## Kryci list
Krycí list rozpočtu
0 | Číslo zakázky | Zakázka
21 | 18 07 03 | Ústí nad Labem - oprava konstrukce MK podél Klíšského potoka, SO 101a
_ | Komentář | vyčlenění prvních 94 m
| Popis verze | Nabídka
Komentář verze
| Adresa |  | Datum zahájení | 2018-10-29
| Rok | 2018 | Datum dokončení
| Typ Firmy | Název | Kontaktní osoba | Telefon
| Projektant | Urban - projektová kancelář | ing. Petr Urban | 475 503 890
| Investor | Statutární město Ústí nad Labem
| Význam (funkce) | Jméno
| Zpracovatel | Petr Urban
REKAPITULACE
| Kód stavebního objektu | Popis objektu | Kód zatřídění | Zatřídění
| SO 101a | Komunikace | 822 | Komunikace pozemní a letiště
| SO 201 | Lávka přes Klíšský potok | 821 | Mosty
| SO 401a | Veřejné osvětlení | 828 | Vedení elektrická a dráhy visuté
| SO 404 | Ochrana trakčních kabelů DP | 828 | Vedení elektrická a dráhy visuté
| SO 801a | Náhradní výsadby | 823 | Plochy a úpravy území
|  |  | Celkem (bez DPH) | 0
|  |  | DPH | 0
0
0
|  |  | Celkem (včetně DPH) | 0
| Za zhotovitele |  | Za objednatele
| Jméno : |  | Jméno :
| Datum : |  | Datum :
| Podpis: |  | Podpis :
Poznámka :

## R101a
Zakázka:
0 | Ústí nad Labem - oprava konstrukce MK podél Klíšského potoka, SO 101a
21 | Popis | Cena | Hmotnost | DPH | Cena s DPH
_
| SO 101a: Komunikace |  | 445.771
| 001: Zemní práce |  | 174.7601
002: Základy
| 005: Komunikace |  | 214.4345
| 009: Ostatní konstrukce a práce |  | 56.5389
099: Přesun hmot HSV
| 783: Nátěry |  | 0.037481
VRN: Vedlejší rozpočtové náklady
0 | Celkem (bez DPH) | 0
| DPH | 0
0
0
| Celkem (včetně DPH) | 0

## 101a
Zakázka:
Ústí nad Labem - oprava konstrukce MK podél Klíšského potoka, SO 101a
[5 empty] | Poř. | Typ | Kód | Popis | MJ | Výměra bez ztr. | Ztratné | Výměra | Jedn. cena | Cena | Jedn. hmotn. | Hmotnost | Jedn. suť | Suť | Sazba DPH | DPH | Cena s DPH | Komentář | Počet
[8 empty] | SO 101a: Komunikace | [5 empty] | 0 |  | 445.771 |  | 39.5059 |  | 0 | 0 |  | 89
[8 empty] | 001: Zemní práce | [5 empty] | 0 |  | 174.7601 |  | 39.5059 |  | 0 | 0 |  | 45
##T2##N_Catalog_catGUID | ##T2##PRO_ITEM_catID | ##T2##PRO_ITEM_iteCode | ##T2##PRO_ITEM_szvCode | ##T2##PRO_ITEM_tevCode | 1 | H | 00572410 | osivo směs travní parková | kg | 10.0709 | 5 | 10.5744 | 0 | 0 | 0.001 | 0.010574 |  | 0 | 21 | 0 | 0 |  | 1
[7 empty] | Plný popis: | osivo směs travní parková
[7 empty] | Výkaz výměr: | 3,5 dkg/m2;(33,15+171,89+82,70)*0,035 |  |  |  | 10.0709 | [6 empty] | _
[5 empty] | 2 | H | 10321100 | zahradní substrát pro výsadbu VL | m3 | 1.4383 | 3 | 1.4815 | 0 | 0 | 0.22 | 0.32593 |  | 0 | 21 | 0 | 0 |  | 1
[7 empty] | Plný popis: | zahradní substrát pro výsadbu VL
[7 empty] | Výkaz výměr: | viz hnojení - 600 kg/m3;(0,248+0,615)/0,600 |  |  |  | 1.4383 | [6 empty] | _
[5 empty] | 3 | H | 10364100 | zemina pro terénní úpravy - tříděná | t | 101.71 | 0 | 101.71 | 0 | 0 | 1 | 101.71 |  | 0 | 21 | 0 | 0 |  | 1
[7 empty] | Plný popis: | zemina pro terénní úpravy - tříděná
[7 empty] | Výkaz výměr: | chybějící zemina dle bilance zemin B4, 1m3=1,75t;58,12*1,75 |  |  |  | 101.71 | [6 empty] | _
[5 empty] | 4 | H | 10364101 | zemina pro terénní úpravy - ornice | t | 71.214 | 2 | 72.6383 | 0 | 0 | 1 | 72.6383 |  | 0 | 21 | 0 | 0 |  | 1
[7 empty] | Plný popis: | zemina pro terénní úpravy - ornice
[7 empty] | Výkaz výměr: | 1m3=1,65t;43,16*1,65 |  |  |  | 71.214 | [6 empty] | _
[5 empty] | 5 | SP | 111201101 | Odstranění křovin a stromů průměru kmene do 100 mm i s kořeny z celkové plochy do 1000 m2 | m2 | 401.5 | 0 | 401.5 | 0 | 0 |  | 0 |  | 0 | 21 | 0 | 0 |  | 1
[7 empty] | Plný popis: | Odstranění křovin a stromů s odstraněním kořenů průměru kmene do 100 mm do sklonu terénu 1 : 5, při celkové ploše do 1 000 m2
[7 empty] | Výkaz výměr: | viz přípravné práce;401,5 |  |  |  | 401.5 | [6 empty] | _
[5 empty] | 6 | SP | 112101101 | Odstranění stromů listnatých průměru kmene do 300 mm | kus | 2 | 0 | 2 | 0 | 0 |  | 0 |  | 0 | 21 | 0 | 0 |  | 1
[7 empty] | Plný popis: | Odstranění stromů s odřezáním kmene a s odvětvením listnatých, průměru kmene přes 100 do 300 mm
[7 empty] | Výkaz výměr: | viz přípravné práce;2,0 |  |  |  | 2 | [6 empty] | _
[5 empty] | 7 | SP | 112201101 | Odstranění pařezů D do 300 mm | kus | 2 | 0 | 2 | 0 | 0 | 5e-05 | 0.0001 |  | 0 | 21 | 0 | 0 |  | 1
[7 empty] | Plný popis: | Odstranění pařezů s jejich vykopáním, vytrháním nebo odstřelením, s přesekáním kořenů průměru přes 100 do 300 mm
[7 empty] | Výkaz výměr: | viz přípravné práce;2,0 |  |  |  | 2 | [6 empty] | _
[5 empty] | 8 | SP | 113106241 | Rozebrání vozovek ze silničních dílců se spárami zalitými živicí strojně pl přes 200 m2 | m2 | 76.4 | 0 | 76.4 | 0 | 0 |  | 0 | 0.408 | 31.1712 | 21 | 0 | 0 |  | 1
[7 empty] | Plný popis: | Rozebrání dlažeb a dílců vozovek a ploch s přemístěním hmot na skládku na vzdálenost do 3 m nebo s naložením na dopravní prostředek, s jakoukoliv výplní spár strojně plochy jednotlivě přes 200 m2 ze silničních dílců jakýchkoliv rozměrů, s ložem z kameniva nebo živice se spárami zalitými živicí
[7 empty] | Výkaz výměr: | viz přípravné práce;76,4 |  |  |  | 76.4 | [6 empty] | _
[5 empty] | 9 | SP | 113107130 | Odstranění podkladu z betonu prostého tl 100 mm ručně | m2 | 17.4 | 0 | 17.4 | 0 | 0 |  | 0 | 0.24 | 4.176 | 21 | 0 | 0 |  | 1
[7 empty] | Plný popis: | Odstranění podkladů nebo krytů ručně s přemístěním hmot na skládku na vzdálenost do 3 m nebo s naložením na dopravní prostředek z betonu prostého, o tl. vrstvy do 100 mm
[7 empty] | Výkaz výměr: | viz přípravné práce - chodník z LA;17,4 |  |  |  | 17.4 | [6 empty] | _
[5 empty] | 10 | SP | 113107141 | Odstranění podkladu živičného tl 50 mm ručně | m2 | 17.4 | 0 | 17.4 | 0 | 0 |  | 0 | 0.098 | 1.7052 | 21 | 0 | 0 |  | 1
[7 empty] | Plný popis: | Odstranění podkladů nebo krytů ručně s přemístěním hmot na skládku na vzdálenost do 3 m nebo s naložením na dopravní prostředek živičných, o tl. vrstvy do 50 mm
[7 empty] | Výkaz výměr: | viz přípravné práce - chodník z LA;17,4 |  |  |  | 17.4 | [6 empty] | _
[5 empty] | 11 | SP | 113202111 | Vytrhání obrub krajníků obrubníků stojatých | m | 9.9 | 0 | 9.9 | 0 | 0 |  | 0 | 0.205 | 2.0295 | 21 | 0 | 0 |  | 1
[7 empty] | Plný popis: | Vytrhání obrub s vybouráním lože, s přemístěním hmot na skládku na vzdálenost do 3 m nebo s naložením na dopravní prostředek z krajníků nebo obrubníků stojatých
[7 empty] | Výkaz výměr: | viz přípravné práce;9,9 |  |  |  | 9.9 | [6 empty] | _
[5 empty] | 12 | SP | 113204111 | Vytrhání obrub záhonových | m | 10.6 | 0 | 10.6 | 0 | 0 |  | 0 | 0.04 | 0.424 | 21 | 0 | 0 |  | 1
[7 empty] | Plný popis: | Vytrhání obrub s vybouráním lože, s přemístěním hmot na skládku na vzdálenost do 3 m nebo s naložením na dopravní prostředek záhonových
[7 empty] | Výkaz výměr: | viz přípravné práce;10,6 |  |  |  | 10.6 | [6 empty] | _
[5 empty] | 13 | SP | 122302202 | Odkopávky a prokopávky nezapažené pro silnice objemu do 1000 m3 v hornině tř. 4 | m3 | 100.74 | 0 | 100.74 | 0 | 0 |  | 0 |  | 0 | 21 | 0 | 0 |  | 1
[7 empty] | Plný popis: | Odkopávky a prokopávky nezapažené pro silnice s přemístěním výkopku v příčných profilech na vzdálenost do 15 m nebo s naložením na dopravní prostředek v hornině tř. 4 přes 100 do 1 000 m3
[7 empty] | Výkaz výměr: | viz kubaturové listy;100,74 |  |  |  | 100.74 | [6 empty] | _
[5 empty] | 14 | SP | 133301101 | Hloubení šachet v hornině tř. 4 objemu do 100 m3 | m3 | 2.16 | 0 | 2.16 | 0 | 0 |  | 0 |  | 0 | 21 | 0 | 0 |  | 1
[7 empty] | Plný popis: | Hloubení zapažených i nezapažených šachet s případným nutným přemístěním výkopku ve výkopišti v hornině tř. 4 do 100 m3
[7 empty] | Výkaz výměr: | viz zábradlí silniční;1,404 |  |  |  | 1.404 | [6 empty] | _
[8 empty] | pro sloupky SDZ;0,30*0,30*0,60*8 |  |  |  | 0.432 | [6 empty] | _
[8 empty] | pro sklopné sloupky;0,30*0,30*0,60*6 |  |  |  | 0.324 | [6 empty] | _
[5 empty] | 15 | SP | 162201102 | Vodorovné přemístění do 50 m výkopku/sypaniny z horniny tř. 1 až 4 | m3 | 94.13 | 0 | 94.13 | 0 | 0 |  | 0 |  | 0 | 21 | 0 | 0 |  | 1
[7 empty] | Plný popis: | Vodorovné přemístění výkopku nebo sypaniny po suchu na obvyklém dopravním prostředku, bez naložení výkopku, avšak se složením bez rozhrnutí z horniny tř. 1 až 4 na vzdálenost přes 20 do 50 m
[7 empty] | Výkaz výměr: | rozvoz zemin v trase - viz kubaturové listy;91,97 |  |  |  | 91.97 | [6 empty] | _
[8 empty] | výkopek ze sklopných sloupků;0,324 |  |  |  | 0.324 | [6 empty] | _
[8 empty] | výkopek ze zábradlí;1,404 |  |  |  | 1.404 | [6 empty] | _
[8 empty] | výkopek ze sloupků DZ;0,432 |  |  |  | 0.432 | [6 empty] | _
[5 empty] | 16 | SP | 162301401 | Vodorovné přemístění větví stromů listnatých do 5 km D kmene do 300 mm | kus | 2 | 0 | 2 | 0 | 0 |  | 0 |  | 0 | 21 | 0 | 0 |  | 1
[7 empty] | Plný popis: | Vodorovné přemístění větví, kmenů nebo pařezů s naložením, složením a dopravou do 5000 m větví stromů listnatých, průměru kmene přes 100 do 300 mm
[7 empty] | Výkaz výměr: | viz kácení;2,0 |  |  |  | 2 | [6 empty] | _
[5 empty] | 17 | SP | 162301411 | Vodorovné přemístění kmenů stromů listnatých do 5 km D kmene do 300 mm | kus | 2 | 0 | 2 | 0 | 0 |  | 0 |  | 0 | 21 | 0 | 0 |  | 1
[7 empty] | Plný popis: | Vodorovné přemístění větví, kmenů nebo pařezů s naložením, složením a dopravou do 5000 m kmenů stromů listnatých, průměru přes 100 do 300 mm
[7 empty] | Výkaz výměr: | viz kácení;2,0 |  |  |  | 2 | [6 empty] | _
[5 empty] | 18 | SP | 162301421 | Vodorovné přemístění pařezů do 5 km D do 300 mm | kus | 2 | 0 | 2 | 0 | 0 |  | 0 |  | 0 | 21 | 0 | 0 |  | 1
[7 empty] | Plný popis: | Vodorovné přemístění větví, kmenů nebo pařezů s naložením, složením a dopravou do 5000 m pařezů kmenů, průměru přes 100 do 300 mm
[7 empty] | Výkaz výměr: | viz kácení;2,0 |  |  |  | 2 | [6 empty] | _
[5 empty] | 19 | SP | 162301501 | Vodorovné přemístění křovin do 5 km D kmene do 100 mm | m2 | 401.5 | 0 | 401.5 | 0 | 0 |  | 0 |  | 0 | 21 | 0 | 0 |  | 1
[7 empty] | Plný popis: | Vodorovné přemístění smýcených křovin do průměru kmene 100 mm na vzdálenost do 5 000 m
[7 empty] | Výkaz výměr: | viz mýcení;401,5 |  |  |  | 401.5 | [6 empty] | _
[5 empty] | 20 | SP | 162701105 | Vodorovné přemístění do 10000 m výkopku/sypaniny z horniny tř. 1 až 4 | m3 | 126.68 | 0 | 126.68 | 0 | 0 |  | 0 |  | 0 | 21 | 0 | 0 |  | 1
[7 empty] | Plný popis: | Vodorovné přemístění výkopku nebo sypaniny po suchu na obvyklém dopravním prostředku, bez naložení výkopku, avšak se složením bez rozhrnutí z horniny tř. 1 až 4 na vzdálenost přes 9 000 do 10 000 m
[7 empty] | Výkaz výměr: | dovoz humózní zeminy viz TZ;43,16 |  |  |  | 43.16 | [6 empty] | _
[8 empty] | dovoz chybějící zeminy viz TZ;83,52 |  |  |  | 83.52 | [6 empty] | _
[5 empty] | 21 | SP | 162701109 | Příplatek k vodorovnému přemístění výkopku/sypaniny z horniny tř. 1 až 4 ZKD 1000 m přes 10000 m | m3 | 43.16 | 0 | 43.16 | 0 | 0 |  | 0 |  | 0 | 21 | 0 | 0 |  | 1
[7 empty] | Plný popis: | Vodorovné přemístění výkopku nebo sypaniny po suchu na obvyklém dopravním prostředku, bez naložení výkopku, avšak se složením bez rozhrnutí z horniny tř. 1 až 4 na vzdálenost Příplatek k ceně za každých dalších i započatých 1 000 m
[7 empty] | Výkaz výměr: | dovoz humózní zeminy z 11 km - tj. 1x příplatek;43,16*1,0 |  |  |  | 43.16 | [6 empty] | _
[5 empty] | 22 | SP | 167101101 | Nakládání výkopku z hornin tř. 1 až 4 do 100 m3 | m3 | 126.68 | 0 | 126.68 | 0 | 0 |  | 0 |  | 0 | 21 | 0 | 0 |  | 1
[7 empty] | Plný popis: | Nakládání, skládání a překládání neulehlého výkopku nebo sypaniny nakládání, množství do 100 m3, z hornin tř. 1 až 4
[7 empty] | Výkaz výměr: | humózní zemina - viz TZ, bilance ornice;43,16 |  |  |  | 43.16 | [6 empty] | _
[8 empty] | chybějící zemina;83,52 |  |  |  | 83.52 | [6 empty] | _
[5 empty] | 23 | SP | 171101141 | Uložení sypaniny do 0,75 m3 násypu na 1 m silnice nebo železnice | m3 | 180.07 | 0 | 180.07 | 0 | 0 |  | 0 |  | 0 | 21 | 0 | 0 |  | 1
[7 empty] | Plný popis: | Uložení sypaniny do násypů s rozprostřením sypaniny ve vrstvách a s hrubým urovnáním zhutněných s uzavřením povrchu násypu z jakýchkoliv hornin pro jakýkoliv způsob uložení, při průměrném množství násypu do 0,75 m3 na 1 m
[7 empty] | Výkaz výměr: | viz kubaturové listy;180,07 |  |  |  | 180.07 | [6 empty] | _
[5 empty] | 24 | SP | 171151101 | Hutnění boků násypů pro jakýkoliv sklon a míru zhutnění svahu | m2 | 171.89 | 0 | 171.89 | 0 | 0 |  | 0 |  | 0 | 21 | 0 | 0 |  | 1
[7 empty] | Plný popis: | Hutnění boků násypů z hornin soudržných a sypkých pro jakýkoliv sklon, délku a míru zhutnění svahu
[7 empty] | Výkaz výměr: | viz kubaturové listy - ON;171,89 |  |  |  | 171.89 | [6 empty] | _
[5 empty] | 25 | SP | 174201201 | Zásyp jam po pařezech D pařezů do 300 mm | kus | 2 | 0 | 2 | 0 | 0 |  | 0 |  | 0 | 21 | 0 | 0 |  | 1
[7 empty] | Plný popis: | Zásyp jam po pařezech výkopkem z horniny získané při dobývání pařezů s hrubým urovnáním povrchu zasypávky průměru pařezu přes 100 do 300 mm
[7 empty] | Výkaz výměr: | viz kácení;2,00 |  |  |  | 2 | [6 empty] | _
[5 empty] | 26 | SP | 181301102 | Rozprostření ornice tl vrstvy do 150 mm pl do 500 m2 v rovině nebo ve svahu do 1:5 | m2 | 82.7 | 0 | 82.7 | 0 | 0 |  | 0 |  | 0 | 21 | 0 | 0 |  | 1
[7 empty] | Plný popis: | Rozprostření a urovnání ornice v rovině nebo ve svahu sklonu do 1:5 při souvislé ploše do 500 m2, tl. vrstvy přes 100 do 150 mm
[7 empty] | Výkaz výměr: | viz kubaturové listy;82,70 |  |  |  | 82.7 | [6 empty] | _
[5 empty] | 27 | SP | 181411131 | Založení parkového trávníku výsevem plochy do 1000 m2 v rovině a ve svahu do 1:5 | m2 | 82.7 | 0 | 82.7 | 0 | 0 |  | 0 |  | 0 | 21 | 0 | 0 |  | 1
[7 empty] | Plný popis: | Založení trávníku na půdě předem připravené plochy do 1000 m2 výsevem včetně utažení parkového v rovině nebo na svahu do 1:5
[7 empty] | Výkaz výměr: | viz kubaturové listy;82,70 |  |  |  | 82.7 | [6 empty] | _
[5 empty] | 28 | SP | 181411132 | Založení parkového trávníku výsevem plochy do 1000 m2 ve svahu do 1:2 | m2 | 205.04 | 0 | 205.04 | 0 | 0 |  | 0 |  | 0 | 21 | 0 | 0 |  | 1
[7 empty] | Plný popis: | Založení trávníku na půdě předem připravené plochy do 1000 m2 výsevem včetně utažení parkového na svahu přes 1:5 do 1:2
[7 empty] | Výkaz výměr: | viz kubaturové listy;33,15+171,89 |  |  |  | 205.04 | [6 empty] | _
[5 empty] | 29 | SP | 181951101 | Úprava pláně v hornině tř. 1 až 4 bez zhutnění | m2 | 82.7 | 0 | 82.7 | 0 | 0 |  | 0 |  | 0 | 21 | 0 | 0 |  | 1
[7 empty] | Plný popis: | Úprava pláně vyrovnáním výškových rozdílů v hornině tř. 1 až 4 bez zhutnění
[7 empty] | Výkaz výměr: | viz kubaturové listy - OR;82,70 |  |  |  | 82.7 | [6 empty] | _
[5 empty] | 30 | SP | 181951102 | Úprava pláně v hornině tř. 1 až 4 se zhutněním | m2 | 381.072 | 0 | 381.072 | 0 | 0 |  | 0 |  | 0 | 21 | 0 | 0 |  | 1
[7 empty] | Plný popis: | Úprava pláně vyrovnáním výškových rozdílů v hornině tř. 1 až 4 se zhutněním
[7 empty] | Výkaz výměr: | viz kubaturové listy - ÚP;381,072 |  |  |  | 381.072 | [6 empty] | _
[5 empty] | 31 | SP | 182101101 | Svahování v zářezech v hornině tř. 1 až 4 | m2 | 33.15 | 0 | 33.15 | 0 | 0 |  | 0 |  | 0 | 21 | 0 | 0 |  | 1
[7 empty] | Plný popis: | Svahování trvalých svahů do projektovaných profilů s potřebným přemístěním výkopku při svahování v zářezech v hornině tř. 1 až 4
[7 empty] | Výkaz výměr: | viz kubaturové listy;33,15 |  |  |  | 33.15 | [6 empty] | _
[5 empty] | 32 | SP | 182201101 | Svahování násypů | m2 | 171.89 | 0 | 171.89 | 0 | 0 |  | 0 |  | 0 | 21 | 0 | 0 |  | 1
[7 empty] | Plný popis: | Svahování trvalých svahů do projektovaných profilů s potřebným přemístěním výkopku při svahování násypů v jakékoliv hornině
[7 empty] | Výkaz výměr: | viz kubaturové listy;171,89 |  |  |  | 171.89 | [6 empty] | _
[5 empty] | 33 | SP | 182301122 | Rozprostření ornice pl do 500 m2 ve svahu přes 1:5 tl vrstvy do 150 mm | m2 | 205.04 | 0 | 205.04 | 0 | 0 |  | 0 |  | 0 | 21 | 0 | 0 |  | 1
[7 empty] | Plný popis: | Rozprostření a urovnání ornice ve svahu sklonu přes 1:5 při souvislé ploše do 500 m2, tl. vrstvy přes 100 do 150 mm
[7 empty] | Výkaz výměr: | viz kubaturové listy;33,15+171,89 |  |  |  | 205.04 | [6 empty] | _
[5 empty] | 34 | SP | 184802111 | Chemické odplevelení před založením kultury nad 20 m2 postřikem na široko v rovině a svahu do 1:5 | m2 | 82.7 | 0 | 82.7 | 0 | 0 |  | 0 |  | 0 | 21 | 0 | 0 |  | 1
[7 empty] | Plný popis: | Chemické odplevelení půdy před založením kultury, trávníku nebo zpevněných ploch o výměře jednotlivě přes 20 m2 v rovině nebo na svahu do 1:5 postřikem na široko
[7 empty] | Výkaz výměr: | viz kubaturové listy;82,70 |  |  |  | 82.7 | [6 empty] | _
[5 empty] | 35 | SP | 184802211 | Chemické odplevelení před založením kultury nad 20 m2 postřikem na široko ve svahu do 1:2 | m2 | 205.04 | 0 | 205.04 | 0 | 0 |  | 0 |  | 0 | 21 | 0 | 0 |  | 1
[7 empty] | Plný popis: | Chemické odplevelení půdy před založením kultury, trávníku nebo zpevněných ploch o výměře jednotlivě přes 20 m2 na svahu přes 1:5 do 1:2 postřikem na široko
[7 empty] | Výkaz výměr: | viz založení trávníků;205,04 |  |  |  | 205.04 | [6 empty] | _
[5 empty] | 36 | SP | 184802611 | Chemické odplevelení po založení kultury postřikem na široko v rovině a svahu do 1:5 | m2 | 82.7 | 0 | 82.7 | 0 | 0 |  | 0 |  | 0 | 21 | 0 | 0 |  | 1
[7 empty] | Plný popis: | Chemické odplevelení po založení kultury v rovině nebo na svahu do 1:5 postřikem na široko
[7 empty] | Výkaz výměr: | viz založení trávníků;82,70 |  |  |  | 82.7 | [6 empty] | _
[5 empty] | 37 | SP | 184802621 | Chemické odplevelení po založení kultury postřikem na široko ve svahu do 1:2 | m2 | 205.04 | 0 | 205.04 | 0 | 0 |  | 0 |  | 0 | 21 | 0 | 0 |  | 1
[7 empty] | Plný popis: | Chemické odplevelení po založení kultury na svahu přes 1:5 do 1:2 postřikem na široko
[7 empty] | Výkaz výměr: | viz založení trávníků;205,04 |  |  |  | 205.04 | [6 empty] | _
[5 empty] | 38 | SP | 184807111 | Zřízení ochrany stromu bedněním | m2 | 8 | 0 | 8 | 0 | 0 | 0.0094 | 0.0752 |  | 0 | 21 | 0 | 0 |  | 1
[7 empty] | Plný popis: | Ochrana kmene bedněním před poškozením stavebním provozem zřízení
[7 empty] | Výkaz výměr: | viz přípravné práce - pr. kmene 150;0,25*2,0*4*4,0 |  |  |  | 8 | [6 empty] | _
[5 empty] | 39 | SP | 184807112 | Odstranění ochrany stromu bedněním | m2 | 8 | 0 | 8 | 0 | 0 |  | 0 |  | 0 | 21 | 0 | 0 |  | 1
[7 empty] | Plný popis: | Ochrana kmene bedněním před poškozením stavebním provozem odstranění
[7 empty] | Výkaz výměr: | viz zřízení ochrany;8,0 |  |  |  | 8 | [6 empty] | _
[5 empty] | 40 | SP | 185802112 | Hnojení půdy vitahumem, kompostem nebo chlévskou mrvou v rovině a svahu do 1:5 | t | 0.2481 | 0 | 0.2481 | 0 | 0 |  | 0 |  | 0 | 21 | 0 | 0 |  | 1
[7 empty] | Plný popis: | Hnojení půdy nebo trávníku v rovině nebo na svahu do 1:5 vitahumem, kompostem nebo chlévskou mrvou
[7 empty] | Výkaz výměr: | 3 kg/m2;82,70*0,003 |  |  |  | 0.2481 | [6 empty] | _
[5 empty] | 41 | SP | 185802122 | Hnojení půdy vitahumem, kompostem nebo chlévskou mrvou ve svahu do 1:2 | t | 0.61512 | 0 | 0.61512 | 0 | 0 |  | 0 |  | 0 | 21 | 0 | 0 |  | 1
[7 empty] | Plný popis: | Hnojení půdy nebo trávníku na svahu přes 1:5 do 1:2 vitahumem, kompostem nebo chlévskou mrvou
[7 empty] | Výkaz výměr: | 3 kg/m2;(33,15+171,89)*0,003 |  |  |  | 0.61512 | [6 empty] | _
[5 empty] | 42 | SP | 185803111 | Ošetření trávníku shrabáním v rovině a svahu do 1:5 | m2 | 82.7 | 0 | 82.7 | 0 | 0 |  | 0 |  | 0 | 21 | 0 | 0 |  | 1
[7 empty] | Plný popis: | Ošetření trávníku jednorázové v rovině nebo na svahu do 1:5
[7 empty] | Výkaz výměr: | viz založení trávníků;82,70 |  |  |  | 82.7 | [6 empty] | _
[5 empty] | 43 | SP | 185803112 | Ošetření trávníku shrabáním ve svahu do 1:2 | m2 | 205.04 | 0 | 205.04 | 0 | 0 |  | 0 |  | 0 | 21 | 0 | 0 |  | 1
[7 empty] | Plný popis: | Ošetření trávníku jednorázové na svahu přes 1:5 do 1:2
[7 empty] | Výkaz výměr: | viz založení trávníků;205,04 |  |  |  | 205.04 | [6 empty] | _
[5 empty] | 44 | SP | 185804312 | Zalití rostlin vodou plocha přes 20 m2 | m3 | 28.774 | 0 | 28.774 | 0 | 0 |  | 0 |  | 0 | 21 | 0 | 0 |  | 1
[7 empty] | Plný popis: | Zalití rostlin vodou plochy záhonů jednotlivě přes 20 m2
[7 empty] | Výkaz výměr: | 5*20 l/m2;(82,70+205,04)*0,100 |  |  |  | 28.774 | [6 empty] | _
[5 empty] | 45 | SP | 185851121 | Dovoz vody pro zálivku rostlin za vzdálenost do 1000 m | m3 | 28.774 | 0 | 28.774 | 0 | 0 |  | 0 |  | 0 | 21 | 0 | 0 |  | 1
[7 empty] | Plný popis: | Dovoz vody pro zálivku rostlin na vzdálenost do 1000 m
[7 empty] | Výkaz výměr: | viz zalití;28,774 |  |  |  | 28.774 | [6 empty] | _
_
[8 empty] | 002: Základy | [5 empty] | 0 |  | 0 |  | 0 |  | 0 | 0 |  | 1
[5 empty] | 1 | SP | 215901101 | Zhutnění podloží z hornin soudržných do 92% PS nebo nesoudržných sypkých I(d) do 0,8 | m2 | 420.64 | 0 | 420.64 | 0 | 0 |  | 0 |  | 0 | 21 | 0 | 0 |  | 1
[7 empty] | Plný popis: | Zhutnění podloží pod násypy z rostlé horniny tř. 1 až 4 z hornin soudružných do 92 % PS a nesoudržných sypkých relativní ulehlosti I(d) do 0,8
[7 empty] | Výkaz výměr: | viz kubaturové listy - ZP;420,64 |  |  |  | 420.64 | [6 empty] | _
_
[8 empty] | 005: Komunikace | [5 empty] | 0 |  | 214.4345 |  | 0 |  | 0 | 0 |  | 6
[5 empty] | 1 | SP | 564861113 | Podklad ze štěrkodrtě ŠD tl 220 mm | m2 | 322.6 | 0 | 322.6 | 0 | 0 | 0.416 | 134.2016 |  | 0 | 21 | 0 | 0 |  | 1
[7 empty] | Plný popis: | Podklad ze štěrkodrti ŠD s rozprostřením a zhutněním, po zhutnění tl. 220 mm
[7 empty] | Výkaz výměr: | vozovka A;322,6 |  |  |  | 322.6 | [6 empty] | _
[5 empty] | 2 | SP | 564911411 | Podklad z asfaltového recyklátu tl 50 mm | m2 | 335.6 | 0 | 335.6 | 0 | 0 | 0.108 | 36.2448 |  | 0 | 21 | 0 | 0 |  | 1
[7 empty] | Plný popis: | Podklad nebo podsyp z asfaltového recyklátu s rozprostřením a zhutněním, po zhutnění tl. 50 mm
[7 empty] | Výkaz výměr: | vozovka A;322,6 |  |  |  | 322.6 | [6 empty] | _
[8 empty] | vyrovnávací úsek;13,0 |  |  |  | 13 | [6 empty] | _
[5 empty] | 3 | SP | 564921412 | Podklad z asfaltového recyklátu tl 70 mm | m2 | 13 | 0 | 13 | 0 | 0 | 0.151 | 1.963 |  | 0 | 21 | 0 | 0 |  | 1
[7 empty] | Plný popis: | Podklad nebo podsyp z asfaltového recyklátu s rozprostřením a zhutněním, po zhutnění tl. 70 mm
[7 empty] | Výkaz výměr: | vyrovnávací úsek;13,0 |  |  |  | 13 | [6 empty] | _
[5 empty] | 4 | SP | 569903311 | Zřízení zemních krajnic se zhutněním | m3 | 6.34 | 0 | 6.34 | 0 | 0 |  | 0 |  | 0 | 21 | 0 | 0 |  | 1
[7 empty] | Plný popis: | Zřízení zemních krajnic z hornin jakékoliv třídy se zhutněním
[7 empty] | Výkaz výměr: | viz kubaturové listy;6,34 |  |  |  | 6.34 | [6 empty] | _
[5 empty] | 5 | SP | 573211111 | Postřik živičný spojovací z asfaltu v množství 0,60 kg/m2 | m2 | 322.6 | 0 | 322.6 | 0 | 0 | 0.00061 | 0.19679 |  | 0 | 21 | 0 | 0 |  | 1
[7 empty] | Plný popis: | Postřik spojovací PS bez posypu kamenivem z asfaltu silničního, v množství 0,60 kg/m2
[7 empty] | Výkaz výměr: | vozovka A;322,6 |  |  |  | 322.6 | [6 empty] | _
[5 empty] | 6 | SP | 577143121 | Asfaltový beton vrstva obrusná ACO 8 (ABJ) tl 50 mm š přes 3 m z nemodifikovaného asfaltu | m2 | 322.6 | 0 | 322.6 | 0 | 0 | 0.12966 | 41.8283 |  | 0 | 21 | 0 | 0 |  | 1
[7 empty] | Plný popis: | Asfaltový beton vrstva obrusná ACO 8 (ABJ) s rozprostřením a se zhutněním z nemodifikovaného asfaltu v pruhu šířky přes 3 m, po zhutnění tl. 50 mm
[7 empty] | Výkaz výměr: | vozovka A;322,6 |  |  |  | 322.6 | [6 empty] | _
_
[8 empty] | 009: Ostatní konstrukce a práce | [5 empty] | 0 |  | 56.5389 |  | 0 |  | 0 | 0 |  | 27
[5 empty] | 1 | H | 40444000 | značka dopravní svislá výstražná FeZn A1-A30 P1,P4 700mm | kus | 3 | 0 | 3 | 0 | 0 | 0.004 | 0.012 |  | 0 | 21 | 0 | 0 |  | 1
[7 empty] | Plný popis: | značka dopravní svislá výstražná FeZn A1-A30 P1,P4 700mm
[7 empty] | Výkaz výměr: | A5a;1,0 |  |  |  | 1 | [6 empty] | _
[8 empty] | A19;2,0 |  |  |  | 2 | [6 empty] | _
[5 empty] | 2 | H | 40444111 | Značka svislá reflexní zákazová B FeZn NK 700 mm | kus | 1 | 0 | 1 | 0 | 0 | 0.004 | 0.004 |  | 0 | 21 | 0 | 0 |  | 1
[7 empty] | Plný popis: | Značka dopravní svislá reflexní zákazová B FeZn NK 700 mm
[7 empty] | Výkaz výměr: | B1;1,0 |  |  |  | 1 | [6 empty] | _
[5 empty] | 3 | H | 40444211 | Značka svislá reflexní zákazová C FeZn NK 700 mm | kus | 4 | 0 | 4 | 0 | 0 | 0.004 | 0.016 |  | 0 | 21 | 0 | 0 |  | 1
[7 empty] | Plný popis: | Značka dopravní svislá reflexní zákazová C FeZn NK 700 mm
[7 empty] | Výkaz výměr: | C9a;2,0 |  |  |  | 2 | [6 empty] | _
[8 empty] | C9b;2,0 |  |  |  | 2 | [6 empty] | _
[5 empty] | 4 | H | 40444312 | Značka svislá reflexní FeZn NK 700 x 330 mm | kus | 2 | 0 | 2 | 0 | 0 | 0.006 | 0.012 |  | 0 | 21 | 0 | 0 |  | 1
[7 empty] | Plný popis: | Značka dopravní svislá reflexní FeZn NK 700 x 330 mm
[7 empty] | Výkaz výměr: | IS 15a;2,0 |  |  |  | 2 | [6 empty] | _
[5 empty] | 5 | H | 40444323 | značka dopravní svislá FeZn NK 300 x 200 mm | kus | 1 | 0 | 1 | 0 | 0 | 0.006 | 0.006 |  | 0 | 21 | 0 | 0 |  | 1
[7 empty] | Plný popis: | značka dopravní svislá FeZn NK 300 x 200 mm
[7 empty] | Výkaz výměr: | IS21b;1,0 |  |  |  | 1 | [6 empty] | _
[5 empty] | 6 | H | 40445225 | sloupek Zn pro dopravní značku D 60mm v 3,5m | kus | 8 | 0 | 8 | 0 | 0 | 0.0061 | 0.0488 |  | 0 | 21 | 0 | 0 |  | 1
[7 empty] | Plný popis: | sloupek Zn pro dopravní značku D 60mm v 3,5m
[7 empty] | Výkaz výměr: | viz montáž;8,0 |  |  |  | 8 | [6 empty] | _
[5 empty] | 7 | H | 553X2 | Zábradlí silniční trojmadlové trubkové | kg | 549.46 | 0 | 549.46 | 0 | 0 | 0.001 | 0.54946 |  | 0 | 21 | 0 | 0 |  | 1
Plný popis:
[7 empty] | Výkaz výměr: | viz zábradlí;549,46 |  |  |  | 549.46 | [6 empty] | _
[5 empty] | 8 | H | 59217450 | Obrubník betonový chodníkový ABO 1-15 100x15x30 cm | kus | 2.1 | 1 | 2.121 | 0 | 0 | 0.108 | 0.22907 |  | 0 | 21 | 0 | 0 |  | 1
[7 empty] | Plný popis: | Obrubník betonový chodníkový silniční vibrolisovaný 100x15x30 cm
[7 empty] | Výkaz výměr: | viz osazení;2,1 |  |  |  | 2.1 | [6 empty] | _
[5 empty] | 9 | H | 59227496 | Žlabovka betonová TBM 8-60 33x59x8 cm | kus | 232.5 | 1 | 234.825 | 0 | 0 | 0.044 | 10.3323 |  | 0 | 21 | 0 | 0 |  | 1
[7 empty] | Plný popis: | Žlabovka betonová příkopová přírodní 33x59x8 cm
[7 empty] | Výkaz výměr: | viz pokládka, 3 ks/m;77,5*3 |  |  |  | 232.5 | [6 empty] | _
[5 empty] | 10 | H | 592X5 | Obrubník betonový 80/250/1000 | kus | 57.155 | 1 | 57.7266 | 0 | 0 | 0.0467 | 2.6958 |  | 0 | 21 | 0 | 0 |  | 1
Plný popis:
[7 empty] | Výkaz výměr: | viz osazení, z toho 30%;163,3*0,35 |  |  |  | 57.155 | [6 empty] | _
[5 empty] | 11 | H | 592X7 | Obrubník betonový 80/250/500 | kus | 228.62 | 1 | 230.9062 | 0 | 0 | 0.0233 | 5.3801 |  | 0 | 21 | 0 | 0 |  | 1
Plný popis:
[7 empty] | Výkaz výměr: | viz osazení - z toho 70%, 2 ks/m;163,3*0,70*2 |  |  |  | 228.62 | [6 empty] | _
[5 empty] | 12 | H | 74910163 | sloupek parkovací sklopný, 6 x 6 x 80 cm zinkovaný základní, zámek vložkový | kus | 6 | 0 | 6 | 0 | 0 | 0.006 | 0.036 |  | 0 | 21 | 0 | 0 |  | 1
[7 empty] | Plný popis: | sloupek parkovací sklopný, 6 x 6 x 80 cm zinkovaný základní, zámek vložkový
[7 empty] | Výkaz výměr: | viz montáž;6,0 |  |  |  | 6 | [6 empty] | _
[5 empty] | 13 | SP | 911111111 | Montáž zábradlí ocelového zabetonovaného | m | 37.32 | 0 | 37.32 | 0 | 0 | 0.04008 | 1.4958 |  | 0 | 21 | 0 | 0 |  | 1
[7 empty] | Plný popis: | Montáž zábradlí ocelového zabetonovaného
[7 empty] | Výkaz výměr: | silniční zábradlí trojmadlové vč. patek;37,32 |  |  |  | 37.32 | [6 empty] | _
[5 empty] | 14 | SP | 912111112 | Montáž zábrany parkovací sloupku v do 800 mm se zabetonovanou patkou | kus | 6 | 0 | 6 | 0 | 0 | 0.11171 | 0.67026 |  | 0 | 21 | 0 | 0 |  | 1
[7 empty] | Plný popis: | Montáž zábrany parkovací tvaru sloupku do výšky 800 mm se zabetonovanou patkou
[7 empty] | Výkaz výměr: | sklopné sloupky;6,0 |  |  |  | 6 | [6 empty] | _
[5 empty] | 15 | SP | 913211112 | Montáž a demontáž dočasné dopravní zábrany reflexní šířky 2,5 m | kus | 1 | 0 | 1 | 0 | 0 |  | 0 |  | 0 | 21 | 0 | 0 |  | 1
[7 empty] | Plný popis: | Montáž a demontáž dočasných dopravních zábran reflexních, šířky 2,5 m
[7 empty] | Výkaz výměr: | viz dopravní značení;1,0 |  |  |  | 1 | [6 empty] | _
[5 empty] | 16 | SP | 913211212 | Příplatek k dočasné dopravní zábraně reflexní 2,5 m za první a ZKD den použití | kus | 360 | 0 | 360 | 0 | 0 |  | 0 |  | 0 | 21 | 0 | 0 |  | 1
[7 empty] | Plný popis: | Montáž a demontáž dočasných dopravních zábran Příplatek za první a každý další den použití dočasných dopravních zábran k ceně 21-1112
[7 empty] | Výkaz výměr: | předpoklad 360 dní;360,0 |  |  |  | 360 | [6 empty] | _
[5 empty] | 17 | SP | 914111111 | Montáž svislé dopravní značky do velikosti 1 m2 objímkami na sloupek nebo konzolu | kus | 11 | 0 | 11 | 0 | 0 | 0.0007 | 0.0077 |  | 0 | 21 | 0 | 0 |  | 1
[7 empty] | Plný popis: | Montáž svislé dopravní značky základní velikosti do 1 m2 objímkami na sloupky nebo konzoly
[7 empty] | Výkaz výměr: | viz dopravní značení;11,0 |  |  |  | 11 | [6 empty] | _
[5 empty] | 18 | SP | 914511111 | Montáž sloupku dopravních značek délky do 3,5 m s betonovým základem | kus | 8 | 0 | 8 | 0 | 0 | 0.10941 | 0.87528 |  | 0 | 21 | 0 | 0 |  | 1
[7 empty] | Plný popis: | Montáž sloupku dopravních značek délky do 3,5 m do betonového základu
[7 empty] | Výkaz výměr: | viz dopravní značení;8,0 |  |  |  | 8 | [6 empty] | _
[5 empty] | 19 | SP | 915311111 | Předformátované vodorovné dopravní značení dopravní značky do 1 m2 | kus | 4 | 0 | 4 | 0 | 0 | 0.00054 | 0.00216 |  | 0 | 21 | 0 | 0 |  | 1
[7 empty] | Plný popis: | Vodorovné značení předformovaným termoplastem dopravní značky barevné velikosti do 1 m2
[7 empty] | Výkaz výměr: | piktogram chodec;2,0 |  |  |  | 2 | [6 empty] | _
[8 empty] | pikotogram kolo;2,0 |  |  |  | 2 | [6 empty] | _
[5 empty] | 20 | SP | 915311112 | Předformátované vodorovné dopravní značení dopravní značky do 2 m2 | kus | 1 | 0 | 1 | 0 | 0 | 0.00158 | 0.00158 |  | 0 | 21 | 0 | 0 |  | 1
[7 empty] | Plný popis: | Vodorovné značení předformovaným termoplastem dopravní značky barevné velikosti do 2 m2
[7 empty] | Výkaz výměr: | V15 - symbol A22;1,0 |  |  |  | 1 | [6 empty] | _
[5 empty] | 21 | SP | 915621111 | Předznačení vodorovného plošného značení | m2 | 6 | 0 | 6 | 0 | 0 | 1e-05 | 6e-05 |  | 0 | 21 | 0 | 0 |  | 1
[7 empty] | Plný popis: | Předznačení pro vodorovné značení stříkané barvou nebo prováděné z nátěrových hmot plošné šipky, symboly, nápisy
[7 empty] | Výkaz výměr: | V15 - 2m2;2,0*1,0 |  |  |  | 2 | [6 empty] | _
[8 empty] | piktogramy - 1 m2;(2,0+2,0)*1,0 |  |  |  | 4 | [6 empty] | _
[5 empty] | 22 | H | 915X8 | Plastický pás s výstupky ze směsi pryže, polyuretanu a plastu, nalepovací - dodávka a montáž (vel. dílce 900/420) - 1 ks = 0,378 m2 | m2 | 6.7 | 0 | 6.7 | 0 | 0 |  | 0 |  | 0 | 21 | 0 | 0 |  | 1
Plný popis:
[7 empty] | Výkaz výměr: | viz výkaz výměr;6,70 |  |  |  | 6.7 | [6 empty] | _
[5 empty] | 23 | SP | 916131213 | Osazení silničního obrubníku betonového stojatého s boční opěrou do lože z betonu prostého | m | 2.1 | 0 | 2.1 | 0 | 0 | 0.1554 | 0.32634 |  | 0 | 21 | 0 | 0 |  | 1
[7 empty] | Plný popis: | Osazení silničního obrubníku betonového se zřízením lože, s vyplněním a zatřením spár cementovou maltou stojatého s boční opěrou z betonu prostého, do lože z betonu prostého
[7 empty] | Výkaz výměr: | viz výkaz výměr;2,1 |  |  |  | 2.1 | [6 empty] | _
[5 empty] | 24 | SP | 916231213 | Osazení chodníkového obrubníku betonového stojatého s boční opěrou do lože z betonu prostého | m | 163.3 | 0 | 163.3 | 0 | 0 | 0.1295 | 21.1474 |  | 0 | 21 | 0 | 0 |  | 1
[7 empty] | Plný popis: | Osazení chodníkového obrubníku betonového se zřízením lože, s vyplněním a zatřením spár cementovou maltou stojatého s boční opěrou z betonu prostého, do lože z betonu prostého
[7 empty] | Výkaz výměr: | viz výkaz výměr;106,5+56,8 |  |  |  | 163.3 | [6 empty] | _
[5 empty] | 25 | SP | 919121221 | Těsnění spár zálivkou za studena pro komůrky š 15 mm hl 20 mm bez těsnicího profilu | m | 10 | 0 | 10 | 0 | 0 | 0.00033 | 0.0033 |  | 0 | 21 | 0 | 0 |  | 1
[7 empty] | Plný popis: | Utěsnění dilatačních spár zálivkou za studena v cementobetonovém nebo živičném krytu včetně adhezního nátěru bez těsnicího profilu pod zálivkou, pro komůrky šířky 15 mm, hloubky 20 mm
[7 empty] | Výkaz výměr: | viz výkaz výměr - zalití spar podél obrub přisazených ke stávající vozovce;10,0 |  |  |  | 10 | [6 empty] | _
[5 empty] | 26 | SP | 935112211 | Osazení příkopového žlabu do betonu tl 100 mm z betonových tvárnic š 800 mm | m | 77.5 | 0 | 77.5 | 0 | 0 | 0.16371 | 12.6875 |  | 0 | 21 | 0 | 0 |  | 1
[7 empty] | Plný popis: | Osazení betonového příkopového žlabu s vyplněním a zatřením spár cementovou maltou s ložem tl. 100 mm z betonu prostého z betonových příkopových tvárnic šířky přes 500 do 800 mm
[7 empty] | Výkaz výměr: | viz výkaz výměr;77,5 |  |  |  | 77.5 | [6 empty] | _
[5 empty] | 27 | SP | 979098211 | Poplatek za uložení stavebního dřevěného odpadu na skládce (skládkovné) | t | 1.0663 | 0 | 1.0663 | 0 | 0 |  | 0 |  | 0 | 21 | 0 | 0 |  | 1
[7 empty] | Plný popis: | Poplatek za uložení stavebního odpadu na skládce (skládkovné) dřevěného
[7 empty] | Výkaz výměr: | odhad množství - kmeny pr. 0,1-0,3 m, výška 6 m;3,14*0,20*0,20*6,0*2*0,600 |  |  |  | 0.90432 | [6 empty] | _
[8 empty] | odhad množství - pařezy;0,30*0,30*1,50*2*0,600 |  |  |  | 0.162 | [6 empty] | _
_
[8 empty] | 099: Přesun hmot HSV | [5 empty] | 0 |  | 0 |  | 0 |  | 0 | 0 |  | 8
[5 empty] | 1 | SP | 997221551 | Vodorovná doprava suti ze sypkých materiálů do 1 km | t | 5.881 | 0 | 5.881 | 0 | 0 |  | 0 |  | 0 | 21 | 0 | 0 |  | 1
[7 empty] | Plný popis: | Vodorovná doprava suti bez naložení, ale se složením a s hrubým urovnáním ze sypkých materiálů, na vzdálenost do 1 km
[7 empty] | Výkaz výměr: | viz litý asfalt;1,705 |  |  |  | 1.705 | [6 empty] | _
[8 empty] | viz beton pod LA;4,176 |  |  |  | 4.176 | [6 empty] | _
[5 empty] | 2 | SP | 997221559 | Příplatek ZKD 1 km u vodorovné dopravy suti ze sypkých materiálů | t | 22.758 | 0 | 22.758 | 0 | 0 |  | 0 |  | 0 | 21 | 0 | 0 |  | 1
[7 empty] | Plný popis: | Vodorovná doprava suti bez naložení, ale se složením a s hrubým urovnáním Příplatek k ceně za každý další i započatý 1 km přes 1 km
[7 empty] | Výkaz výměr: | litý asfalt do 7 km - tj. 6x příplatek;1,705*6 |  |  |  | 10.23 | [6 empty] | _
[8 empty] | beton pod LA do 4 km - tj. 3x příplatek;4,176*3 |  |  |  | 12.528 | [6 empty] | _
[5 empty] | 3 | SP | 997221561 | Vodorovná doprava suti z kusových materiálů do 1 km | t | 33.625 | 0 | 33.625 | 0 | 0 |  | 0 |  | 0 | 21 | 0 | 0 |  | 1
[7 empty] | Plný popis: | Vodorovná doprava suti bez naložení, ale se složením a s hrubým urovnáním z kusových materiálů, na vzdálenost do 1 km
[7 empty] | Výkaz výměr: | silniční panely;31,171 |  |  |  | 31.171 | [6 empty] | _
[8 empty] | obrubníky silniční;2,030 |  |  |  | 2.03 | [6 empty] | _
[8 empty] | obrubníky zahradní;0,424 |  |  |  | 0.424 | [6 empty] | _
[5 empty] | 4 | SP | 997221569 | Příplatek ZKD 1 km u vodorovné dopravy suti z kusových materiálů | t | 100.875 | 0 | 100.875 | 0 | 0 |  | 0 |  | 0 | 21 | 0 | 0 |  | 1
[7 empty] | Plný popis: | Vodorovná doprava suti bez naložení, ale se složením a s hrubým urovnáním Příplatek k ceně za každý další i započatý 1 km přes 1 km
[7 empty] | Výkaz výměr: | silniční panely na skládku do 4 km - tj. 3x příplatek;31,171*3 |  |  |  | 93.513 | [6 empty] | _
[8 empty] | obrubníky silniční na skládku do 4 km - tj. 3x příplatek;2,030*3 |  |  |  | 6.09 | [6 empty] | _
[8 empty] | obrubníky zahradní na skládku do 4 km - tj. 3x příplatek;0,424*3 |  |  |  | 1.272 | [6 empty] | _
[5 empty] | 5 | SP | 997221815 | Poplatek za uložení na skládce (skládkovné) stavebního odpadu betonového kód odpadu 170 101 | t | 6.63 | 0 | 6.63 | 0 | 0 |  | 0 |  | 0 | 21 | 0 | 0 |  | 1
[7 empty] | Plný popis: | Poplatek za uložení stavebního odpadu na skládce (skládkovné) z prostého betonu zatříděného do Katalogu odpadů pod kódem 170 101
[7 empty] | Výkaz výměr: | beton pod LA;4,176 |  |  |  | 4.176 | [6 empty] | _
[8 empty] | obrubníky silniční;2,030 |  |  |  | 2.03 | [6 empty] | _
[8 empty] | obrubníky zahradní;0,424 |  |  |  | 0.424 | [6 empty] | _
[5 empty] | 6 | SP | 997221825 | Poplatek za uložení na skládce (skládkovné) stavebního odpadu železobetonového kód odpadu 170 101 | t | 31.171 | 0 | 31.171 | 0 | 0 |  | 0 |  | 0 | 21 | 0 | 0 |  | 1
[7 empty] | Plný popis: | Poplatek za uložení stavebního odpadu na skládce (skládkovné) z armovaného betonu zatříděného do Katalogu odpadů pod kódem 170 101
[7 empty] | Výkaz výměr: | silniční panely;31,171 |  |  |  | 31.171 | [6 empty] | _
[5 empty] | 7 | SP | 997221845 | Poplatek za uložení na skládce (skládkovné) odpadu asfaltového bez dehtu kód odpadu 170 302 | t | 1.705 | 0 | 1.705 | 0 | 0 |  | 0 |  | 0 | 21 | 0 | 0 |  | 1
[7 empty] | Plný popis: | Poplatek za uložení stavebního odpadu na skládce (skládkovné) asfaltového bez obsahu dehtu zatříděného do Katalogu odpadů pod kódem 170 302
[7 empty] | Výkaz výměr: | litý asfalt;1,705 |  |  |  | 1.705 | [6 empty] | _
[5 empty] | 8 | SP | 998225111 | Přesun hmot pro pozemní komunikace s krytem z kamene, monolitickým betonovým nebo živičným | t | 445.7335 | 0 | 445.7335 | 0 | 0 |  | 0 |  | 0 | 21 | 0 | 0 |  | 1
[7 empty] | Plný popis: | Přesun hmot pro komunikace s krytem z kameniva, monolitickým betonovým nebo živičným dopravní vzdálenost do 200 m jakékoliv délky objektu
_
[8 empty] | 783: Nátěry | [5 empty] | 0 |  | 0.037481 |  | 0 |  | 0 | 0 |  | 1
[5 empty] | 1 | SP | 783425522 | Nátěry syntetické potrubí do DN 100 barva dražší matný povrch 1x antikorozní, 1x základní, 2x email | m | 162.96 | 0 | 162.96 | 0 | 0 | 0.00023 | 0.037481 |  | 0 | 21 | 0 | 0 |  | 1
[7 empty] | Plný popis: | Nátěry kovových potrubí a armatur syntetické na vzduchu schnoucí dražšími barvami (např. Düfa, …) potrubí přes DN 50 do DN 100 mm polomatný povrch 1x antikorozní, 1x základní a 2x email
[7 empty] | Výkaz výměr: | zábradlí trubkové;162,96 |  |  |  | 162.96 | [6 empty] | _
_
[8 empty] | VRN: Vedlejší rozpočtové náklady | [5 empty] | 0 |  | 0 |  | 0 |  | 0 | 0 |  | 1
[5 empty] | 1 | ON | 07 | Zařízení staveniště | % | 3 | 0 | 3 | 0 | 0 |  | 0 |  | 0 | 21 | 0 | 0 |  | 1
Plný popis:
_
_
_

## R201
Export VZ |  | List obsahuje: |  |  |  |  | 1) Rekapitulace stavby |  |  | 2) Rekapitulace objektů stavby a soupisů prací | [16 empty] | 3.0 |  |  |  |  | False | False | {e1e036dd-4715-4ab9-88d2-dd6e2393f49d}
[18 empty] | >> skryté sloupce << | [12 empty] | 0,01 | 21
[31 empty] | 0,01 | 15
|  | REKAPITULACE STAVBY | [16 empty] | v --- níže se nacházejí doplnkové a pomocné údaje k sestavám --- v | [11 empty] | 0,001
|  | Kód: |  |  |  |  | D14019 | [23 empty] | 0,01
|  | Stavba: |  |  |  |  | Ústí nad Labem_oprava konstrukce místní komunikace podél Klíšského potoka | [23 empty] | 0,01
|  | KSO: | [11 empty] | CC-CZ: | [16 empty] | 0,01
|  | Místo: | [11 empty] | Datum: |  | 20. 11. 2018 | [14 empty] | 0,01
0,01
|  | Zadavatel: | [11 empty] | IČ: | [16 empty] | 0,1
[14 empty] | DIČ: | [16 empty] | 0,1
0,1
|  | Uchazeč: | [11 empty] | IČ: | [16 empty] | 0,1
[14 empty] | DIČ: | [16 empty] | 0,1
False
|  | Projektant: | [11 empty] | IČ: | [16 empty] | False
[14 empty] | DIČ: | [16 empty] | True
0,01
|  | Poznámka: | [28 empty] | 0,01
|  |  | Soupis prací je sestaven s využitím Cenové soustavy ÚRS. Položky, které pochází z této cenové soustavy, jsou ve sloupci 'Cenová soustava' označeny popisem 'CS ÚRS' a úrovní příslušného kalendářního pololetí. Veškeré další informace vymezující popis a podmínky použití těchto položek z Cenové soustavy, které nejsou uvedeny přímo v soupisu prací, jsou neomezeně dálkově k dispozici na www.cs-urs.cz, sekce Cenové a technické podmínky. | [27 empty] | False
|  | Cena bez DPH | [11 empty] | 0
[8 empty] | Sazba daně |  | Základ daně |  |  |  | Výše daně
|  | DPH |  | základní |  |  |  | 21% |  | 0 |  |  |  | 0
|  |  |  | snížená |  |  |  | 15% |  | 0 |  |  |  | 0
|  |  |  | zákl. přenesená |  |  |  | 21% |  | 0 |  |  |  | 0
|  |  |  | sníž. přenesená |  |  |  | 15% |  | 0 |  |  |  | 0
|  |  |  | nulová |  |  |  | 0% |  | 0 |  |  |  | 0
|  | Cena s DPH | [6 empty] | v |  | CZK |  |  | 0
REKAPITULACE OBJEKTŮ STAVBY A SOUPISŮ PRACÍ
| Kód: | [6 empty] | D14019
| Stavba: | [6 empty] | Ústí nad Labem_oprava konstrukce místní komunikace podél Klíšského potoka
| Místo: | [11 empty] | Datum: |  | 20. 11. 2018
| Zadavatel: | [11 empty] | Projektant: | [5 empty] | Informatívní údaje z listů zakázek
Uchazeč:
| Kód |  |  |  | Objekt, Soupis prací | [6 empty] | Cena bez DPH [CZK] |  |  |  | Cena s DPH [CZK] | Typ |  | z toho Ostat. náklady [CZK] | DPH [CZK] | Normohodiny [h] | DPH základní [CZK] | DPH snížená [CZK] | DPH základní přenesená [CZK] | DPH snížená přenesená [CZK] | Základna DPH základní | Základna DPH snížená | Základna DPH zákl. přenesená | Základna DPH sníž. přenesená | Základna DPH nulová
| Náklady stavby celkem | [10 empty] | 0 |  |  |  | 0 |  |  | 0 | 274392.44 | 1095.8964 | 274392.44 | 0 | 0 | 0 | 1306630.67 | 0 | 0 | 0 | 0 | D | 0 | ###NOIMPORT### | IMPORT | {e1e036dd-4715-4ab9-88d2-dd6e2393f49d} | {00000000-0000-0000-0000-000000000000}
/ |  | SO 201 |  |  |  | Lávka přes Klíšský potok | [5 empty] | 0 |  |  |  | 0 | STA |  | 0 | 274392.44 | 1095.8964 | 274392.44 | 0 | 0 | 0 | 1306630.67 | 0 | 0 | 0 | 0 |  | 1 |  | IMPORT | {0ffe0cf3-f223-4b28-a92d-0b48eff77a96} | {e1e036dd-4715-4ab9-88d2-dd6e2393f49d} | 2

## 201
| List obsahuje: |  | 1) Krycí list soupisu | 2) Rekapitulace |  |  | 3) Soupis prací | Zpět na list: | Rekapitulace stavby
[9 empty] | >> skryté sloupce << | [9 empty] | {0ffe0cf3-f223-4b28-a92d-0b48eff77a96}
2
| KRYCÍ LIST SOUPISU | [8 empty] | v --- níže se nacházejí doplnkové a pomocné údaje k sestavám --- v | [8 empty] | False
Stavba:
Ústí nad Labem_oprava konstrukce místní komunikace podél Klíšského potoka
Objekt:
SO 201 - Lávka přes Klíšský potok
| KSO: |  |  |  |  | CC-CZ:
| Místo: |  |  |  |  | Datum: | 20. 11. 2018
| Zadavatel: |  |  |  |  | IČ:
DIČ:
| Uchazeč: |  |  |  |  | IČ:
DIČ:
| Projektant: |  |  |  |  | IČ:
DIČ:
Poznámka:
| Cena bez DPH | [5 empty] | 0
|  |  | Základ daně |  |  | Sazba daně | Výše daně
| DPH | základní | 0 |  |  | 21% | 0
|  | snížená | 0 |  |  | 15% | 0
|  | zákl. přenesená | 0 |  |  | 21% | 0
|  | sníž. přenesená | 0 |  |  | 15% | 0
|  | nulová | 0 |  |  | 0% | 0
| Cena s DPH |  |  | v | CZK |  | 0
REKAPITULACE ČLENĚNÍ SOUPISU PRACÍ
Stavba:
Ústí nad Labem_oprava konstrukce místní komunikace podél Klíšského potoka
Objekt:
SO 201 - Lávka přes Klíšský potok
Místo: | [5 empty] | Datum: | 20. 11. 2018
Kód dílu - Popis | [6 empty] | Cena celkem [CZK]
Náklady soupisu celkem | [6 empty] | 0
| HSV - Práce a dodávky HSV | [5 empty] | 0
| 1 - Zemní práce | [5 empty] | 0
| 2 - Zakládání | [5 empty] | 0
| 3 - Svislé a kompletní konstrukce | [5 empty] | 0
| 4 - Vodorovné konstrukce | [5 empty] | 0
| 9 - Ostatní konstrukce a práce-bourání | [5 empty] | 0
| 997 - Přesun sutě | [5 empty] | 0
| 998 - Přesun hmot | [5 empty] | 0
| PSV - Práce a dodávky PSV | [5 empty] | 0
| 711 - Izolace proti vodě, vlhkosti a plynům | [5 empty] | 0
| VRN - Vedlejší rozpočtové náklady | [5 empty] | 0
| 0 - Náklady související se stavbou | [5 empty] | 0
| VRN3 - Zařízení staveniště | [5 empty] | 0
SOUPIS PRACÍ
Stavba:
Ústí nad Labem_oprava konstrukce místní komunikace podél Klíšského potoka
Objekt:
SO 201 - Lávka přes Klíšský potok
Místo: | [5 empty] | Datum: | 20. 11. 2018
Zadavatel: | [5 empty] | Projektant:
Uchazeč:
PČ | Typ | Kód | Popis | MJ | Množství | J.cena [CZK] | Cena celkem [CZK] | Cenová soustava |  | Poznámka | DPH | J. Nh [h] | Nh celkem [h] | J. hmotnost [t] | Hmotnost celkem [t] | J. suť [t] | Suť Celkem [t]
Náklady soupisu celkem | [6 empty] | 0 | [5 empty] | 1095.8964 |  | 13.8826 |  | 1.0114 |  | D | -1 | [10 empty] | 0
| D | HSV | Práce a dodávky HSV |  |  |  | 0 | [5 empty] | 1090.4972 |  | 13.716 |  | 1.0114 | 1 | D | 0 |  |  |  | ROZPOCET | [6 empty] | 0
| D | 1 | Zemní práce |  |  |  | 0 | [5 empty] | 25.3283 |  | 0.046888 |  | 0 | 1 | D | 1 |  |  |  | ROZPOCET | [6 empty] | 0
1 | K | 121101101 | Sejmutí ornice nebo lesní půdy s vodorovným přemístěním na hromady v místě upotřebení nebo na dočasné či trvalé skládky se složením, na vzdálenost do 50 m | m3 | 5.92 | 0 | 0 | CS ÚRS 2018 02 |  |  | základní | 0.097 | 0.57424 | 0 | 0 | 0 | 0 | 4 | K | 2 |  |  |  | ROZPOCET | 0 | 0 | 0 | 0 | 0 | 1 | 0 | 4 | 1223018032
| PSC |  | Poznámka k souboru cen: 1. V cenách jsou započteny i náklady na příp. nutné naložení sejmuté ornice na dopravní prostředek. 2. V cenách nejsou započteny náklady na odstranění nevhodných přimísenin (kamenů, kořenů apod.); tyto práce se ocení individuálně. 3. Množství ornice odebírané ze skládek se do objemu vykopávek pro volbu cen podle množství nezapočítává. Ceny souboru cen 122 . 0-11 Odkopávky a prokopávky nezapažené, se volí pro ornici odebíranou z projektovaných dočasných skládek; a) na staveništi podle součtu objemu ze všech skládek, b) mimo staveniště podle objemu každé skládky zvlášť. 4. Uložení ornice na skládky se oceňuje podle ustanovení v poznámkách č. 1 a 2 k ceně 171 20-1201 Uložení sypaniny na skládky. Složení ornice na hromady v místě upotřebení se neoceňuje. 5. Odebírá-li se ornice z projektované dočasné skládky, oceňuje se její naložení a přemístění podle čl. 3172 Všeobecných podmínek tohoto katalogu. 6. Přemísťuje-li se ornice na vzdálenost větší něž 250 m, vzdálenost 50 m se pro určení vzdálenosti vodorovného přemístění neodečítá a ocení se sejmutí a přemístění bez ohledu na ustanovení pozn. č. 1 takto: a) sejmutí ornice na vzdálenost 50m cenou 121 10-1101; b) naložení příslušnou cenou souboru cen 167 10- . . c) vodorovné přemístění cenami souboru cen 162 . 0- . . Vodorovné přemístění výkopku. 7. Sejmutí podorničí se oceňuje cenami odkopávek s přihlédnutím k ustanovení čl. 3112 Všeobecných podmínek tohoto katalogu. | [15 empty] | PSC | 2
| VV |  | 0,2*2,0*(7,0+7,8) |  | 5.92 | [13 empty] | VV | 2 | 2 | True | 1 | ROZPOCET
2 | K | 131201101 | Hloubení nezapažených jam a zářezů s urovnáním dna do předepsaného profilu a spádu v hornině tř. 3 do 100 m3 | m3 | 3.85 | 0 | 0 | CS ÚRS 2018 02 |  |  | základní | 0.871 | 3.3534 | 0 | 0 | 0 | 0 | 4 | K | 2 |  |  |  | ROZPOCET | 0 | 0 | 0 | 0 | 0 | 1 | 0 | 4 | 821767593
| PSC |  | Poznámka k souboru cen: 1. Hloubení jam ve stržích a jam pro základy pro příčná a podélná zpevnění dna a břehů pod obrysem výkopu pro koryta vodotečí při lesnicko-technických melioracích (LTM) zejména vykopávky pro konstrukce těles, stupňů, boků, předprahů, prahů, podháněk, výhonů a pro základy zdí, dlažeb, rovnanin, plůtků a hatí se oceňují cenami příslušnými pro objem výkopů do 100 m3, i když skutečný objem výkopu je větší. 2. Ceny lze použít i pro hloubení nezapažených jam a zářezů pro podzemní vedení, jsou-li tyto práce prováděny z povrchu území. 3. Předepisuje-li projekt hloubit jámy popsané v pozn. č. 1 v hornině 5 až 7 bez použití trhavin, oceňuje se toto hloubení a) v suchu nebo v mokru cenami 138 40-1101, 138 50-1101 a 138 60-1101 Dolamování zapažených nebo nezapažených hloubených vykopávek; b) v tekoucí vodě při jakékoliv její rychlosti individuálně. 4. Hloubení nezapažených jam hloubky přes 16 m se oceňuje individuálně. 5. V cenách jsou započteny i náklady na případné nutné přemístění výkopku ve výkopišti a na přehození výkopku na přilehlém terénu na vzdálenost do 3 m od okraje jámy nebo naložení na dopravní prostředek. 6. Náklady na svislé přemístění výkopku nad 1 m hloubky se určí dle ustanovení článku č. 3161 všeobecných podmínek katalogu. | [15 empty] | PSC | 2
| VV |  | 0,55*7,0 |  | 3.85 | [13 empty] | VV | 2 | 2 | True | 1 | ROZPOCET
3 | K | 162201102 | Vodorovné přemístění výkopku nebo sypaniny po suchu na obvyklém dopravním prostředku, bez naložení výkopku, avšak se složením bez rozhrnutí z horniny tř. 1 až 4 na vzdálenost přes 20 do 50 m | m3 | 5.92 | 0 | 0 | CS ÚRS 2018 02 |  |  | základní | 0.074 | 0.43808 | 0 | 0 | 0 | 0 | 4 | K | 2 |  |  |  | ROZPOCET | 0 | 0 | 0 | 0 | 0 | 1 | 0 | 4 | -718465320
| PSC |  | Poznámka k souboru cen: 1. Ceny nelze použít, předepisuje-li projekt přemístit výkopek na místo nepřístupné obvyklým dopravním prostředkům; toto přemístění se oceňuje individuálně. 2. V cenách jsou započteny i náhrady za jízdu loženého vozidla v terénu ve výkopišti nebo na násypišti. 3. V cenách nejsou započteny náklady na rozhrnutí výkopku na násypišti; toto rozhrnutí se oceňuje cenami souboru cen 171 . 0- . . Uložení sypaniny do násypů a 171 20-1201 Uložení sypaniny na skládky. 4. Je-li na dopravní dráze pro vodorovné přemístění nějaká překážka, pro kterou je nutno překládat výkopek z jednoho obvyklého dopravního prostředku na jiný obvyklý dopravní prostředek, oceňuje se toto lomené vodorovné přemístění výkopku v každém úseku samostatně příslušnou cenou tohoto souboru cen a překládání výkopku cenami souboru cen 167 10-3 . Nakládání neulehlého výkopku z hromad s ohledem na ustanovení pozn. číslo 5. 5. Přemísťuje-li se výkopek z dočasných skládek vzdálených do 50 m, neoceňuje se nakládání výkopku, i když se provádí. Toto ustanovení neplatí, vylučuje-li projekt použití dozeru. 6. V cenách vodorovného přemístění sypaniny nejsou započteny náklady na dodávku materiálu, tyto se oceňují ve specifikaci. | [15 empty] | PSC | 2
| VV |  | 5,92 "ornice z meziskládky |  | 5.92 | [13 empty] | VV | 2 | 2 | True | 1 | ROZPOCET
4 | K | 162601101 | Vodorovné přemístění výkopku nebo sypaniny po suchu na obvyklém dopravním prostředku, bez naložení výkopku, avšak se složením bez rozhrnutí z horniny tř. 1 až 4 na vzdálenost přes 3 000 do 4 000 m | m3 | 5.232 | 0 | 0 | CS ÚRS 2018 02 |  |  | základní | 0.058 | 0.30346 | 0 | 0 | 0 | 0 | 4 | K | 2 |  |  |  | ROZPOCET | 0 | 0 | 0 | 0 | 0 | 1 | 0 | 4 | 1707528254
| PSC |  | Poznámka k souboru cen: 1. Ceny nelze použít, předepisuje-li projekt přemístit výkopek na místo nepřístupné obvyklým dopravním prostředkům; toto přemístění se oceňuje individuálně. 2. V cenách jsou započteny i náhrady za jízdu loženého vozidla v terénu ve výkopišti nebo na násypišti. 3. V cenách nejsou započteny náklady na rozhrnutí výkopku na násypišti; toto rozhrnutí se oceňuje cenami souboru cen 171 . 0- . . Uložení sypaniny do násypů a 171 20-1201 Uložení sypaniny na skládky. 4. Je-li na dopravní dráze pro vodorovné přemístění nějaká překážka, pro kterou je nutno překládat výkopek z jednoho obvyklého dopravního prostředku na jiný obvyklý dopravní prostředek, oceňuje se toto lomené vodorovné přemístění výkopku v každém úseku samostatně příslušnou cenou tohoto souboru cen a překládání výkopku cenami souboru cen 167 10-3 . Nakládání neulehlého výkopku z hromad s ohledem na ustanovení pozn. číslo 5. 5. Přemísťuje-li se výkopek z dočasných skládek vzdálených do 50 m, neoceňuje se nakládání výkopku, i když se provádí. Toto ustanovení neplatí, vylučuje-li projekt použití dozeru. 6. V cenách vodorovného přemístění sypaniny nejsou započteny náklady na dodávku materiálu, tyto se oceňují ve specifikaci. | [15 empty] | PSC | 2
| VV |  | 0,55*7,0 "zemina |  | 3.85 | [13 empty] | VV | 2 | 2 | True | 0 | ROZPOCET
| VV |  | (PI*0,1*0,1*5,5)*4*2 "vývrt z mikropilot |  | 1.382 | [13 empty] | VV | 2 | 2 | True | 0 | ROZPOCET
| VV |  | Součet |  | 5.232 | [13 empty] | VV | 2 | 4 | True | 1 | ROZPOCET
5 | K | 167101101 | Nakládání, skládání a překládání neulehlého výkopku nebo sypaniny nakládání, množství do 100 m3, z hornin tř. 1 až 4 | m3 | 5.232 | 0 | 0 | CS ÚRS 2018 02 |  |  | základní | 0.652 | 3.4113 | 0 | 0 | 0 | 0 | 4 | K | 2 |  |  |  | ROZPOCET | 0 | 0 | 0 | 0 | 0 | 1 | 0 | 4 | 954229273
| PSC |  | Poznámka k souboru cen: 1. Ceny -1101, -1151, -1102, -1152, -1103, -1153, jsou určeny pro nakládání, skládání a překládání na obvyklý nebo z obvyklého dopravního prostředku. Pro nakládání z lodi nebo na loď jsou určeny ceny -1105 a -1155. 2. Ceny -1105 a -1155 jsou určeny pro nakládání, překládání a vykládání na vzdálenost a) do 20 m vodorovně; vodorovná vzdálenost se měří od těžnice lodi k těžnici druhé lodi, nebo k těžišti hromady na břehu nebo k těžišti dopravního prostředku na suchu, b) do 4 m svisle; svislá vzdálenost se měří od pracovní hladiny vody k úrovni srovnaného terénu v místě hromady nebo v místě dopravní plochy pro dopravní prostředek na suchu. Uvedenou svislou vzdálenost 4 m lze zvětšit, a to nejvýše do 6 m, jestliže je vodorovná vzdálenost uvedená v bodu a) kratší než 20 m nejméně o trojnásobek zvětšení výšky přes 4 m. 3. Množství měrných jednotek se určí v rostlém stavu horniny. | [15 empty] | PSC | 2
6 | K | 171101141 | Uložení sypaniny do násypů s rozprostřením sypaniny ve vrstvách a s hrubým urovnáním zhutněných s uzavřením povrchu násypu z jakýchkoliv hornin pro jakýkoliv způsob uložení, při průměrném množství násypu do 0,75 m3 na 1 m | m3 | 25.72 | 0 | 0 | CS ÚRS 2018 02 |  |  | základní | 0.31 | 7.9732 | 0 | 0 | 0 | 0 | 4 | K | 2 |  |  |  | ROZPOCET | 0 | 0 | 0 | 0 | 0 | 1 | 0 | 4 | -572682050
| PSC |  | Poznámka k souboru cen: 1. Ceny lze použít i pro sypaniny odebírané z hald, pro hlušinu apod. 2. Cenu 20-1101 lze použít i pro: a) rozprostření zbylého výkopu na místě po zásypu jam a rýh pro podzemní vedení a zářezů pro podzemní vedení; toto množství se určí v m3 uloženého výkopku, měřeného v rostlém stavu, b) uložení výkopku do násypů pod vodou. 3. Ceny lze použít i pro uložení sypaniny s předepsaným zhutněním na trvalé skládky, do koryt vodotečí a do prohlubní terénu. 4. Cenu 10-1131 lze použít i pro ukládání sypaniny z hornin nesoudržných i soudržných společně bez možnosti jejich roztřídění. 5. Ceny -1121 a -1131 lze použít jen tehdy, jestliže objem násypů, oceňovaných těmito cenami, měřený podle ustanovení čl. 3571 Všeobecných podmínek katalogu nepřesáhne 100 000 m3na objektu. Násypy, jejichž součet objemů přesáhne 100 000 m3 na objektu, se ocení individuálně. 6. Ceny jsou určeny pro míru zhutnění určenou projektem: a) pro ceny -1101 až -1105 v % výsledku zkoušky PS, b) pro ceny -1111 a -1112 relativní ulehlostí I(d), c) pro ceny -1121 a -1131 stanovením technologie. 7. Ceny nelze použít: a) pro uložení sypaniny do hrází; uložení netříděné sypaniny do hrází se oceňuje cenami souboru cen 171 uložení netříděných sypanin do hrází části A 03, případně cenovými normativy podle části A 31, b) pro uložení sypaniny do ochranných valů nebo těch jejich částí, jejichž šířka je menší než 3 m. Toto uložení se oceňuje cenami souboru cen 175 10-11 Obsyp objektů. 8. Cena 20-1101 neplatí pro uložení výkopku nebo ornice při vykopávkách pro podzemní vedení podél hrany výkopu, z něhož byl výkopek získán a to ani tehdy, jestliže se výkopek po vyhození z výkopiště na povrch území ještě dále přemísťuje na hromady . podél výkopu. 9. Horninami soudržnými se rozumějí takové horniny, u nichž zdrojem pevnosti jsou molekulární a chemické vazby mezi částicemi horniny. Jde o horniny, které jsou schopny plastických deformací. 10. Horninami nesoudržnými se rozumějí horniny, u nichž hlavním zdrojem pevnosti ve smyku je pouze tření mezi jednotlivými oddělenými pevnými částicemi horniny. 11. Horninami sypkými se rozumějí horniny III. skupiny podle ČSN 72 1002 se zrnem do 125 mm. Množství zrn velikosti přes 125 mm může být nejvýše 5 % objemu. 12. Horninami kamenitými se rozumějí nestmelené úlomkovité horniny skalní a sypké se zrny přes 125 mm. Množství zrn velikosti přes 125 mm musí být vyšší než 5 % objemu. 13. Ceny pro uložení soudržných hornin lze použít, jestliže jejich přirozená vlhkost při ukládání do násypu není vyšší než 2 % optimální vlhkosti dle zkoušky PS na neredukovaný materiál. Je-li vlhkost při ukládání sypaniny do násypu vyšší, ocení se uložení sypaniny individuálně. 14. Zajišťuje-li se předepsané zhutnění násypu přesypáním podle čl. 120 ČSN 73 3050, ocení se odstranění přesypané části cenami 122 . 0-71 Odkopávky nebo prokopávky při pozemkových úpravách | [15 empty] | PSC | 2
| VV |  | "zásyp přechodové oblasti vlevo" 2,2*7,6 |  | 16.72 | [13 empty] | VV | 2 | 2 | True | 0 | ROZPOCET
| VV |  | "zásyp přechodové oblasti vpravo" 1,2*7,5 |  | 9 | [13 empty] | VV | 2 | 2 | True | 0 | ROZPOCET
| VV |  | Součet |  | 25.72 | [13 empty] | VV | 2 | 4 | True | 1 | ROZPOCET
7 | M | 58300501R | Materiál vhodný do násypu | t | 46.296 | 0 | 0 |  |  |  | základní | 0 | 0 | 0.001 | 0.046296 | 0 | 0 | 8 | M | 2 |  |  |  | ROZPOCET | 0 | 0 | 0 | 0 | 0 | 1 | 0 | 4 | -276318389
| VV |  | 25,72*1,8 "Materiál vhodný do násypu |  | 46.296 | [13 empty] | VV | 2 | 2 | True | 1 | ROZPOCET
8 | K | 171201211 | Poplatek za uložení stavebního odpadu na skládce (skládkovné) zeminy a kameniva zatříděného do Katalogu odpadů pod kódem 170 504 | t | 9.418 | 0 | 0 | CS ÚRS 2018 02 |  |  | základní | 0 | 0 | 0 | 0 | 0 | 0 | 4 | K | 2 |  |  |  | ROZPOCET | 0 | 0 | 0 | 0 | 0 | 1 | 0 | 4 | -1089099831
| PSC |  | Poznámka k souboru cen: 1. Ceny uvedené v souboru cen lze po dohodě upravit podle místních podmínek. | [15 empty] | PSC | 2
| VV |  | 0,55*7,0 "zemina |  | 3.85 | [13 empty] | VV | 2 | 2 | True | 0 | ROZPOCET
| VV |  | (PI*0,1*0,1*5,5)*4*2 "vývrt z mikropilot |  | 1.382 | [13 empty] | VV | 2 | 2 | True | 0 | ROZPOCET
| VV |  | Součet |  | 5.232 | [13 empty] | VV | 2 | 4 | True | 1 | ROZPOCET
| VV |  | 5,232*1,8 'Přepočtené koeficientem množství |  | 9.418 | [13 empty] | VV | 2 | 2 | False | 1 | ROZPOCET
9 | K | 181301102 | Rozprostření a urovnání ornice v rovině nebo ve svahu sklonu do 1:5 při souvislé ploše do 500 m2, tl. vrstvy přes 100 do 150 mm | m2 | 39.467 | 0 | 0 | CS ÚRS 2018 02 |  |  | základní | 0.177 | 6.9857 | 0 | 0 | 0 | 0 | 4 | K | 2 |  |  |  | ROZPOCET | 0 | 0 | 0 | 0 | 0 | 1 | 0 | 4 | 1092072047
| PSC |  | Poznámka k souboru cen: 1. V ceně jsou započteny i náklady na případné nutné přemístění hromad nebo dočasných skládek na místo spotřeby ze vzdálenosti do 30 m. 2. V ceně nejsou započteny náklady na získání ornice; toto získání se oceňuje cenami souboru cen 121 10-11 Sejmutí ornice. 3. Případné nakládání ornice, v souvislosti s pozn. č. 2 se oceňuje cenami souboru cen 167 10-11 Nakládání, skládání a překládání neulehlého výkopku nebo sypaniny. 4. Jsou-li hromady nebo dočasné skládky ornice umístěny podle projektu ve vzdálenosti přes 30 m od místa spotřeby, oceňuje se její přemístění cenami souboru cen 162 . 0-1 . Vodorovné přemístění výkopku, přičemž se vzdálenost 30 m, uvedená v popisu cen, neodečítá. | [15 empty] | PSC | 2
| VV |  | 39,467 |  | 39.467 | [13 empty] | VV | 2 | 2 | True | 1 | ROZPOCET
10 | K | 181411131 | Založení trávníku na půdě předem připravené plochy do 1000 m2 výsevem včetně utažení parkového v rovině nebo na svahu do 1:5 | m2 | 39.467 | 0 | 0 | CS ÚRS 2018 02 |  |  | základní | 0.058 | 2.2891 | 0 | 0 | 0 | 0 | 4 | K | 2 |  |  |  | ROZPOCET | 0 | 0 | 0 | 0 | 0 | 1 | 0 | 4 | 1789484927
| PSC |  | Poznámka k souboru cen: 1. V cenách jsou započteny i náklady na pokosení, naložení a odvoz odpadu do 20 km se složením. 2. V cenách -1161 až -1164 nejsou započteny i náklady na zatravňovací textilii. 3. V cenách nejsou započteny náklady na: a) přípravu půdy, b) travní semeno, tyto náklady se oceňují ve specifikaci, c) vypletí a zalévání; tyto práce se oceňují cenami části C02 souborů cen 185 80-42 Vypletí a 185 80-43 Zalití rostlin vodou, d) srovnání terénu, tyto práce se oceňují souborem cen 181 1.-..Plošná úprava terénu. 4. V cenách o sklonu svahu přes 1:1 jsou uvažovány podmínky pro svahy běžně schůdné; bez použití lezeckých technik. V případě použití lezeckých technik se tyto náklady oceňují individuálně. | [15 empty] | PSC | 2
11 | M | 00572470 | osivo směs travní univerzál | kg | 0.592 | 0 | 0 | CS ÚRS 2018 02 |  |  | základní | 0 | 0 | 0.001 | 0.000592 | 0 | 0 | 8 | M | 2 |  |  |  | ROZPOCET | 0 | 0 | 0 | 0 | 0 | 1 | 0 | 4 | -1258206083
| VV |  | 39,467*0,015 'Přepočtené koeficientem množství |  | 0.592 | [13 empty] | VV | 2 | 2 | False | 1 | ROZPOCET
| D | 2 | Zakládání |  |  |  | 0 | [5 empty] | 462.444 |  | 4.5808 |  | 0 | 1 | D | 1 |  |  |  | ROZPOCET | [6 empty] | 0
12 | K | 224511116 | Maloprofilové vrty průběžným sacím vrtáním průměru přes 195 do 245 mm do úklonu 45° v hl 0 až 25 m v hornině tř. V a VI | m | 44 | 0 | 0 | CS ÚRS 2018 02 |  |  | základní | 6.161 | 271.084 | 0.00067 | 0.02948 | 0 | 0 | 4 | K | 2 |  |  |  | ROZPOCET | 0 | 0 | 0 | 0 | 0 | 1 | 0 | 4 | 1659305109
| VV |  | vrty pro mikropiloty na pilíři P2 a P3 | [15 empty] | VV | 2 | 1 | True | 0 | ROZPOCET
| VV |  | 2*4*5,5 |  | 44 | [13 empty] | VV | 2 | 2 | True | 1 | ROZPOCET
13 | K | 282602112 | Injektování povrchové s dvojitým obturátorem mikropilot nebo kotev tlakem přes 0,60 do 2,0 MPa | hod | 14 | 0 | 0 | CS ÚRS 2018 02 |  |  | základní | 4.6 | 64.4 | 0.00015 | 0.0021 | 0 | 0 | 4 | K | 2 |  |  |  | ROZPOCET | 0 | 0 | 0 | 0 | 0 | 1 | 0 | 4 | 26403400
| PSC |  | Poznámka k souboru cen: 1. Ceny nelze použít pro injektování: a) jednoduchým obturátorem; toto injektování se oceňuje cenami souboru cen 28. 60-11 Injektování, b) aktivovanou maltou; toto injektování se oceňuje cenami souboru cen 28. 60-41 Injektování aktivovanými směsmi, c) vysokotlaké s dvojitým obturátorem; toto injektování se oceňuje cenami souboru cen 282 60-31 Injektování vysokotlaké s dvojitým obturátorem, d) organickými pryskyřicemi neředitelnými vodou; toto injektování se oceňuje cenami souboru cen 282 60-51 Injektování povrchové vysokotlaké pryskyřicemi neředitelnými vodou, e) živicemi za tepla; toto injektování se oceňuje individuálně, f) tryskové; tato injektáž se oceňuje cenami souboru cen 282 61-21 Trysková injektáž. 2. Rozhodující pro volbu ceny podle výšky tlaku je maximální tlak na jednom vrtu. | [15 empty] | PSC | 2
| VV |  | injektování kořene mikropiloty (předpoklad 1,0bm/0,5hod) - délka kořene mikropiloty 1,5 m | [15 empty] | VV | 2 | 1 | True | 0 | ROZPOCET
| VV |  | 2*4*1,5*0,5 |  | 6 | [13 empty] | VV | 2 | 2 | True | 0 | ROZPOCET
| VV |  | Volná délka mikropiloty (předpoklad 1,0bm/0,25hod) - délka volné části mikropiloty 4,0 m | [15 empty] | VV | 2 | 1 | True | 0 | ROZPOCET
| VV |  | 2*4*4,0*0,25 |  | 8 | [13 empty] | VV | 2 | 2 | True | 0 | ROZPOCET
| VV |  | Součet |  | 14 | [13 empty] | VV | 2 | 4 | True | 1 | ROZPOCET
14 | M | 585221100 | cement struskoportlandský 42,5 MPa, pro nízké teploty | t | 1.995 | 0 | 0 | CS ÚRS 2018 02 |  |  | základní | 0 | 0 | 1 | 1.995 | 0 | 0 | 8 | M | 2 |  |  |  | ROZPOCET | 0 | 0 | 0 | 0 | 0 | 1 | 0 | 4 | 790593277
| VV |  | spotřeba pro kořen uvažována 40l/m. Spotřeba cementu 1385kg/m3 | [15 empty] | VV | 2 | 1 | True | 0 | ROZPOCET
| VV |  | 0,04*4*2*1,5*1,385 |  | 0.665 | [13 empty] | VV | 2 | 2 | True | 0 | ROZPOCET
| VV |  | spotřeba pro volnou část 30l/m. Spotřeba cementu 1385kg/m3 | [15 empty] | VV | 2 | 1 | True | 0 | ROZPOCET
| VV |  | 0,03*4*2*4,0*1,385 |  | 1.33 | [13 empty] | VV | 2 | 2 | True | 0 | ROZPOCET
| VV |  | Součet |  | 1.995 | [13 empty] | VV | 2 | 4 | True | 1 | ROZPOCET
15 | K | 283111112 | Zřízení ocelových, trubkových mikropilot tlakové i tahové svislé nebo odklon od svislice do 60° část hladká, průměru přes 80 do 105 mm | m | 32 | 0 | 0 | CS ÚRS 2018 02 |  |  | základní | 2.304 | 73.728 | 0.03701 | 1.1843 | 0 | 0 | 4 | K | 2 |  |  |  | ROZPOCET | 0 | 0 | 0 | 0 | 0 | 1 | 0 | 4 | 1145261881
| PSC |  | Poznámka k souboru cen: 1. V cenách jsou započteny i náklady na: a) vyčištění vrtu, b) dodání a výrobu cementové zálivky, c) sestavení mikropiloty, d) veškeré úpravy po injektování. 2. V cenách nejsou započteny náklady na: a) vrty; tyto stavební práce se oceňují cenami souboru cen 22...- Vrty b) injektování; tyto stavební práce se oceňují cenami souboru cen 281 60-21 Injektování mikropilot, c) dodání mikropilot; tyto náklady se oceňují ve specifikaci, d) dodání a osazení hlavy mikropilot; tyto stavební práce se oceňují cenami souboru cen 283 13-11 Zřízení hlavy trubkových mikropilot. | [15 empty] | PSC | 2
| VV |  | část mikropilot po úroveň základu délka 5,5 m trubka průměr 89/10 | [15 empty] | VV | 2 | 1 | True | 0 | ROZPOCET
| VV |  | 4,0*4*2 |  | 32 | [13 empty] | VV | 2 | 2 | True | 1 | ROZPOCET
16 | M | 14011066 | trubka ocelová bezešvá hladká jakost 11 353 89x10mm | m | 32 | 0 | 0 | CS ÚRS 2018 02 |  |  | základní | 0 | 0 | 0.01948 | 0.62336 | 0 | 0 | 8 | M | 2 |  |  |  | ROZPOCET | 0 | 0 | 0 | 0 | 0 | 1 | 0 | 4 | 954010480
| VV |  | část mikropilot po úroveň základu délka 4,0 m trubka průměr 89/10 | [15 empty] | VV | 2 | 1 | True | 0 | ROZPOCET
| VV |  | 4,0*4*2 |  | 32 | [13 empty] | VV | 2 | 2 | True | 1 | ROZPOCET
17 | K | 283111122 | Zřízení ocelových, trubkových mikropilot tlakové i tahové svislé nebo odklon od svislice do 60° část manžetová, průměru přes 80 do 105 mm | m | 12 | 0 | 0 | CS ÚRS 2018 02 |  |  | základní | 2.736 | 32.832 | 0.03701 | 0.44412 | 0 | 0 | 4 | K | 2 |  |  |  | ROZPOCET | 0 | 0 | 0 | 0 | 0 | 1 | 0 | 4 | -1787498420
| PSC |  | Poznámka k souboru cen: 1. V cenách jsou započteny i náklady na: a) vyčištění vrtu, b) dodání a výrobu cementové zálivky, c) sestavení mikropiloty, d) veškeré úpravy po injektování. 2. V cenách nejsou započteny náklady na: a) vrty; tyto stavební práce se oceňují cenami souboru cen 22...- Vrty b) injektování; tyto stavební práce se oceňují cenami souboru cen 281 60-21 Injektování mikropilot, c) dodání mikropilot; tyto náklady se oceňují ve specifikaci, d) dodání a osazení hlavy mikropilot; tyto stavební práce se oceňují cenami souboru cen 283 13-11 Zřízení hlavy trubkových mikropilot. | [15 empty] | PSC | 2
| VV |  | 1,5*4*2 |  | 12 | [13 empty] | VV | 2 | 2 | True | 1 | ROZPOCET
18 | M | 140110660R | trubka ocelová bezešvá hladká jakost 11 353, 89 x 10 mm vč. úpravy na manžetovou část v délce 1,5 m | m | 12 | 0 | 0 |  |  |  | základní | 0 | 0 | 0.01948 | 0.23376 | 0 | 0 | 8 | M | 2 |  |  |  | ROZPOCET | 0 | 0 | 0 | 0 | 0 | 1 | 0 | 4 | -2032691409
| VV |  | trubka pro mikropiloty hladkou i manžetovou část včetně provedení potřebných úprav | [15 empty] | VV | 2 | 1 | True | 0 | ROZPOCET
| VV |  | 1,5*4*2 |  | 12 | [13 empty] | VV | 2 | 2 | True | 1 | ROZPOCET
19 | K | 283131113 | Zřízení hlav trubkových mikropilot namáhaných tlakem i tahem, průměru přes 105 do 115 mm | kus | 8 | 0 | 0 | CS ÚRS 2018 02 |  |  | základní | 2.55 | 20.4 | 0.00071 | 0.00568 | 0 | 0 | 4 | K | 2 |  |  |  | ROZPOCET | 0 | 0 | 0 | 0 | 0 | 1 | 0 | 4 | -1253971657
| PSC |  | Poznámka k souboru cen: 1. V cenách jsou započteny i náklady na přivaření nebo našroubování hlavy mikropiloty a zajištění svarem. 2. V cenách nejsou započteny náklady na materiál hlavy mikropilot; tyto náklady se oceňují ve specifikaci. | [15 empty] | PSC | 2
| VV |  | 4*2 |  | 8 | [13 empty] | VV | 2 | 2 | True | 1 | ROZPOCET
20 | M | 136112481R | plechy tlusté hladké - tabule jakost oceli S 235JR (11 375.1) 20 x 1000 x 2000 mm | t | 0.063 | 0 | 0 |  |  |  | základní | 0 | 0 | 1 | 0.063 | 0 | 0 | 8 | M | 2 |  |  |  | ROZPOCET | 0 | 0 | 0 | 0 | 0 | 1 | 0 | 4 | 558577770
| P |  | Poznámka k položce: VOC Ferona, | [15 empty] | P | 2
| VV |  | hlavy mikropilot 200x200mm včetně úprav pro tah | [15 empty] | VV | 2 | 1 | True | 0 | ROZPOCET
| VV |  | (0,2*0,2+0,1*0,1)*0,02*7,85*8 |  | 0.063 | [13 empty] | VV | 2 | 2 | True | 1 | ROZPOCET
| D | 3 | Svislé a kompletní konstrukce |  |  |  | 0 | [5 empty] | 71.9825 |  | 0.9883 |  | 0 | 1 | D | 1 |  |  |  | ROZPOCET | [6 empty] | 0
21 | K | 334323118 | Mostní opěry a úložné prahy z betonu železového C 30/37 | m3 | 10 | 0 | 0 | CS ÚRS 2018 02 |  |  | základní | 0.938 | 9.38 | 0 | 0 | 0 | 0 | 4 | K | 2 |  |  |  | ROZPOCET | 0 | 0 | 0 | 0 | 0 | 1 | 0 | 4 | -1082225823
| PSC |  | Poznámka k souboru cen: 1. V cenách jsou započteny náklady na betonáž dříku a úložných prahů na plošném základu nebo na vrtací šabloně při založení na pilotách, kontrolu bednění a kontrolu uložení krycí vrstvy výztuže, vlastní betonáž zejména čerpadlem betonu, rozhrnutí a hutnění betonu požadované konzistence bez ohledu na hustotu výztuže, uhlazení horního povrchu úložného prahu včetně vyspádování do odtokového žlábku u závěrné zídky prahu, ošetření a ochranu čerstvě uloženého betonu. 2. V cenách nejsou započteny náklady na: a) uložení plastového žlábku do úložného prahu opěry, tyto se oceňují souborem cen 212 79- . . Odvodnění z plastových trub u mostní opěry, b) navazující kamenný chrlič, tyto se oceňují souborem cen 936 91-11 Montáž chrliče Žlabového ze žulového kamene, c) výplň tmelem a ochranu pracovní nebo dilatační spáry rubové strany výplně za opěrou, tyto se oceňují souborem cen 931 99-41 Těsnění spáry betonové konstrukce pásy, profily, tmely. d) výplň dilatační spáry extrudovaným polystyrenem, tyto se oceňují souborem cen 931 99-21 Výplň dilatačních spár z polystyrenu, e) izolaci proti zemní vlhkosti, tyto se oceňují cenami katalogu 800-711 Izolace proti vodě, vlhkosti a plynům. | [15 empty] | PSC | 2
| VV |  | viz výkres č. 5 | [15 empty] | VV | 2 | 1 | True | 0 | ROZPOCET
| VV |  | beton C 30/37 XF4, XD3 | [15 empty] | VV | 2 | 1 | True | 0 | ROZPOCET
| VV |  | "opěra Vinařská" 5,7 |  | 5.7 | [13 empty] | VV | 2 | 2 | True | 0 | ROZPOCET
| VV |  | "opěra Baráčnická" 4,3 |  | 4.3 | [13 empty] | VV | 2 | 2 | True | 0 | ROZPOCET
| VV |  | Součet |  | 10 | [13 empty] | VV | 2 | 4 | True | 1 | ROZPOCET
22 | K | 334351115 | Bednění mostních opěr a úložných prahů ze systémového bednění zřízení z palubek, pro železobeton | m2 | 36.02 | 0 | 0 | CS ÚRS 2018 02 |  |  | základní | 0.416 | 14.9843 | 0.00388 | 0.13976 | 0 | 0 | 4 | K | 2 |  |  |  | ROZPOCET | 0 | 0 | 0 | 0 | 0 | 1 | 0 | 4 | 791315452
| PSC |  | Poznámka k souboru cen: 1. V cenách jsou započteny i náklady na bednění dříku opěr a úložných prahů opěr do výšky 10 m ze systémového bednění s výplní pohledového bednění (palubky) pro lícovou stranu opěry a s výplní nepohledového bednění (překližky) pro rubovou stranu přesýpané výplně za opěrou. 2. V cenách zřízení je započteno sestavení a osazení inventárního bednění jeřábem, nástřik odformovacím prostředkem, nájemné rámů inventárního bednění a spínacích prvků vztažené k ploše bednění, spotřeba výplní opěry a distančních prvků. 3. V cenách odstranění je započteno odbednění dříku nebo úložného prahu, očištění bednění, vyplnění kuželových otvorů v betonu po spínacích tyčích bednění. 4. Drobný spotřební materiál (např. hřebíky, vruty, materiál pro vyplnění kuželových otvorů v základu po spínacích tyčích bednění) je započten v režijních nákladech. 5. Bednění pro železobetonovou konstrukci obsahuje materiál distančních tělísek krytí výztuže, ukládka tělísek je započtena v ukládce betonářské výztuže do bednění. 6. V cenách nejsou započteny náklady na: a) výklenky, drážky, kapsy přes 0,1 m3, zakřivení líce bednění nebo sklon, tyto práce se oceňují cenami příplatku k rovinnému bednění, b) vložení těsnících pásů do bednění pracovních čel nebo čel dilatačních spár, tyto se oceňují souborem cen 931 99-41 Těsnění spáry betonové konstrukce pásy, profily a tmely, c) bednění podpěrné těsnicích pásů, tyto se oceňují souborem cen 327 35-3 . Lištová vzpěra u bednění těsnicích pásů ve svislé spáře nebo souborem cen 411 35-3 . Lištová vzpěra u bednění těssnicích pásů ve vodorovné spáře, d) vložení extrudovaného polystyrenu do dilatačních spár, tyto se oceňují souborem cen 931 99-21 Výplň dilatačních spár z polystyrenu, e) očištění povrchu betonu po odbednění tlakovou vodou, tyto se oceňují cenou 938 53-3111 Očištění povrchu betonu tlakovou vodou části C01. | [15 empty] | PSC | 2
| VV |  | "opěra Vinařská" 2*1,55*4,9+2*0,9+4*0,7+2*0,5*1,6 |  | 21.39 | [13 empty] | VV | 2 | 2 | True | 0 | ROZPOCET
| VV |  | "opěra Baráčnická" 2*1,1*6,15+2*0,55 |  | 14.63 | [13 empty] | VV | 2 | 2 | True | 0 | ROZPOCET
| VV |  | Součet |  | 36.02 | [13 empty] | VV | 2 | 4 | True | 1 | ROZPOCET
23 | K | 334351192 | Bednění mostních opěr a úložných prahů ze systémového bednění Příplatek k ceně za odklon od svislé osy | m2 | 4.4 | 0 | 0 | CS ÚRS 2018 02 |  |  | základní | 0.131 | 0.5764 | 0.00137 | 0.006028 | 0 | 0 | 4 | K | 2 |  |  |  | ROZPOCET | 0 | 0 | 0 | 0 | 0 | 1 | 0 | 4 | -274047072
| PSC |  | Poznámka k souboru cen: 1. V cenách jsou započteny i náklady na bednění dříku opěr a úložných prahů opěr do výšky 10 m ze systémového bednění s výplní pohledového bednění (palubky) pro lícovou stranu opěry a s výplní nepohledového bednění (překližky) pro rubovou stranu přesýpané výplně za opěrou. 2. V cenách zřízení je započteno sestavení a osazení inventárního bednění jeřábem, nástřik odformovacím prostředkem, nájemné rámů inventárního bednění a spínacích prvků vztažené k ploše bednění, spotřeba výplní opěry a distančních prvků. 3. V cenách odstranění je započteno odbednění dříku nebo úložného prahu, očištění bednění, vyplnění kuželových otvorů v betonu po spínacích tyčích bednění. 4. Drobný spotřební materiál (např. hřebíky, vruty, materiál pro vyplnění kuželových otvorů v základu po spínacích tyčích bednění) je započten v režijních nákladech. 5. Bednění pro železobetonovou konstrukci obsahuje materiál distančních tělísek krytí výztuže, ukládka tělísek je započtena v ukládce betonářské výztuže do bednění. 6. V cenách nejsou započteny náklady na: a) výklenky, drážky, kapsy přes 0,1 m3, zakřivení líce bednění nebo sklon, tyto práce se oceňují cenami příplatku k rovinnému bednění, b) vložení těsnících pásů do bednění pracovních čel nebo čel dilatačních spár, tyto se oceňují souborem cen 931 99-41 Těsnění spáry betonové konstrukce pásy, profily a tmely, c) bednění podpěrné těsnicích pásů, tyto se oceňují souborem cen 327 35-3 . Lištová vzpěra u bednění těsnicích pásů ve svislé spáře nebo souborem cen 411 35-3 . Lištová vzpěra u bednění těssnicích pásů ve vodorovné spáře, d) vložení extrudovaného polystyrenu do dilatačních spár, tyto se oceňují souborem cen 931 99-21 Výplň dilatačních spár z polystyrenu, e) očištění povrchu betonu po odbednění tlakovou vodou, tyto se oceňují cenou 938 53-3111 Očištění povrchu betonu tlakovou vodou části C01. | [15 empty] | PSC | 2
| VV |  | 4*0,7+2*0,5*1,6 |  | 4.4 | [13 empty] | VV | 2 | 2 | True | 1 | ROZPOCET
24 | K | 334351214 | Bednění mostních opěr a úložných prahů ze systémového bednění odstranění z palubek | m2 | 36.02 | 0 | 0 | CS ÚRS 2018 02 |  |  | základní | 0.252 | 9.077 | 4e-05 | 0.0014408 | 0 | 0 | 4 | K | 2 |  |  |  | ROZPOCET | 0 | 0 | 0 | 0 | 0 | 1 | 0 | 4 | -615849937
| PSC |  | Poznámka k souboru cen: 1. V cenách jsou započteny i náklady na bednění dříku opěr a úložných prahů opěr do výšky 10 m ze systémového bednění s výplní pohledového bednění (palubky) pro lícovou stranu opěry a s výplní nepohledového bednění (překližky) pro rubovou stranu přesýpané výplně za opěrou. 2. V cenách zřízení je započteno sestavení a osazení inventárního bednění jeřábem, nástřik odformovacím prostředkem, nájemné rámů inventárního bednění a spínacích prvků vztažené k ploše bednění, spotřeba výplní opěry a distančních prvků. 3. V cenách odstranění je započteno odbednění dříku nebo úložného prahu, očištění bednění, vyplnění kuželových otvorů v betonu po spínacích tyčích bednění. 4. Drobný spotřební materiál (např. hřebíky, vruty, materiál pro vyplnění kuželových otvorů v základu po spínacích tyčích bednění) je započten v režijních nákladech. 5. Bednění pro železobetonovou konstrukci obsahuje materiál distančních tělísek krytí výztuže, ukládka tělísek je započtena v ukládce betonářské výztuže do bednění. 6. V cenách nejsou započteny náklady na: a) výklenky, drážky, kapsy přes 0,1 m3, zakřivení líce bednění nebo sklon, tyto práce se oceňují cenami příplatku k rovinnému bednění, b) vložení těsnících pásů do bednění pracovních čel nebo čel dilatačních spár, tyto se oceňují souborem cen 931 99-41 Těsnění spáry betonové konstrukce pásy, profily a tmely, c) bednění podpěrné těsnicích pásů, tyto se oceňují souborem cen 327 35-3 . Lištová vzpěra u bednění těsnicích pásů ve svislé spáře nebo souborem cen 411 35-3 . Lištová vzpěra u bednění těssnicích pásů ve vodorovné spáře, d) vložení extrudovaného polystyrenu do dilatačních spár, tyto se oceňují souborem cen 931 99-21 Výplň dilatačních spár z polystyrenu, e) očištění povrchu betonu po odbednění tlakovou vodou, tyto se oceňují cenou 938 53-3111 Očištění povrchu betonu tlakovou vodou části C01. | [15 empty] | PSC | 2
25 | K | 334361266 | Výztuž betonářská mostních konstrukcí opěr, úložných prahů, křídel, závěrných zídek, bloků ložisek, pilířů a sloupů z oceli 10 505 (R) nebo BSt 500 úložných prahů ložisek | t | 0.791 | 0 | 0 | CS ÚRS 2018 02 |  |  | základní | 46.669 | 36.9152 | 1.0484 | 0.82927 | 0 | 0 | 4 | K | 2 |  |  |  | ROZPOCET | 0 | 0 | 0 | 0 | 0 | 1 | 0 | 4 | 1614406801
| PSC |  | Poznámka k souboru cen: 1. V cenách jsou započteny náklady na sestavení armokošů a jejich uložení jeřábem do bednění se zajištěním polohy výztuže. 2. V cenách jsou započteny i náklady na osazení distančních tělísek pro předepsané krytí výztuže a případné úpravy pro osazení bednění. Materiál distančních tělísek je obsažen ve skladbě bednění konstrukce. 3. V cenách nejsou započteny náklady na: a) povrchový antikorozní nátěr výztuže v místech pracovní spáry, tyto se oceňují souborem cen 931 99-51 Nátěr betonářské výztuže, b) úpravu bednění ukládané výztuže ke zhotovení spoje, tyto se oceňují souborem cen 273 36-2 . Spoje nosné betonářské výztuže se zaručenou nebo dobrou svařitelností. | [15 empty] | PSC | 2
| VV |  | 90 kg/m3 | [15 empty] | VV | 2 | 1 | True | 0 | ROZPOCET
| VV |  | 8,793*0,090 |  | 0.791 | [13 empty] | VV | 2 | 2 | True | 1 | ROZPOCET
26 | K | 388995211 | Chránička kabelů v římse z trub HDPE do DN 80 | m | 26.24 | 0 | 0 | CS ÚRS 2018 02 |  |  | základní | 0.04 | 1.0496 | 0.00045 | 0.011808 | 0 | 0 | 4 | K | 2 |  |  |  | ROZPOCET | 0 | 0 | 0 | 0 | 0 | 1 | 0 | 4 | 1620034192
| PSC |  | Poznámka k souboru cen: 1. V cenách jsou započteny náklady na osazení a dodání trubek a jejich spojkování na potřebnou délku v konstrukci římsy vyvázaně do výztuže římsy nebo do rýhy za opěrou, napojení trubních chrániček na případnou kabelovou komoru nebo přes dilataci na chráničku uloženou v zemní konstrukci za opěrou. 2. Cena nelze použít pro tvarovky HDPE chráničky multikanálu nebo žlabu s víkem, které se oceňují souborem cen 388 99-51 Tvarovka kabelovodu HDPE do konstrukce římsy. 3. V cenách nejsou započteny náklady na: a) prostup bedněním římsy, prostup se oceňuje souborem cen 334 35-91 Výřez bednění pro prostup betonovou konstrukcí, b) výkop rýhy pro chráničku za opěrou, výkop se oceňuje cenami katalogu 800-1 Zemní práce, c) pískové lože chráničky, lože se oceňuje souborem cen 451 57- . 1 Podkladní a výplňová vrstva z kameniva, d) obsyp chráničky a výstražnou fólii, protažení protahovacího lanka a kabelu trubní chráničkou. | [15 empty] | PSC | 2
| VV |  | osazení chrániček v římse 2 ks | [15 empty] | VV | 2 | 1 | True | 0 | ROZPOCET
| VV |  | 2*13,12 |  | 26.24 | [13 empty] | VV | 2 | 2 | True | 1 | ROZPOCET
| D | 4 | Vodorovné konstrukce |  |  |  | 0 | [5 empty] | 370.6044 |  | 5.2107 |  | 0 | 1 | D | 1 |  |  |  | ROZPOCET | [6 empty] | 0
27 | K | 421321128 | Mostní železobetonové nosné konstrukce deskové nebo klenbové, trámové, ostatní deskové, z betonu C 30/37 | m3 | 21 | 0 | 0 | CS ÚRS 2018 02 |  |  | základní | 1.642 | 34.482 | 0 | 0 | 0 | 0 | 4 | K | 2 |  |  |  | ROZPOCET | 0 | 0 | 0 | 0 | 0 | 1 | 0 | 4 | 1590822541
| PSC |  | Poznámka k souboru cen: 1. V cenách jsou započteny náklady na betonáž nosné konstrukce přechodové desky nebo nosné konstrukce mostu, kontrolu bednění, kontrolu uložení betonářské výztuže s požadovanou krycí vrstvou, vlastní betonáž mostní konstrukce zejména čerpadlem betonu, rozhrnutí a hutnění betonu požadované konsistence bez ohledu na hustotu výztuže, uhlazení betonu horního povrchu konstrukce, ošetření a ochranu čerstvě uloženého betonu. 2. Deskové konstrukce lze použít jako spřahující desku mostních nosníků. 3. Betonáž dilatačního závěru je prováděna po osazení ocelového dilatačního závěru do konstrukce. 4. V cenách nejsou započteny náklady na: a) frekvenci nájezdů mezi jednotlivými ukládkami do betonážních lamel ani rezervu prostředků na ukládku betonu a dopravy betonu, pokud jedna betonážní lamela má větší objem než 100 m3 ukládaného betonu, b) podkladní vrstvu z betonu pod přechodovou desku, tyto se oceňují souborem cen 451 31-51 Podkladní a výplňové vrstvy z betonu prostého, c) vrubový kloub (trn) přechodové desky do závěrné zídky případně vrubový kloub desky rámové konstrukce do spodní stavby nebo kloub pérový mostní desky vícepolového mostu , tyto se oceňují souborem cen 428 38 Vrubový a pérový kloub železobetonový. d) rovinnost povrchu mostní konstrukce, tyto se oceňují cenou 457 31-1191 Příplatek k ceně za rovinnost. | [15 empty] | PSC | 2
| VV |  | " z přílohy č. 7" 21,0 |  | 21 | [13 empty] | VV | 2 | 2 | True | 1 | ROZPOCET
28 | K | 421351111 | Bednění deskových konstrukcí mostů z betonu železového nebo předpjatého zřízení přesahu spřažené mostovky šíře do 600 mm | m2 | 43 | 0 | 0 | CS ÚRS 2018 02 |  |  | základní | 0.7 | 30.1 | 0.0076 | 0.3268 | 0 | 0 | 4 | K | 2 |  |  |  | ROZPOCET | 0 | 0 | 0 | 0 | 0 | 1 | 0 | 4 | -1619901324
| PSC |  | Poznámka k souboru cen: 1. Jedná se bednění: a) z palubek u podhledu vyložení spřahující desky nosné konstrukce, b) z prken u boku přechodové desky, c) z prken jako nepohledové bednění překryté následně mostní římsou u boční stěny spřahující desky nebo u boční stěny plné deskové konstrukce obdélníkového příčného řezu, d) z prken s otvory pro průchod betonářské výztuže do další lamely betonážní etapy nosné konstrukce u bednění čel pracovních spár. 2. V cenách jsou započteny náklady na založení a osazení bednění podhledů spřahující desky na ramenáty konzolového vyložení, u přechodové desky založení hranolů a sestavení bočních stěn desky na podkladní vrstvě z betonu, u bočních stěn deskové plné konstrukce mostu nebo spřahující desky založení hranolů na podlaze skruže nebo konzole vyložení spřahující desky, nástřik bednění odformovacím prostředkem, opotřebení bednění podle počtu užití, odbednění a očištění bednění. 3. U čel pracovní spáry železobetonové konstrukce je uvažováno pouze jedno užití. 4. V cenách jsou započteny náklady na distanční tělíska výztuže, ale vlastní ukládka tělísek je započtena v ceně výztuže deskové konstrukce. 5. Bednění vlastní deskové konstrukce se oceňuje cenami 421 95-5112 a -5113 Bednění na mostní skruži. 6. Ceny nelze použít pro bednění desky vylehčeného příčného řezu, které se oceňují souborem cen 423 35- . . Bednění trámové a komorové konstrukce. 7. V cenách nejsou započteny náklady na: a) ramenáty vyložení pro bednění podhledu nebo římsy, b) únosné pracovní podlahy a bednění spodního podhledu desky nosné konstrukce na skruži, tyto se oceňují souborem cen 421 95-3. Dřevěné podlahy mostní dočasné, c) podkladní vrstvu pod přechodovou deskou, tato vrstva se oceňuje souborem cen 451 31-51 Podkladní a výplňové vrstvy z betonu prostého. | [15 empty] | PSC | 2
29 | K | 421351131 | Bednění deskových konstrukcí mostů z betonu železového nebo předpjatého zřízení boční stěny výšky do 350 mm | m2 | 6.23 | 0 | 0 | CS ÚRS 2018 02 |  |  | základní | 1.314 | 8.1862 | 0.01787 | 0.11133 | 0 | 0 | 4 | K | 2 |  |  |  | ROZPOCET | 0 | 0 | 0 | 0 | 0 | 1 | 0 | 4 | 119519456
| PSC |  | Poznámka k souboru cen: 1. Jedná se bednění: a) z palubek u podhledu vyložení spřahující desky nosné konstrukce, b) z prken u boku přechodové desky, c) z prken jako nepohledové bednění překryté následně mostní římsou u boční stěny spřahující desky nebo u boční stěny plné deskové konstrukce obdélníkového příčného řezu, d) z prken s otvory pro průchod betonářské výztuže do další lamely betonážní etapy nosné konstrukce u bednění čel pracovních spár. 2. V cenách jsou započteny náklady na založení a osazení bednění podhledů spřahující desky na ramenáty konzolového vyložení, u přechodové desky založení hranolů a sestavení bočních stěn desky na podkladní vrstvě z betonu, u bočních stěn deskové plné konstrukce mostu nebo spřahující desky založení hranolů na podlaze skruže nebo konzole vyložení spřahující desky, nástřik bednění odformovacím prostředkem, opotřebení bednění podle počtu užití, odbednění a očištění bednění. 3. U čel pracovní spáry železobetonové konstrukce je uvažováno pouze jedno užití. 4. V cenách jsou započteny náklady na distanční tělíska výztuže, ale vlastní ukládka tělísek je započtena v ceně výztuže deskové konstrukce. 5. Bednění vlastní deskové konstrukce se oceňuje cenami 421 95-5112 a -5113 Bednění na mostní skruži. 6. Ceny nelze použít pro bednění desky vylehčeného příčného řezu, které se oceňují souborem cen 423 35- . . Bednění trámové a komorové konstrukce. 7. V cenách nejsou započteny náklady na: a) ramenáty vyložení pro bednění podhledu nebo římsy, b) únosné pracovní podlahy a bednění spodního podhledu desky nosné konstrukce na skruži, tyto se oceňují souborem cen 421 95-3. Dřevěné podlahy mostní dočasné, c) podkladní vrstvu pod přechodovou deskou, tato vrstva se oceňuje souborem cen 451 31-51 Podkladní a výplňové vrstvy z betonu prostého. | [15 empty] | PSC | 2
30 | K | 421351191 | Bednění deskových konstrukcí mostů z betonu železového nebo předpjatého Příplatek k ceně za bednění oblouku, poloměru do 200 m | m2 | 43 | 0 | 0 | CS ÚRS 2018 02 |  |  | základní | 1.72 | 73.96 | 0.01041 | 0.44763 | 0 | 0 | 4 | K | 2 |  |  |  | ROZPOCET | 0 | 0 | 0 | 0 | 0 | 1 | 0 | 4 | -1996129500
| PSC |  | Poznámka k souboru cen: 1. Jedná se bednění: a) z palubek u podhledu vyložení spřahující desky nosné konstrukce, b) z prken u boku přechodové desky, c) z prken jako nepohledové bednění překryté následně mostní římsou u boční stěny spřahující desky nebo u boční stěny plné deskové konstrukce obdélníkového příčného řezu, d) z prken s otvory pro průchod betonářské výztuže do další lamely betonážní etapy nosné konstrukce u bednění čel pracovních spár. 2. V cenách jsou započteny náklady na založení a osazení bednění podhledů spřahující desky na ramenáty konzolového vyložení, u přechodové desky založení hranolů a sestavení bočních stěn desky na podkladní vrstvě z betonu, u bočních stěn deskové plné konstrukce mostu nebo spřahující desky založení hranolů na podlaze skruže nebo konzole vyložení spřahující desky, nástřik bednění odformovacím prostředkem, opotřebení bednění podle počtu užití, odbednění a očištění bednění. 3. U čel pracovní spáry železobetonové konstrukce je uvažováno pouze jedno užití. 4. V cenách jsou započteny náklady na distanční tělíska výztuže, ale vlastní ukládka tělísek je započtena v ceně výztuže deskové konstrukce. 5. Bednění vlastní deskové konstrukce se oceňuje cenami 421 95-5112 a -5113 Bednění na mostní skruži. 6. Ceny nelze použít pro bednění desky vylehčeného příčného řezu, které se oceňují souborem cen 423 35- . . Bednění trámové a komorové konstrukce. 7. V cenách nejsou započteny náklady na: a) ramenáty vyložení pro bednění podhledu nebo římsy, b) únosné pracovní podlahy a bednění spodního podhledu desky nosné konstrukce na skruži, tyto se oceňují souborem cen 421 95-3. Dřevěné podlahy mostní dočasné, c) podkladní vrstvu pod přechodovou deskou, tato vrstva se oceňuje souborem cen 451 31-51 Podkladní a výplňové vrstvy z betonu prostého. | [15 empty] | PSC | 2
31 | K | 421351211 | Bednění deskových konstrukcí mostů z betonu železového nebo předpjatého odstranění přesahu spřažené mostovky šíře do 600 mm | m2 | 43 | 0 | 0 | CS ÚRS 2018 02 |  |  | základní | 0.228 | 9.804 | 0 | 0 | 0 | 0 | 4 | K | 2 |  |  |  | ROZPOCET | 0 | 0 | 0 | 0 | 0 | 1 | 0 | 4 | 1406263551
| PSC |  | Poznámka k souboru cen: 1. Jedná se bednění: a) z palubek u podhledu vyložení spřahující desky nosné konstrukce, b) z prken u boku přechodové desky, c) z prken jako nepohledové bednění překryté následně mostní římsou u boční stěny spřahující desky nebo u boční stěny plné deskové konstrukce obdélníkového příčného řezu, d) z prken s otvory pro průchod betonářské výztuže do další lamely betonážní etapy nosné konstrukce u bednění čel pracovních spár. 2. V cenách jsou započteny náklady na založení a osazení bednění podhledů spřahující desky na ramenáty konzolového vyložení, u přechodové desky založení hranolů a sestavení bočních stěn desky na podkladní vrstvě z betonu, u bočních stěn deskové plné konstrukce mostu nebo spřahující desky založení hranolů na podlaze skruže nebo konzole vyložení spřahující desky, nástřik bednění odformovacím prostředkem, opotřebení bednění podle počtu užití, odbednění a očištění bednění. 3. U čel pracovní spáry železobetonové konstrukce je uvažováno pouze jedno užití. 4. V cenách jsou započteny náklady na distanční tělíska výztuže, ale vlastní ukládka tělísek je započtena v ceně výztuže deskové konstrukce. 5. Bednění vlastní deskové konstrukce se oceňuje cenami 421 95-5112 a -5113 Bednění na mostní skruži. 6. Ceny nelze použít pro bednění desky vylehčeného příčného řezu, které se oceňují souborem cen 423 35- . . Bednění trámové a komorové konstrukce. 7. V cenách nejsou započteny náklady na: a) ramenáty vyložení pro bednění podhledu nebo římsy, b) únosné pracovní podlahy a bednění spodního podhledu desky nosné konstrukce na skruži, tyto se oceňují souborem cen 421 95-3. Dřevěné podlahy mostní dočasné, c) podkladní vrstvu pod přechodovou deskou, tato vrstva se oceňuje souborem cen 451 31-51 Podkladní a výplňové vrstvy z betonu prostého. | [15 empty] | PSC | 2
32 | K | 421351231 | Bednění deskových konstrukcí mostů z betonu železového nebo předpjatého odstranění boční stěny výšky do 350 mm | m2 | 6.23 | 0 | 0 | CS ÚRS 2018 02 |  |  | základní | 0.36 | 2.2428 | 0 | 0 | 0 | 0 | 4 | K | 2 |  |  |  | ROZPOCET | 0 | 0 | 0 | 0 | 0 | 1 | 0 | 4 | 4428334
| PSC |  | Poznámka k souboru cen: 1. Jedná se bednění: a) z palubek u podhledu vyložení spřahující desky nosné konstrukce, b) z prken u boku přechodové desky, c) z prken jako nepohledové bednění překryté následně mostní římsou u boční stěny spřahující desky nebo u boční stěny plné deskové konstrukce obdélníkového příčného řezu, d) z prken s otvory pro průchod betonářské výztuže do další lamely betonážní etapy nosné konstrukce u bednění čel pracovních spár. 2. V cenách jsou započteny náklady na založení a osazení bednění podhledů spřahující desky na ramenáty konzolového vyložení, u přechodové desky založení hranolů a sestavení bočních stěn desky na podkladní vrstvě z betonu, u bočních stěn deskové plné konstrukce mostu nebo spřahující desky založení hranolů na podlaze skruže nebo konzole vyložení spřahující desky, nástřik bednění odformovacím prostředkem, opotřebení bednění podle počtu užití, odbednění a očištění bednění. 3. U čel pracovní spáry železobetonové konstrukce je uvažováno pouze jedno užití. 4. V cenách jsou započteny náklady na distanční tělíska výztuže, ale vlastní ukládka tělísek je započtena v ceně výztuže deskové konstrukce. 5. Bednění vlastní deskové konstrukce se oceňuje cenami 421 95-5112 a -5113 Bednění na mostní skruži. 6. Ceny nelze použít pro bednění desky vylehčeného příčného řezu, které se oceňují souborem cen 423 35- . . Bednění trámové a komorové konstrukce. 7. V cenách nejsou započteny náklady na: a) ramenáty vyložení pro bednění podhledu nebo římsy, b) únosné pracovní podlahy a bednění spodního podhledu desky nosné konstrukce na skruži, tyto se oceňují souborem cen 421 95-3. Dřevěné podlahy mostní dočasné, c) podkladní vrstvu pod přechodovou deskou, tato vrstva se oceňuje souborem cen 451 31-51 Podkladní a výplňové vrstvy z betonu prostého. | [15 empty] | PSC | 2
33 | K | 421361226 | Výztuž deskových konstrukcí z betonářské oceli 10 505 (R) nebo BSt 500 deskového mostu | t | 3.36 | 0 | 0 | CS ÚRS 2018 02 |  |  | základní | 60.686 | 203.905 | 1.0491 | 3.5249 | 0 | 0 | 4 | K | 2 |  |  |  | ROZPOCET | 0 | 0 | 0 | 0 | 0 | 1 | 0 | 4 | -332580057
| PSC |  | Poznámka k souboru cen: 1. Jedná se o výztuž deskových konstrukcí přechodové desky, spřahující desky nebo desky nosné konstrukce a dále o doplňkovou výztuž uzavírací spáry u letmé montáže nebo doplňkovou výztuž po osazení dilatačního závěru. 2. V cenách jsou započteny náklady na: a) uložení hlavní a rozdělovací výztuže a třmínků betonářské výztuže do konstrukce včetně betonových distančních podložek zajištujících požadované krytí, vázání nebo bodové sváry k vytvoření prostorového armokoše, případné úpravy výztuže pro osazení bednění a úpravy pro zajištění průběhu trubek předpínací výztuže. b) manipulaci s výztuží při ukládce jeřábem a ručně. 3. V cenách jsou započteny i náklady na osazení distančních tělísek. Náklady na tělíska jsou započteny ve skladbě bednění. 4. V cenách nejsou započteny náklady na uchycení tupých spojů závitové výztuže do bednění a jejich napojování, tyto se oceňují souborem cen 273 36-21 Svarové nosné spoje. | [15 empty] | PSC | 2
| VV |  | "předpoklad 160 kg/m3" 0,16*21,0 |  | 3.36 | [13 empty] | VV | 2 | 2 | True | 1 | ROZPOCET
34 | K | 428992111 | Osazení mostního ložiska elastomerového zatížení do 400 kN | kus | 4 | 0 | 0 | CS ÚRS 2018 02 |  |  | základní | 1.508 | 6.032 | 0 | 0 | 0 | 0 | 4 | K | 2 |  |  |  | ROZPOCET | 0 | 0 | 0 | 0 | 0 | 1 | 0 | 4 | -1890340956
| PSC |  | Poznámka k souboru cen: 1. V cenách jsou započteny náklady na osazení ložiska s deskami a kotevními trny na úložný ložiskový blok, výškové vyrovnání ložiska v příčném nebo podélném sklonu mostu, nastavení ložiska včetně kontrolní zkoušky, zpevnění nebo dočasné uvolnění ložiska včetně geodetických zaměření a kontroly posunů. 2. V cenách nejsou započteny náklady na: a) výrobu a vyplnění lože nebo horní případně spodní spáry ložiska modifikovanou maltou, tyto se oceňují souborem cen 452 47-11 Podkladní a výplňová vrstva z modifikované malty cementové, b) lože z plastbetonu, tyto se oceňují souborem cen 451 47- . 1 Podkladní vrstva plastbetonová, c) bednění horní nebo dolní spáry terče ložiska při příčném nebo podélném sklonu, tyto se oceňují souborem cen 428 35-11 Bednění bloku ložiska, d) certifikovaná elastomerová ložiska, tyto se oceňují ve specifikaci. 3. Ložisko vodící nebo přídržné pro mosty s elastomerovými ložisky se oceňuje cenou 428 94-1121. | [15 empty] | PSC | 2
35 | M | 424146001R | Mostní ložiska elastomerová do 1,0 MN | kus | 4 | 0 | 0 |  |  |  | základní | 0 | 0 | 0.2 | 0.8 | 0 | 0 | 8 | M | 2 |  |  |  | ROZPOCET | 0 | 0 | 0 | 0 | 0 | 1 | 0 | 4 | -216366306
36 | K | 451315114 | Podkladní a výplňové vrstvy z betonu prostého tloušťky do 100 mm, z betonu C 12/15 | m2 | 11.4 | 0 | 0 | CS ÚRS 2018 02 |  |  | základní | 0.166 | 1.8924 | 0 | 0 | 0 | 0 | 4 | K | 2 |  |  |  | ROZPOCET | 0 | 0 | 0 | 0 | 0 | 1 | 0 | 4 | -1957957168
| PSC |  | Poznámka k souboru cen: 1. Cenu lze použít pro podkladní vrstvu z prostého betonu pod základové konstrukce. 2. Příplatek řeší náklady na vícepráce při ruční ukládce pro sklon podkladní vrstvy ve svahu (skluzy u opěry). 3. V cenách jsou započteny náklady na vlastní betonáž, rozhrnutí a případně hutnění betonu požadované konzistence, uhlazení horního povrchu podkladní vrstvy, ošetření a ochranu čerstvě uloženého betonu. 4. V cenách nejsou započteny náklady na: a) zhutnění podloží pod podkladní vrstvy a vyčištění základové spáry, tyto se oceňují cenami katalogu 800-2 Základy a zvláštní zakládání, b) podkladní vrstva ze štěrku hutněného u plošného založení, tyto se oceňují souborem cen 451 57-78 Podkladní a výplňová vrstva z kameniva, c) zhotovení bednění vrtací šablony pilot nebo odbourání hlav pilot ze železobetonu u základu založeného na pilotách. | [15 empty] | PSC | 2
| VV |  | 1,0*(5,1+6,3) |  | 11.4 | [13 empty] | VV | 2 | 2 | True | 1 | ROZPOCET
| D | 9 | Ostatní konstrukce a práce-bourání |  |  |  | 0 | [5 empty] | 153.6602 |  | 2.8893 |  | 1.0114 | 1 | D | 1 |  |  |  | ROZPOCET | [6 empty] | 0
37 | K | 911121111 | Montáž zábradlí ocelového přichyceného vruty do betonového podkladu | m | 26.9 | 0 | 0 | CS ÚRS 2018 02 |  |  | základní | 0.366 | 9.8454 | 0.00084 | 0.022596 | 0 | 0 | 4 | K | 2 |  |  |  | ROZPOCET | 0 | 0 | 0 | 0 | 0 | 1 | 0 | 4 | 448851711
| PSC |  | Poznámka k souboru cen: 1. Zábradlí je kotveno po 2 m. 2. V ceně jsou započteny i náklady na: a) vykopání jamek pro sloupky s odhozením výkopku na hromadu nebo naložením na dopravní prostředek i náklady na betonový základ; b) u ceny 911 11-1111 betonový základ; c) u ceny 911 12-1111 vruty. 3. V cenách nejsou započteny náklady na: a) dodání zábradlí (dílů zábradlí), tyto se oceňují ve specifikaci; b) nátěry zábradlí, tyto se oceňují jako práce PSV příslušnými cenami katalogu 800-783 Nátěry; c) zřízení betonového podkladu u položky 911 12-1111. | [15 empty] | PSC | 2
| VV |  | 13,2+13,7 |  | 26.9 | [13 empty] | VV | 2 | 2 | True | 1 | ROZPOCET
38 | M | 55303003R | Zábradlí se svislou výplní vč. PKO, 50 kg/m | m | 26.9 | 0 | 0 |  |  |  | základní | 0 | 0 | 0.04648 | 1.2503 | 0 | 0 | 8 | M | 2 |  |  |  | ROZPOCET | 0 | 0 | 0 | 0 | 0 | 1 | 0 | 4 | -567828927
39 | K | 931941112 | Osazení dilatačního mostního závěru lamelového, posun do 100 mm | m | 10.77 | 0 | 0 | CS ÚRS 2018 02 |  |  | základní | 5.468 | 58.8904 | 0.00687 | 0.07399 | 0 | 0 | 4 | K | 2 |  |  |  | ROZPOCET | 0 | 0 | 0 | 0 | 0 | 1 | 0 | 4 | 951172182
| PSC |  | Poznámka k souboru cen: 1. V cenách jsou započteny i náklady na rozměření a osazení mostního závěru do konstrukce jeřábem. 2. U lamelových a hřebenových mostních závěrů jsou započteny náklady na vyrovnání kotevních želez ocelových krajních profilů a přivaření k mostní výztuži se směrovým a výškovým vyrovnáním a nastavení hodnot. 3. U kobercových mostních závěrů jsou započteny náklady na uložení základního nosného prvku krajních úhelníků tak, aby přímo středovou částí kryly dilatační spáru. 4. U podpovrchových mostních závěrů jsou započteny náklady na uložení pásu šíře 210 mm nad spárou do konstrukce, vyvrtání otvorů D 16 mm do betonu nosné konstrukce a opěry, upevnění do chemických hmoždinek kotevními šrouby tak, aby výztuha podpovrchového mostního závěru překrývala dilatační spáru, řez spáry a vyplnění spáry elastickou zálivkou. 5. V cenách nejsou započteny náklady na: a) mostní závěry, tyto se oceňují ve specifikaci a jsou tvarově specifikovány v projektu, b) bednění a odbednění dilatační spáry mostního závěru včetně betonáže kapes pro uložení mostního závěru, c) u lamelových a hřebenových mostních závěrů doplnění výztuže, d) u podpovrchových mostních závěrů zřízení vozovkových vrstev nad dilatací, řezání a provedení pružné zálivky v obrusné vrstvě vozovky nad dilatační spárou nebo zálivky podélné spáry kolem lamelových nebo hřebenových mostních závěrů. | [15 empty] | PSC | 2
| VV |  | závěry pro posun 30mm | [15 empty] | VV | 2 | 1 | True | 0 | ROZPOCET
| VV |  | 4,89+5,88 |  | 10.77 | [13 empty] | VV | 2 | 2 | True | 1 | ROZPOCET
40 | M | 424146101 | Lamelový dilatační závěr ocelový s posunem do 100 mm | m | 10.77 | 0 | 0 |  |  |  | základní | 0 | 0 | 0 | 0 | 0 | 0 | 8 | M | 2 |  |  |  | ROZPOCET | 0 | 0 | 0 | 0 | 0 | 1 | 0 | 4 | 1830753904
| VV |  | 4,89+5,88 |  | 10.77 | [13 empty] | VV | 2 | 2 | True | 1 | ROZPOCET
41 | K | 935113111 | Osazení odvodňovacího žlabu s krycím roštem polymerbetonového šířky do 200 mm | m | 4.5 | 0 | 0 | CS ÚRS 2018 02 |  |  | základní | 0.269 | 1.2105 | 0.29221 | 1.3149 | 0 | 0 | 4 | K | 2 |  |  |  | ROZPOCET | 0 | 0 | 0 | 0 | 0 | 1 | 0 | 4 | -565930934
| PSC |  | Poznámka k souboru cen: 1. V cenách jsou započteny i náklady na předepsané obetonování a lože z betonu. 2. V cenách nejsou započteny náklady na odvodňovací žlab s příslušenstvím; tyto náklady se oceňují ve specifikaci. | [15 empty] | PSC | 2
42 | M | 59227006 | žlab odvodňovací polymerbetonový se spádem dna 0,5%, 1000x130x155/160 mm | m | 4.5 | 0 | 0 | CS ÚRS 2018 02 |  |  | základní | 0 | 0 | 0.0156 | 0.0702 | 0 | 0 | 8 | M | 2 |  |  |  | ROZPOCET | 0 | 0 | 0 | 0 | 0 | 1 | 0 | 4 | -974669051
43 | M | 59227014 | rošt můstkový C250 litina dl 0,5m oka 50/12,7cm x průřez vtoku 493cm2/m | m | 4.5 | 0 | 0 | CS ÚRS 2018 02 |  |  | základní | 0 | 0 | 0.0058 | 0.0261 | 0 | 0 | 8 | M | 2 |  |  |  | ROZPOCET | 0 | 0 | 0 | 0 | 0 | 1 | 0 | 4 | -392035727
44 | M | 59227027 | čelo plné na začátek a konec odvodňovacího žlabu polymerický beton všechny stavební výšky | kus | 1 | 0 | 0 | CS ÚRS 2018 02 |  |  | základní | 0 | 0 | 0.00135 | 0.00135 | 0 | 0 | 8 | M | 2 |  |  |  | ROZPOCET | 0 | 0 | 0 | 0 | 0 | 1 | 0 | 4 | -385318833
45 | K | 936942121 | Osazení mostní vpusti a prodlužovací tvarovky vpusti, velikosti 300/300 mm | kus | 1 | 0 | 0 | CS ÚRS 2018 02 |  |  | základní | 2.088 | 2.088 | 0.00933 | 0.00933 | 0 | 0 | 4 | K | 2 |  |  |  | ROZPOCET | 0 | 0 | 0 | 0 | 0 | 1 | 0 | 4 | 1205115686
| PSC |  | Poznámka k souboru cen: 1. V cenách vpustí jsou započteny náklady na rozměření sedla bednění, vyrovnání a případně krácení vývodu, vyrovnání a upevnění do bednění, zhotovení bednění vložky, prostup bedněním (odbednění je součástí odbednění nosné konstrukce), osazení hrnce vpusti s úpravou izolace, osazení rektifikační podložky a bednící lišty s rámem vpusti (po obetonování a vyplnění drenážním plastbetonem), osazení roštu a případně lapače nečistot a uzamčení roštu. 2. V cenách prodlužovací tvarovky F podle provedení vývodu jsou započteny náklady na nanesení silikonového tmelu na sedlo hrnce vpusti, osazení tvarovky F s dalším napojením na spojku odvodňovacího potrubí mostu DN 150. 3. V cenách nejsou započteny náklady na: a) soupravu vpusti a tvarovky, tyto se oceňují ve specifikaci. b) zálivku a utěsnění spár asfaltovým modifikovaným tmelem a litým asfaltem kolem vpusti, c) plastbeton pro osazení vpusti, tyto se oceňují souborem cen 451 47- . 1 Podkladní vrstva plastbetonová, d) osazení vyrovnávacího rámu vpusti pro vozovky tl. přes 80 mm, tyto se oceňují souborem cen 936 17- . 1 Osazení kovových doplňků mostního vybavení, e) chráničku DN 200 na konstrukční výšku nosné konstrukce pro prodlužovací vývod průměru 150 mm. | [15 empty] | PSC | 2
46 | M | 552417120 | odvodňovač mostní rigolový varianta B, vývod na F 100, mříž 300 x 300 mm | kus | 1 | 0 | 0 |  |  |  | základní | 0 | 0 | 0.1 | 0.1 | 0 | 0 | 8 | M | 2 |  |  |  | ROZPOCET | 0 | 0 | 0 | 0 | 0 | 1 | 0 | 4 | -1248492147
47 | K | 948411111 | Podpěrné skruže a podpěry dočasné kovové zřízení skruží z věží výšky do 10 m | m3 | 23.24 | 0 | 0 | CS ÚRS 2018 02 |  |  | základní | 1.34 | 31.1416 | 0.00088 | 0.020451 | 0 | 0 | 4 | K | 2 |  |  |  | ROZPOCET | 0 | 0 | 0 | 0 | 0 | 1 | 0 | 4 | -400143801
| PSC |  | Poznámka k souboru cen: 1. V cenách podpěných skruží jsou započteny náklady na sestavení a zavětrování věží, osazení a vyrovnání stavěcích hlav a dolních základových rámů. 2. V cenách podpěr jsou započteny náklady na rozměření, sestavení modulů s uložením na základech, kontrolu stability, zavětrování konstrukce, osazení dočasných pomocných pracovních lávek a doprava podpěr do vzdálenosti 100 m v rámci staveniště. 3. Ceny nájemného skruží z věží a podpěr Pižmo jsou pouze informativní, je nutné je posoudit s ohledem na konkrétní podmínky stavby. 4. Měsíční nájemné podpěr ŽP 16 a P35, které je uvedené s nulovou hodnotou, se stanoví induviduálně podle konkrétních podmínek stavby, obvykle v hodnotě 6 % z ceny pořízení. 5. Drobný spotřební materiál (např. hřebíky, svorníky, matice) je započten v režijních nákladech. 6. V cenách nejsou započteny náklady na: a) odskružovací zařízení, tyto se oceňují souborem cen 429 94-1 . Odskružení bednění na podpěrné konstrukci, b) zřízení pracovních podlah a bednění spodní desky nebo trámu nosné konstrukce, tyto se oceňují souborem cen 421 95- . . Dřevěné deskové mostní nosné konstrukce, c) betonový základ nebo základ ze silničních panelů pod skruží nebo roznášecími nosníky dílců. d) mimostaveništní dopravu skruží a podpěr a jejich nakládku a vykládku; tyto náklady se oceňují individuálně. | [15 empty] | PSC | 2
| VV |  | 33,2*0,7 |  | 23.24 | [13 empty] | VV | 2 | 2 | True | 1 | ROZPOCET
48 | K | 948411211 | Podpěrné skruže a podpěry dočasné kovové odstranění skruží z věží výšky do 10 m | m3 | 23.24 | 0 | 0 | CS ÚRS 2018 02 |  |  | základní | 0.3 | 6.972 | 0 | 0 | 0 | 0 | 4 | K | 2 |  |  |  | ROZPOCET | 0 | 0 | 0 | 0 | 0 | 1 | 0 | 4 | 487848786
| PSC |  | Poznámka k souboru cen: 1. V cenách podpěných skruží jsou započteny náklady na sestavení a zavětrování věží, osazení a vyrovnání stavěcích hlav a dolních základových rámů. 2. V cenách podpěr jsou započteny náklady na rozměření, sestavení modulů s uložením na základech, kontrolu stability, zavětrování konstrukce, osazení dočasných pomocných pracovních lávek a doprava podpěr do vzdálenosti 100 m v rámci staveniště. 3. Ceny nájemného skruží z věží a podpěr Pižmo jsou pouze informativní, je nutné je posoudit s ohledem na konkrétní podmínky stavby. 4. Měsíční nájemné podpěr ŽP 16 a P35, které je uvedené s nulovou hodnotou, se stanoví induviduálně podle konkrétních podmínek stavby, obvykle v hodnotě 6 % z ceny pořízení. 5. Drobný spotřební materiál (např. hřebíky, svorníky, matice) je započten v režijních nákladech. 6. V cenách nejsou započteny náklady na: a) odskružovací zařízení, tyto se oceňují souborem cen 429 94-1 . Odskružení bednění na podpěrné konstrukci, b) zřízení pracovních podlah a bednění spodní desky nebo trámu nosné konstrukce, tyto se oceňují souborem cen 421 95- . . Dřevěné deskové mostní nosné konstrukce, c) betonový základ nebo základ ze silničních panelů pod skruží nebo roznášecími nosníky dílců. d) mimostaveništní dopravu skruží a podpěr a jejich nakládku a vykládku; tyto náklady se oceňují individuálně. | [15 empty] | PSC | 2
| VV |  | 33,2*0,7 |  | 23.24 | [13 empty] | VV | 2 | 2 | True | 1 | ROZPOCET
49 | K | 948411911 | Podpěrné skruže a podpěry dočasné kovové měsíční nájemné skruží z věží výšky do 10 m | m3 | 23.24 | 0 | 0 | CS ÚRS 2018 02 |  |  | základní | 0 | 0 | 0 | 0 | 0 | 0 | 4 | K | 2 |  |  |  | ROZPOCET | 0 | 0 | 0 | 0 | 0 | 1 | 0 | 4 | 1834921886
| PSC |  | Poznámka k souboru cen: 1. V cenách podpěných skruží jsou započteny náklady na sestavení a zavětrování věží, osazení a vyrovnání stavěcích hlav a dolních základových rámů. 2. V cenách podpěr jsou započteny náklady na rozměření, sestavení modulů s uložením na základech, kontrolu stability, zavětrování konstrukce, osazení dočasných pomocných pracovních lávek a doprava podpěr do vzdálenosti 100 m v rámci staveniště. 3. Ceny nájemného skruží z věží a podpěr Pižmo jsou pouze informativní, je nutné je posoudit s ohledem na konkrétní podmínky stavby. 4. Měsíční nájemné podpěr ŽP 16 a P35, které je uvedené s nulovou hodnotou, se stanoví induviduálně podle konkrétních podmínek stavby, obvykle v hodnotě 6 % z ceny pořízení. 5. Drobný spotřební materiál (např. hřebíky, svorníky, matice) je započten v režijních nákladech. 6. V cenách nejsou započteny náklady na: a) odskružovací zařízení, tyto se oceňují souborem cen 429 94-1 . Odskružení bednění na podpěrné konstrukci, b) zřízení pracovních podlah a bednění spodní desky nebo trámu nosné konstrukce, tyto se oceňují souborem cen 421 95- . . Dřevěné deskové mostní nosné konstrukce, c) betonový základ nebo základ ze silničních panelů pod skruží nebo roznášecími nosníky dílců. d) mimostaveništní dopravu skruží a podpěr a jejich nakládku a vykládku; tyto náklady se oceňují individuálně. | [15 empty] | PSC | 2
| VV |  | 33,2*0,7 |  | 23.24 | [13 empty] | VV | 2 | 2 | True | 1 | ROZPOCET
50 | K | 963071112 | Demontáž ocelových prvků mostních konstrukcí ztužidel, sedel pro centrické uložení mostnic, stoliček, diagonál, svislic, styčníkových plechů, chodníkových konzol, podlahových nosníků, kabelových žlabů a ostatních drobných prvků šroubovaných nebo svařovaných, hmotnosti přes 100 kg | kg | 911.385 | 0 | 0 | CS ÚRS 2018 02 |  |  | základní | 0.045 | 41.0123 | 0 | 0 | 0.001 | 0.91139 | 4 | K | 2 |  |  |  | ROZPOCET | 0 | 0 | 0 | 0 | 0 | 1 | 0 | 4 | -135360265
| VV |  | demontáž vyjmutých částí konstrukcí rozřezáním pro odvoz do šrotu | [15 empty] | VV | 2 | 1 | True | 0 | ROZPOCET
| VV |  | "snesení stávajících plechů mostovky | [15 empty] | VV | 2 | 1 | True | 0 | ROZPOCET
| VV |  | 38,7*0,003*7850 |  | 911.385 | [13 empty] | VV | 2 | 2 | True | 1 | ROZPOCET
51 | K | 966075212 | Demontáž částí ocelového zábradlí mostů svařovaného nebo šroubovaného, hmotnosti přes 50 kg | kg | 100 | 0 | 0 | CS ÚRS 2018 02 |  |  | základní | 0.025 | 2.5 | 0 | 0 | 0.001 | 0.1 | 4 | K | 2 |  |  |  | ROZPOCET | 0 | 0 | 0 | 0 | 0 | 1 | 0 | 4 | 769019455
| VV |  | demontáž vyjmutých částí konstrukcí rozřezáním pro odvoz do šrotu | [15 empty] | VV | 2 | 1 | True | 0 | ROZPOCET
| VV |  | "snesení stávajícího zábradlí | [15 empty] | VV | 2 | 1 | True | 0 | ROZPOCET
| VV |  | 100,0 |  | 100 | [13 empty] | VV | 2 | 2 | True | 1 | ROZPOCET
| D | 997 | Přesun sutě |  |  |  | 0 | [5 empty] | 0.25073 |  | 0 |  | 0 | 1 | D | 1 |  |  |  | ROZPOCET | [6 empty] | 0
52 | K | 997211511 | Vodorovná doprava suti nebo vybouraných hmot suti se složením a hrubým urovnáním, na vzdálenost do 1 km | t | 1.011 | 0 | 0 | CS ÚRS 2018 02 |  |  | základní | 0.24 | 0.24264 | 0 | 0 | 0 | 0 | 4 | K | 2 |  |  |  | ROZPOCET | 0 | 0 | 0 | 0 | 0 | 1 | 0 | 4 | 653724117
| PSC |  | Poznámka k souboru cen: 1. Ceny nelze použít pro vodorovnou dopravu po železnici, po vodě nebo neobvyklými dopravními prostředky. 2. Je-li na dopravní dráze pro vodorovnou dopravu překážka, pro kterou je nutné překládat suť nebo vybourané hmoty z jednoho obvyklého dopravního prostředku na jiný, oceňuje se tato lomená doprava v každém úseku samostatně. | [15 empty] | PSC | 2
| P |  | Poznámka k položce: odvoz oceli do šrotu | [15 empty] | P | 2
53 | K | 997211519 | Vodorovná doprava suti nebo vybouraných hmot suti se složením a hrubým urovnáním, na vzdálenost Příplatek k ceně za každý další i započatý 1 km přes 1 km | t | 2.022 | 0 | 0 | CS ÚRS 2018 02 |  |  | základní | 0.004 | 0.008088 | 0 | 0 | 0 | 0 | 4 | K | 2 |  |  |  | ROZPOCET | 0 | 0 | 0 | 0 | 0 | 1 | 0 | 4 | -362012875
| PSC |  | Poznámka k souboru cen: 1. Ceny nelze použít pro vodorovnou dopravu po železnici, po vodě nebo neobvyklými dopravními prostředky. 2. Je-li na dopravní dráze pro vodorovnou dopravu překážka, pro kterou je nutné překládat suť nebo vybourané hmoty z jednoho obvyklého dopravního prostředku na jiný, oceňuje se tato lomená doprava v každém úseku samostatně. | [15 empty] | PSC | 2
| P |  | Poznámka k položce: Uvažovaná vzdálenost sběrny 3 km | [15 empty] | P | 2
| VV |  | 1,011*2 'Přepočtené koeficientem množství |  | 2.022 | [13 empty] | VV | 2 | 2 | False | 1 | ROZPOCET
54 | K | 99722185R | Výkup ocelové konstrukce do sběrny (uvažováno 4,-Kč/kg) | kg | 1011.385 | 0 | 0 |  |  |  | základní | 0 | 0 | 0 | 0 | 0 | 0 | 4 | K | 2 |  |  |  | ROZPOCET | 0 | 0 | 0 | 0 | 0 | 1 | 0 | 4 | -136908553
| D | 998 | Přesun hmot |  |  |  | 0 | [5 empty] | 6.2271 |  | 0 |  | 0 | 1 | D | 1 |  |  |  | ROZPOCET | [6 empty] | 0
55 | K | 998212111 | Přesun hmot pro mosty zděné, betonové monolitické, spřažené ocelobetonové nebo kovové vodorovná dopravní vzdálenost do 100 m výška mostu do 20 m | t | 13.716 | 0 | 0 | CS ÚRS 2018 02 |  |  | základní | 0.454 | 6.2271 | 0 | 0 | 0 | 0 | 4 | K | 2 |  |  |  | ROZPOCET | 0 | 0 | 0 | 0 | 0 | 1 | 0 | 4 | -723577366
| PSC |  | Poznámka k souboru cen: 1. Ceny nelze použít pro oceňování přesunu hmot ocelových mostních konstrukcí oceňovaných cenami katalogů montážních prací; tento přesun se oceňuje individuálně. 2. Přesun betonu do mostní konstrukce je zahrnut v cenách betonáže, které obsahují i ukládku betonu do konstrukce (čerpadlem betonu nebo jeřábem s kontejnerem). U betonů je proto uvedena nulová hmotnost, tzn. že hmotnost betonů nevstupuje do výpočtu přesunu hmot. | [15 empty] | PSC | 2
| D | PSV | Práce a dodávky PSV |  |  |  | 0 | [5 empty] | 5.3992 |  | 0.1666 |  | 0 | 2 | D | 0 |  |  |  | ROZPOCET | [6 empty] | 0
| D | 711 | Izolace proti vodě, vlhkosti a plynům |  |  |  | 0 | [5 empty] | 5.3992 |  | 0.1666 |  | 0 | 2 | D | 1 |  |  |  | ROZPOCET | [6 empty] | 0
56 | K | 711112001 | Provedení izolace proti zemní vlhkosti natěradly a tmely za studena na ploše svislé S nátěrem penetračním | m2 | 23.869 | 0 | 0 | CS ÚRS 2018 02 |  |  | základní | 0.054 | 1.2889 | 0 | 0 | 0 | 0 | 16 | K | 2 |  |  |  | ROZPOCET | 0 | 0 | 0 | 0 | 0 | 1 | 0 | 16 | -2023467645
| PSC |  | Poznámka k souboru cen: 1. Izolace plochy jednotlivě do 10 m2 se oceňují skladebně cenou příslušné izolace a cenou 711 19-9095 Příplatek za plochu do 10 m2. | [15 empty] | PSC | 2
57 | M | 11163150 | lak asfaltový penetrační | t | 0.008 | 0 | 0 | CS ÚRS 2018 02 |  |  | základní | 0 | 0 | 1 | 0.008 | 0 | 0 | 32 | M | 2 |  |  |  | ROZPOCET | 0 | 0 | 0 | 0 | 0 | 1 | 0 | 16 | 88732283
| VV |  | 23,869*0,00035 'Přepočtené koeficientem množství |  | 0.008 | [13 empty] | VV | 2 | 2 | False | 1 | ROZPOCET
58 | K | 711112002 | Provedení izolace proti zemní vlhkosti natěradly a tmely za studena na ploše svislé S nátěrem lakem asfaltovým | m2 | 47.738 | 0 | 0 | CS ÚRS 2018 02 |  |  | základní | 0.059 | 2.8165 | 0 | 0 | 0 | 0 | 16 | K | 2 |  |  |  | ROZPOCET | 0 | 0 | 0 | 0 | 0 | 1 | 0 | 16 | 2001143861
| PSC |  | Poznámka k souboru cen: 1. Izolace plochy jednotlivě do 10 m2 se oceňují skladebně cenou příslušné izolace a cenou 711 19-9095 Příplatek za plochu do 10 m2. | [15 empty] | PSC | 2
| VV |  | 23,869*2 |  | 47.738 | [13 empty] | VV | 2 | 2 | True | 1 | ROZPOCET
59 | M | 11163152 | lak asfaltový izolační | t | 0.021 | 0 | 0 | CS ÚRS 2018 02 |  |  | základní | 0 | 0 | 1 | 0.021 | 0 | 0 | 32 | M | 2 |  |  |  | ROZPOCET | 0 | 0 | 0 | 0 | 0 | 1 | 0 | 16 | -1286750537
| VV |  | 47,738*0,00045 'Přepočtené koeficientem množství |  | 0.021 | [13 empty] | VV | 2 | 2 | False | 1 | ROZPOCET
60 | K | 711311001R | Provedení hydroizolace mostovek přímo pojížděnou stěrkou | m2 | 43 | 0 | 0 |  |  |  | základní | 0.024 | 1.032 | 0 | 0 | 0 | 0 | 16 | K | 2 |  |  |  | ROZPOCET | 0 | 0 | 0 | 0 | 0 | 1 | 0 | 16 | -179065209
61 | M | 11163150R | Stěrková izolace pojížděná | m2 | 43 | 0 | 0 |  |  |  | základní | 0 | 0 | 0.0032 | 0.1376 | 0 | 0 | 32 | M | 2 |  |  |  | ROZPOCET | 0 | 0 | 0 | 0 | 0 | 1 | 0 | 16 | -588942374
62 | K | 998711101 | Přesun hmot pro izolace proti vodě, vlhkosti a plynům stanovený z hmotnosti přesunovaného materiálu vodorovná dopravní vzdálenost do 50 m v objektech výšky do 6 m | t | 0.167 | 0 | 0 | CS ÚRS 2018 02 |  |  | základní | 1.567 | 0.26169 | 0 | 0 | 0 | 0 | 16 | K | 2 |  |  |  | ROZPOCET | 0 | 0 | 0 | 0 | 0 | 1 | 0 | 16 | 1482155880
| PSC |  | Poznámka k souboru cen: 1. Ceny pro přesun hmot stanovený z hmotnosti přesunovaného materiálu se používají tehdy, pokud je možné určit hmotnost za celý stavební díl. Do této hmotnosti se započítává i hmotnost materiálů oceňovaných ve specifikaci. 2. Pokud nelze jednoznačně stanovit hmotnost přesunovaných materiálů, lze pro výpočet přesunu hmot použít orientačně procentní sazbu. Touto sazbou se vynásobí rozpočtové náklady za celý stavební díl včetně nákladů na materiál ve specifikacích. 3. Příplatek k cenám -1181 pro přesun prováděný bez použití mechanizace, tj. za ztížených podmínek, lze použít pouze pro hmotnost materiálu, která se tímto způsobem skutečně přemísťuje. | [15 empty] | PSC | 2
| D | VRN | Vedlejší rozpočtové náklady |  |  |  | 0 | [5 empty] | 0 |  | 0 |  | 0 | 5 | D | 0 |  |  |  | ROZPOCET | [6 empty] | 0
| D | 0 | Náklady související se stavbou |  |  |  | 0 | [5 empty] | 0 |  | 0 |  | 0 | 5 | D | 1 |  |  |  | ROZPOCET | [6 empty] | 0
63 | K | 012002000 | Geodetické práce | kpl | 1 | 0 | 0 | CS ÚRS 2018 02 |  |  | základní | 0 | 0 | 0 | 0 | 0 | 0 | 1024 | K | 2 |  |  |  | ROZPOCET | 0 | 0 | 0 | 0 | 0 | 1 | 0 | 1024 | 1251120735
64 | K | 012002004 | Realizační dokumentace, DSPS, mostní list, hlavní mostní prohlídka | soubor | 1 | 0 | 0 |  |  |  | základní | 0 | 0 | 0 | 0 | 0 | 0 | 512 | K | 2 |  |  |  | ROZPOCET | 0 | 0 | 0 | 0 | 0 | 1 | 0 | 512 | -976158318
| D | VRN3 | Zařízení staveniště |  |  |  | 0 | [5 empty] | 0 |  | 0 |  | 0 | 5 | D | 1 |  |  |  | ROZPOCET | [6 empty] | 0
65 | K | 030001000 | Zařízení staveniště | kpl | 1 | 0 | 0 | CS ÚRS 2018 02 |  |  | základní | 0 | 0 | 0 | 0 | 0 | 0 | 1024 | K | 2 |  |  |  | ROZPOCET | 0 | 0 | 0 | 0 | 0 | 1 | 0 | 1024 | 221983549

## 401a
| Rekapitulace - VO - SO 401a |  |  |  |  | Cena celkem
Rozvod veřejného osvětlení
| Materiál VO |  | Kč |  |  | 0
| Montáž VO |  | Kč |  |  | 0
| Zemní práce VO |  | Kč |  |  | 0
| Přepojení stáv. rozvodů |  | Kč |  |  | 0
HZS - Revizní zpráva elektro
| 16 h x ... Kč |  | Kč |  |  | 0
| Celkem |  | Kč |  |  | 0
| DPH 21% |  |  |  |  | 0
| Úhrnem vč. DPH |  |  |  |  | 0
| Materiál - VO - SO 401a | Jednotka |  | Množství | Cena | Celkem
Rozvod veřejného osvětlení
Mat.1 | Stožár VO - 6,0 m nad zemí , kulatý, pr. 133/89/60 | ks |  | 4 | 0 | 0
Mat.2 | Svítidlo VO-ATOS LED 30 W, čirý kryt | ks |  | 4 | 0 | 0
Mat.3 | Zdroj LED 30 W, 4000 K, 3060 lm | ks |  | 4 | 0 | 0
Mat.5 | Elektrovýzbroj - 15-35/6 | ks |  | 3 | 0 | 0
Mat.6 | Elektrovýzbroj - 15-35/9 | ks |  | 1 | 0 | 0
Mat.7 | Skleněná pojistka 10 A | ks |  | 4 | 0 | 0
Mat.8 | Kabel CYKY 3J x 1,5 mm2 | m |  | 30 | 0 | 0
Mat.9 | Kabel CYKY 4J x 16 mm2 | m |  | 125 | 0 | 0
Mat.10 | Zemnící vodič FeZn pr. 10 mm2 | m |  | 120 | 0 | 0
Mat.11 | Kabelová chránička KOPOFLEX pr. 50 mm | m |  | 120 | 0 | 0
Mat.12 | Kabelová chránička KOPOFLEX pr. 110 mm | m |  | 15 | 0 | 0
Mat.13 | Kabelová chránička KOPOHALF pr. 110 mm | m |  | 15 | 0 | 0
Mat.14 | Svorka SS | ks |  | 8 | 0 | 0
Mat.15 | Svorka SP 1 | ks |  | 4 | 0 | 0
Mat.16 | Štíkování stožárů VO | ks |  | 4 | 0 | 0
Mat.17 | Zákrytová deska KD 200 | m |  | 120 | 0 | 0
Mat.18 | Kabelové koncovky KSCZ4X 6-25 | ks |  | 7 | 0 | 0
Mat.19 | Smršťovací trubky pro CYKY 3J x 1,5 mm2 (krabice 100ks) | ks |  | 1 | 0 | 0
| Mezisoučet | Kč |  |  |  | 0
| Podružný materiál 5 % | Kč |  |  |  | 0
| Součet | Kč |  |  |  | 0
| Montáž - VO - SO 401a | Jednotka |  | Množství | Cena | Celkem
Rozvod veřejného osvětlení
210 20-4011 | Stožár VO - 6,0 m nad zemí , kulatý, pr. 133/89/60 | ks |  | 4 | 0 | 0
210 20-3403 | Svítidlo VO-ATOS LED 30 W, čirý kryt | ks |  | 4 | 0 | 0
210 20-3403-S | Zdroj LED 30 W, 4000 K, 3060 lm | ks |  | 4 | 0 | 0
210 20-4203 | Elektrovýzbroj - 15-35/6 | ks |  | 3 | 0 | 0
210 20-4203 | Elektrovýzbroj - 15-35/9 | ks |  | 1 | 0 | 0
210 20-4203 | Skleněná pojistka 10 A | ks |  | 4 | 0 | 0
210 12-0001 | Kabel CYKY 3J x 1,5 mm2 | m |  | 30 | 0 | 0
210 80-0125-S | Kabel CYKY 4J x 16 mm2 | m |  | 125 | 0 | 0
210 22-0002 | Zemnící vodič FeZn pr. 10 mm2 | m |  | 120 | 0 | 0
460 51-0274-S | Kabelová chránička KOPOFLEX pr. 50 mm | m |  | 120 | 0 | 0
460 51-0274-S | Kabelová chránička KOPOFLEX pr. 110 mm | m |  | 15 | 0 | 0
460 51-0274-S | Kabelová chránička KOPOHALF pr. 110 mm | m |  | 15 | 0 | 0
210 22-0301 | Svorka SS | ks |  | 8 | 0 | 0
210 22-0301 | Svorka SP 1 | ks |  | 4 | 0 | 0
210 20-4011-S | Štíkování stožárů VO | ks |  | 4 | 0 | 0
460 49-0051-S | Zákrytová deska KD 200 | m |  | 120 | 0 | 0
210 10-0602-S | Kabelové koncovky KSCZ4X 6-25 | ks |  | 7 | 0 | 0
210 10-0502 | Smršťovací trubky pro CYKY 3J x 1,5 mm2 (krabice 100ks) | ks |  | 1 | 0 | 0
| Demontáž stávajícího stožáru | ks |  | 1 | 0 | 0
| Demontáž stávajícího svítidla VO | ks |  | 1 | 0 | 0
| Demontáž stávající elektrovýzbroje | ks |  | 1 | 0 | 0
| Mezisoučet | Kč |  |  |  | 0
| PPV 1 % | Kč |  |  |  | 0
| Celkem | Kč |  |  |  | 0
| Zemní práce - VO - SO 401a | Jednotka |  | Množství | Cena | Celkem
Rozvod veřejného osvětlení
460 01-0022 | Vytýčení trasy podél silnice | km |  | 0.1 | 0 | 0
460 08-0035 | Betonový základ pro přechody komunikací | m3 |  | 1.5 | 0 | 0
460 03-0171 | Bourání živice do 5 cm | m2 |  | 0.75 | 0 | 0
460 08-0112 | Rozbourání betonového základu | m3 |  | 2 | 0 | 0
460 03-0191 | Řezání spár v asfaltu | m |  | 30 | 0 | 0
460 60-0061 | Odvoz sutě -beton , živice do 5 km | t |  | 0.6 | 0 | 0
460 60-0071 | Odvoz sutě -beton , živice za další km | t |  | 0.6 | 0 | 0
460 60-0061-S | Poplatek za skládku betonové suti | t |  | 0.45 | 0 | 0
460 60-0061-S | Poplatek za skládku živičné suti | t |  | 0.45 | 0 | 0
460 08-0035 | Betonový základ pro stožár VO | m3 |  | 4 | 0 | 0
460 20-0133 | Výkop rýhy 35/80 cm | m |  | 110 | 0 | 0
460 20-0303 | Výkop rýhy 50/120 cm | m |  | 15 | 0 | 0
460 05-0003 | Výkop jam pro stožáry VO | ks |  | 4 | 0 | 0
460 42-1082 | Zřízení kabel. lože | m |  | 120 | 0 | 0
460 47-0011 | Křížení inž. sítí | ks |  | 5 | 0 | 0
460 56-0133 | Zához rýhy 35/80 cm | m |  | 110 | 0 | 0
460 56-0303 | Zához rýhy 50/120 cm | m |  | 15 | 0 | 0
460 49-0013 | Fólie PVC š. 33 cm | m |  | 120 | 0 | 0
460 60-0023 | Odvoz zeminy | m3 |  | 8.4 | 0 | 0
460 60-0031 | Odvoz za každý další km | m3 |  | 8.4 | 0 | 0
460 62-0013 | Definitivní úprava terénu | m2 |  | 60 | 0 | 0
460 60-0023-S | Přesun hmot po staveništi | m3 |  | 8.4 | 0 | 0
| Štěrkopísek do 15 cm | m2 |  | 42 | 0 | 0
| Oddělovací cihla | ks |  | 960 | 0 | 0
460 08-0112 | Rozbourání betonového základu, stáv. stožáru VO | m3 |  | 1 | 0 | 0
| Mezisoučet | Kč |  |  |  | 0
| PPV 1 % | Kč |  |  |  | 0
| Celkem | Kč |  |  |  | 0

## 404
| Rekapitulace - SO 404 |  |  |  | Dodávka | Montáž
Ochrana kabelů DP
| Materiál |  | Kč |  |  | 0
| Montáž |  | Kč |  |  | 0
| Zemní práce |  | Kč |  |  | 0
HZS - Revizní zpráva elektro
| 16 h x ... ,- Kč |  | Kč |  |  | 0
| Celkem |  | Kč |  |  | 0
| DPH 21% |  |  |  |  | 0
| Úhrnem vč. DPH |  |  |  |  | 0
| Materiál - SO 404 | Jednotka |  | Množství | Cena | Celkem
Ochrana kabelů DP
Mat.1 | Kabelová chránička KOPOHALF pr. 110 mm | m |  | 50 | 0 | 0
| Mezisoučet | Kč |  |  |  | 0
| Podružný materiál 5 % | Kč |  |  |  | 0
| Součet | Kč |  |  |  | 0
| Montáž - SO 404 | Jednotka |  | Množství | Cena | Celkem
Ochrana kabelů DP
210 01-0238 S | Kabelová chránička KOPOHALF pr. 110 mm | m |  | 50 | 0 | 0
210 90-1078 | Manipulace s trakčním kabelem ve stávající trasem | m |  | 150 | 0 | 0
210 90-1078 | Přenesení a uložení trakčního kabelu do nové trasy | m |  | 150 | 0 | 0
| Mezisoučet | Kč |  |  |  | 0
| PPV 1 % | Kč |  |  |  | 0
| Celkem | Kč |  |  |  | 0
| Zemní práce - SO 404 | Jednotka |  | Množství | Cena | Celkem
Ochrana kabelů DP
460 01-0022 | Vytýčení trasy podél silnice | km |  | 0.1 | 0 | 0
460 20-0133 | Výkop rýhy 35/80 cm | m |  | 18 | 0 | 0
460 20-0303 | Výkop rýhy 50/120 cm | m |  | 5 | 0 | 0
460 42-1082 | Zřízení kabel. lože | m |  | 50 | 0 | 0
460 56-0133 | Zához rýhy 35/80 cm | m |  | 18 | 0 | 0
460 56-0303 | Zához rýhy 50/120 cm | m |  | 5 | 0 | 0
460 49-0013 | Fólie PVC š. 33 cm | m |  | 23 | 0 | 0
460 60-0023 | Odvoz zeminy | m3 |  | 10.8 | 0 | 0
460 60-0031 | Odvoz za každý další km | m3 |  | 10.8 | 0 | 0
460 62-0013 | Definitivní úprava terénu | m2 |  | 60 | 0 | 0
460 60-0023-S | Přesun hmot po staveništi | m3 |  | 10.8 | 0 | 0
| Štěrkopísek do 15 cm | m2 |  | 6.3 | 0 | 0
| Oddělovací cihla | ks |  | 150 | 0 | 0
| Zaměření skutečné trasy kabelů DP | ks |  | 1 | 0 | 0
460 20-0133 | Výkop rýhy 35/80 cm - stávající trasy | m |  | 18 | 0 | 0
460 56-0133 | Zához rýhy 35/80 cm - stávající trasy | m |  | 18 | 0 | 0
| Mezisoučet | Kč |  |  |  | 0
| PPV 1 % | Kč |  |  |  | 0
| Celkem | Kč |  |  |  | 0

## R801a
Zakázka:
Ústí nad Labem, oprava konstrukce MK podél Klíšského potoka, SO 801a
Popis | Cena | Hmotnost | DPH | Cena s DPH
S0 801a: Náhradní výsadby | 0 | 0.97883 | 0 | 0
001: Zemní práce | 0 | 0.97883 | 0 | 0
099: Přesun hmot HSV | 0 |  | 0 | 0
VRN: Vedlejší rozpočtové náklady | 0 |  | 0 | 0
Celkem (bez DPH) | 0
DPH | 0
Celkem (včetně DPH) | 0

## 801a
Zakázka:
Ústí nad Labem, oprava konstrukce MK podél Klíšského potoka, SO 801a
Poř. | Typ | Kód | Popis | MJ | Výměra bez ztr. | Ztratné | Výměra | Jedn. cena | Cena | Jedn. hmotn. | Hmotnost | Jedn. suť | Suť | Sazba DPH | DPH | Cena s DPH | Komentář | Počet
|  |  | S0 801a: Náhradní výsadby | [5 empty] | 0 |  | 0.97883 |  | 0 |  | 0 | 0 |  | 24
|  |  | 001: Zemní práce | [5 empty] | 0 |  | 0.97883 |  | 0 |  | 0 | 0 |  | 22
6 | SP | 183101215 | Jamky pro výsadbu s výměnou 50 % půdy zeminy tř 1 až 4 objem do 0,4 m3 v rovině a svahu do 1:5 | kus | 10 | 0 | 10 | 0 | 0 |  | 0 |  | 0 | 21 | 0 | 0 |  | 1
|  | Plný popis: | Hloubení jamek pro vysazování rostlin v zemině tř.1 až 4 s výměnou půdy z 50% v rovině nebo na svahu do 1:5, objemu přes 0,125 do 0,40 m3
|  | Výkaz výměr: | ze situace a TZ;10,0 |  |  |  | 10 | [6 empty] | _
8 | SP | 184102114 | Výsadba dřeviny s balem D do 0,5 m do jamky se zalitím v rovině a svahu do 1:5 | kus | 10 | 0 | 10 | 0 | 0 |  | 0 |  | 0 | 21 | 0 | 0 |  | 1
|  | Plný popis: | Výsadba dřeviny s balem do předem vyhloubené jamky se zalitím v rovině nebo na svahu do 1:5, při průměru balu přes 400 do 500 mm
|  | Výkaz výměr: | viz jamky pro stromy;10,0 |  |  |  | 10 | [6 empty] | _
10 | SP | 184215133 | Ukotvení kmene dřevin třemi kůly D do 0,1 m délky do 3 m | kus | 10 | 0 | 10 | 0 | 0 | 6e-05 | 0.0006 |  | 0 | 21 | 0 | 0 |  | 1
|  | Plný popis: | Ukotvení dřeviny kůly třemi kůly, délky přes 2 do 3 m
|  | Výkaz výměr: | viz výsadba;10,0 |  |  |  | 10 | [6 empty] | _
14 | SP | 184911421 | Mulčování rostlin kůrou tl. do 0,1 m v rovině a svahu do 1:5 | m2 | 18 | 0 | 18 | 0 | 0 |  | 0 |  | 0 | 21 | 0 | 0 |  | 1
|  | Plný popis: | Mulčování vysazených rostlin mulčovací kůrou, tl. do 100 mm v rovině nebo na svahu do 1:5
|  | Výkaz výměr: | 1,8 m2/strom;1,8*10,0 |  |  |  | 18 | [6 empty] | _
16 | SP | 185802114 | Hnojení půdy umělým hnojivem k jednotlivým rostlinám v rovině a svahu do 1:5 | t | 0.00036 | 0 | 0.00036 | 0 | 0 |  | 0 |  | 0 | 21 | 0 | 0 |  | 1
|  | Plný popis: | Hnojení půdy nebo trávníku v rovině nebo na svahu do 1:5 umělým hnojivem s rozdělením k jednotlivým rostlinám
|  | Výkaz výměr: | viz pol. 25191155, přepočet na t;0,360*0,001 |  |  |  | 0.00036 | [6 empty] | _
20 | SP | 184215411 | Zhotovení závlahové mísy dřevin D do 0,5 m v rovině nebo na svahu do 1:5 | kus | 60 | 0 | 60 | 0 | 0 |  | 0 |  | 0 | 21 | 0 | 0 |  | 1
|  | Plný popis: | Zhotovení závlahové mísy u solitérních dřevin v rovině nebo na svahu do 1:5, o průměru mísy do 0,5 m
|  | Výkaz výměr: | následná péče 3 roky, 2x ročně;2*3*10,0 |  |  |  | 60 | [6 empty] | _
1 | SP | 111111311 | Odstranění ruderálního porostu do 100 m2 naložení a odvoz do 20 km v rovině nebo svahu do 1:5 | m2 | 18 | 0 | 18 | 0 | 0 |  | 0 |  | 0 | 21 | 0 | 0 |  | 1
|  | Plný popis: | Odstranění ruderálního porostu z plochy do 100 m2 v rovině nebo na svahu do 1:5
|  | Výkaz výměr: | 1,8 m2/strom;10*1,80 |  |  |  | 18 | [6 empty] | _
2 | SP | 162601102 | Vodorovné přemístění do 5000 m výkopku/sypaniny z horniny tř. 1 až 4 | m3 | 2.35 | 0 | 2.35 | 0 | 0 |  | 0 |  | 0 | 21 | 0 | 0 |  | 1
|  | Plný popis: | Vodorovné přemístění výkopku nebo sypaniny po suchu na obvyklém dopravním prostředku, bez naložení výkopku, avšak se složením bez rozhrnutí z horniny tř. 1 až 4 na vzdálenost přes 4 000 do 5 000 m
|  | Výkaz výměr: | přebytečný výkopek - 50% výměna půdy;(0,400-0,330*0,50)*10 |  |  |  | 2.35 | [6 empty] | _
3 | SP | 167101101 | Nakládání výkopku z hornin tř. 1 až 4 do 100 m3 | m3 | 2.35 | 0 | 2.35 | 0 | 0 |  | 0 |  | 0 | 21 | 0 | 0 |  | 1
|  | Plný popis: | Nakládání, skládání a překládání neulehlého výkopku nebo sypaniny nakládání, množství do 100 m3, z hornin tř. 1 až 4
|  | Výkaz výměr: | viz vodorovné přemístění;2,350 |  |  |  | 2.35 | [6 empty] | _
4 | SP | 171201201 | Uložení sypaniny na skládky | m3 | 2.35 | 0 | 2.35 | 0 | 0 |  | 0 |  | 0 | 21 | 0 | 0 |  | 1
|  | Plný popis: | Uložení sypaniny na skládky
|  | Výkaz výměr: | viz vodorovné přemístění;2,350 |  |  |  | 2.35 | [6 empty] | _
5 | SP | 171201211 | Poplatek za uložení stavebního odpadu - zeminy a kameniva na skládce | t | 4.1125 | 0 | 4.1125 | 0 | 0 |  | 0 |  | 0 | 21 | 0 | 0 |  | 1
|  | Plný popis: | Poplatek za uložení stavebního odpadu na skládce (skládkovné) zeminy a kameniva zatříděného do Katalogu odpadů pod kódem 170 504
|  | Výkaz výměr: | 1m3=1,75t;2,350*1,75 |  |  |  | 4.1125 | [6 empty] | _
7 | H | 10321100 | zahradní substrát pro výsadbu VL | m3 | 1.65 | 2 | 1.683 | 0 | 0 | 0.22 | 0.37026 |  | 0 | 21 | 0 | 0 |  | 1
|  | Plný popis: | zahradní substrát pro výsadbu VL
|  | Výkaz výměr: | 50% výměna půdy;0,330*0,50*10 |  |  |  | 1.65 | [6 empty] | _
9 | H | 026 X1 | Javor mléč - Acer platanoides - vysokokmen, s balem, o.k. 12 - 14 cm | kus | 10 | 0 | 10 | 0 | 0 | 0.015 | 0.15 |  | 0 | 21 | 0 | 0 |  | 1
Plný popis:
|  | Výkaz výměr: | viz výsadba;10,0 |  |  |  | 10 | [6 empty] | _
11 | H | 05217210 | Tyč odkorněná délka 150 cm,tloušťka 10 cm | kus | 30 | 0 | 30 | 0 | 0 | 0.003 | 0.09 |  | 0 | 21 | 0 | 0 |  | 1
Plný popis:
|  | Výkaz výměr: | 3 ks/strom;3*10,0 |  |  |  | 30 | [6 empty] | _
12 | SP | 184501114 | Zhotovení obalu z juty ve dvou vrstvách v rovině a svahu do 1:5 | m2 | 20 | 0 | 20 | 0 | 0 | 2e-05 | 0.0004 |  | 0 | 21 | 0 | 0 |  | 1
|  | Plný popis: | Zhotovení obalu kmene a spodních částí větví stromu z juty ve dvou vrstvách v rovině nebo na svahu do 1:5
|  | Výkaz výměr: | 2 m2/strom;2,0*10,0 |  |  |  | 20 | [6 empty] | _
13 | SP | 184801121 | Ošetřování vysazených dřevin soliterních v rovině a svahu do 1:5 | kus | 10 | 0 | 10 | 0 | 0 |  | 0 |  | 0 | 21 | 0 | 0 |  | 1
|  | Plný popis: | Ošetření vysazených dřevin solitérních v rovině nebo na svahu do 1:5
|  | Výkaz výměr: | po výsadbě;10,0 |  |  |  | 10 | [6 empty] | _
15 | H | 10391100 | kůra mulčovací VL | m3 | 1.8 | 2 | 1.836 | 0 | 0 | 0.2 | 0.3672 |  | 0 | 21 | 0 | 0 |  | 1
|  | Plný popis: | kůra mulčovací VL
|  | Výkaz výměr: | tl. 10 cm, plocha 1,8 m2/strom;1,80*0,10*10,0 |  |  |  | 1.8 | [6 empty] | _
17 | H | 25191155 | hnojivo průmyslové | kg | 0.36 | 2 | 0.3672 | 0 | 0 | 0.001 | 0.0003672 |  | 0 | 21 | 0 | 0 |  | 1
|  | Plný popis: | hnojivo průmyslové Cererit
|  | Výkaz výměr: | dávka 20 g/m2 mulče;0,02*18,00 |  |  |  | 0.36 | [6 empty] | _
18 | SP | 185851121 | Dovoz vody pro zálivku rostlin na vzdálenost do 1000 m | m3 | 18.6 | 0 | 18.6 | 0 | 0 |  | 0 |  | 0 | 21 | 0 | 0 |  | 1
|  | Plný popis: | Dovoz vody pro zálivku rostlin na vzdálenost do 1000 m
|  | Výkaz výměr: | po výsadbě - 60 l/strom;0,060*10 |  |  |  | 0.6 | [6 empty] | _
|  |  | následná péče 3 roky, 10x zalití 60 l/strom;0,060*10*3*10,0 |  |  |  | 18 | [6 empty] | _
19 | SP | 185804311 | Zalití rostlin vodou plocha do 20 m2 | m3 | 18.6 | 0 | 18.6 | 0 | 0 |  | 0 |  | 0 | 21 | 0 | 0 |  | 1
|  | Plný popis: | Zalití rostlin vodou plochy záhonů jednotlivě do 20 m2
|  | Výkaz výměr: | po výsadbě - 60 l/strom;0,060*10 |  |  |  | 0.6 | [6 empty] | _
|  |  | následná péče 3 roky, 10x zalití, 60 l/strom;0,060*10*3*10,0 |  |  |  | 18 | [6 empty] | _
21 | SP | 184852312 | Řez stromu výchovný alejových stromů výšky přes 4 do 6 m | kus | 30 | 0 | 30 | 0 | 0 |  | 0 |  | 0 | 21 | 0 | 0 |  | 1
|  | Plný popis: | Řez stromů prováděný lezeckou technikou výchovný alejové stromy, výšky přes 4 do 6 m
|  | Výkaz výměr: | následná péče 3 roky, 1x ročně;1*3*10,0 |  |  |  | 30 | [6 empty] | _
22 | SP | 184801131 | Ošetřování vysazených dřevin ve skupinách v rovině a svahu do 1:5 | m2 | 60 | 0 | 60 | 0 | 0 |  | 0 |  | 0 | 21 | 0 | 0 |  | 1
|  | Plný popis: | Ošetření vysazených dřevin ve skupinách v rovině nebo na svahu do 1:5
|  | Výkaz výměr: | následná péče 3 roky, 2x ročně;2*3*10,0 |  |  |  | 60 | [6 empty] | _
_
|  |  | 099: Přesun hmot HSV | [5 empty] | 0 |  | 0 |  | 0 |  | 0 | 0 |  | 1
23 | SP | 998231311 | Přesun hmot pro sadovnické a krajinářské úpravy vodorovně do 5000 m | t | 0.97883 | 0 | 0.97883 | 0 | 0 |  | 0 |  | 0 | 21 | 0 | 0 |  | 1
|  | Plný popis: | Přesun hmot pro sadovnické a krajinářské úpravy - strojně dopravní vzdálenost do 5000 m
_
|  |  | VRN: Vedlejší rozpočtové náklady | [5 empty] | 0 |  | 0 |  | 0 |  | 0 | 0 |  | 1
24 | ON | 07 | Zařízení staveniště | % | 1 | 0 | 1 | 0 | 0 |  | 0 |  | 0 | 21 | 0 | 0 |  | 1
Plný popis:
_

## MGZS
MGZS Mimoglobální zařízení staveniště
Kód | Popis | MJ | Výměra | Jedn. cena | Cena
| MGZS: Mimoglobální zařízení staveniště |  |  |  | 0
D | Přechodné dopravní značení
| označení výjezdu ze stavby | ks | 3 | 0 | 0
| označení staveniště na pěších přístupech | ks | 2 | 0 | 0
| dopravní značky ve Vinařské | ks | 6 | 0 | 0
| DPH 21% |  |  |  | 0
| Úhrnem vč. DPH |  |  |  | 0