## SO01
SO 01 - BOURACÍ PRÁCE | CELKOVÉ OBJEMY BOURACÍCH A VÝKOPOVÝCH PRACÍ
| POLOŽKA | DOPLŇUJÍCÍ POPIS | VÝPOČET | VÝMĚRA | MJ | POZNÁMKA | uvažovaná tl. [m] | OBJEM [m³]
BOURÁNÍ ZDI
| Demolice základu zdi | bourání železobetonu | 1.8625*149.1 | 277.6988 | m³ | průřezová plocha 1.8625 m²
| Odstranění oplocení uchycené na zdi | oplocení v místě hřiště - ocelové konzoly dl. 3m, pletivo h 4 m |  | 36 | m
| Demolice dříku zdi | bourání železobetonu | 1.05*149.1 | 156.555 | m³ | průřezová plocha 1.05 m²
PŘÍPRAVNÉ PRÁCE - DEMONTÁŽE, ODSTRANĚNÍ - v místě výkopu
| Odstranění stávajících obrub š. 150 mm |  |  | 72 | m
| Odstranění bet. lože (obruba š. 150 mm) |  | 72*0.06 | 4.32 | m³ | průřezová plocha 0.06 m²
| Odstranění stávajících obrub š. 50 mm |  | 151+40+15+15.5 | 221.5 | m
| Odstranění bet. lože (obruba š. 50 mm) |  | 206*0.04 | 8.86 | m³ | průřezová plocha 0.04 m²
| Odstranění bet. palisád | odstranění palisád na ZÚ a KÚ (válec Ø200 mm, dl. 800 mm) | (0.5+1.2)/0.2 | 9 | ks
| Odstranění bet. lože u palisád |  | 0.235*(0.5+1.2) | 0.3995 | m³ | průřezová plocha 0.235 m²
| Řezání asfaltového krytu tl. 60 mm |  | 120+35 | 155 | m
| Odstranění asfaltového krytu | odstranění asfaltové vrstvy tl. 60 mm | 70.5+42 | 112.5 | m² |  | 0.06 | 6.75
| Odstranění bet. podkladu pod asfaltem tl. 100 mm |  | 70.5+42 | 112.5 | m² |  | 0.1 | 11.25
| Odstranění zámkové dlažby - pojížděná | tl. 80 mm - 200x100 mm |  | 104 | m² |  | 0.08 | 8.32
| Odstranění zámkové dlažby - pochozí | tl. 60 mm - kost |  | 17 | m² |  | 0.06 | 1.02
| Odstranění zámkové dlažby - pochozí | tl. 60 mm - 300x300 mm |  | 23.5 | m² |  | 0.06 | 1.41
| Odstranění ohraničení pískoviště - výška 400 mm | tvarovky 400x200x200, na maltu + dř. obložení | 3*0.4 | 1.2 | m³
| Odstranění kačírku tl. 100 mm |  |  | 24.5 | m² |  | 0.1 | 2.45
| Odstranění dešťové kanalizace | odstranění včetně 6ks uličních vpustí |  | 60 | m
VÝKOP
| Odstranění ornice tl. 100 mm |  | 137+82+2.5+41 | 262.5 | m² |  | 0.1 | 26.25
| Výkop |  | 701.04-objemy kcí | 365.8912 | m³

## SO02
Dobětice - SO 02 - Nová úhlová zeď
Výkop | m3 | 323.8246
Podkladní beton - tl. 80 mm | m2 | 478.454
Základový práh - bednění a odbednění | m2 | 188.54
Základový práh - beton C30/37 - XF4, XC4, XD1 | m3 | 288.99
Dřík zdi - bednění a odbednění | m2 | 643.614
Dřík zdi - beton C30/37 - XF4, XC4, XD1 | m3 | 94.905
Římsa zdi - bednění a odbednění | m2 | 70.785
Římsa zdi - beton C30/37 - XF4,XC4,XD1 | m3 | 10.8038
Výztuž zdi | t | 34.345
Zásyp - místním výkopkem | m3 | 399.5424
Zásyp - místním výkopkem - v aktivní zóně | m3 | 489.9068
Odvoz přebytku výkopku na skládku | m3 | -565.6246
Těsnící folie - PEHD tl. 2 mm - svařovaná + 10% přesah | m2 | 509.322
Ochranná separační geotextilie - plošná hmotnost 600 g/m2 | m2 | 1018.644
Drenážní obsyp - frakce 32/63 | m3 | 71.8265
Separační geotextilie - plošná hmotnost 300 g/m2 + 10% překryv | m2 | 1024.7985
Drenážní trubka perforovaná PVC DN 80 | m | 154.53
Odvodňovovací prostup - trubka PEHD DN 100 | m | 17.5
Penetrační + 2x asfaltový nátěr | m2 | 779.37
Dilatační spára - desky XPS tl. 30 mm | m2 | 23.214
Těsnící PP provazec + trvale pružný tmel (na bázi polyuretanu) | m | 120.16
Zábradlí - zámečnický výrobek, včetně osazení | t | 5.097

## SO03
SO 03.1 - OBNOVA POVRCHŮ A KONSTRUKCÍ PO VÝKOPU | OBNOVA POVRCHŮ A KONSTRUKCÍ NAD VÝKOPEM
| POLOŽKA | DOPLŇUJÍCÍ POPIS | VÝPOČET | VÝMĚRA | MJ | POZNÁMKA | uvažovaná tl. [m] | OBJEM [m³]
OBNOVA LINIOVÝCH PRVKŮ
| Obnova bet. palisád | válec válec Ø200 mm, dl. 800 mm, bet. lože C20/25 |  | 9 | ks
| Obnova obrub š. 150 m | silniční obruba 150x250x1000, lože C20/25 |  | 72 | m
| Obnova obrub š. 50 m | zahradní obruba 50x250x1000, lože C20/25 |  | 221.5 | m
OBNOVA KONSTRUKCÍ
| Obnova dešťové kanalizace včetně 6ks UV |  |  | 60 | m
OBNOVA PLOCH
| Parkovací plocha - zámková dlažba tl. 80 mm | obnova bet. zámkové dlažby v celé skladbě |  | 104 | m² | dlažba tl. 80 mm; ložní vrstva tl. 40 mm, štěrkodrť tl. 150 + 200 mm | 0.47 | 48.88
| Obnova bet. zámkové dlažby okolo pískoviště | obnova dlažby 300x300 tl. 60 mm v celé skladbě |  | 23.5 | m² | bet. zámková dlažba tl. 40 mm; ložní vrstva tl. 30 mm, štěrkodrť tl. 150 mm | 0.22 | 5.17
| Obnova hřiště - jemná štěrkodrť | uložení vrstvy jemné štěrkodrti (fr. 2/4 mm) tl. 300 mm |  | 24.5 | m² |  | 0.3 | 7.35
| Obnova asf. hřiště | obnova asf. hřiště v celé skladbě |  | 70.5 | m² | asf. vrstva ACO 11 tl. 50 mm; R-mat tl. 50 mm; štěrkodrť tl. 200 mm | 0.3 | 21.15
| Obnova chodníku - zámková dlažba tl. 60 mm | obnova bet. zámkové dlažby (kost) v celé skladbě |  | 17 | m² | bet. zámková dlažba tl. 60 mm; ložní vrstva tl. 30 mm, štěrkodrť tl. 150 mm | 0.24 | 4.08
| Obnova asf. chodníku | obnova asf. chodníku v celé skladbě |  | 42 | m² | asf. vrstva ACO 8CH tl. 40 mm; R-mat tl. 60 mm; štěrkodrť tl. 150 mm | 0.25 | 10.5
| Zpětný zásyp | v rámci SO 02
| Ohumusování a zatravnění tl. 100 mm |  |  | 406.698 | m² |  | 0.1 | 40.6698
SO 03.2 - PRÁCE SPOJENÉ S PŘÍSTUPEM NA STAVENIŠTĚ A PROVÁDĚNÍM STAVBY | PRÁCE SPOJENÉ S PŘÍSTUPEM NA STAVENIŠTĚ A PROVÁDĚNÍM STAVBY
| POLOŽKA | DOPLŇUJÍCÍ POPIS | VÝPOČET | VÝMĚRA | MJ | POZNÁMKA | uvažovaná tl. [m] | OBJEM [m³]
OPATŘENÍ PŘED ZAHÁJENÍM STAVBY
| Dočasné odstranění stávajícího oplocení (hřiště) | ocelové sloupy + pletivo, výška 5.0 m | 6.5+7.5 | 14 | m | po odstranění zdi bude navráceno
| Obnovení oplocení hřiště | ocelové sloupy + pletivo, výška 5.0 m | 6.5+7.5+36 | 50 | m | obnoveno + oplocení podél komunikace - nahrazení zdi
| Oplocení u houpačky a prolézačky | ocelové sloupky 1.2 m + dřevěná výplň |  | 47 | m | oplocení místo zbourané zdi
| Dočasné odstranění stávajícího oplocení | dřevěné kůly Ø200 mm, nadz. výška 2.0 m | 7.8+8.6 | 16.4 | m | po odstranění zdi bude navráceno
|  | betonové lože C20/25 | (7.8+8.6)*0.235 | 3.854 | m³ | průřezová plocha 0.235 m²
| Oplocení staveniště | mobilní oplocení výšky min. 1.8 m |  | 320 | m
OPATŘENÍ NA STÁVAJÍCÍM MOBILIÁŘI, HERNÍCH PRVCÍCH
| Dočasný přesun lavičky |  |  | 2 | ks | po odstranění zdi bude navráceno
| Dočasný přesun prolézaček |  |  | 2 | ks | po odstranění zdi bude navráceno
| Obnova ohraničení pískoviště | tvarovky 400x200x200, na maltu + dř. obložení |  | 16.5 | m
| Doplnění písku do pískoviště | písek tl. 200 mm | 16.5*0.2 | 3.3 | m³ |  | 0.2 | 0.66
OPATŘENÍ NA STÁVAJÍCÍCH PLOCHÁCH DOTČENÝCH POJEZDEM PŘI PROVÁDĚNÍ PRACÍ
| Parkoviště - čištění (mechanicky, tlaková voda) |  |  | 286 | m²
| Parkoviště - oprava lokálních poruch - 30% |  | 0.3*329.5 | 85.8 | m² | dlažba tl. 80 mm; ložní vrstva tl. 40 mm, štěrkodrť tl. 150 + 200 mm | 0.47 | 40.326
| Doplnění jemné štěrkodrti | doplnění do pojížděné plochy - fr. 2/4 tl. 100 mm |  | 45.5 | m² |  | 0.1 | 4.55
| Odstranění gumových rohoží tl. 20 mm |  | 41+71 | 112 | m² |  | 0.02 | 2.24
| Obnova gumových rohoží | obnova gumových rohoží okolo prolézaček vč. skladby | 41+71 | 112 | m² | gumové rohože tl. 20 mm; pískové lože tl. 200 mm | 0.22 | 24.64
| Asfaltové hříště - číštění (mechanicky, tlaková voda) |  |  | 140 | m²
| Asfaltové hříště - lokální oprava poruch - 30% |  | 0.3*162 | 42 | m² | asf. vrstva ACO 11 tl. 50 mm; R-mat tl. 50 mm; štěrkodrť tl. 200 mm | 0.3 | 14.58
| Sejmutí a opětovné vrácení ornice tl. 100 mm |  | 3+17+18+14.5+23+13.5+20.5 | 109.5 | m² | sejmutí a obnovení ornice nad rámec výkopových prací - obnova po pojezdu | 0.3 | 32.85