## Rekapitulace II.etapa
Název akce: Stavební úpravy objektu č. 806/4 v ul. Čelakovského, Ústí nad Labem – bytový dům
Objekt: D.4.d Zařízení silnoproudé elektrotechniky vč. Bleskosvodu - způsobilé náklady
Část: II.etapa
Revize: 1 - 10.08.2019
Rekapitulace ceny
p.č. |  | % | základ | cena /Kč/
1 | materiál elektromontážní |  | 0 | 0
2 | prořez | 5 | 0 | 0
3 | materiál podružný | 3 | 0 | 0
4 | elektromontáže |  | 0 | 0
5 | PPV pro elektromontáže | 2 | 0 | 0
6 | materiál+výkony celkem |  | 0 | 0
7 | ostatní náklady |  | 0 | 0
8 | NÁKLADY hl.III celkem |  | 0 | 0
9
10 | revize |  | 0
11
12 | NÁKLADY hl.XI celkem |  | 0 | 0
13 | cena bez DPH |  | 0 | 0
14 | DPH snížená sazba | 15 | 0 | 0
15 | CENA vč.DPH (Kč) |  | 0 | 0

## Soupis položek
Název akce: Stavební úpravy objektu č. 806/4 v ul. Čelakovského, Ústí nad Labem – bytový dům
Objekt: D.4.d Zařízení silnoproudé elektrotechniky vč. Bleskosvodu - způsobilé náklady
Část: II.etapa
Soupis položek
p.č. | č.položky | popis položky | mj. | množství | cena/mj. | cena celkem | Nh/mj. | Nh celkem
Materiál elektromontážní
1 | 297111 | vedení FeZn 30/4 (0,96kg/m) - dopočítat dle skutečnosti | m | 120 |  | 0 | 0 | 0
2 | 297121 | vedení FeZn pr.10mm (0,63kg/m) - svody k uzemnění | m | 40 |  | 0 | 0 | 0
3 | 297122 | vedení AlMgSi T4 pr.8mm (0,135kg/m) - jímací soustava | m | 275 |  | 0 | 0 | 0
4 | 297631 | svorka odbočná SR2a FeZn pásek/pásek/4šrouby | ks | 2 |  | 0 | 0 | 0
5 | 297632 | svorka odbočná SR3b FeZn pásek/drát/4šrouby | ks | 14 |  | 0 | 0 | 0
6 | 297711 | svorka zemnící Bernard/ZSA16 | ks | 3 |  | 0 | 0 | 0
7 | 297712 | pásek Cu ke svorce Bernard | ks | 1 |  | 0 | 0 | 0
8 | 298232 | označovací štítek zemního svodu | ks | 6 |  | 0 | 0 | 0
9 | 900098251 | jímací tyč JR1,0 FeZn s plochým koncem, délka 1m | ks | 8 |  | 0 | 0 | 0
10 | 900098252 | svorka jímací tyče SJ1 /FeZn | ks | 8 |  | 0 | 0 | 0
11 | 900098253 | ochranná sktříška horní OSH pro svorku SJ | ks | 8 |  | 0 | 0 | 0
12 | 900098254 | držík jímací tyče DJZ do zdiva nebo stojan SJ s kotvením | ks | 8 |  | 0 | 0 | 0
13 | 298311 | podpěra PV1h/150mm/nerez pr.8-10 do zdiva | ks | 90 |  | 0 | 0 | 0
14 | 298341 | podpěra PV21c/FeZn pr.8-10/plastová na ploché stř. | ks | 77 |  | 0 | 0 | 0
15 | 298351 | nástavec PV21c | ks | 77 |  | 0 | 0 | 0
16 | 298361 | víčko PV21c | ks | 77 |  | 0 | 0 | 0
17 | 298411 | svorka SU N univerzální/nerez pr.8-10 | ks | 15 |  | 0 | 0 | 0
18 | 298411 | svorka SS N spojovací/nerez pr.8-10 | ks | 50 |  | 0 | 0 | 0
19 | 298423 | svorka připojovací SP N/nerez pr.7-10 | ks | 10 |  | 0 | 0 | 0
20 | 298435 | držák oddáleného hrom. DOHT/FeZn, ke stožáru STA | ks | 4 |  | 0 | 0 | 0
21 | 298451 | svorka zkušební SZa N/nerez pr.7-10 lisovaná | ks | 6 |  | 0 | 0 | 0
22 | 298511 | ochranný úhelník svodu OU délka 1,7m | ks | 6 |  | 0 | 0 | 0
23 | 298525 | držák ochr. úhelníku DOUa-15 středový 150mm | ks | 12 |  | 0 | 0 | 0
|  | součet |  |  |  | 0 |  | 0
Elektromontáže
24 | 210220021 | uzemňov.vedení v zemi úplná mtž FeZn do 120mm2 | m | 120 |  | 0
25 | 210220101 | svod vč.podpěr drát do pr.10mm | m | 315 |  | 0
26 | 210220301 | svorka hromosvodová do 4 šroubů | ks | 260 |  | 0
27 | 210220321 | svorka na potrubí vč.pásku (Bernard) | ks | 3 |  | 0
28 | 210220371 | jímací tyč do držáku na plché střechy | ks | 8 |  | 0
29 | 210220372 | ochranný úhelník nebo trubka/ držáky do zdiva | ks | 6 |  | 0
30 | 210220401 | označení svodu štítkem | ks | 6 |  | 0
31 | 210220431 | tvarování jímače | ks | 8 |  | 0
32 | 210220458 | nátěr svodového vodiče | m | 6 |  | 0
33 |  | POZOR! Součástí II.etapy je přeložení venkovního svít. | kpl | 1 |  | 0
a pohybového snímače z původní stěny na zateplení
|  | součet |  |  |  | 0
Ostatní náklady
34 | 910220001 | práce ve výškách - horolezecké práce | hod | 80 |  | 0
35 | 910220101 | montážní plošina na 3,5 tuny, do výšky 25m | hod | 60 |  | 0
36 | 910220201 | přesun montážní plošiny | km | 120 |  | 0
|  | součet |  |  |  | 0