## Výpis
Objekt Čelakovského č.p. 806/4
Rekonstrukce ubytovny
D.4.b Zařízení pro vytápění staveb
Výpis základního materiálu
Zdroj tepla
Regulační ventil VRB-2 DN32, kv=16 |  | ks | 1
Čerpadlo Magna 40-100 F |  | ks | 1
Univerzální regulátor Danfoss ECL310 s displejem a ovládacím prvkem, vč. soklu, klíč A378 |  | ks | 1
Mezisoučet zdroje tepla
Montáž zdroje tepla | 30%
Zdroj tepla celkem
Trubka IVAR.C-STEEL pozinkovaná - spoje lisováním | IVCT.15 | m | 390
| IVCT.18 | m | 110
| IVCT.22 | m | 225
| IVCT.28 | m | 85
| IVCT.35 | m | 10
| IVCT.42 | m | 35
| IVCT.54 | m | 42
| IVCT.76 | m | 6
mezisoučet potrubí |  |  | 903
lisované fitinky - kolena, T-kusy, přechody na závit apod. | 40% z ceny
součet dodávky potrubí a fitinky
Montáž potrubí | 30%
Lisované potrubí IVAR.C-STEEL celkem
Armatury | G / DN
Kulový kohout | 3/4" | ks | 3
| 1" | ks | 3
| 5/4" | ks | 1
| 6/4" | ks | 1
Zpětná klapka závitová | DN 65 | ks | 1
Filtr přírubový | DN 65 | ks | 1
Uzavírací klapka mezipřírubová | DN 50 | ks | 2
| DN 65 | ks | 2
termoregulační ventil Danfoss RA-N | 1/2" | ks | 100
termostatická hlavice RA 2980 |  | ks | 100
uzavíratelné šroubeni RLV | 1/2" | ks | 100
vypouštěcí kohout | 1/2" | ks | 16
teploměr s jímkou 0-120 |  | ks | 2
Manometr vč. Příslušenství |  | ks | 2
Vyvažovací ventil Danfoss ASV-PV | 20 | ks | 5
| 25 | ks | 1
| 32 | ks | 1
Mezisoučet armatury
Montáž armatur
Armatury celkem
Otopná tělesa
Korado ventil klasik - boční napojení 21 5 90 |  | ks | 3
21 5 110 |  | ks | 1
21 5 120 |  | ks | 1
22 5 70 |  | ks | 5
22 5 80 |  | ks | 44
22 5 90 |  | ks | 14
22 5 100 |  | ks | 17
22 5 110 |  | ks | 4
22 5 120 |  | ks | 3
22 5 140 |  | ks | 7
22 5 160 |  | ks | 1
mezisoučet tělesa |  |  | 100
montáž těles
Tělesa celkem
Tepelné izolace | G / DN | m
Izolace Accotube, Mirelon, Armaflex tl. 13 mm | do 22/1 | m | 18
tl. 22 mm | 28 - 35 | m | 28
tl. 35 mm | 42 - 76 | m | 83
mezisoučet dodávky
montáž izolací
Tepelné izolace celkem
Topné zkoušky |  | h | 144
Doplňkové konstrukce |  | kg | 250
Demontáže
Demontáž potrubí |  | m | 900
Demontáž závitových armatur |  | ks | 60
Demontáž litinových článkových těles Kalor vč. konzol |  | ks | 60
Demontáže celkem
Ústí nad Labem 10.01.2015
Vypracoval : M. Zeman