## CN Server GSC
| M.j. | Počet | Cena v Kč bez DPH | DPH | Cena v Kč bez DPH celkem | DPH v Kč celkem | Cena v Kč vč. DPH celkem
Práce spojené s montáží nového zařízení
Práce technika | hod. | 32 |  | 21% | 0 | 0 | 0
Cena za dopravu za 1 úkon | kpl | 1 |  | 21% | 0 | 0 | 0
Systémový server pro kamerový systém GEUTEBRUCK. Min. parametry: - IP server – s možností nahrávat až 48 IP kamer přes licenci G-Core/CamConnect, G-Core video engine, komprese video MJPEG-H.264-H264CCTV-H265 (připraveno) / audio G.711(PCM) A-law, duální databáze, HTTPS, Privacy Masking, tamper-proof databázová architektura, watermarking, maximální rychlost zápisu do vnitřní databáze až 30MB/s, 4 sloty pro HDD max. 40TB - rozhraní: DVI-D, DisplayPort, VGA, USB 3.0 2x, USB 2.0 6x, audio vstup 1x mono, audio výstup 1x stereo, 1x RS232 s možností expandování, 1x Ethernet 1Gbit s možností expandování, 16 ovládacích vstupů / 8 reléových výstupů - HW klíč s licencemi: 3x G-View, G-Tect/AD, G-Tect/SV, SourcePrivacy, ClientPrivacy, GeViSoft. možnost dolicencování videoanalýz: G-Tect/VMD, G-Tect/VMX, G-Tect/ANPR - systém Windows Embedded 8.1 Industry (64 Bit) a SQL na SSD disku - rozměr 443 x 140 x 436mm, 3U x 415mm pro 19" rack, 2x PSU 110 - 240VAC/cca 210W - hmotnost 11.6kg (vč. 1 x HDD a 1 x SSD) | ks | 1 |  | 21%
SW licence pro záznam jedné IP kamery do videoserverů řady G-Sope | ks | 25 |  | 21% | 0 | 0 | 0
Ethernet/1Gbps/SERV/PCI-E | ks | 1 |  | 21% | 0 | 0 | 0
Montážní úchyt pro montáž jednotek řady G-Scope do 19" skříně, rozměr 2U x 258mmMontážní úchyt pro montáž serveru, ..do 19" skříně, rozměr 3HU, barva černá | ks | 1 |  | 21% | 0 | 0 | 0
Pracovní, klientská stanice G-View | ks | 1 |  | 21% | 0 | 0 | 0
Monitor 27" na stůl, 7/24 | ks | 1 |  | 21% | 0 | 0 | 0
Monitor, 55" 7/24 provoz pro CCTV | ks | 1 |  | 21% | 0 | 0 | 0
Držák monitoru na zeď pro monitory 80kg | ks | 1 |  | 21% | 0 | 0 | 0
Mbeg+ klávesnice pro ovládání kamer | ks | 1 |  | 21% | 0 | 0 | 0
Zdroj pro napájení klávesnice M-Beg | ks | 1 |  | 21% | 0 | 0 | 0
Set klávesnice + myš bezdrát | ks | 1 |  | 21% | 0 | 0 | 0
Set klávesnice + myš bezdrát | ks | 1 |  | 21% | 0 | 0 | 0
Kabely HDMI Gold 10m | ks | 1 |  | 21% | 0 | 0 | 0
Záložní zdroj UPS 1000 VA/230 | ks | 1 |  | 21% | 0 | 0 | 0
| - | - | - | - | 0 | 0 | 0
Nahrávací server CCTV
Klientské pracoviště
Související komponenty
Práce technika