## Nabídka
Popis
I. Záznamový server
IP server umožňující nahrávat až 32 IP kamer přes licenci G-Core/CamConnect, G-Core video engine, komprese video MJPEG-H.264-H264CCTV-H265 (připraveno) / audio G.711(PCM) A-law, duální databáze, HTTPS, Privacy Masking, tamper-proof databázová architektura, watermarking, maximální rychlost zápisu do vnitřní databáze až 30MB/s, 4 sloty pro HDD max. 40TB, Rozhraní: DVI-D, DisplayPort, VGA, USB 3.0 2x, USB 2.0 6x, audio vstup 1x mono, audio výstup 1x stereo, 1x RS232 s možností expandování, 1x Ethernet 1Gbit s možností expandování, 16 ovládacích vstupů / 8 reléových výstupů. HW klíč s licencemi: 3x G-View, G-Tect/AD, G-Tect/SV, SourcePrivacy, ClientPrivacy, GeViSoft. možnost dolicencování videoanalýz: G-Tect/VMD, G-Tect/VMX, G-Tect/ANPR. Systém Windows Embedded 8.1 Industry (64 Bit) a SQL.
PCI síťová karta 10/100/1000BASE-T LAN
Montážní úchyt pro montáž jednotek řady G-Scope do 19" skříně, rozměr 2U x 258mmMontážní úchyt pro montáž serveru, ..do 19" skříně, rozměr 3HU, barva černá
SW licence pro záznam jedné IP kamery do videoserverů řady G-Sope
Pracovní stanice pro systém Geutebrück platformu G-Core se softwarem G-View a G-Set s výstupem na čtyři monitory. Procesor Intel Core i5, OS Windows 10 Pro 64bit - Cz OEM na SSD disku. Určeno pro montáž do 19" racku - výška 2U, nebo desktop. Video výstup 1xDP, 1xHDMI na základní desce a 2xDP (VGA, DVI, HDMI lze pomocí volitelných redukcí - není součástí). Rozměry 457.2 x 430 x 88.1 mm.
LCD IPS monitor 27" / Rozlišení 2560 × 1440/ Poměr stran 16:9 / Odezva 6 ms / Jas 350 cd/m2 / DisplayPort, DVI, HDMI / Vybavení: Reproduktory, VESA / Rozměry (Š x V x H): 639.2 x 417.9 x 230 mm / 8.7 Kg / Černá. provoz 24/7
Systémová ovládací klávesnice platformu Geutebrück s Z-axis joystickem, Jog Shatlem a LCD grafickým displayem, s možností ovládání jednotek platformy Geutberück, připojení po RS232/RS422 nebo Ethernet 10/100Mbit, instalace na stůl nebo zápustná montáž, šest programovatelných tlačítek (F1-F6), systémové kontakty 4x vstup/1x výstup, napájení po PoE, barva černá | ;
LCD IPS monitor 40" / Rozlišení 2560 × 1440/ Poměr stran 16:9 / Odezva 6 ms / Jas 500cd/m2 / DisplayPort, DVI, HDMI / Vybavení: Reproduktory, VESA / Rozměry (Š x V x H): 1086 x 625 x 54 mm , 17.6 Kg, barva černá, provoz 24/7