## ICT
VYPLŇUJTE POUZE ZELENÁ POLE!!!
Základní škola Ústí nad Labem, Anežky České 702/17, příspěvková organizace |  |  |  | Technická specifikace
Veřejná zakázka: "Nákup ICT vybavení, ZŠ Ústí nad Labem, Anežky České 702/17, p. o." - Část 4
Celková nabídková cena v Kč bez DPH |  |  |  |  | 0
21% DPH |  |  |  |  | 0
Celková nabídková cena v Kč včetně DPH |  |  |  |  | 0
popis | MJ | množství | název a typ nabízeného zboží, parametry nabízeného zboží | jednotková cena bez DPH v Kč | cena celkem bez DPH v Kč
Dataprojektor | kus | 4 |  | 0 | 0
Minimální požadované parametry: Technologie LCD, krátká projekce, projekční poměr min. 0,48 - 0,65:1, rozlišení minimálně 1280x800, poměr stran 16:10, originální držák na stěnu od výrobce projektoru, originální bezdrátový modul od výrobce projektoru, svítivost projektoru min. 3400 lm.
Kabeláž k projektorům | kus | 4 |  | 0 | 0
Minimální požadované parametry: cca 12 m
DODÁVKA MUSÍ ZAHRNOVAT: Dopravu, instalaci a zaškolení: Dodávka do školy zahrnuje montáž na stěnu včetně kabeláže a kabelového vedení, nastavení projektorů. Záruka 60 měsíců: Včetně řešení reklamace ve zrychleném režimu (tj. s vyřízením do následujího dne u zákazníka).
Podpis osoby oprávněné jednat jménem účastníka