## Rekapitulace
Zakázka:
_ | Školní-Návětrná-Vojnovičova
21 | Popis | Cena | Hmotnost | DPH | Cena s DPH
#N/A
| SO 101: Ulice Školní |  | 3352.4637
| 001: Zemní práce |  | 28.2107
0011: Přípravné a přidružené práce
| 0018: Povrchové úpravy terénu |  | 127.4654
| 004: Vodorovné konstrukce |  | 10.9511
| 005: Komunikace |  | 2790.1009
| 008: Trubní vedení |  | 7.6498
| 009: Ostatní konstrukce a práce |  | 388.0318
| 046: Zemní práce pro montážní práce |  | 0.05396
099: Přesun hmot HSV
VRN: Vedlejší rozpočtové náklady
| SO 102: Ulice Návětrná | 0 | 870.8496 | 0 | 0
| 001: Zemní práce | 0 | 15.7 | 0 | 0
| 0011: Přípravné a přidružené práce | 0 | 0.00024 | 0 | 0
| 0018: Povrchové úpravy terénu | 0 | 45.6426 | 0 | 0
| 004: Vodorovné konstrukce | 0 | 7.425 | 0 | 0
| 005: Komunikace | 0 | 711.6456 | 0 | 0
| 008: Trubní vedení | 0 | 4.938 | 0 | 0
| 009: Ostatní konstrukce a práce | 0 | 85.4981 | 0 | 0
| 099: Přesun hmot HSV | 0 | 0 | 0 | 0
| VRN: Vedlejší rozpočtové náklady | 0 | 0 | 0 | 0
| SO 103: Ulice Vojnovičova | 0 | 1215.2169 | 0 | 0
| 001: Zemní práce | 0 | 21.808 | 0 | 0
| 0011: Přípravné a přidružené práce | 0 | 0 | 0 | 0
| 0018: Povrchové úpravy terénu | 0 | 0.052447 | 0 | 0
| 004: Vodorovné konstrukce | 0 | 5.4585 | 0 | 0
| 005: Komunikace | 0 | 1094.6752 | 0 | 0
| 008: Trubní vedení | 0 | 10.1697 | 0 | 0
| 009: Ostatní konstrukce a práce | 0 | 83.0336 | 0 | 0
| 046: Zemní práce pro montážní práce | 0 | 0.01938 | 0 | 0
| 099: Přesun hmot HSV | 0 | 0 | 0 | 0
| VRN: Vedlejší rozpočtové náklady | 0 | 0 | 0 | 0
| SO 401: Veřejné osvětlení Školní ulice | 0 |  | 0 | 0
| Materiál | 0 |  | 0 | 0
| Montáž | 0 |  | 0 | 0
| Zemní práce | 0 |  | 0 | 0
| Přepojení stávajících rozvodů | 0 |  | 0 | 0
| VRN: Vedlejší rozpočtové náklady | 0 |  | 0 | 0
| HZS: Revizní správa elektro | 0 |  | 0 | 0
| SO 402: Veřejné osvětlení Návětrná ulice | 0 |  | 0 | 0
| Materiál | 0 |  | 0 | 0
| Montáž | 0 |  | 0 | 0
| Zemní práce | 0 |  | 0 | 0
| Přepojení stávajících rozvodů | 0 |  | 0 | 0
| VRN: Vedlejší rozpočtové náklady | 0 |  | 0 | 0
| HZS: Revizní správa elektro | 0 |  | 0 | 0
| SO 403: Přeložka VO Vojnovičova ulice | 0 |  | 0 | 0
| Materiál | 0 |  | 0 | 0
| Montáž | 0 |  | 0 | 0
| Zemní práce | 0 |  | 0 | 0
| Přepojení stávajících rozvodů | 0 |  | 0 | 0
| VRN: Vedlejší rozpočtové náklady | 0 |  | 0 | 0
| HZS: Revizní správa elektro | 0 |  | 0 | 0
SO 404: Přeložka NN Vojnovičova
O přeložku nutno požádat ČEZ Distribuce
| SO 801: Sadové úpravy Školní | 0 | 52.206 | 0 | 0
| 001: Zemní práce | 0 | 0 | 0 | 0
| 0018: Povrchové úpravy terénu | 0 | 52.206 | 0 | 0
| 099: Přesun hmot HSV | 0 | 0 | 0 | 0
| SO 802: Sadové úpravy Návětrná | 0 | 13.0515 | 0 | 0
| 0018: Povrchové úpravy terénu | 0 | 13.0515 | 0 | 0
| 099: Přesun hmot HSV | 0 | 0 | 0 | 0
| MGZS: Mimoglobální zařízení staveniště | 0 | 0 | 0 | 0
| V03: Zařízení staveniště | 0 | 0 | 0 | 0
| dodatek: Sadové úpravy Vojnovičova | 0 | 12.1814 | 0 | 0
| 001: Zemní práce | 0 |  | 0 | 0
| 0018: Povrchové úpravy terénu | 0 | 12.1814 | 0 | 0
| 099: Přesun hmot HSV | 0 |  | 0 | 0
0 | Celkem (bez DPH) | 0
| DPH | 0
0
| Celkem (včetně DPH) | 0 | 5503.7877

## 101
Školní-Návětrná-Vojnovičova
z.č.116/1674
[5 empty] | Poř. | Kód | Popis | MJ | Výměra bez ztr. | Ztratné | Výměra | Jedn. cena | Cena | Jedn. hmotn. | Hmotnost | Jedn. suť | Suť | Sazba DPH | DPH | Cena s DPH
[7 empty] | SO 101: Ulice Školní | [5 empty] | 0 |  | 3352.4637 |  | 1599.3599 | _ | 0 | 0
[7 empty] | 001: Zemní práce | [5 empty] | 0 |  | 28.2107 |  | 0 | _ | 0 | 0
##T2##N_Catalog_catGUID | ##T2##PRO_ITEM_catID | ##T2##PRO_ITEM_iteCode | ##T2##PRO_ITEM_szvCode | ##T2##PRO_ITEM_tevCode | 1 | 121101103 | Sejmutí ornice s přemístěním na vzdálenost do 250 m | m3 | 69.28 | 0 | 69.28 | 0 | 0 |  | 0 |  | 0 | 21 | 0 | 0
[7 empty] | viz příloha 12 " Kubaturový list "; 69,28 |  | 69.28 | [8 empty] | _
[5 empty] | 2 | 122301102 | Odkopávky a prokopávky nezapažené v hornině tř. 4 objem do 1000 m3 | m3 | 799.77 | 0 | 799.77 | 0 | 0 |  | 0 |  | 0 | 21 | 0 | 0
[7 empty] | viz příloha 12 " Kubaturový list "; 799,77 |  | 799.77 | [8 empty] | _
[5 empty] | 3 | 171101105 | Uložení sypaniny z hornin soudržných do násypů zhutněných do 103 % PS | m3 | 104.38 | 0 | 104.38 | 0 | 0 |  | 0 |  | 0 | 21 | 0 | 0
[7 empty] | viz příloha 12 " Kubaturový list "; 104,38 |  | 104.38 | [8 empty] | _
[5 empty] | 4 | 132301101 | Hloubení rýh š do 600 mm v hornině tř. 4 objemu do 100 m3 | m3 | 21.8 | 0 | 21.8 | 0 | 0 |  | 0 |  | 0 | 21 | 0 | 0
[7 empty] | kabelové chráničky-viz výkres č. 9 ; 21,8 |  | 21.8 | [8 empty] | _
[5 empty] | 5 | 130001101 | Příplatek za ztížení vykopávky v blízkosti podzemního vedení | m3 | 21.8 | 0 | 21.8 | 0 | 0 |  | 0 |  | 0 | 21 | 0 | 0
[5 empty] | 6 | 132301201 | Hloubení rýh š do 2000 mm v hornině tř. 4 objemu do 100 m3 | m3 | 75.51 | 0 | 75.51 | 0 | 0 |  | 0 |  | 0 | 21 | 0 | 0
[7 empty] | vpusti dle tabulky vpustí-příloha č.8 ;75,51 |  | 75.51 | [8 empty] | _
[5 empty] | 7 | 133301101 | Hloubení šachet v hornině tř. 4 objemu do 100 m3 | m3 | 3.38 | 0 | 3.38 | 0 | 0 |  | 0 |  | 0 | 21 | 0 | 0
[7 empty] | šachty dle tabulky vpustí-příloha č.8 ; 3,38 |  | 3.38 | [8 empty] | _
[5 empty] | 8 | 151101101 | Zřízení příložného pažení a rozepření stěn rýh hl do 2 m | m2 | 130.79 | 0 | 130.79 | 0 | 0 | 0.00084 | 0.10986 |  | 0 | 21 | 0 | 0
[7 empty] | vpusti a šachty dle tabulky vpustí-příloha č.8 ; 130,79 |  | 130.79 | [8 empty] | _
[5 empty] | 9 | 151101111 | Odstranění příložného pažení a rozepření stěn rýh hl do 2 m | m2 | 130.79 | 0 | 130.79 | 0 | 0 |  | 0 |  | 0 | 21 | 0 | 0
[5 empty] | 10 | 162501102 | Vodorovné přemístění do 3000 m výkopku/sypaniny z horniny tř. 1 až 4 | m3 | 799.77 | 0 | 799.77 | 0 | 0 |  | 0 |  | 0 | 21 | 0 | 0
[7 empty] | viz příloha 12 " Kubaturový list "; 799,77 |  | 799.77 | [8 empty] | _
[5 empty] | 11 | 171201201 | Uložení sypaniny na skládky | m3 | 799.77 | 0 | 799.77 | 0 | 0 |  | 0 |  | 0 | 21 | 0 | 0
[5 empty] | 12 | 171201211 | Poplatek za uložení odpadu ze sypaniny na skládce (skládkovné) | t | 1399.5975 | 0 | 1399.5975 | 0 | 0 |  | 0 |  | 0 | 21 | 0 | 0
[7 empty] | 1 m3=1,75 t ; 799,77*1,75 |  | 1399.5975 | [8 empty] | _
[5 empty] | 13 | 174101101 | Zásyp jam, šachet rýh nebo kolem objektů sypaninou se zhutněním | m3 | 69.07 | 0 | 69.07 | 0 | 0 |  | 0 |  | 0 | 21 | 0 | 0
[7 empty] | vpusti a šachty dle tabulky vpustí-příloha č.8 ; 53,01 |  | 53.01 | [8 empty] | _
[7 empty] | kabelovém chráničky-viz výkres č. 9 ; 4,15+11,91 |  | 16.06 | [8 empty] | _
[5 empty] | 14 | 175101101 | Obsypání potrubí bez prohození sypaniny z hornin tř. 1 až 4 uloženým do 3 m od kraje výkopu | m3 | 15.99 | 0 | 15.99 | 0 | 0 |  | 0 |  | 0 | 21 | 0 | 0
[7 empty] | vpusti a šachty dle tabulky vpustí-příloha č.8 ; 12,08 |  | 12.08 | [8 empty] | _
[7 empty] | kabelové chráničky-viz výkres č. 9 ; 3,91 |  | 3.91 | [8 empty] | _
[5 empty] | 15 | 58337303 | Štěrkopísek frakce 0-8 | t | 27.8226 | 1 | 28.1008 | 0 | 0 | 1 | 28.1008 |  | 0 | 21 | 0 | 0
[7 empty] | 15,99*1,74 |  | 27.8226 | [8 empty] | _
[5 empty] | 16 | 181102302 | Úprava pláně v zářezech se zhutněním | m2 | 4713.88 | 0 | 4713.88 | 0 | 0 |  | 0 |  | 0 | 21 | 0 | 0
[7 empty] | vozovka AB ; 597,0+1086,7 |  | 1683.7 | [8 empty] | _
[7 empty] | po překopu SVS ; 20,5 |  | 20.5 | [8 empty] | _
[7 empty] | vozovka betonová zámková dlažba ; 154,8+19,2+34,5+15,0+24,0+38,9 |  | 286.4 | [8 empty] | _
[7 empty] | parkoviště vegetační dlažba ; 393,6+534,8 |  | 928.4 | [8 empty] | _
[7 empty] | rastr stání v parkovišti ; (131,7+194,8)*0,1 |  | 32.65 | [8 empty] | _
[7 empty] | příčné prahy ; 26,2+51,2 |  | 77.4 | [8 empty] | _
[7 empty] | chodník barva šedá; 541,0+600,0 |  | 1141 | [8 empty] | _
[7 empty] | dlažba pro nevidomé ; 64,5+45,7 |  | 110.2 | [8 empty] | _
[7 empty] | plochy pro kontejnetry barva okrová ;49,4 |  | 49.4 | [8 empty] | _
[7 empty] | rozšíření pod chodníkové obrubnílky; (402,5+1,6+43,8+451,3+40,5)*0,25+(21,0+120,1)*0,25+79,8*0,10 |  | 278.18 | [8 empty] | _
[7 empty] | rozšíření pod sadové obrubníky ; (235,9+203,0+235,5+1326,6)*0,05 |  | 100.05 | [8 empty] | _
[7 empty] | rozšíření pod ostrůvkové obrubníky ; 20,0*0,30 |  | 6 | [8 empty] | _
_
[7 empty] | 0011: Přípravné a přidružené práce | [5 empty] | 0 |  | 0 |  | 1598.5399 | _ | 0 | 0
[5 empty] | 1 | 919735111 | Řezání stávajícího živičného krytu hl do 50 mm | m | 143.3 | 0 | 143.3 | 0 | 0 |  | 0 |  | 0 | 21 | 0 | 0
[7 empty] | viz výměry bourací práce - příloha č.11; 143,3 |  | 143.3 | [8 empty] | _
[5 empty] | 2 | 113107141 | Odstranění podkladu pl do 50 m2 živičných tl 50 mm | m2 | 70.9 | 0 | 70.9 | 0 | 0 |  | 0 | 0.098 | 6.9482 | 21 | 0 | 0
[7 empty] | Chodník AB 4 cm viz výměry bourací práce - příloha č.11; 70,9 |  | 70.9 | [8 empty] | _
[5 empty] | 3 | 113107241 | Odstranění podkladu pl přes 200 m2 živičných tl 50 mm | m2 | 2329.1 | 0 | 2329.1 | 0 | 0 |  | 0 | 0.098 | 228.2518 | 21 | 0 | 0
[7 empty] | Vozovka AB 5 cm, viz výměry bourací práce - příloha č.11; 2329,1 |  | 2329.1 | [8 empty] | _
[5 empty] | 4 | 113107243 | Odstranění podkladu pl přes 200 m2 živičných tl 150 mm | m2 | 372.9 | 0 | 372.9 | 0 | 0 |  | 0 | 0.316 | 117.8364 | 21 | 0 | 0
[7 empty] | boutání vpzovky AB po překopu plynu - z výkresu bouracích prací; 372,9 |  | 372.9 | [8 empty] | _
[5 empty] | 5 | 113107130 | Odstranění podkladu pl do 50 m2 z betonu prostého tl 100 mm | m2 | 33.6 | 0 | 33.6 | 0 | 0 |  | 0 | 0.24 | 8.064 | 21 | 0 | 0
[7 empty] | betonové plochy ; 33,6 |  | 33.6 | [8 empty] | _
[5 empty] | 6 | 113107231 | Odstranění podkladu pl přes 200 m2 z betonu prostého tl 150 mm | m2 | 2329.1 | 0 | 2329.1 | 0 | 0 |  | 0 | 0.325 | 756.9575 | 21 | 0 | 0
[7 empty] | podkjlad pod vozovkou ; 2329,1 |  | 2329.1 | [8 empty] | _
[5 empty] | 7 | 113106123 | Rozebrání dlažeb komunikací pro pěší ze zámkových dlaždic | m2 | 972.6 | 0 | 972.6 | 0 | 0 |  | 0 | 0.26 | 252.876 | 21 | 0 | 0
[7 empty] | viz výměry bourací práce - příloha č.11; 972,6 |  | 972.6 | [8 empty] | _
[5 empty] | 8 | 979054451 | Očištění vybouraných zámkových dlaždic s původním spárováním z kameniva těženého | m2 | 875.34 | 0 | 875.34 | 0 | 0 |  | 0 |  | 0 | 21 | 0 | 0
[7 empty] | 90% vybourané dlažby ; 972,6*0,90 |  | 875.34 | [8 empty] | _
[5 empty] | 9 | 113106121 | Rozebrání dlažeb komunikací pro pěší z betonových nebo kamenných dlaždic | m2 | 289.8 | 0 | 289.8 | 0 | 0 |  | 0 | 0.255 | 73.899 | 21 | 0 | 0
[7 empty] | viz výměry bourací práce - příloha č.11; 289,8 |  | 289.8 | [8 empty] | _
[5 empty] | 10 | 113202111 | Vytrhání obrub krajníků obrubníků stojatých | m | 610.2 | 0 | 610.2 | 0 | 0 |  | 0 | 0.205 | 125.091 | 21 | 0 | 0
[7 empty] | viz výměry bourací práce - příloha č.11; 610,2 |  | 610.2 | [8 empty] | _
[5 empty] | 11 | 113204111 | Vytrhání obrub záhonových | m | 715.4 | 0 | 715.4 | 0 | 0 |  | 0 | 0.04 | 28.616 | 21 | 0 | 0
[7 empty] | viz výměry bourací práce - příloha č.11; 715,4 |  | 715.4 | [8 empty] | _
_
[7 empty] | 0018: Povrchové úpravy terénu | [5 empty] | 0 |  | 127.4654 |  | 0 | _ | 0 | 0
[5 empty] | 1 | 167101101 | Nakládání výkopku z hornin tř. 1 až 4 do 100 m3 | m3 | 77.22 | 0 | 77.22 | 0 | 0 |  | 0 |  | 0 | 21 | 0 | 0
[7 empty] | naložení humózní zeminy viz příloha 12 " Kubaturový list "; 77,22 |  | 77.22 | [8 empty] | _
[5 empty] | 2 | 162606112 | Vodorovné přemístění do 5000 m bez naložení výkopku ze zemin schopných zúrodnění | m3 | 77.22 | 0 | 77.22 | 0 | 0 |  | 0 |  | 0 | 21 | 0 | 0
[5 empty] | 3 | 10364100 | Zemina pro terénní úpravy - tříděná | t | 127.413 | 0 | 127.413 | 0 | 0 | 1 | 127.413 |  | 0 | 21 | 0 | 0
[7 empty] | humus dle bilance 1,65t/m3;77,22*1,650 |  | 127.413 | [8 empty] | _
[5 empty] | 4 | 181101101 | Úprava pláně v zářezech v hornině tř. 1 až 4 bez zhutnění | m2 | 1465 | 0 | 1465 | 0 | 0 |  | 0 |  | 0 | 21 | 0 | 0
[7 empty] | viz příloha 12 " Kubaturový list "; 1465,0 |  | 1465 | [8 empty] | _
[5 empty] | 5 | 181301101 | Rozprostření ornice tl vrstvy do 100 mm pl do 500 m2 v rovině nebo ve svahu do 1:5 | m2 | 1465 | 0 | 1465 | 0 | 0 |  | 0 |  | 0 | 21 | 0 | 0
[7 empty] | rozprostření humózní zeminy viz příloha 12 " Kubaturový list "; 1465,0 |  | 1465 | [8 empty] | _
[5 empty] | 6 | 184802111 | Chemické odplevelení před založením kultury nad 20 m2 postřikem na široko v rovině a svahu do 1:5 | m2 | 1465 | 0 | 1465 | 0 | 0 |  | 0 |  | 0 | 21 | 0 | 0
[5 empty] | 7 | 181411131 | Založení parkového trávníku výsevem plochy do 1000 m2 v rovině a ve svahu do 1:5 | m2 | 1465 | 0 | 1465 | 0 | 0 |  | 0 |  | 0 | 21 | 0 | 0
[5 empty] | 8 | 00572410 | Osivo směs travní parková | kg | 52.447 | 0 | 52.447 | 0 | 0 | 0.001 | 0.052447 |  | 0 | 21 | 0 | 0
[7 empty] | 3,5 dkg/m2; 1465,0*0,0358 |  | 52.447 | [8 empty] | _
[5 empty] | 9 | 185803111 | Ošetření trávníku shrabáním v rovině a svahu do 1:5 | m2 | 4395 | 0 | 4395 | 0 | 0 |  | 0 |  | 0 | 21 | 0 | 0
[7 empty] | 3 * následná péče ; 3*1465,0 |  | 4395 | [8 empty] | _
_
[7 empty] | 004: Vodorovné konstrukce | [5 empty] | 0 |  | 10.9511 |  | 0 | _ | 0 | 0
[5 empty] | 1 | 451541111 | Lože pod potrubí otevřený výkop ze štěrkodrtě | m3 | 4.29 | 0 | 4.29 | 0 | 0 | 1.7034 | 7.3076 |  | 0 | 21 | 0 | 0
[7 empty] | dle tabulky vpusttí ; 27,75*0,08 |  | 2.22 | [8 empty] | _
[7 empty] | kabelové chráničky ; 2,07 |  | 2.07 | [8 empty] | _
[5 empty] | 2 | 452311151 | Podkladní desky z betonu prostého tř. C 20/25 otevřený výkop | m3 | 1.5 | 0 | 1.5 | 0 | 0 | 2.429 | 3.6435 |  | 0 | 21 | 0 | 0
[7 empty] | zaplombování dna rušených vpustí betonem; 6*0,25 |  | 1.5 | [8 empty] | _
_
[7 empty] | 005: Komunikace | [5 empty] | 0 |  | 2790.1009 |  | 0 | _ | 0 | 0
[5 empty] | 1 | 564851111 | Podklad ze štěrkodrtě ŠD tl 150 mm | m2 | 3368.62 | 0 | 3368.62 | 0 | 0 | 0.27994 | 943.0115 |  | 0 | 21 | 0 | 0
[7 empty] | vozovka AB ; 597,0+1086,7 |  | 1683.7 | [8 empty] | _
[7 empty] | vozovka AB po překopu SVS ; 20,52 |  | 20.52 | [8 empty] | _
[7 empty] | vozovka ze zámkové dlažby ; 154,8+15,0 |  | 169.8 | [8 empty] | _
[7 empty] | přechody pro chodce dlažba ; 19,2+34,5+24,0+38,9 |  | 116.6 | [8 empty] | _
[7 empty] | příčný práh ; 26,2+51,2 |  | 77.4 | [8 empty] | _
[7 empty] | chodník ; 541,0+600,0 |  | 1141 | [8 empty] | _
[7 empty] | dlažba pro nevidomé ; 64,5+45,7 |  | 110.2 | [8 empty] | _
[7 empty] | plochy pro kontejnery ; 49,4+0 |  | 49.4 | [8 empty] | _
[5 empty] | 2 | 564861111 | Podklad ze štěrkodrtě ŠD tl 200 mm | m2 | 961.05 | 0 | 961.05 | 0 | 0 | 0.378 | 363.2769 |  | 0 | 21 | 0 | 0
[7 empty] | parkoviště vegetační dlažba ; 393,6+534,8 |  | 928.4 | [8 empty] | _
[7 empty] | rastr stání v parkovišti ; (131,7+194,8)*0,1 |  | 32.65 | [8 empty] | _
[5 empty] | 3 | 567122111 | Podklad ze směsi stmelené cementem SC C 8/10 (KSC I) tl 120 mm | m2 | 1990.6 | 0 | 1990.6 | 0 | 0 | 0.30651 | 610.1388 |  | 0 | 21 | 0 | 0
[7 empty] | vozovka AB ; 597,0+1086,7 |  | 1683.7 | [8 empty] | _
[7 empty] | po překopu SVS ; 20,5 |  | 20.5 | [8 empty] | _
[7 empty] | vozovka betonová zámková dlažba ; 154,8+19,2+34,5+15,0+24,0+38,9 |  | 286.4 | [8 empty] | _
[5 empty] | 4 | 567114121 | Podklad ze směsi stmelené cementem SC C 20/25 (PB I) tl 110 mm | m2 | 19.36 | 0 | 19.36 | 0 | 0 | 0.27578 | 5.3391 |  | 0 | 21 | 0 | 0
[7 empty] | křižovatkový polštář Školní-Vojnovičova ; 4,4*4,4 |  | 19.36 | [8 empty] | _
[5 empty] | 5 | 567114131 | Podklad ze směsi stmelené cementem SC C 20/25 (PB I) tl 120 mm | m2 | 77.4 | 0 | 77.4 | 0 | 0 | 0.30067 | 23.2719 |  | 0 | 21 | 0 | 0
[7 empty] | příčné prahy ; 26,2+51,2 |  | 77.4 | [8 empty] | _
[5 empty] | 6 | 573211112 | Postřik živičný spojovací z asfaltu v množství 0,70 kg/m2 | m2 | 3408.4 | 0 | 3408.4 | 0 | 0 | 0.00071 | 2.42 |  | 0 | 21 | 0 | 0
[7 empty] | vozovka AB - 2x ; (597,0+1086,7)*2 |  | 3367.4 | [8 empty] | _
[7 empty] | po překopu SVS - 2x ; 20,5*2 |  | 41 | [8 empty] | _
[5 empty] | 7 | 565135121 | Asfaltový beton vrstva podkladní ACP 16 (obalované kamenivo OKS) tl 50 mm š přes 3 m | m2 | 1704.2 | 0 | 1704.2 | 0 | 0 | 0.13188 | 224.7499 |  | 0 | 21 | 0 | 0
[7 empty] | vozovka AB ; 1683,7 |  | 1683.7 | [8 empty] | _
[7 empty] | po překopu SVS ; 20,5 |  | 20.5 | [8 empty] | _
[5 empty] | 8 | 577134121 | Asfaltový beton vrstva obrusná ACO 11 (ABS) tř. I tl 40 mm š přes 3 m z nemodifikovaného asfaltu | m2 | 1704.2 | 0 | 1704.2 | 0 | 0 | 0.10373 | 176.7767 |  | 0 | 21 | 0 | 0
[5 empty] | 9 | 596412210 | Kladení dlažby z vegetačních tvárnic pozemních komunikací tl 80 mm do 50 m2 | m2 | 928.4 | 0 | 928.4 | 0 | 0 | 0.098 | 90.9832 |  | 0 | 21 | 0 | 0
[7 empty] | parkoviště vegetační dlažba ; 393,6+534,8 |  | 928.4 | [8 empty] | _
[5 empty] | 10 | 943Sq4045-02 | C - VEGETAČNÍ DLAŽBA-CSB - VEGETAČNÍ TVÁRNICE MALÁ - standard hladký - přírodní, 4 ks/m2, ŠEDÁ, VxDxŠ 80x600x400 mm, základní kámen | ks | 3713.6 | 3 | 3825.008 | 0 | 0 | 0.0261 | 99.8327 |  | 0 | 21 | 0 | 0
[7 empty] | 928,4*4 |  | 3713.6 | [8 empty] | _
[5 empty] | 11 | 596211110 | Kladení zámkové dlažby komunikací pro pěší tl 60 mm skupiny A pl do 50 m2 | m2 | 159.6 | 0 | 159.6 | 0 | 0 | 0.08425 | 13.4463 |  | 0 | 21 | 0 | 0
[7 empty] | dlažba pro nevidomé ; 64,5+45,7 |  | 110.2 | [8 empty] | _
[7 empty] | plochy pro kontejnetry barva okrová ;49,4 |  | 49.4 | [8 empty] | _
[5 empty] | 12 | 943Sq4022-02 | A - BETONOVÁ DLAŽBA-CSB- CIHLA pro nevidomé - standard hladký - standard, 11,52 m2/pal., ČERVENÁ, VxDxŠ 60x200x100 mm, základní kámen | m2 | 110.2 | 3 | 113.506 | 0 | 0 | 0.132 | 14.9828 |  | 0 | 21 | 0 | 0
[5 empty] | 13 | 943Sq4018-14 | A - BETONOVÁ DLAŽBA-CSB- CIHLA - standard hladký - standard, 11,52 m2/pal., OKR, VxDxŠ 60x200x100 mm, základní kámen, NESKLADBA | m2 | 49.4 | 1 | 49.894 | 0 | 0 | 0.0875 | 4.3657 |  | 0 | 21 | 0 | 0
[5 empty] | 14 | 596211111 | Kladení zámkové dlažby komunikací pro pěší tl 60 mm skupiny A pl do 100 m2 | m2 | 1141 | 0 | 1141 | 0 | 0 | 0.08425 | 96.1292 |  | 0 | 21 | 0 | 0
[7 empty] | chodník barva šedá; 541,0+600,0 |  | 1141 | [8 empty] | _
[5 empty] | 15 | 943Sq4018-11 | A - BETONOVÁ DLAŽBA-CSB- CIHLA - standard hladký - přírodní, 11,52 m2/pal., ŠEDÁ, VxDxŠ 60x200x100 mm, základní kámen, NESKLADBA | m2 | 265.66 | 1 | 268.3166 | 0 | 0 | 0.0875 | 23.4777 |  | 0 | 21 | 0 | 0
[7 empty] | chodník barva šedá; 1141,0 |  | 1141 | [8 empty] | _
[7 empty] | vyouraná použitelná očištěná dlažba - 90% ; -972,6*0,9 |  | -875.34 | [8 empty] | _
[5 empty] | 16 | 596211210 | Kladení zámkové dlažby komunikací pro pěší tl 80 mm skupiny A pl do 50 m2 | m2 | 226.65 | 0 | 226.65 | 0 | 0 | 0.08565 | 19.4126 |  | 0 | 21 | 0 | 0
[7 empty] | rastr stání v parkovišti ; (131,7+194,8)*0,1 |  | 32.65 | [8 empty] | _
[7 empty] | příčné prahy ; 26,2+51,2 |  | 77.4 | [8 empty] | _
[7 empty] | přechody pro chodce ; 19,2+34,5+24,0+38,9 |  | 116.6 | [8 empty] | _
[5 empty] | 17 | 596211212 | Kladení zámkové dlažby komunikací pro pěší tl 80 mm skupiny A pl do 300 m2 | m2 | 154.8 | 0 | 154.8 | 0 | 0 | 0.08565 | 13.2586 |  | 0 | 21 | 0 | 0
[7 empty] | vozovka betonová zámková dlažba ; 154,8 |  | 154.8 | [8 empty] | _
[9 empty] | 0 | [8 empty] | _
[5 empty] | 18 | 943Sq4018-42 | A - BETONOVÁ DLAŽBA-CSB- CIHLA - standard hladký - standard, 9,60 m2/pal., ČERVENÁ, VxDxŠ 80x200x100 mm, základní kámen, SKLADBA | m2 | 110.05 | 3 | 113.3515 | 0 | 0 | 0.172 | 19.4965 |  | 0 | 21 | 0 | 0
[7 empty] | příčné prahy ; 26,2+51,2 |  | 77.4 | [8 empty] | _
[7 empty] | rastr v parkovišti ; (131,7+194,8)*0,1 |  | 32.65 | [8 empty] | _
[5 empty] | 19 | 943Sq4018-43 | A - BETONOVÁ DLAŽBA-CSB- CIHLA - standard hladký - standard, 9,60 m2/pal., ČERNÁ, VxDxŠ 80x200x100 mm, základní kámen, SKLADBA | m2 | 228.2 | 2 | 232.764 | 0 | 0 | 0.172 | 40.0354 |  | 0 | 21 | 0 | 0
[7 empty] | vozovka betonová zámková dlažba ; 154,8 |  | 154.8 | [8 empty] | _
[7 empty] | přechody pro chodce ; 34,5+38,9 |  | 73.4 | [8 empty] | _
[5 empty] | 20 | 943Sq4018-27 | A - BETONOVÁ DLAŽBA-CSB- CIHLA - standard hladký - nestandard, 9,60 m2/pal., BÍLÁ, VxDxŠ 80x200x100 mm, základní kámen, NESKLADBA | m2 | 43.2 | 3 | 44.496 | 0 | 0 | 0.128 | 5.6955 |  | 0 | 21 | 0 | 0
[7 empty] | přechody pro chodce ; 19,2+24,0 |  | 43.2 | [8 empty] | _
_
[7 empty] | 008: Trubní vedení | [5 empty] | 0 |  | 7.6498 |  | 0.15 | _ | 0 | 0
[5 empty] | 1 | 899203211 | Demontáž mříží litinových včetně rámů hmotnosti přes 100 do 150 kg | kus | 1 | 0 | 1 | 0 | 0 |  | 0 | 0.15 | 0.15 | 21 | 0 | 0
[7 empty] | z tabulky vpustí - zrušené vpusti; 1 |  | 1 | [8 empty] | _
[5 empty] | 2 | 895941311 | Zřízení vpusti kanalizační uliční z betonových dílců typ UVB-50 | kus | 3 | 0 | 3 | 0 | 0 | 0.14494 | 0.43482 |  | 0 | 21 | 0 | 0
[7 empty] | z tabulky vpustí; 3,0 |  | 3 | [8 empty] | _
[5 empty] | 3 | 954If2304-18 | Vpust uliční Betonika - TBV-Q 390/60/10a, vyrovnávací prstenec 50×50, průměr 390 mm, výška 60 mm | kus | 3 | 0 | 3 | 0 | 0 | 0.029 | 0.087 |  | 0 | 21 | 0 | 0
[5 empty] | 4 | 954If2304-14 | Vpust uliční Betonika - TBV-Q 450/555/5d, skruž horní, průměr 450 mm, výška 550 mm | kus | 3 | 0 | 3 | 0 | 0 | 0.11 | 0.33 |  | 0 | 21 | 0 | 0
[5 empty] | 5 | 954If2304-17 | Vpust uliční Betonika - TBV-Q 450/555/6d, skruž středová, průměr 450 mm, výška 555 mm | kus | 3 | 0 | 3 | 0 | 0 | 0.011 | 0.033 |  | 0 | 21 | 0 | 0
[7 empty] | prohloubená vpust ; 3,0 |  | 3 | [8 empty] | _
[5 empty] | 6 | 954If2304-23 | Vpust uliční Betonika - TBV-Q 450/380/1d PVC, dno s výtokem pro PVC DN 200, průměr 450 mm, výška 380 mm | kus | 2 | 0 | 2 | 0 | 0 | 0.11 | 0.22 |  | 0 | 21 | 0 | 0
[7 empty] | prohloubená vpust ; 2 |  | 2 | [8 empty] | _
[5 empty] | 7 | 954If2304-20 | Vpust uliční Betonika - TBV-Q 450/555/3z, skruž s otvorem DN 200 a sifonem, průměr 450 mm, výška 555 mm | kus | 1 | 0 | 1 | 0 | 0 | 0.1 | 0.1 |  | 0 | 21 | 0 | 0
[5 empty] | 8 | 954If2304-09 | Vpust uliční Betonika - TBV-Q 450/300/2a, kalová prohlubeň, průměr 450 mm, výška 300 mm | kus | 1 | 0 | 1 | 0 | 0 | 0.07 | 0.07 |  | 0 | 21 | 0 | 0
[5 empty] | 9 | 899203111 | Osazení mříží litinových včetně rámů a košů na bahno hmotnosti nad 100 do 150 kg | kus | 3 | 0 | 3 | 0 | 0 | 0.00936 | 0.02808 |  | 0 | 21 | 0 | 0
[5 empty] | 10 | 59223876 | Rám zabetonovaný DIN 19583-9 500/500 mm | kus | 3 | 0 | 3 | 0 | 0 | 0.06 | 0.18 |  | 0 | 21 | 0 | 0
[5 empty] | 11 | 59223878 | Mříž M1 D400 DIN 19583-13, 500/500 mm | kus | 0 | 0 | 0 | 0 | 0 | 0.058 | 0 |  | 0 | 21 | 0 | 0
[7 empty] | budou použity stávající demontované mříže, jedna z tohoto SO a 2 z SO102 |  | 0 | [8 empty] | _
[5 empty] | 12 | 592238 X3 | Koš kalový pozinkovaný A4 vysoký pro rám 500/500 | kus | 3 | 0 | 3 | 0 | 0 | 0.009 | 0.027 |  | 0 | 21 | 0 | 0
[5 empty] | 13 | 871350420 | Montáž kanalizačního potrubí korugovaného SN 12 z polypropylenu DN 200 | m | 19.6 | 0 | 19.6 | 0 | 0 | 1e-05 | 0.000196 |  | 0 | 21 | 0 | 0
[7 empty] | z tabulky vpustí; 19,60 |  | 19.6 | [8 empty] | _
[5 empty] | 14 | 28612103 | Trubka kanalizační PVC QUANTUM SN12 200/1 m | kus | 19.6 | 3 | 20.188 | 0 | 0 | 0.0055 | 0.11103 |  | 0 | 21 | 0 | 0
[5 empty] | 15 | 899331111 | Výšková úprava uličního vstupu nebo vpusti do 200 mm zvýšením poklopu | kus | 2 | 0 | 2 | 0 | 0 | 0.4208 | 0.8416 |  | 0 | 21 | 0 | 0
[7 empty] | mříž vpusti ; 2 |  | 2 | [8 empty] | _
[5 empty] | 16 | 899332111 | Výšková úprava uličního vstupu nebo vpusti do 200 mm snížením poklopu | kus | 7 | 0 | 7 | 0 | 0 | 0.32974 | 2.3082 |  | 0 | 21 | 0 | 0
[7 empty] | poklopy revizních šachet na kanalizaci ; 7 |  | 7 | [8 empty] | _
[5 empty] | 17 | 899431111 | Výšková úprava uličního vstupu nebo vpusti do 200 mm zvýšením krycího hrnce, šoupěte nebo hydrantu | kus | 5 | 0 | 5 | 0 | 0 | 0.31108 | 1.5554 |  | 0 | 21 | 0 | 0
[7 empty] | polovina šoupat ; 5 |  | 5 | [8 empty] | _
[5 empty] | 18 | 899432111 | Výšková úprava uličního vstupu nebo vpusti do 200 mm snížením krycího hrnce, šoupěte nebo hydrantu | kus | 5 | 0 | 5 | 0 | 0 | 0.2647 | 1.3235 |  | 0 | 21 | 0 | 0
_
[7 empty] | 009: Ostatní konstrukce a práce | [5 empty] | 0 |  | 388.0318 |  | 0.67 | _ | 0 | 0
[5 empty] | 1 | 916131213 | Osazení silničního obrubníku betonového stojatého s boční opěrou do lože z betonu prostého | m | 1019.5 | 0 | 1019.5 | 0 | 0 | 0.1554 | 158.4303 |  | 0 | 21 | 0 | 0
[7 empty] | chodníkové obrubnílky; 402,5+1,6+43,8+79,8+451,3+40,5 |  | 1019.5 | [8 empty] | _
[5 empty] | 2 | 916131113 | Osazení silničního obrubníku betonového ležatého s boční opěrou do lože z betonu prostého | m | 161.1 | 0 | 161.1 | 0 | 0 | 0.20219 | 32.5728 |  | 0 | 21 | 0 | 0
[7 empty] | silniční obrubník na plocho ; 21,0+120,1 |  | 141.1 | [8 empty] | _
[7 empty] | ostrůvkový obrubník ; 20,0 |  | 20 | [8 empty] | _
[5 empty] | 3 | 942Ff2001-02 | G - OBRUBNÍKY-CSB - OBRUBNÍK SILNIČNÍ H - standard hladký - přírodní, ŠEDÁ, VxDxŠ 250x1000x150 mm, základní kámen | ks | 1079.2 | 1 | 1089.992 | 0 | 0 | 0.0806 | 87.8534 |  | 0 | 21 | 0 | 0
[7 empty] | viz výměry nový stav ; 402,5+43,8+21,0+451,3+40,5+120,1 |  | 1079.2 | [8 empty] | _
[5 empty] | 4 | 942Ff2001-06 | G - OBRUBNÍKY-CSB - OBRUBNÍK SILNIČNÍ H - standard hladký - přírodní, ŠEDÁ, VxDxŠ 250x780x150 mm, R 0,5 vnější | ks | 2 | 1 | 2.02 | 0 | 0 | 0.0539 | 0.10888 |  | 0 | 21 | 0 | 0
[7 empty] | viz výměry nový stav ; 2,0 |  | 2 | [8 empty] | _
[5 empty] | 5 | 942Ff2015-01 | G - OBRUBNÍKY-CSB - OBRUBNÍK KO ke kruhovým objezdům - vibrolitý - přírodní, ŠEDÁ, VxDxŠ 195x600x300 mm, přímí | ks | 28 | 1 | 28.28 | 0 | 0 | 0.067 | 1.8948 |  | 0 | 21 | 0 | 0
[7 empty] | křižovatkový polštář ; 4*7,0 |  | 28 | [8 empty] | _
[5 empty] | 6 | 942Ff2015-02 | G - OBRUBNÍKY-CSB - OBRUBNÍK KO ke kruhovým objezdům - vibrolitý - přírodní, ŠEDÁ, VxDxŠ 195x300x300 mm, přímí půlka | ks | 8 | 1 | 8.08 | 0 | 0 | 0.034 | 0.27472 |  | 0 | 21 | 0 | 0
[7 empty] | rohy křižovatkového polštáře ; 4*2,0 |  | 8 | [8 empty] | _
[5 empty] | 7 | 942Ff2003-01 | G - OBRUBNÍKY-CSB - OBRUBNÍKA SILNIČNÍ T 10 - standard hladký - přírodní, ŠEDÁ, VxDxŠ 250x1000x100 mm, T 10 | ks | 79.8 | 1 | 80.598 | 0 | 0 | 0.0583 | 4.6989 |  | 0 | 21 | 0 | 0
[7 empty] | viz. výměry nový stav ; 79,8 |  | 79.8 | [8 empty] | _
[5 empty] | 8 | 916331112 | Osazení zahradního obrubníku betonového do lože z betonu s boční opěrou | m | 814.6 |  | 814.6 | 0 | 0 | 0.10095 | 82.2339 |  | 0 | 21 | 0 | 0
[7 empty] | výměry nový stav ; 239,5+203,0+235,5+136,6 |  | 814.6 | [8 empty] | _
[5 empty] | 9 | 942Ff2008-07 | G - OBRUBNÍKY-CSB - OBRUBNÍK ZAHRADNÍ R - standard hladký - přírodní, ŠEDÁ, VxDxŠ 200x1000x50 mm, základní kámen | ks | 814.6 | 1 | 822.746 | 0 | 0 | 0.0218 | 17.9359 |  | 0 | 21 | 0 | 0
[5 empty] | 10 | 966006132 | Odstranění značek dopravních nebo orientačních se sloupky s betonovými patkami | kus | 7 | 0 | 7 | 0 | 0 |  | 0 | 0.082 | 0.574 | 21 | 0 | 0
[7 empty] | viz DZ ; 7 |  | 7 | [8 empty] | _
[5 empty] | 11 | 966006211 | Odstranění svislých dopravních značek ze sloupů, sloupků nebo konzol | kus | 24 | 0 | 24 | 0 | 0 |  | 0 | 0.004 | 0.096 | 21 | 0 | 0
[5 empty] | 12 | 914511111 | Montáž sloupku dopravních značek délky do 3,5 m s betonovým základem | kus | 16 | 0 | 16 | 0 | 0 | 0.10941 | 1.7506 |  | 0 | 21 | 0 | 0
[5 empty] | 13 | 40445225 | Sloupek Zn 60 - 350 | kus | 16 | 0 | 16 | 0 | 0 | 0.0061 | 0.0976 |  | 0 | 21 | 0 | 0
[5 empty] | 14 | 914111111 | Montáž svislé dopravní značky do velikosti 1 m2 objímkami na sloupek nebo konzolu | kus | 23 | 0 | 23 | 0 | 0 | 0.0007 | 0.0161 |  | 0 | 21 | 0 | 0
[5 empty] | 15 | 914111112 | Montáž svislé dopravní značky do velikosti 1 m2 páskováním na sloup | kus | 5 | 0 | 5 | 0 | 0 | 1e-05 | 5e-05 |  | 0 | 21 | 0 | 0
[5 empty] | 16 | 40444112 | Značka svislá reflexní zákazová B AL- NK 700 mm | kus | 3 | 0 | 3 | 0 | 0 | 0.002 | 0.006 |  | 0 | 21 | 0 | 0
[7 empty] | B2 ; 2 |  | 2 | [8 empty] | _
[7 empty] | B24b ; 1 |  | 1 | [8 empty] | _
[5 empty] | 17 | 40444212 | Značka svislá reflexní zákazová C AL- NK 700 mm | kus | 2 | 0 | 2 | 0 | 0 | 0.002 | 0.004 |  | 0 | 21 | 0 | 0
[7 empty] | C2a ; 1 |  | 1 | [8 empty] | _
[7 empty] | C2b ; 1 |  | 1 | [8 empty] | _
[5 empty] | 18 | 40444014 | Značka dopravní svislá reflexní výstražná AL 3M A1 - A30, P1,P4 900 mm | kus | 1 | 0 | 1 | 0 | 0 | 0.0031 | 0.0031 |  | 0 | 21 | 0 | 0
[7 empty] | A9 ; 1 |  | 1 | [8 empty] | _
[5 empty] | 19 | 40444317 | Značka svislá reflexní AL- NK 500 X 300 mm | kus | 1 | 0 | 1 | 0 | 0 | 0.004 | 0.004 |  | 0 | 21 | 0 | 0
[7 empty] | E13 -2 MÍSTA PTO ZTP Po-Pá 7.00-16.00; 1 |  | 1 | [8 empty] | _
[5 empty] | 20 | 40444231 | Značka svislá reflexní AL- NK 500 x 500 mm | kus | 9 | 0 | 9 | 0 | 0 | 0.003 | 0.027 |  | 0 | 21 | 0 | 0
[7 empty] | IP 6 ; 8 |  | 8 | [8 empty] | _
[7 empty] | E9-bus ; 1 |  | 1 | [8 empty] | _
[5 empty] | 21 | 40444257 | Značka svislá reflexní AL- NK 500 x 700 mm | kus | 5 | 0 | 5 | 0 | 0 | 0.003 | 0.015 |  | 0 | 21 | 0 | 0
[7 empty] | IP12+O1; 2 |  | 2 | [8 empty] | _
[7 empty] | IP 12 ; 1 |  | 1 | [8 empty] | _
[7 empty] | IP 11h ; 1 |  | 1 | [8 empty] | _
[7 empty] | IP 11c ; 1 |  | 1 | [8 empty] | _
[5 empty] | 22 | 914111121 | Montáž svislé dopravní značky do velikosti 2 m2 objímkami na sloupek nebo konzolu | kus | 4 | 0 | 4 | 0 | 0 | 0.00105 | 0.0042 |  | 0 | 21 | 0 | 0
[7 empty] | IZ 28 ; 4 |  | 4 | [8 empty] | _
[5 empty] | 23 | 40445556 | Značka dopravní svislá retroreflexní fólie tř. 1, Al prolis, 1000 x 1500 mm | kus | 4 | 0 | 4 | 0 | 0 | 0.0155 | 0.062 |  | 0 | 21 | 0 | 0
[7 empty] | IZ 28a ; 3 |  | 3 | [8 empty] | _
[7 empty] | iz 28B ; 1 |  | 1 | [8 empty] | _
[5 empty] | 24 | 915211121 | Vodorovné dopravní značení dělící čáry přerušované š 125 mm bílý plast | m | 286.54 | 0 | 286.54 | 0 | 0 | 7e-05 | 0.020058 |  | 0 | 21 | 0 | 0
[7 empty] | V2 b viz příloha č.3 "DZ" ; 77,0+81,5+32,0 |  | 190.5 | [8 empty] | _
[7 empty] | V4 0,5/0,5 ; 10,0+7,0 |  | 17 | [8 empty] | _
[7 empty] | V11a ; 30,0+4*3,0+8*4,63 |  | 79.04 | [8 empty] | _
[5 empty] | 25 | 915221121 | Vodorovné dopravní značení vodící čáry přerušované š 250 mm bílý plast | m | 62.5 | 0 | 62.5 | 0 | 0 | 0.00013 | 0.008125 |  | 0 | 21 | 0 | 0
[7 empty] | V2 b ; 22,5 |  | 22.5 | [8 empty] | _
[7 empty] | V10d; 40,0 |  | 40 | [8 empty] | _
[5 empty] | 26 | 915611111 | Předznačení vodorovného liniového značení | m | 349 | 0 | 349 | 0 | 0 |  | 0 |  | 0 | 21 | 0 | 0
[7 empty] | 190,5+17,0+79,0+22,5+40,0 |  | 349 | [8 empty] | _
[5 empty] | 27 | 915231111 | Vodorovné dopravní značení přechody pro chodce, šipky, symboly bílý plast | m2 | 6.59 | 0 | 6.59 | 0 | 0 | 0.0016 | 0.010544 |  | 0 | 21 | 0 | 0
[7 empty] | nápis BUS ; 2*1,27 |  | 2.54 | [8 empty] | _
[7 empty] | symbol vozíčkáře ; 3*1,35 |  | 4.05 | [8 empty] | _
[5 empty] | 28 | 915621111 | Předznačení vodorovného plošného značení | m2 | 6.59 | 0 | 6.59 | 0 | 0 | 1e-05 | 6.59e-05 |  | 0 | 21 | 0 | 0
[5 empty] | 29 | 919731122 | Zarovnání styčné plochy podkladu nebo krytu živičného tl do 100 mm | m | 24.5 | 0 | 24.5 | 0 | 0 |  | 0 |  | 0 | 21 | 0 | 0
[7 empty] | napojení Školní na Skjorotickou ; 24,5 |  | 24.5 | [8 empty] | _
_
[7 empty] | 046: Zemní práce pro montážní práce | [5 empty] | 0 |  | 0.05396 |  | 0 | _ | 0 | 0
[5 empty] | 1 | 460520164 | Montáž trubek ochranných plastových tuhých D do 110 mm uložených do rýhy | m | 71 | 0 | 71 | 0 | 0 |  | 0 |  | 0 | 21 | 0 | 0
[7 empty] | Kabelové chráničky ; 71,0 |  | 71 | [8 empty] | _
[5 empty] | 2 | 34571365 | Trubka elektroinstalační dělená KOPOHALF DN 110 | m | 71 | 0 | 71 | 0 | 0 | 0.00069 | 0.04899 |  | 0 | 21 | 0 | 0
[7 empty] | kabelová chránička;71,0 |  | 71 | [8 empty] | _
[5 empty] | 3 | 460490012 | Krytí kabelů výstražnou fólií šířky 25 cm | m | 71 | 0 | 71 | 0 | 0 | 7e-05 | 0.00497 |  | 0 | 21 | 0 | 0
[7 empty] | kabelová chránička; 71,0 |  | 71 | [8 empty] | _
_
[7 empty] | 099: Přesun hmot HSV | [5 empty] | 0 |  | 0 |  | 0 | _ | 0 | 0
[5 empty] | 1 | 997221561 | Vodorovná doprava suti z kusových materiálů do 1 km | t | 981.361 | 0 | 981.361 | 0 | 0 |  | 0 |  | 0 | 21 | 0 | 0
[7 empty] | živice viz příloha B4 "Bilance zemin a vybouraných hmot"; 175,24*2,200 |  | 385.528 | [8 empty] | _
[7 empty] | beton viz příloha B4 "Bilance zemin a vybouraných hmot"; 283,73*2,100 |  | 595.833 | [8 empty] | _
[5 empty] | 2 | 997221569 | Příplatek ZKD 1 km u vodorovné dopravy suti z kusových materiálů | t | 9153.502 | 0 | 9153.502 | 0 | 0 |  | 0 |  | 0 | 21 | 0 | 0
[7 empty] | Živice na obalovnu ; do 5 km ; 385,528*4 |  | 1542.112 | [8 empty] | _
[7 empty] | Beton k předrcení do 10-ti km ; 845,71*9 |  | 7611.39 | [8 empty] | _
[5 empty] | 3 | 997221845 | Poplatek za uložení odpadu z asfaltových povrchů na skládce (skládkovné) | t | 385.528 | 0 | 385.528 | 0 | 0 |  | 0 |  | 0 | 21 | 0 | 0
[5 empty] | 4 | 997006007 | Drcení stavebního odpadu z demolic ze zdiva z betonu železového s dopravou do 100 m a naložením | t | 595.833 | 0 | 595.833 | 0 | 0 |  | 0 |  | 0 | 21 | 0 | 0
[5 empty] | 5 | 998223011 | Přesun hmot pro pozemní komunikace s krytem dlážděným | t | 3352.464 | 0 | 3352.464 | 0 | 0 |  | 0 |  | 0 | 21 | 0 | 0
[12 empty] | 0 | [5 empty] | _
[7 empty] | VRN: Vedlejší rozpočtové náklady | [5 empty] | 0 |  | 0 |  | 0 | _ | 0 | 0
[5 empty] | 1 | 07 | Zařízení staveniště | % | 3 | 0 | 3 | 0 | 0 |  | 0 |  | 0 | 21 | 0 | 0
[5 empty] | 2 | 13 | Silniční provoz | % | 1.5 | 0 | 1.5 | 0 | 0 |  | 0 |  | 0 | 21 | 0 | 0

## 102
Školní-Návětrná-Vojnovičova
z.č.116/1674
Poř. | Kód | Popis | MJ | Výměra bez ztr. | Ztratné | Výměra | Jedn. cena | Cena | Jedn. hmotn. | Hmotnost | Jedn. suť | Suť | Sazba DPH | DPH | Cena s DPH
|  | SO 102: Ulice Návětrná | [5 empty] | 0 |  | 870.8496 |  | 247.7586 | _ | 0 | 0
|  | 001: Zemní práce | [5 empty] | 0 |  | 15.7 |  | 0 | _ | 0 | 0
1 | 122301102 | Odkopávky a prokopávky nezapažené v hornině tř. 4 objem do 1000 m3 | m3 | 252.92 | 0 | 252.92 | 0 | 0 |  | 0 |  | 0 | 21 | 0 | 0
|  | viz příloha 11 " Kubaturový list "; 252,92 |  | 252.92 | [8 empty] | _
2 | 132301201 | Hloubení rýh š do 2000 mm v hornině tř. 4 objemu do 100 m3 | m3 | 56.17 | 0 | 56.17 | 0 | 0 |  | 0 |  | 0 | 21 | 0 | 0
|  | vpusti dle tabulky vpustí-příloha č.8 ;56,17 |  | 56.17 | [8 empty] | _
3 | 133301101 | Hloubení šachet v hornině tř. 4 objemu do 100 m3 | m3 | 0.97 | 0 | 0.97 | 0 | 0 |  | 0 |  | 0 | 21 | 0 | 0
|  | šachty dle tabulky vpustí-příloha č.8 ; 0,97 |  | 0.97 | [8 empty] | _
4 | 151101101 | Zřízení příložného pažení a rozepření stěn rýh hl do 2 m | m2 | 112.3 | 0 | 112.3 | 0 | 0 | 0.00084 | 0.094332 |  | 0 | 21 | 0 | 0
|  | vpusti a šachty dle tabulky vpustí-příloha č.8 ; 112,3 |  | 112.3 | [8 empty] | _
5 | 151101111 | Odstranění příložného pažení a rozepření stěn rýh hl do 2 m | m2 | 112.3 | 0 | 112.3 | 0 | 0 |  | 0 |  | 0 | 21 | 0 | 0
6 | 162501102 | Vodorovné přemístění do 3000 m výkopku/sypaniny z horniny tř. 1 až 4 | m3 | 264.6 | 0 | 264.6 | 0 | 0 |  | 0 |  | 0 | 21 | 0 | 0
|  | viz příloha 11 " Kubaturový list "; 264,6 |  | 264.6 | [8 empty] | _
7 | 171201201 | Uložení sypaniny na skládky | m3 | 264.6 | 0 | 264.6 | 0 | 0 |  | 0 |  | 0 | 21 | 0 | 0
8 | 171201211 | Poplatek za uložení odpadu ze sypaniny na skládce (skládkovné) | t | 463.05 | 0 | 463.05 | 0 | 0 |  | 0 |  | 0 | 21 | 0 | 0
|  | 1 m3=1,75 t ; 264,6*1,75 |  | 463.05 | [8 empty] | _
9 | 174101101 | Zásyp jam, šachet rýh nebo kolem objektů sypaninou se zhutněním | m3 | 45.46 | 0 | 45.46 | 0 | 0 |  | 0 |  | 0 | 21 | 0 | 0
|  | vpusti a šachty dle tabulky vpustí-příloha č.8 ; 45,46 |  | 45.46 | [8 empty] | _
10 | 175101101 | Obsypání potrubí bez prohození sypaniny z hornin tř. 1 až 4 uloženým do 3 m od kraje výkopu | m3 | 8.88 | 0 | 8.88 | 0 | 0 |  | 0 |  | 0 | 21 | 0 | 0
|  | vpusti a šachty dle tabulky vpustí-příloha č.8 ; 8,88 |  | 8.88 | [8 empty] | _
11 | 58337303 | Štěrkopísek frakce 0-8 | t | 15.4512 | 1 | 15.6057 | 0 | 0 | 1 | 15.6057 |  | 0 | 21 | 0 | 0
|  | 8,88*1,74 |  | 15.4512 | [8 empty] | _
12 | 181102302 | Úprava pláně v zářezech se zhutněním | m2 | 961.8 | 0 | 961.8 | 0 | 0 |  | 0 |  | 0 | 21 | 0 | 0
|  | vozovka AB ; 117,2 |  | 117.2 | [8 empty] | _
|  | po překopu SVS ; 255,7 |  | 255.7 | [8 empty] | _
|  | parkoviště vegetační dlažba ; 373,3 |  | 373.3 | [8 empty] | _
|  | rastr stání v parkovišti ; 124,0*0,1 |  | 12.4 | [8 empty] | _
|  | příčné prahy ; 16,3+8,6 |  | 24.9 | [8 empty] | _
|  | chodník barva šedá; 44,3 |  | 44.3 | [8 empty] | _
|  | dlažba pro nevidomé ; 26,2 |  | 26.2 | [8 empty] | _
|  | plochy pro kontejnetry barva okrová ;45,2 |  | 45.2 | [8 empty] | _
|  | rozšíření pod chodníkové obrubnílky; (152,5+22,0)*0,25+90,6*0,10 |  | 52.685 | [8 empty] | _
|  | rozšíření pod sadové obrubníky ; (32,6+165,7)*0,05 |  | 9.915 | [8 empty] | _
_
|  | 0011: Přípravné a přidružené práce | [5 empty] | 0 |  | 0.00024 |  | 246.7766 | _ | 0 | 0
1 | 919735111 | Řezání stávajícího živičného krytu hl do 50 mm | m | 5.2 | 0 | 5.2 | 0 | 0 |  | 0 |  | 0 | 21 | 0 | 0
|  | viz výměry bourací práce - příloha č.10; 5,2 |  | 5.2 | [8 empty] | _
2 | 919735123 | Řezání stávajícího betonového krytu hl do 150 mm | m | 8 | 0 | 8 | 0 | 0 | 3e-05 | 0.00024 |  | 0 | 21 | 0 | 0
|  | viz výměry bourací práce - příloha č.10; 8,0 |  | 8 | [8 empty] | _
3 | 113107241 | Odstranění podkladu pl přes 200 m2 živičných tl 50 mm | m2 | 382.2 | 0 | 382.2 | 0 | 0 |  | 0 | 0.098 | 37.4556 | 21 | 0 | 0
|  | Vozovka AB 5 cm, viz výměry bourací práce - příloha č.10; 382,2 |  | 382.2 | [8 empty] | _
4 | 113107231 | Odstranění podkladu pl přes 200 m2 z betonu prostého tl 150 mm | m2 | 437.1 | 0 | 437.1 | 0 | 0 |  | 0 | 0.325 | 142.0575 | 21 | 0 | 0
|  | podklad pod vozovkou ; 382,2 |  | 382.2 | [8 empty] | _
|  | ostatní beton. plochy ; 54,9 |  | 54.9 | [8 empty] | _
5 | 113106123 | Rozebrání dlažeb komunikací pro pěší ze zámkových dlaždic | m2 | 71.3 | 0 | 71.3 | 0 | 0 |  | 0 | 0.26 | 18.538 | 21 | 0 | 0
|  | viz výměry bourací práce - příloha č.10 ; 71,3 |  | 71.3 | [8 empty] | _
6 | 979054451 | Očištění vybouraných zámkových dlaždic s původním spárováním z kameniva těženého | m2 | 64.17 | 0 | 64.17 | 0 | 0 |  | 0 |  | 0 | 21 | 0 | 0
|  | 90% vybourané dlažby ; 71,3*0,90 |  | 64.17 | [8 empty] | _
7 | 113202111 | Vytrhání obrub krajníků obrubníků stojatých | m | 204.3 | 0 | 204.3 | 0 | 0 |  | 0 | 0.205 | 41.8815 | 21 | 0 | 0
|  | viz výměry bourací práce - příloha č.10 ; 204,3 |  | 204.3 | [8 empty] | _
8 | 113204111 | Vytrhání obrub záhonových | m | 171.1 | 0 | 171.1 | 0 | 0 |  | 0 | 0.04 | 6.844 | 21 | 0 | 0
|  | viz výměry bourací práce - příloha č.10 ; 171,1 |  | 171.1 | [8 empty] | _
_
|  | 0018: Povrchové úpravy terénu | [5 empty] | 0 |  | 45.6426 |  | 0 | _ | 0 | 0
1 | 167101101 | Nakládání výkopku z hornin tř. 1 až 4 do 100 m3 | m3 | 56.05 | 0 | 56.05 | 0 | 0 |  | 0 |  | 0 | 21 | 0 | 0
|  | naložení humózní zeminy viz příloha 11" Kubaturový list "; 56,05 |  | 56.05 | [8 empty] | _
2 | 162306111 | Vodorovné přemístění do 500 m bez naložení výkopku ze zemin schopných zúrodnění | m3 | 28.4 | 0 | 28.4 | 0 | 0 |  | 0 |  | 0 | 21 | 0 | 0
|  | přebytečná ornice z SO 103 ; 28,4 |  | 28.4 | [8 empty] | _
3 | 162606112 | Vodorovné přemístění do 5000 m bez naložení výkopku ze zemin schopných zúrodnění | m3 | 27.65 | 0 | 27.65 | 0 | 0 |  | 0 |  | 0 | 21 | 0 | 0
|  | 56,05-28,4 |  | 27.65 | [8 empty] | _
4 | 10364100 | Zemina pro terénní úpravy - tříděná | t | 45.6225 | 0 | 45.6225 | 0 | 0 | 1 | 45.6225 |  | 0 | 21 | 0 | 0
|  | chybějící humus 1,65t/m3; 27,65*1,650 |  | 45.6225 | [8 empty] | _
5 | 181101101 | Úprava pláně v zářezech v hornině tř. 1 až 4 bez zhutnění | m2 | 560.5 | 0 | 560.5 | 0 | 0 |  | 0 |  | 0 | 21 | 0 | 0
|  | viz příloha 11 " Kubaturový list "; 560,5 |  | 560.5 | [8 empty] | _
6 | 181301101 | Rozprostření ornice tl vrstvy do 100 mm pl do 500 m2 v rovině nebo ve svahu do 1:5 | m2 | 560.5 | 0 | 560.5 | 0 | 0 |  | 0 |  | 0 | 21 | 0 | 0
7 | 184802111 | Chemické odplevelení před založením kultury nad 20 m2 postřikem na široko v rovině a svahu do 1:5 | m2 | 560.5 | 0 | 560.5 | 0 | 0 |  | 0 |  | 0 | 21 | 0 | 0
8 | 181411131 | Založení parkového trávníku výsevem plochy do 1000 m2 v rovině a ve svahu do 1:5 | m2 | 560.5 | 0 | 560.5 | 0 | 0 |  | 0 |  | 0 | 21 | 0 | 0
9 | 00572410 | Osivo směs travní parková | kg | 20.0659 | 0 | 20.0659 | 0 | 0 | 0.001 | 0.020066 |  | 0 | 21 | 0 | 0
|  | 3,5 dkg/m2; 560,5*0,0358 |  | 20.0659 | [8 empty] | _
10 | 185803111 | Ošetření trávníku shrabáním v rovině a svahu do 1:5 | m2 | 1681.5 | 0 | 1681.5 | 0 | 0 |  | 0 |  | 0 | 21 | 0 | 0
|  | 3 * následná péče ; 3*560,5 |  | 1681.5 | [8 empty] | _
_
|  | 004: Vodorovné konstrukce | [5 empty] | 0 |  | 7.425 |  | 0 | _ | 0 | 0
1 | 451541111 | Lože pod potrubí otevřený výkop ze štěrkodrtě | m3 | 2.22 | 0 | 2.22 | 0 | 0 | 1.7034 | 3.7815 |  | 0 | 21 | 0 | 0
|  | dle tabulky vpusttí ; 27,75*0,08 |  | 2.22 | [8 empty] | _
2 | 452311151 | Podkladní desky z betonu prostého tř. C 20/25 otevřený výkop | m3 | 1.5 | 0 | 1.5 | 0 | 0 | 2.429 | 3.6435 |  | 0 | 21 | 0 | 0
|  | zaplombování dna rušených vpustí betonem; 6*0,25 |  | 1.5 | [8 empty] | _
_
|  | 005: Komunikace | [5 empty] | 0 |  | 711.6456 |  | 0 | _ | 0 | 0
1 | 564851111 | Podklad ze štěrkodrtě ŠD tl 150 mm | m2 | 513.5 | 0 | 513.5 | 0 | 0 | 0.27994 | 143.7492 |  | 0 | 21 | 0 | 0
|  | vozovka AB ; 117,2 |  | 117.2 | [8 empty] | _
|  | vozovka AB po překopu SVS ; 255,7 |  | 255.7 | [8 empty] | _
|  | plocha pro kontejnery ; 45,2 |  | 45.2 | [8 empty] | _
|  | příčný práh ; 16,3+8,6 |  | 24.9 | [8 empty] | _
|  | chodník ; 44,3 |  | 44.3 | [8 empty] | _
|  | dlažba pro nevidomé ; 26,2 |  | 26.2 | [8 empty] | _
2 | 564861111 | Podklad ze štěrkodrtě ŠD tl 200 mm | m2 | 385.7 | 0 | 385.7 | 0 | 0 | 0.378 | 145.7946 |  | 0 | 21 | 0 | 0
|  | parkoviště vegetační dlažba ; 373,3 |  | 373.3 | [8 empty] | _
|  | rastr stání v parkovišti ; 124,0*0,1 |  | 12.4 | [8 empty] | _
3 | 567122111 | Podklad ze směsi stmelené cementem SC C 8/10 (KSC I) tl 120 mm | m2 | 372.9 | 0 | 372.9 | 0 | 0 | 0.30651 | 114.2976 |  | 0 | 21 | 0 | 0
|  | vozovka AB ; 117,2 |  | 117.2 | [8 empty] | _
|  | po překopu SVS ; 255,7 |  | 255.7 | [8 empty] | _
4 | 567114131 | Podklad ze směsi stmelené cementem SC C 20/25 (PB I) tl 120 mm | m2 | 24.9 | 0 | 24.9 | 0 | 0 | 0.30067 | 7.4867 |  | 0 | 21 | 0 | 0
|  | příčné prahy ; 16,3+8,6 |  | 24.9 | [8 empty] | _
5 | 573211112 | Postřik živičný spojovací z asfaltu v množství 0,70 kg/m2 | m2 | 1582.5 | 0 | 1582.5 | 0 | 0 | 0.00071 | 1.1236 |  | 0 | 21 | 0 | 0
|  | vozovka AB - 2x ; 117,2*2 |  | 234.4 | [8 empty] | _
|  | po překopu SVS - 2x ; 255,7*2 |  | 511.4 | [8 empty] | _
|  | frézování - 1x;836,7 |  | 836.7 | [8 empty] | _
6 | 565135121 | Asfaltový beton vrstva podkladní ACP 16 (obalované kamenivo OKS) tl 50 mm š přes 3 m | m2 | 372.9 | 0 | 372.9 | 0 | 0 | 0.13188 | 49.1781 |  | 0 | 21 | 0 | 0
|  | vozovka AB ; 117,2 |  | 117.2 | [8 empty] | _
|  | po překopu SVS ; 255,7 |  | 255.7 | [8 empty] | _
7 | 577134221 | Asfaltový beton vrstva obrusná ACO 11 (ABS) tř. II tl 40 mm š přes 3 m z nemodifikovaného asfaltu | m2 | 372.9 | 0 | 372.9 | 0 | 0 | 0.10373 | 38.6809 |  | 0 | 21 | 0 | 0
|  | vozovka AB ; 117,2 |  | 117.2 | [8 empty] | _
|  | po překopu SVS ; 255,7 |  | 255.7 | [8 empty] | _
8 | 577144121 | Asfaltový beton vrstva obrusná ACO 11 (ABS) tř. I tl 50 mm š přes 3 m z nemodifikovaného asfaltu | m2 | 836.7 | 0 | 836.7 | 0 | 0 | 0.12966 | 108.4865 |  | 0 | 21 | 0 | 0
|  | frézování+ nový kryt s přespádováním tl. 4-6 cm ; 836,7 |  | 836.7 | [8 empty] | _
9 | 596412210 | Kladení dlažby z vegetačních tvárnic pozemních komunikací tl 80 mm do 50 m2 | m2 | 373.3 | 0 | 373.3 | 0 | 0 | 0.098 | 36.5834 |  | 0 | 21 | 0 | 0
|  | parkoviště vegetační dlažba ; 373,3 |  | 373.3 | [8 empty] | _
10 | 943Sq4045-02 | C - VEGETAČNÍ DLAŽBA-CSB - VEGETAČNÍ TVÁRNICE MALÁ - standard hladký - přírodní, 4ks/m2, ŠEDÁ, VxDxŠ 80x600x400 mm, základní kámen | ks | 1493.2 | 3 | 1537.996 | 0 | 0 | 0.0261 | 40.1417 |  | 0 | 21 | 0 | 0
|  | 373,3*4 |  | 1493.2 | [8 empty] | _
11 | 596211110 | Kladení zámkové dlažby komunikací pro pěší tl 60 mm skupiny A pl do 50 m2 | m2 | 115.7 | 0 | 115.7 | 0 | 0 | 0.08425 | 9.7477 |  | 0 | 21 | 0 | 0
|  | chodník barva šedá; 44,3 |  | 44.3 | [8 empty] | _
|  | dlažba pro nevidomé ; 26,2 |  | 26.2 | [8 empty] | _
|  | plochy pro kontejnery barva okrová ;45,2 |  | 45.2 | [8 empty] | _
12 | 943Sq4018-11 | A - BETONOVÁ DLAŽBA-CSB- CIHLA - standard hladký - přírodní, 11,52 m2/pal., ŠEDÁ, VxDxŠ 60x200x100 mm, základní kámen, NESKLADBA | m2 | 0 | 1 | 0 | 0 | 0 | 0.0875 | 0 |  | 0 | 21 | 0 | 0
|  | bude použita vybouraná dlažba |  | 0 | [8 empty] | _
13 | 943Sq4022-02 | A - BETONOVÁ DLAŽBA-CSB- CIHLA pro nevidomé - standard hladký - standard, 11,52 m2/pal., ČERVENÁ, VxDxŠ 60x200x100 mm, základní kámen | m2 | 26.2 | 3 | 26.986 | 0 | 0 | 0.132 | 3.5622 |  | 0 | 21 | 0 | 0
14 | 943Sq4018-14 | A - BETONOVÁ DLAŽBA-CSB- CIHLA - standard hladký - standard, 11,52 m2/pal., OKR, VxDxŠ 60x200x100 mm, základní kámen, NESKLADBA | m2 | 45.2 | 1 | 45.652 | 0 | 0 | 0.0875 | 3.9945 |  | 0 | 21 | 0 | 0
15 | 596211210 | Kladení zámkové dlažby komunikací pro pěší tl 80 mm skupiny A pl do 50 m2 | m2 | 26.14 | 0 | 26.14 | 0 | 0 | 0.08565 | 2.2389 |  | 0 | 21 | 0 | 0
|  | rastr stání v parkovišti ;124,0*0,1*0,1 |  | 1.24 | [8 empty] | _
|  | příčné prahy ; 16,3+8,6 |  | 24.9 | [8 empty] | _
16 | 943Sq4018-42 | A - BETONOVÁ DLAŽBA-CSB- CIHLA - standard hladký - standard, 9,60 m2/pal., ČERVENÁ, VxDxŠ 80x200x100 mm, základní kámen, SKLADBA | m2 | 21 | 3 | 21.63 | 0 | 0 | 0.172 | 3.7204 |  | 0 | 21 | 0 | 0
|  | příčné prahy ; 8,6 |  | 8.6 | [8 empty] | _
|  | rastr v parkovišti ; 124,0*0,1 |  | 12.4 | [8 empty] | _
17 | 943Sq4018-43 | A - BETONOVÁ DLAŽBA-CSB- CIHLA - standard hladký - standard, 9,60 m2/pal., ČERNÁ, VxDxŠ 80x200x100 mm, základní kámen, SKLADBA | m2 | 16.3 | 2 | 16.626 | 0 | 0 | 0.172 | 2.8597 |  | 0 | 21 | 0 | 0
|  | místo pro přecházení ; 16,3 |  | 16.3 | [8 empty] | _
_
|  | 008: Trubní vedení | [5 empty] | 0 |  | 4.938 |  | 0.9 | _ | 0 | 0
1 | 899203211 | Demontáž mříží litinových včetně rámů hmotnosti přes 100 do 150 kg | kus | 6 | 0 | 6 | 0 | 0 |  | 0 | 0.15 | 0.9 | 21 | 0 | 0
|  | zrušené vpusti z tabulky vpustí-viz výkres č. 8 ; 6 |  | 6 | [8 empty] | _
2 | 895941311 | Zřízení vpusti kanalizační uliční z betonových dílců typ UVB-50 | kus | 2 | 0 | 2 | 0 | 0 | 0.14494 | 0.28988 |  | 0 | 21 | 0 | 0
|  | z tabulky vpustí-viz výkres č. 8 ; 2 |  | 2 | [8 empty] | _
3 | 954If2304-18 | Vpust uliční Betonika - TBV-Q 390/60/10a, vyrovnávací prstenec 50×50, průměr 390 mm, výška 60 mm | kus | 2 | 0 | 2 | 0 | 0 | 0.029 | 0.058 |  | 0 | 21 | 0 | 0
4 | 954If2304-14 | Vpust uliční Betonika - TBV-Q 450/555/5d, skruž horní, průměr 450 mm, výška 550 mm | kus | 2 | 0 | 2 | 0 | 0 | 0.11 | 0.22 |  | 0 | 21 | 0 | 0
5 | 954If2304-20 | Vpust uliční Betonika - TBV-Q 450/555/3z, skruž s otvorem DN 200 a sifonem, průměr 450 mm, výška 555 mm | kus | 2 | 0 | 2 | 0 | 0 | 0.1 | 0.2 |  | 0 | 21 | 0 | 0
6 | 954If2304-09 | Vpust uliční Betonika - TBV-Q 450/300/2a, kalová prohlubeň, průměr 450 mm, výška 300 mm | kus | 2 | 0 | 2 | 0 | 0 | 0.07 | 0.14 |  | 0 | 21 | 0 | 0
7 | 899203111 | Osazení mříží litinových včetně rámů a košů na bahno hmotnosti nad 100 do 150 kg | kus | 2 | 0 | 2 | 0 | 0 | 0.00936 | 0.01872 |  | 0 | 21 | 0 | 0
8 | 59223876 | Rám zabetonovaný DIN 19583-9 500/500 mm | kus | 2 | 0 | 2 | 0 | 0 | 0.06 | 0.12 |  | 0 | 21 | 0 | 0
9 | 59223878 | Mříž M1 D400 DIN 19583-13, 500/500 mm | kus | 0 | 0 | 0 | 0 | 0 | 0.058 | 0 |  | 0 | 21 | 0 | 0
|  | budou použity stávající demontované mříže |  | 0 | [8 empty] | _
10 | 592238 X3 | Koš kalový pozinkovaný A4 vysoký pro rám 500/500 | kus | 2 | 0 | 2 | 0 | 0 | 0.009 | 0.018 |  | 0 | 21 | 0 | 0
11 | 871350420 | Montáž kanalizačního potrubí korugovaného SN 12 z polypropylenu DN 200 | m | 27.75 | 0 | 27.75 | 0 | 0 | 1e-05 | 0.0002775 |  | 0 | 21 | 0 | 0
|  | z tabulky vpustí; 27,75 |  | 27.75 | [8 empty] | _
12 | 28612103 | Trubka kanalizační PVC QUANTUM SN12 200/1 m | kus | 27.75 | 3 | 28.5825 | 0 | 0 | 0.0055 | 0.1572 |  | 0 | 21 | 0 | 0
13 | 899331111 | Výšková úprava uličního vstupu nebo vpusti do 200 mm zvýšením poklopu | kus | 2 | 0 | 2 | 0 | 0 | 0.4208 | 0.8416 |  | 0 | 21 | 0 | 0
|  | mříže ponechávaných vpustí ; 2 |  | 2 | [8 empty] | _
14 | 899332111 | Výšková úprava uličního vstupu nebo vpusti do 200 mm snížením poklopu | kus | 4 | 0 | 4 | 0 | 0 | 0.32974 | 1.319 |  | 0 | 21 | 0 | 0
|  | poklopy kanalizačních šachet ; 4 |  | 4 | [8 empty] | _
15 | 899431111 | Výšková úprava uličního vstupu nebo vpusti do 200 mm zvýšením krycího hrnce, šoupěte nebo hydrantu | kus | 5 | 0 | 5 | 0 | 0 | 0.31108 | 1.5554 |  | 0 | 21 | 0 | 0
_
|  | 009: Ostatní konstrukce a práce | [5 empty] | 0 |  | 85.4981 |  | 0.082 | _ | 0 | 0
1 | 916131213 | Osazení silničního obrubníku betonového stojatého s boční opěrou do lože z betonu prostého | m | 265.1 | 0 | 265.1 | 0 | 0 | 0.1554 | 41.1965 |  | 0 | 21 | 0 | 0
|  | chodníkové obrubnílky; 152,5+22,0 |  | 174.5 | [8 empty] | _
|  | krajníky ; 90,6 |  | 90.6 | [8 empty] | _
2 | 942Ff2001-02 | G - OBRUBNÍKY-CSB - OBRUBNÍK SILNIČNÍ H - standard hladký - přírodní, ŠEDÁ, VxDxŠ 250x1000x150 mm, základní kámen | ks | 174.5 | 1 | 176.245 | 0 | 0 | 0.0806 | 14.2053 |  | 0 | 21 | 0 | 0
3 | 942Ff2003-01 | G - OBRUBNÍKY-CSB - OBRUBNÍKA SILNIČNÍ T 10 - standard hladký - přírodní, ŠEDÁ, VxDxŠ 250x1000x100 mm, T 10 | ks | 90.6 | 1 | 91.506 | 0 | 0 | 0.0583 | 5.3348 |  | 0 | 21 | 0 | 0
|  | viz. výměry nový stav ; 90,6 |  | 90.6 | [8 empty] | _
4 | 916331112 | Osazení zahradního obrubníku betonového do lože z betonu s boční opěrou | m | 198.3 |  | 198.3 | 0 | 0 | 0.10095 | 20.0184 |  | 0 | 21 | 0 | 0
|  | výměry nový stav ; 32,6+165,7 |  | 198.3 | [8 empty] | _
5 | 942Ff2008-07 | G - OBRUBNÍKY-CSB - OBRUBNÍK ZAHRADNÍ R - standard hladký - přírodní, ŠEDÁ, VxDxŠ 200x1000x50 mm, základní kámen | ks | 198.3 | 1 | 200.283 | 0 | 0 | 0.0218 | 4.3662 |  | 0 | 21 | 0 | 0
6 | 966006132 | Odstranění značek dopravních nebo orientačních se sloupky s betonovými patkami | kus | 1 | 0 | 1 | 0 | 0 |  | 0 | 0.082 | 0.082 | 21 | 0 | 0
|  | viz DZ ; 1 |  | 1 | [8 empty] | _
7 | 914511111 | Montáž sloupku dopravních značek délky do 3,5 m s betonovým základem | kus | 3 | 0 | 3 | 0 | 0 | 0.10941 | 0.32823 |  | 0 | 21 | 0 | 0
8 | 40445225 | Sloupek Zn 60 - 350 | kus | 3 | 0 | 3 | 0 | 0 | 0.0061 | 0.0183 |  | 0 | 21 | 0 | 0
9 | 914111111 | Montáž svislé dopravní značky do velikosti 1 m2 objímkami na sloupek nebo konzolu | kus | 2 | 0 | 2 | 0 | 0 | 0.0007 | 0.0014 |  | 0 | 21 | 0 | 0
10 | 40444257 | Značka svislá reflexní AL- NK 500 x 700 mm | kus | 2 | 0 | 2 | 0 | 0 | 0.003 | 0.006 |  | 0 | 21 | 0 | 0
|  | IP 11h ; 1 |  | 1 | [8 empty] | _
|  | IP 11c ; 1 |  | 1 | [8 empty] | _
11 | 914111121 | Montáž svislé dopravní značky do velikosti 2 m2 objímkami na sloupek nebo konzolu | kus | 1 | 0 | 1 | 0 | 0 | 0.00105 | 0.00105 |  | 0 | 21 | 0 | 0
|  | IZ 28 ; 1 |  | 1 | [8 empty] | _
12 | 40445556 | Značka dopravní svislá retroreflexní fólie tř. 1, Al prolis, 1000 x 1500 mm | kus | 1 | 0 | 1 | 0 | 0 | 0.0155 | 0.0155 |  | 0 | 21 | 0 | 0
|  | IZ 28a ; 1 |  | 1 | [8 empty] | _
13 | 915211125 | Vodorovné dopravní značení dělící čáry přerušované š 125 mm žlutý plast | m | 15 | 0 | 15 | 0 | 0 | 0.0001 | 0.0015 |  | 0 | 21 | 0 | 0
|  | V12c viz příloha č.3 "DZ" ; 13,0+2,0 |  | 15 | [8 empty] | _
14 | 915221121 | Vodorovné dopravní značení vodící čáry přerušované š 250 mm bílý plast | m | 37.5 | 0 | 37.5 | 0 | 0 | 0.00013 | 0.004875 |  | 0 | 21 | 0 | 0
|  | V10d; 37,5 |  | 37.5 | [8 empty] | _
15 | 915611111 | Předznačení vodorovného liniového značení | m | 52.5 | 0 | 52.5 | 0 | 0 |  | 0 |  | 0 | 21 | 0 | 0
|  | 15,0+37,5 |  | 52.5 | [8 empty] | _
16 | 919731122 | Zarovnání styčné plochy podkladu nebo krytu živičného tl do 100 mm | m | 31.5 | 0 | 31.5 | 0 | 0 |  | 0 |  | 0 | 21 | 0 | 0
|  | napojení na Masarykovu ; 19,0 |  | 19 | [8 empty] | _
|  | vjezdy ; 8,0+4,5 |  | 12.5 | [8 empty] | _
_
|  | 099: Přesun hmot HSV | [5 empty] | 0 |  | 0 |  | 0 | _ | 0 | 0
1 | 997221551 | Vodorovná doprava suti ze sypkých materiálů do 1 km | t | 95.612 | 0 | 95.612 | 0 | 0 |  | 0 |  | 0 | 21 | 0 | 0
|  | frézovaná živice viz příloha B3 " Bilance zemin a vybouraných hmot " ; 43,46*2,2 |  | 95.612 | [8 empty] | _
2 | 997221559 | Příplatek ZKD 1 km u vodorovné dopravy suti ze sypkých materiálů | t | 382.448 | 0 | 382.448 | 0 | 0 |  | 0 |  | 0 | 21 | 0 | 0
|  | na obalovnu k recklaci ; 4*95,612 |  | 382.448 | [8 empty] | _
3 | 997221561 | Vodorovná doprava suti z kusových materiálů do 1 km | t | 160.188 | 0 | 160.188 | 0 | 0 |  | 0 |  | 0 | 21 | 0 | 0
|  | živice viz příloha B4 "Bilance zemin a vybouraných hmot"; 19,11*2,200 |  | 42.042 | [8 empty] | _
|  | beton viz příloha B4 "Bilance zemin a vybouraných hmot"; 56,26*2,100 |  | 118.146 | [8 empty] | _
4 | 997221569 | Příplatek ZKD 1 km u vodorovné dopravy suti z kusových materiálů | t | 1231.482 | 0 | 1231.482 | 0 | 0 |  | 0 |  | 0 | 21 | 0 | 0
|  | Živice na obalovnu ; do 5 km ; 42,042*4 |  | 168.168 | [8 empty] | _
|  | Beton k předrcení do 10-ti km ; 118,146*9 |  | 1063.314 | [8 empty] | _
5 | 997221845 | Poplatek za uložení odpadu z asfaltových povrchů na skládce (skládkovné) | t | 137.654 | 0 | 137.654 | 0 | 0 |  | 0 |  | 0 | 21 | 0 | 0
|  | frézovaná živice ; 95,612 |  | 95.612 | [8 empty] | _
|  | vybouraná živice ; 42,042 |  | 42.042 | [8 empty] | _
6 | 997006007 | Drcení stavebního odpadu z demolic ze zdiva z betonu železového s dopravou do 100 m a naložením | t | 118.146 | 0 | 118.146 | 0 | 0 |  | 0 |  | 0 | 21 | 0 | 0
7 | 998223011 | Přesun hmot pro pozemní komunikace s krytem dlážděným | t | 870.85 | 0 | 870.85 | 0 | 0 |  | 0 |  | 0 | 21 | 0 | 0
_
|  | VRN: Vedlejší rozpočtové náklady | [5 empty] | 0 |  | 0 |  | 0 | _ | 0 | 0
1 | 07 | Zařízení staveniště | % | 3 | 0 | 3 | 0 | 0 |  | 0 |  | 0 | 21 | 0 | 0
2 | 13 | Silniční provoz | % | 1.5 | 0 | 1.5 | 0 | 0 |  | 0 |  | 0 | 21 | 0 | 0

## 103
Školní-Návětrná-Vojnovičova
z.č.116/1674
Poř. | Kód | Popis | MJ | Výměra bez ztr. | Ztratné | Výměra | Jedn. cena | Cena | Jedn. hmotn. | Hmotnost | Jedn. suť | Suť | Sazba DPH | DPH | Cena s DPH
|  | SO 103: Ulice Vojnovičova | [5 empty] | 0 |  | 1215.2169 |  | 257.0353 | _ | 0 | 0
|  | 001: Zemní práce | [5 empty] | 0 |  | 21.808 |  | 0 | _ | 0 | 0
1 | 121101103 | Sejmutí ornice s přemístěním na vzdálenost do 250 m | m3 | 51.62 | 0 | 51.62 | 0 | 0 |  | 0 |  | 0 | 21 | 0 | 0
|  | viz příloha 12 " Kubaturový list "; 51,62 |  | 51.62 | [8 empty] | _
2 | 122301102 | Odkopávky a prokopávky nezapažené v hornině tř. 4 objem do 1000 m3 | m3 | 405.06 | 0 | 405.06 | 0 | 0 |  | 0 |  | 0 | 21 | 0 | 0
|  | viz příloha 12 " Kubaturový list "; 405,06 |  | 405.06 | [8 empty] | _
3 | 132301101 | Hloubení rýh š do 600 mm v hornině tř. 4 objemu do 100 m3 | m3 | 12.24 | 0 | 12.24 | 0 | 0 |  | 0 |  | 0 | 21 | 0 | 0
|  | kabelové chráničky-viz výkres č. 9 ; 12,24 |  | 12.24 | [8 empty] | _
4 | 130001101 | Příplatek za ztížení vykopávky v blízkosti podzemního vedení | m3 | 12.24 | 0 | 12.24 | 0 | 0 |  | 0 |  | 0 | 21 | 0 | 0
5 | 132301201 | Hloubení rýh š do 2000 mm v hornině tř. 4 objemu do 100 m3 | m3 | 44.85 | 0 | 44.85 | 0 | 0 |  | 0 |  | 0 | 21 | 0 | 0
|  | vpusti dle tabulky vpustí-příloha č.8 ;44,85 |  | 44.85 | [8 empty] | _
6 | 133301101 | Hloubení šachet v hornině tř. 4 objemu do 100 m3 | m3 | 5.85 | 0 | 5.85 | 0 | 0 |  | 0 |  | 0 | 21 | 0 | 0
|  | šachty dle tabulky vpustí-příloha č.8 ; 5,85 |  | 5.85 | [8 empty] | _
7 | 151101101 | Zřízení příložného pažení a rozepření stěn rýh hl do 2 m | m2 | 102.98 | 0 | 102.98 | 0 | 0 | 0.00084 | 0.086503 |  | 0 | 21 | 0 | 0
|  | vpusti a šachty dle tabulky vpustí-příloha č.8 ; 102,98 |  | 102.98 | [8 empty] | _
8 | 151101111 | Odstranění příložného pažení a rozepření stěn rýh hl do 2 m | m2 | 102.98 | 0 | 102.98 | 0 | 0 |  | 0 |  | 0 | 21 | 0 | 0
9 | 162501102 | Vodorovné přemístění do 3000 m výkopku/sypaniny z horniny tř. 1 až 4 | m3 | 419.8 | 0 | 419.8 | 0 | 0 |  | 0 |  | 0 | 21 | 0 | 0
|  | viz příloha 12 " Kubaturový list "; 419,8 |  | 419.8 | [8 empty] | _
10 | 171201201 | Uložení sypaniny na skládky | m3 | 419.8 | 0 | 419.8 | 0 | 0 |  | 0 |  | 0 | 21 | 0 | 0
11 | 171201211 | Poplatek za uložení odpadu ze sypaniny na skládce (skládkovné) | t | 734.65 | 0 | 734.65 | 0 | 0 |  | 0 |  | 0 | 21 | 0 | 0
|  | 1 m3=1,75 t ; 419,8*1,75 |  | 734.65 | [8 empty] | _
12 | 174101101 | Zásyp jam, šachet rýh nebo kolem objektů sypaninou se zhutněním | m3 | 38.07 | 0 | 38.07 | 0 | 0 |  | 0 |  | 0 | 21 | 0 | 0
|  | vpusti a šachty dle tabulky vpustí-příloha č.8 ; 30,67 |  | 30.67 | [8 empty] | _
|  | kabelovém chráničky-viz výkres č. 9 ; 7,40 |  | 7.4 | [8 empty] | _
13 | 175101101 | Obsypání potrubí bez prohození sypaniny z hornin tř. 1 až 4 uloženým do 3 m od kraje výkopu | m3 | 12.36 | 0 | 12.36 | 0 | 0 |  | 0 |  | 0 | 21 | 0 | 0
|  | vpusti a šachty dle tabulky vpustí-příloha č.8 ; 9,94 |  | 9.94 | [8 empty] | _
|  | kabelové chráničky-viz výkres č. 9 ; 2,42 |  | 2.42 | [8 empty] | _
14 | 58337303 | Štěrkopísek frakce 0-8 | t | 21.5064 | 1 | 21.7215 | 0 | 0 | 1 | 21.7215 |  | 0 | 21 | 0 | 0
|  | 12,36*1,74 |  | 21.5064 | [8 empty] | _
15 | 181102302 | Úprava pláně v zářezech se zhutněním | m2 | 1460.405 | 0 | 1460.405 | 0 | 0 |  | 0 |  | 0 | 21 | 0 | 0
|  | vozovka AB ; 501,5 |  | 501.5 | [8 empty] | _
|  | po překopu SVS ; 482,2 |  | 482.2 | [8 empty] | _
|  | vjezdy betonová zámková dlažba ; 93,6 |  | 93.6 | [8 empty] | _
|  | parkoviště vegetační dlažba ; 245,5 |  | 245.5 | [8 empty] | _
|  | příčné prahy ; 10,5+26,4 |  | 36.9 | [8 empty] | _
|  | chodník barva šedá; 18,3 |  | 18.3 | [8 empty] | _
|  | dlažba pro nevidomé ; 12,9+3,6 |  | 16.5 | [8 empty] | _
|  | rozšíření pod chodníkové obrubnílky; (152,5+15,3+9,2)*0,25+146,0*0,10 |  | 58.85 | [8 empty] | _
|  | rozšíření pod sadové obrubníky ; (9,3+11,8)*0,05 |  | 1.055 | [8 empty] | _
|  | rozšíření pod ostrůvkové obrubníky ; 20,0*0,30 |  | 6 | [8 empty] | _
_
|  | 0011: Přípravné a přidružené práce | [5 empty] | 0 |  | 0 |  | 255.5953 | _ | 0 | 0
1 | 919735111 | Řezání stávajícího živičného krytu hl do 50 mm | m | 23.3 | 0 | 23.3 | 0 | 0 |  | 0 |  | 0 | 21 | 0 | 0
|  | viz výměry bourací práce - příloha č.11; 23,3 |  | 23.3 | [8 empty] | _
2 | 113107141 | Odstranění podkladu pl do 50 m2 živičných tl 50 mm | m2 | 93.8 | 0 | 93.8 | 0 | 0 |  | 0 | 0.098 | 9.1924 | 21 | 0 | 0
|  | Chodník AB 4 cm viz výměry bourací práce - příloha č.11; 93,8 |  | 93.8 | [8 empty] | _
3 | 113107241 | Odstranění podkladu pl přes 200 m2 živičných tl 50 mm | m2 | 576.3 | 0 | 576.3 | 0 | 0 |  | 0 | 0.098 | 56.4774 | 21 | 0 | 0
|  | Vozovka AB 5 cm, viz výměry bourací práce - příloha č.11; 576,3 |  | 576.3 | [8 empty] | _
4 | 113107231 | Odstranění podkladu pl přes 200 m2 z betonu prostého tl 150 mm | m2 | 576.3 | 0 | 576.3 | 0 | 0 |  | 0 | 0.325 | 187.2975 | 21 | 0 | 0
|  | podkjlad pod vozovkou ; 576,3 |  | 576.3 | [8 empty] | _
5 | 113106123 | Rozebrání dlažeb komunikací pro pěší ze zámkových dlaždic | m2 | 8.6 | 0 | 8.6 | 0 | 0 |  | 0 | 0.26 | 2.236 | 21 | 0 | 0
|  | viz výměry bourací práce - příloha č.11; 8,6 |  | 8.6 | [8 empty] | _
6 | 979054451 | Očištění vybouraných zámkových dlaždic s původním spárováním z kameniva těženého | m2 | 8.6 | 0 | 8.6 | 0 | 0 |  | 0 |  | 0 | 21 | 0 | 0
|  | 100% vybourané dlažby ; 8,6 |  | 8.6 | [8 empty] | _
7 | 113204111 | Vytrhání obrub záhonových | m | 9.8 | 0 | 9.8 | 0 | 0 |  | 0 | 0.04 | 0.392 | 21 | 0 | 0
|  | viz výměry bourací práce - příloha č.11; 9,8 |  | 9.8 | [8 empty] | _
_
|  | 0018: Povrchové úpravy terénu | [5 empty] | 0 |  | 0.052447 |  | 0 | _ | 0 | 0
1 | 162206113 | Vodorovné přemístění do 100 m bez naložení výkopku ze zemin schopných zúrodnění | m3 | 28.4 | 0 | 28.4 | 0 | 0 |  | 0 |  | 0 | 21 | 0 | 0
|  | Odvoz přebytečné ornice na SO 102 dle kubaturového listu ; 28,4 |  | 28.4 | [8 empty] | _
2 | 182201101 | Svahování násypů | m2 | 106.981 | 0 | 106.981 | 0 | 0 |  | 0 |  | 0 | 21 | 0 | 0
|  | viz příloha 12 " Kubaturový list "; 101,5*1,054 |  | 106.981 | [8 empty] | _
3 | 181101101 | Úprava pláně v zářezech v hornině tř. 1 až 4 bez zhutnění | m2 | 125.2 | 0 | 125.2 | 0 | 0 |  | 0 |  | 0 | 21 | 0 | 0
|  | viz příloha 12 " Kubaturový list "; 125,2 |  | 125.2 | [8 empty] | _
4 | 181301101 | Rozprostření ornice tl vrstvy do 100 mm pl do 500 m2 v rovině nebo ve svahu do 1:5 | m2 | 125.2 | 0 | 125.2 | 0 | 0 |  | 0 |  | 0 | 21 | 0 | 0
|  | rozprostření humózní zeminy viz příloha 12 " Kubaturový list "; 125,2 |  | 125.2 | [8 empty] | _
5 | 182301121 | Rozprostření ornice pl do 500 m2 ve svahu přes 1:5 tl vrstvy do 100 mm | m2 | 106.981 | 0 | 106.981 | 0 | 0 |  | 0 |  | 0 | 21 | 0 | 0
|  | viz. pol. 2 ; 106,981 |  | 106.981 | [8 empty] | _
6 | 184802111 | Chemické odplevelení před založením kultury nad 20 m2 postřikem na široko v rovině a svahu do 1:5 | m2 | 125.2 | 0 | 125.2 | 0 | 0 |  | 0 |  | 0 | 21 | 0 | 0
7 | 184802211 | Chemické odplevelení před založením kultury nad 20 m2 postřikem na široko ve svahu do 1:2 | m2 | 106.981 | 0 | 106.981 | 0 | 0 |  | 0 |  | 0 | 21 | 0 | 0
8 | 181411131 | Založení parkového trávníku výsevem plochy do 1000 m2 v rovině a ve svahu do 1:5 | m2 | 125.2 | 0 | 125.2 | 0 | 0 |  | 0 |  | 0 | 21 | 0 | 0
9 | 181411132 | Založení parkového trávníku výsevem plochy do 1000 m2 ve svahu do 1:2 | m2 | 106.981 | 0 | 106.981 | 0 | 0 |  | 0 |  | 0 | 21 | 0 | 0
10 | 00572410 | Osivo směs travní parková | kg | 52.447 | 0 | 52.447 | 0 | 0 | 0.001 | 0.052447 |  | 0 | 21 | 0 | 0
|  | 3,5 dkg/m2; 1465,0*0,0358 |  | 52.447 | [8 empty] | _
11 | 185803111 | Ošetření trávníku shrabáním v rovině a svahu do 1:5 | m2 | 375.6 | 0 | 375.6 | 0 | 0 |  | 0 |  | 0 | 21 | 0 | 0
|  | 3 * následná péče ; 3*125,2 |  | 375.6 | [8 empty] | _
12 | 185803112 | Ošetření trávníku shrabáním ve svahu do 1:2 | m2 | 320.943 | 0 | 320.943 | 0 | 0 |  | 0 |  | 0 | 21 | 0 | 0
|  | 3 * následná péče ; 3*106,981 |  | 320.943 | [8 empty] | _
_
|  | 004: Vodorovné konstrukce | [5 empty] | 0 |  | 5.4585 |  | 0 | _ | 0 | 0
1 | 451541111 | Lože pod potrubí otevřený výkop ze štěrkodrtě | m3 | 2.848 | 0 | 2.848 | 0 | 0 | 1.7034 | 4.8513 |  | 0 | 21 | 0 | 0
|  | dle tabulky vpusttí příloha č. 8 ; 19,60*0,08 |  | 1.568 | [8 empty] | _
|  | kabelové chráničky příloha č. 9 ; 1,28 |  | 1.28 | [8 empty] | _
2 | 452311151 | Podkladní desky z betonu prostého tř. C 20/25 otevřený výkop | m3 | 0.25 | 0 | 0.25 | 0 | 0 | 2.429 | 0.60725 |  | 0 | 21 | 0 | 0
|  | zaplombování dna rušených vpustí betonem; 1*0,25 |  | 0.25 | [8 empty] | _
_
|  | 005: Komunikace | [5 empty] | 0 |  | 1094.6752 |  | 0 | _ | 0 | 0
1 | 564851111 | Podklad ze štěrkodrtě ŠD tl 150 mm | m2 | 1149 | 0 | 1149 | 0 | 0 | 0.27994 | 321.6511 |  | 0 | 21 | 0 | 0
|  | vozovka AB ; 501,5 |  | 501.5 | [8 empty] | _
|  | vozovka AB po překopu SVS ; 482,2 |  | 482.2 | [8 empty] | _
|  | vjezdy ze zámkové dlažby ; 93,6 |  | 93.6 | [8 empty] | _
|  | příčný práh ; 10,5+26,4 |  | 36.9 | [8 empty] | _
|  | chodník ; 18,3 |  | 18.3 | [8 empty] | _
|  | dlažba pro nevidomé ; 12,9+3,6 |  | 16.5 | [8 empty] | _
2 | 564861111 | Podklad ze štěrkodrtě ŠD tl 200 mm | m2 | 339.1 | 0 | 339.1 | 0 | 0 | 0.378 | 128.1798 |  | 0 | 21 | 0 | 0
|  | parkoviště vegetační dlažba ; 245,5 |  | 245.5 | [8 empty] | _
|  | vjezdy ; 93,6 |  | 93.6 | [8 empty] | _
3 | 567122111 | Podklad ze směsi stmelené cementem SC C 8/10 (KSC I) tl 120 mm | m2 | 983.7 | 0 | 983.7 | 0 | 0 | 0.30651 | 301.5139 |  | 0 | 21 | 0 | 0
|  | vozovka AB ; 501,5 |  | 501.5 | [8 empty] | _
|  | po překopu SVS ; 482,2 |  | 482.2 | [8 empty] | _
4 | 567114121 | Podklad ze směsi stmelené cementem SC C 20/25 (PB I) tl 110 mm | m2 | 19.36 | 0 | 19.36 | 0 | 0 | 0.27578 | 5.3391 |  | 0 | 21 | 0 | 0
|  | křižovatkový polštář Školní-Vojnovičova ; 4,4*4,4 |  | 19.36 | [8 empty] | _
5 | 567114131 | Podklad ze směsi stmelené cementem SC C 20/25 (PB I) tl 120 mm | m2 | 36.9 | 0 | 36.9 | 0 | 0 | 0.30067 | 11.0947 |  | 0 | 21 | 0 | 0
|  | příčné prahy ; 10,5+26,4 |  | 36.9 | [8 empty] | _
6 | 573211112 | Postřik živičný spojovací z asfaltu v množství 0,70 kg/m2 | m2 | 1967.5 | 0 | 1967.5 | 0 | 0 | 0.00071 | 1.3969 |  | 0 | 21 | 0 | 0
|  | vozovka AB - 2x ; 501,5*2 |  | 1003 | [8 empty] | _
|  | po překopu SVS - 2x ; 482,25*2 |  | 964.5 | [8 empty] | _
7 | 565135121 | Asfaltový beton vrstva podkladní ACP 16 (obalované kamenivo OKS) tl 50 mm š přes 3 m | m2 | 983.7 | 0 | 983.7 | 0 | 0 | 0.13188 | 129.7304 |  | 0 | 21 | 0 | 0
|  | vozovka AB ; 501,5 |  | 501.5 | [8 empty] | _
|  | po překopu SVS ; 482,2 |  | 482.2 | [8 empty] | _
8 | 577134121 | Asfaltový beton vrstva obrusná ACO 11 (ABS) tř. I tl 40 mm š přes 3 m z nemodifikovaného asfaltu | m2 | 983.7 | 0 | 983.7 | 0 | 0 | 0.10373 | 102.0392 |  | 0 | 21 | 0 | 0
9 | 596412210 | Kladení dlažby z vegetačních tvárnic pozemních komunikací tl 80 mm do 50 m2 | m2 | 245.5 | 0 | 245.5 | 0 | 0 | 0.098 | 24.059 |  | 0 | 21 | 0 | 0
|  | parkoviště vegetační dlažba ; 245,5 |  | 245.5 | [8 empty] | _
10 | 943Sq4045-02 | C - VEGETAČNÍ DLAŽBA-CSB - VEGETAČNÍ TVÁRNICE MALÁ - standard hladký - přírodní, 4 ks/m2., ŠEDÁ, VxDxŠ 80x600x400 mm, základní kámen | ks | 982 | 3 | 1011.46 | 0 | 0 | 0.0261 | 26.3991 |  | 0 | 21 | 0 | 0
|  | 245,5*4 |  | 982 | [8 empty] | _
11 | 596211110 | Kladení zámkové dlažby komunikací pro pěší tl 60 mm skupiny A pl do 50 m2 | m2 | 31.2 | 0 | 31.2 | 0 | 0 | 0.08425 | 2.6286 |  | 0 | 21 | 0 | 0
|  | dlažba pro nevidomé ; 12,9 |  | 12.9 | [8 empty] | _
|  | chodník ; 18,3 |  | 18.3 | [8 empty] | _
12 | 943Sq4022-02 | A - BETONOVÁ DLAŽBA-CSB- CIHLA pro nevidomé - standard hladký - standard, 11,52 m2/pal., ČERVENÁ, VxDxŠ 60x200x100 mm, základní kámen | m2 | 12.9 | 3 | 13.287 | 0 | 0 | 0.132 | 1.7539 |  | 0 | 21 | 0 | 0
13 | 943Sq4018-11 | A - BETONOVÁ DLAŽBA-CSB- CIHLA - standard hladký - přírodní, 11,52 m2/pal., ŠEDÁ, VxDxŠ 60x200x100 mm, základní kámen, NESKLADBA | m2 | 9.7 | 1 | 9.797 | 0 | 0 | 0.0875 | 0.85724 |  | 0 | 21 | 0 | 0
|  | chodník barva šedá; 18,3 |  | 18.3 | [8 empty] | _
|  | vyouraná použitelná očištěná dlažba - 100% ;-8,6 |  | -8.6 | [8 empty] | _
14 | 596211210 | Kladení zámkové dlažby komunikací pro pěší tl 80 mm skupiny A pl do 50 m2 | m2 | 226.65 | 0 | 226.65 | 0 | 0 | 0.08565 | 19.4126 |  | 0 | 21 | 0 | 0
|  | rastr stání v parkovišti ; (131,7+194,8)*0,1 |  | 32.65 | [8 empty] | _
|  | příčné prahy ; 26,2+51,2 |  | 77.4 | [8 empty] | _
|  | přechody pro chodce ; 19,2+34,5+24,0+38,9 |  | 116.6 | [8 empty] | _
15 | 943Sq4018-24 | A - BETONOVÁ DLAŽBA-CSB- CIHLA - standard hladký - standard, 9,60 m2/pal., OKR, VxDxŠ 80x200x100 mm, základní kámen, NESKLADBA | m2 | 93.6 | 1 | 94.536 | 0 | 0 | 0.128 | 12.1006 |  | 0 | 21 | 0 | 0
|  | vjezdy ; 93,6 |  | 93.6 | [8 empty] | _
16 | 943Sq4018-42 | A - BETONOVÁ DLAŽBA-CSB- CIHLA - standard hladký - standard, 9,60 m2/pal., ČERVENÁ, VxDxŠ 80x200x100 mm, základní kámen, SKLADBA | m2 | 26.4 | 3 | 27.192 | 0 | 0 | 0.172 | 4.677 |  | 0 | 21 | 0 | 0
|  | příčné prahy ; 26,4 |  | 26.4 | [8 empty] | _
17 | 943Sq4018-43 | A - BETONOVÁ DLAŽBA-CSB- CIHLA - standard hladký - standard, 9,60 m2/pal., ČERNÁ, VxDxŠ 80x200x100 mm, základní kámen, SKLADBA | m2 | 10.5 | 2 | 10.71 | 0 | 0 | 0.172 | 1.8421 |  | 0 | 21 | 0 | 0
|  | místo pro přecházení ; 10,5 |  | 10.5 | [8 empty] | _
_
|  | 008: Trubní vedení | [5 empty] | 0 |  | 10.1697 |  | 1.35 | _ | 0 | 0
1 | 899203211 | Demontáž mříží litinových včetně rámů hmotnosti přes 100 do 150 kg | kus | 9 | 0 | 9 | 0 | 0 |  | 0 | 0.15 | 1.35 | 21 | 0 | 0
|  | z tabulky vpustí - zrušené vpusti; 9 |  | 9 | [8 empty] | _
2 | 895941311 | Zřízení vpusti kanalizační uliční z betonových dílců typ UVB-50 | kus | 8 | 0 | 8 | 0 | 0 | 0.14494 | 1.1595 |  | 0 | 21 | 0 | 0
|  | z tabulky vpustí; 8,0 |  | 8 | [8 empty] | _
3 | 954If2304-18 | Vpust uliční Betonika - TBV-Q 390/60/10a, vyrovnávací prstenec 50×50, průměr 390 mm, výška 60 mm | kus | 8 | 0 | 8 | 0 | 0 | 0.029 | 0.232 |  | 0 | 21 | 0 | 0
4 | 954If2304-14 | Vpust uliční Betonika - TBV-Q 450/555/5d, skruž horní, průměr 450 mm, výška 550 mm | kus | 8 | 0 | 8 | 0 | 0 | 0.11 | 0.88 |  | 0 | 21 | 0 | 0
5 | 954If2304-17 | Vpust uliční Betonika - TBV-Q 450/555/6d, skruž středová, průměr 450 mm, výška 555 mm | kus | 3 | 0 | 3 | 0 | 0 | 0.011 | 0.033 |  | 0 | 21 | 0 | 0
|  | prohloubená vpust ; 3,0 |  | 3 | [8 empty] | _
6 | 954If2304-23 | Vpust uliční Betonika - TBV-Q 450/380/1d PVC, dno s výtokem pro PVC DN 200, průměr 450 mm, výška 380 mm | kus | 3 | 0 | 3 | 0 | 0 | 0.11 | 0.33 |  | 0 | 21 | 0 | 0
|  | prohloubená vpust ; 3 |  | 3 | [8 empty] | _
7 | 954If2304-20 | Vpust uliční Betonika - TBV-Q 450/555/3z, skruž s otvorem DN 200 a sifonem, průměr 450 mm, výška 555 mm | kus | 5 | 0 | 5 | 0 | 0 | 0.1 | 0.5 |  | 0 | 21 | 0 | 0
8 | 954If2304-09 | Vpust uliční Betonika - TBV-Q 450/300/2a, kalová prohlubeň, průměr 450 mm, výška 300 mm | kus | 5 | 0 | 5 | 0 | 0 | 0.07 | 0.35 |  | 0 | 21 | 0 | 0
9 | 899203111 | Osazení mříží litinových včetně rámů a košů na bahno hmotnosti nad 100 do 150 kg | kus | 8 | 0 | 8 | 0 | 0 | 0.00936 | 0.07488 |  | 0 | 21 | 0 | 0
10 | 59223876 | Rám zabetonovaný DIN 19583-9 500/500 mm | kus | 8 | 0 | 8 | 0 | 0 | 0.06 | 0.48 |  | 0 | 21 | 0 | 0
11 | 59223878 | Mříž M1 D400 DIN 19583-13, 500/500 mm | kus | 0 | 0 | 0 | 0 | 0 | 0.058 | 0 |  | 0 | 21 | 0 | 0
|  | budou použity stávající demontované mříže |  | 0 | [8 empty] | _
12 | 592238 X3 | Koš kalový pozinkovaný A4 vysoký pro rám 500/500 | kus | 8 | 0 | 8 | 0 | 0 | 0.009 | 0.072 |  | 0 | 21 | 0 | 0
13 | 871350420 | Montáž kanalizačního potrubí korugovaného SN 12 z polypropylenu DN 200 | m | 27.75 | 0 | 27.75 | 0 | 0 | 1e-05 | 0.0002775 |  | 0 | 21 | 0 | 0
|  | z tabulky vpustí; 27,75 |  | 27.75 | [8 empty] | _
14 | 28612103 | Trubka kanalizační PVC QUANTUM SN12 200/1 m | kus | 27.75 | 3 | 28.5825 | 0 | 0 | 0.0055 | 0.1572 |  | 0 | 21 | 0 | 0
15 | 899331111 | Výšková úprava uličního vstupu nebo vpusti do 200 mm zvýšením poklopu | kus | 6 | 0 | 6 | 0 | 0 | 0.4208 | 2.5248 |  | 0 | 21 | 0 | 0
|  | mříž vpusti ; 2 |  | 2 | [8 empty] | _
|  | polovinar evizních šachet ; 4 |  | 4 | [8 empty] | _
16 | 899332111 | Výšková úprava uličního vstupu nebo vpusti do 200 mm snížením poklopu | kus | 5 | 0 | 5 | 0 | 0 | 0.32974 | 1.6487 |  | 0 | 21 | 0 | 0
|  | mříž uliční vpusti ; 2 |  | 2 | [8 empty] | _
|  | poklopy revizních šachet na kanalizaci ; 3 |  | 3 | [8 empty] | _
17 | 899431111 | Výšková úprava uličního vstupu nebo vpusti do 200 mm zvýšením krycího hrnce, šoupěte nebo hydrantu | kus | 3 | 0 | 3 | 0 | 0 | 0.31108 | 0.93324 |  | 0 | 21 | 0 | 0
|  | polovina šoupat ; 3 |  | 3 | [8 empty] | _
18 | 899432111 | Výšková úprava uličního vstupu nebo vpusti do 200 mm snížením krycího hrnce, šoupěte nebo hydrantu | kus | 3 | 0 | 3 | 0 | 0 | 0.2647 | 0.7941 |  | 0 | 21 | 0 | 0
_
|  | 009: Ostatní konstrukce a práce | [5 empty] | 0 |  | 83.0336 |  | 0.09 | _ | 0 | 0
1 | 916131213 | Osazení silničního obrubníku betonového stojatého s boční opěrou do lože z betonu prostého | m | 323 | 0 | 323 | 0 | 0 | 0.1554 | 50.1942 |  | 0 | 21 | 0 | 0
|  | chodníkové obrubnílky; 152,5+15,3+9,2 |  | 177 | [8 empty] | _
|  | krajník ; 146,0 |  | 146 | [8 empty] | _
2 | 942Ff2001-02 | G - OBRUBNÍKY-CSB - OBRUBNÍK SILNIČNÍ H - standard hladký - přírodní, ŠEDÁ, VxDxŠ 250x1000x150 mm, základní kámen | ks | 167.8 | 1 | 169.478 | 0 | 0 | 0.0806 | 13.6599 |  | 0 | 21 | 0 | 0
|  | viz výměry nový stav ; 152,5+15,3 |  | 167.8 | [8 empty] | _
3 | 942Ff2001-07 | G - OBRUBNÍKY-CSB - OBRUBNÍK SILNIČNÍ H - standard hladký - přírodní, ŠEDÁ, VxDxŠ 250x780x150 mm, R 1 vnější | ks | 19.6154 | 1 | 19.8115 | 0 | 0 | 0.0586 | 1.161 |  | 0 | 21 | 0 | 0
|  | viz výměry nový stav ; 15,3/0,78 |  | 19.6154 | [8 empty] | _
4 | 942Ff2003-01 | G - OBRUBNÍKY-CSB - OBRUBNÍKA SILNIČNÍ T 10 - standard hladký - přírodní, ŠEDÁ, VxDxŠ 250x1000x100 mm, T 10 | ks | 146 | 1 | 147.46 | 0 | 0 | 0.0583 | 8.5969 |  | 0 | 21 | 0 | 0
|  | viz. výměry nový stav ; 146,0 |  | 146 | [8 empty] | _
5 | 916131113 | Osazení silničního obrubníku betonového ležatého s boční opěrou do lože z betonu prostého | m | 20 | 0 | 20 | 0 | 0 | 0.20219 | 4.0438 |  | 0 | 21 | 0 | 0
|  | ostrůvkový obrubník ; 20,0 |  | 20 | [8 empty] | _
6 | 942Ff2015-02 | G - OBRUBNÍKY-CSB - OBRUBNÍK KO ke kruhovým objezdům - vibrolitý - přírodní, ŠEDÁ, VxDxŠ 195x300x300 mm, přímí půlka | ks | 8 | 1 | 8.08 | 0 | 0 | 0.034 | 0.27472 |  | 0 | 21 | 0 | 0
|  | rohy křižovatkového polštáře ; 4*2,0 |  | 8 | [8 empty] | _
7 | 942Ff2015-01 | G - OBRUBNÍKY-CSB - OBRUBNÍK KO ke kruhovým objezdům - vibrolitý - přírodní, ŠEDÁ, VxDxŠ 195x600x300 mm, přímí | ks | 28 | 1 | 28.28 | 0 | 0 | 0.067 | 1.8948 |  | 0 | 21 | 0 | 0
|  | křižovatkový polštář ; 4*7,0 |  | 28 | [8 empty] | _
8 | 916331112 | Osazení zahradního obrubníku betonového do lože z betonu s boční opěrou | m | 20.9 |  | 20.9 | 0 | 0 | 0.10095 | 2.1099 |  | 0 | 21 | 0 | 0
|  | výměry nový stav ; 9,3+11,6 |  | 20.9 | [8 empty] | _
9 | 942Ff2008-07 | G - OBRUBNÍKY-CSB - OBRUBNÍK ZAHRADNÍ R - standard hladký - přírodní, ŠEDÁ, VxDxŠ 200x1000x50 mm, základní kámen | ks | 20.9 | 1 | 21.109 | 0 | 0 | 0.0218 | 0.46018 |  | 0 | 21 | 0 | 0
10 | 966006132 | Odstranění značek dopravních nebo orientačních se sloupky s betonovými patkami | kus | 1 | 0 | 1 | 0 | 0 |  | 0 | 0.082 | 0.082 | 21 | 0 | 0
|  | viz DZ ; 1 |  | 1 | [8 empty] | _
11 | 966006211 | Odstranění svislých dopravních značek ze sloupů, sloupků nebo konzol | kus | 2 | 0 | 2 | 0 | 0 |  | 0 | 0.004 | 0.008 | 21 | 0 | 0
12 | 914511111 | Montáž sloupku dopravních značek délky do 3,5 m s betonovým základem | kus | 5 | 0 | 5 | 0 | 0 | 0.10941 | 0.54705 |  | 0 | 21 | 0 | 0
13 | 40445225 | Sloupek Zn 60 - 350 | kus | 5 | 0 | 5 | 0 | 0 | 0.0061 | 0.0305 |  | 0 | 21 | 0 | 0
14 | 914111111 | Montáž svislé dopravní značky do velikosti 1 m2 objímkami na sloupek nebo konzolu | kus | 3 | 0 | 3 | 0 | 0 | 0.0007 | 0.0021 |  | 0 | 21 | 0 | 0
15 | 40444257 | Značka svislá reflexní AL- NK 500 x 700 mm | kus | 3 | 0 | 3 | 0 | 0 | 0.003 | 0.009 |  | 0 | 21 | 0 | 0
|  | IP 11c ; 3 |  | 3 | [8 empty] | _
16 | 914111121 | Montáž svislé dopravní značky do velikosti 2 m2 objímkami na sloupek nebo konzolu | kus | 3 | 0 | 3 | 0 | 0 | 0.00105 | 0.00315 |  | 0 | 21 | 0 | 0
|  | IZ 28 ; 3 |  | 3 | [8 empty] | _
17 | 40445556 | Značka dopravní svislá retroreflexní fólie tř. 1, Al prolis, 1000 x 1500 mm | kus | 3 | 0 | 3 | 0 | 0 | 0.0155 | 0.0465 |  | 0 | 21 | 0 | 0
|  | IZ 28a ; 2 |  | 2 | [8 empty] | _
|  | iz 28B ; 1 |  | 1 | [8 empty] | _
18 | 919731122 | Zarovnání styčné plochy podkladu nebo krytu živičného tl do 100 mm | m | 26.7 | 0 | 26.7 | 0 | 0 |  | 0 |  | 0 | 21 | 0 | 0
|  | napojení Školní na Masarykovu ; 11,4 |  | 11.4 | [8 empty] | _
|  | vjezd k OS ; 7,3 |  | 7.3 | [8 empty] | _
|  | křižovatky se spojkou ; 3,7+4,3 |  | 8 | [8 empty] | _
_
|  | 046: Zemní práce pro montážní práce | [5 empty] | 0 |  | 0.01938 |  | 0 | _ | 0 | 0
1 | 460520164 | Montáž trubek ochranných plastových tuhých D do 110 mm uložených do rýhy | m | 25.5 | 0 | 25.5 | 0 | 0 |  | 0 |  | 0 | 21 | 0 | 0
|  | Kabelové chráničky ; 25,5 |  | 25.5 | [8 empty] | _
2 | 34571365 | Trubka elektroinstalační dělená KOPOHALF DN 110 | m | 25.5 | 0 | 25.5 | 0 | 0 | 0.00069 | 0.017595 |  | 0 | 21 | 0 | 0
|  | kabelová chránička;25,5 |  | 25.5 | [8 empty] | _
3 | 460490012 | Krytí kabelů výstražnou fólií šířky 25 cm | m | 25.5 | 0 | 25.5 | 0 | 0 | 7e-05 | 0.001785 |  | 0 | 21 | 0 | 0
|  | kabelová chránička; 25,5 |  | 25.5 | [8 empty] | _
_
|  | 099: Přesun hmot HSV | [5 empty] | 0 |  | 0 |  | 0 | _ | 0 | 0
1 | 997221561 | Vodorovná doprava suti z kusových materiálů do 1 km | t | 192.843 | 0 | 192.843 | 0 | 0 |  | 0 |  | 0 | 21 | 0 | 0
|  | živice viz příloha B4 "Bilance zemin a vybouraných hmot"; 32,55*2,200 |  | 71.61 | [8 empty] | _
|  | beton viz příloha B4 "Bilance zemin a vybouraných hmot";57,73*2,100 |  | 121.233 | [8 empty] | _
2 | 997221569 | Příplatek ZKD 1 km u vodorovné dopravy suti z kusových materiálů | t | 1377.537 | 0 | 1377.537 | 0 | 0 |  | 0 |  | 0 | 21 | 0 | 0
|  | Živice na obalovnu ; do 5 km ; 71,61*4 |  | 286.44 | [8 empty] | _
|  | Beton k předrcení do 10-ti km ; 121,233*9 |  | 1091.097 | [8 empty] | _
3 | 997221845 | Poplatek za uložení odpadu z asfaltových povrchů na skládce (skládkovné) | t | 71.61 | 0 | 71.61 | 0 | 0 |  | 0 |  | 0 | 21 | 0 | 0
4 | 997006007 | Drcení stavebního odpadu z demolic ze zdiva z betonu železového s dopravou do 100 m a naložením | t | 121.233 | 0 | 121.233 | 0 | 0 |  | 0 |  | 0 | 21 | 0 | 0
5 | 998223011 | Přesun hmot pro pozemní komunikace s krytem dlážděným | t | 1215.217 | 0 | 1215.217 | 0 | 0 |  | 0 |  | 0 | 21 | 0 | 0
_
|  | VRN: Vedlejší rozpočtové náklady | [5 empty] | 0 |  | 0 |  | 0 | _ | 0 | 0
1 | 07 | Zařízení staveniště | % | 3 | 0 | 3 | 0 | 0 |  | 0 |  | 0 | 21 | 0 | 0
2 | 13 | Silniční provoz | % | 1.5 | 0 | 1.5 | 0 | 0 |  | 0 |  | 0 | 21 | 0 | 0

## 401
| Školní-Návětrná-Vojnovičova | z.č.116/1674
| SO 401 Veřejné osvětlení Školní |  |  |  | 0
| Materiál - SO 401 | Jednotka | Množství | Cena | Celkem
Rozvod veřejného osvětlení
Mat.1 | Stožár VO - 5,0 m nad zemí | ks | 13 | 0 | 0
Mat.2 | Stožár VO - 7,0 m nad zemí | ks | 12 | 0 | 0
Mat.3 | Svítidlo SAFÍR 1/SON-T/B2/50W | ks | 38 | 0 | 0
Mat.4 | Svítidlo VOLTANA 0/8LED/5131/500mA/WW/14W | ks | 21 | 0 | 0
Mat.5 | Třmenový výložník pro přechodové svítidlo 0,5 m | ks | 9 | 0 | 0
Mat.6 | Přechodové svítidlo P1-P2, AMPERA MIDI/48LED/350mA/5145/CW/51W | ks | 1 | 0 | 0
Mat.7 | Přechodové svítidlo P1-P2, AMPERA MIDI/48LED/350mA/5144/CW/51W | ks | 1 | 0 | 0
Mat.8 | Přechodové svítidlo P3-P12, AMPERA MINI/16LED/500mA/5145/CW/26W | ks | 10 | 0 | 0
Mat.9 | Stožár pro přechodové svítidlo 6,0 m | ks | 12 | 0 | 0
Mat.10 | Výložník pro přechodové svítidlo P1 4,0 m | ks | 1 | 0 | 0
Mat.11 | Elektrovýzbroj - 15-35/6 | ks | 30 | 0 | 0
Mat.12 | Elektrovýzbroj - 15-35/9 | ks | 8 | 0 | 0
Mat.13 | Skleněná pojistka 10 A | ks | 47 | 0 | 0
Mat.14 | Kabel CYKY 3J x 1,5 mm2 | m | 195 | 0 | 0
Mat.15 | Kabel CYKY 4J x 16 mm2 | m | 1100 | 0 | 0
Mat.16 | Zemnící vodič FeZn pr. 10 mm2 | m | 1000 | 0 | 0
Mat.17 | Kabelová chránička KOPOFLEX pr. 50 mm | m | 1050 | 0 | 0
Mat.18 | Kabelová chránička KOPOFLE X pr. 110 mm | m | 80 | 0 | 0
Mat.19 | Betonový kanál TK1+víko | m | 45 | 0 | 0
Mat.20 | Půlená chránička KOPOHALF pr. 110 mm | m | 40 | 0 | 0
Mat.21 | Svorka SS | ks | 74 | 0 | 0
Mat.22 | Svorka SP 1 | ks | 37 | 0 | 0
Mat.23 | Kabelové spojky VO - 10/35 mm2 | ks | 3 | 0 | 0
Mat.24 | Štíkování stožárů VO | ks | 37 | 0 | 0
Mat.25 | Zákrytová deska KD 200 | m | 1000 | 0 | 0
Mat.26 | Kabelové koncovky KSCZ4X 6-25 | ks | 220 | 0 | 0
Mat.27 | Smršťovací trubky pro CYKY 3J x 1,5 mm2 (krabice 100ks) | ks | 1 | 0 | 0
| Mezisoučet | Kč |  |  | 0
| Podružný materiál 5 % | Kč |  |  | 0
| Součet | Kč |  |  | 0
| Montáž - SO 401 | Jednotka | Množství | Cena | Celkem
Rozvod veřejného osvětlení
210 20-4011 | Stožár VO - 5,0 m nad zemí | ks | 13 | 0 | 0
210 20-4011 | Stožár VO - 7,0 m nad zemí | ks | 12 | 0 | 0
210 20-3403 | Svítidlo SAFÍR 1/SON-T/B2/50W | ks | 38 | 0 | 0
210 20-3403 | Svítidlo VOLTANA 0/8LED/5131/500mA/WW/14W | ks | 21 | 0 | 0
210 20-4100 | Třmenový výložník pro přechodové svítidlo 0,5 m | ks | 9 | 0 | 0
210 20-3403 | Přechodové svítidlo P1-P2, AMPERA MIDI/48LED/350mA/5145(5144)/CW/51W | ks | 2 | 0 | 0
210 20-3403 | Přechodové svítidlo P3-P12, AMPERA MINI/16LED/500mA/5145/CW/26W | ks | 10 | 0 | 0
210 20-4011 | Stožár pro přechodové svítidlo 6,0 m | ks | 12 | 0 | 0
210 20-4100 | Výložník pro přechodové svítidlo P1 4,0 m | ks | 1 | 0 | 0
210 20-4203 | Elektrovýzbroj - 15-35/6 | ks | 30 | 0 | 0
210 20-4205 | Elektrovýzbroj - 15-35/9 | ks | 8 | 0 | 0
210 12-0001 | Skleněná pojistka 10 A | ks | 47 | 0 | 0
210 80-0125-S | Kabel CYKY 3J x 1,5 mm2 | m | 195 | 0 | 0
210 80-0134-S | Kabel CYKY 4J x 16 mm2 | m | 1100 | 0 | 0
210 22-0002 | Zemnící vodič FeZn pr. 10 mm2 | m | 1000 | 0 | 0
460 51-0274-S | Kabelová chránička KOPOFLEX pr. 50 mm | m | 1050 | 0 | 0
460 51-0274-S | Kabelová chránička KOPOFLE X pr. 110 mm | m | 80 | 0 | 0
460 51-0274-S | Betonový kanál TK1+víko | m | 45 | 0 | 0
460 51-0274-S | Půlená chránička KOPOHALF pr. 110 mm | m | 40 | 0 | 0
210 22-0301 | Svorka SS | ks | 74 | 0 | 0
210 22-0301 | Svorka SP 1 | ks | 37 | 0 | 0
210 10-1233 | Kabelové spojky VO - 10/35 mm2 | ks | 3 | 0 | 0
210 20-4011-S | Štíkování stožárů VO | ks | 37 | 0 | 0
460 49-0051-S | Zákrytová deska KD 200 | m | 1000 | 0 | 0
210 10-0602-S | Kabelové koncovky KSCZ4X 6-25 | ks | 220 | 0 | 0
210 10-0502 | Smršťovací trubky pro CYKY 3J x 1,5 mm2 | ks | 1 | 0 | 0
210 20-4011-D | Demontáž stáv. stožárů VO | ks | 14 | 0 | 0
210 80-0134-D | Demontáž stáv. kabelů VO | ks | 460 | 0 | 0
210 20-3403-D | Demontáž stáv. svítidel VO - 1 x 100W | ks | 26 | 0 | 0
210 12-0001 | Skleněná pojistka 10 A | ks | 26 | 0 | 0
210 80-0125-S | Kabel CYKY 3J x 1,5 mm2 | m | 220 | 0 | 0
| Mezisoučet | Kč |  |  | 0
| PPV 1 % | Kč |  |  | 0
| Celkem | Kč |  |  | 0
| Zemní práce - SO 401 | Jednotka | Množství | Cena | Celkem
Rozvod veřejného osvětlení
460 01-0022 | Vytýčení trasy podél silnice | km | 1.1 | 0 | 0
460 08-0035 | Betonový základ pro stožár VO | m3 | 42 | 0 | 0
460 08-0035 | Betonový základ pro přechody komunikací | m3 | 5.6 | 0 | 0
460 08-0112 | Bourání beton. základu do 15 cm | m3 | 4.2 | 0 | 0
460 03-0171 | Bourání živice do 5 cm | m2 | 40 | 0 | 0
460 03-0191 | Řezání spár v asfaltu | m | 160 | 0 | 0
460 60-0061 | Odvoz sutě -beton , živice do 1 km | t | 4.5 | 0 | 0
460 60-0071 | Odvoz sutě -beton , živice za další km | t | 4.5 | 0 | 0
460 60-0061-S | Poplatek za skládku betonové suti | t | 4.5 | 0 | 0
460 60-0061-S | Poplatek za skládku živičné suti | t | 4.5 | 0 | 0
460 20-0133 | Výkop rýhy 35/50 cm | m | 80 | 0 | 0
460 20-0163 | Výkop rýhy 35/80 cm | m | 985 | 0 | 0
460 20-0303 | Výkop rýhy 50/120 cm | m | 35 | 0 | 0
460 05-0003 | Výkop jam pro stožáry VO | ks | 38 | 0 | 0
460 42-1082 | Zřízení kabel. lože | m | 1100 | 0 | 0
460 47-0011 | Křížení inž. sítí | ks | 20 | 0 | 0
460 56-0133 | Zához rýhy 35/50 cm | m | 80 | 0 | 0
460 56-0239 | Zához rýhy 35/80 cm | m | 985 | 0 | 0
460 56-0303 | Zához rýhy 50/120 cm | m | 35 | 0 | 0
460 49-0013 | Fólie PVC š. 33 cm | m | 1100 | 0 | 0
460 60-0023 | Odvoz zeminy | m3 | 77 | 0 | 0
460 60-0031 | Odvoz za každý další km | m3 | 77 | 0 | 0
460 62-0013 | Definitivní úprava terénu | m2 | 550 | 0 | 0
460 60-0023-S | Přesun hmot po staveništi | m3 | 77 | 0 | 0
460 65-0131 | Asfaltové vyspravení řez. spár | m2 | 160 | 0 | 0
460 65-0054 | Zřízení podkladní vrstvy štěrkodrti | m2 | 16 | 0 | 0
460-65-0133 | Úprava vozovky z litého asfaltu | m2 | 40 | 0 | 0
| Štěrkopísek do 15 cm | m2 | 165 | 0 | 0
| Oddělovací cihla | ks | 550 | 0 | 0
| Mezisoučet | Kč |  |  | 0
| PPV 1 % | Kč |  |  | 0
| Celkem | Kč |  |  | 0
| Přepojení stáv. rozvodů | Kč |  | 0 | 0
| VRN - SO 401 | Jednotka | Množství | Cena | Celkem
| Zařízení staveniště | % | 3 | 0 | 0
| Celkem | Kč |  |  | 0
| HZS - Revizní zpráva elektro | hod | 33 | 0 | 0

## 402
| Školní-Návětrná-Vojnovičova | z.č.116/1674
| SO 402 Veřejné osvětlení Návětrná |  |  |  | 0
| Materiál - SO 402 | Jednotka | Množství | Cena | Celkem
Mat.1 | Přechodové svítidlo P12, AMPERA MINI/16LED/5145/500 mA/CW/26W | ks | 1 | 0 | 0
Mat.2 | Stožár pro přechodové svítidlo 6,0 m | ks | 1 | 0 | 0
Mat.3 | Elektrovýzbroj - 15-35/6 | ks | 1 | 0 | 0
Mat.4 | Elektrovýzbroj - 15-35/9 | ks | 1 | 0 | 0
Mat.5 | Skleněná pojistka 10 A | ks | 1 | 0 | 0
Mat.6 | Kabel CYKY 3J x 1,5 mm2 | m | 7.5 | 0 | 0
Mat.7 | Kabel CYKY 4J x 16 mm2 | m | 26 | 0 | 0
Mat.8 | Zemnící vodič FeZn pr. 10 mm2 | m | 25 | 0 | 0
Mat.9 | Kabelová chránička KOPOFLEX pr. 50 mm | m | 25 | 0 | 0
Mat.10 | Svorka SS | ks | 2 | 0 | 0
Mat.11 | Svorka SP 1 | ks | 1 | 0 | 0
Mat.12 | Štíkování stožárů VO | ks | 1 | 0 | 0
Mat.13 | Zákrytová deska KD 200 | m | 25 | 0 | 0
Mat.14 | Kabelové koncovky SKELDO 6-25 | ks | 2 | 0 | 0
Mat.15 | Smršťovací trubky pro CYKY 3J x 1,5 mm2 | ks | 6 | 0 | 0
| Mezisoučet | Kč |  |  | 0
| Podružný materiál 5 % | Kč |  |  | 0
| Součet | Kč |  |  | 0
| Montáž - SO 402 | Jednotka | Množství | Cena | Celkem
Rozvod veřejného osvětlení
210 20-3403 | Přechodové svítidlo P12, AMPERA MINI/16LED/5145/500 mA/CW/26W | ks | 1 | 0 | 0
210 20-4011 | Stožár pro přechodové svítidlo 6,0 m | ks | 1 | 0 | 0
210 20-4203 | Elektrovýzbroj - 15-35/6 | ks | 1 | 0 | 0
210 20-4205 | Elektrovýzbroj - 15-35/9 | ks | 1 | 0 | 0
210 12-0001 | Skleněná pojistka 10 A | ks | 1 | 0 | 0
210 80-0125-S | Kabel CYKY 3J x 1,5 mm2 | m | 7.5 | 0 | 0
210 80-0134-S | Kabel CYKY 4J x 16 mm2 | m | 26 | 0 | 0
210 22-0002 | Zemnící vodič FeZn pr. 10 mm2 | m | 25 | 0 | 0
460 51-0274-S | Kabelová chránička KOPOFLEX pr. 50 mm | m | 25 | 0 | 0
210 22-0301 | Svorka SS | ks | 2 | 0 | 0
210 22-0301 | Svorka SP 1 | ks | 1 | 0 | 0
210 20-4011-S | Štíkování stožárů VO | ks | 1 | 0 | 0
460 49-0051-S | Zákrytová deska KD 200 | m | 25 | 0 | 0
210 10-0602-S | Kabelové koncovky KSCZ4X 6-25 | ks | 2 | 0 | 0
210 10-0502 | Smršťovací trubky pro CYKY 3J x 1,5 mm2 | ks | 1 | 0 | 0
| Mezisoučet | Kč |  |  | 0
| PPV 1 % | Kč |  |  | 0
| Celkem | Kč |  |  | 0
| Zemní práce - SO 402 | Jednotka | Množství | Cena | Celkem
Rozvod veřejného osvětlení
460 01-0022 | Vytýčení trasy podél silnice | km | 0.1 | 0 | 0
460 08-0035 | Betonový základ pro stožár VO | m3 | 1 | 0 | 0
460 20-0133 | Výkop rýhy 35/50 cm | m | 2.5 | 0 | 0
460 20-0163 | Výkop rýhy 35/80 cm | m | 22.5 | 0 | 0
460 05-0003 | Výkop jam pro stožáry VO | ks | 1 | 0 | 0
460 42-1082 | Zřízení kabel. lože | m | 25 | 0 | 0
460 47-0011 | Křížení inž. sítí | ks | 2 | 0 | 0
460 56-0133 | Zához rýhy 35/50 cm | m | 2.5 | 0 | 0
460 56-0239 | Zához rýhy 35/80 cm | m | 22.5 | 0 | 0
460 49-0013 | Fólie PVC š. 33 cm | m | 25 | 0 | 0
460 60-0023 | Odvoz zeminy | m3 | 1.75 | 0 | 0
460 60-0031 | Odvoz za každý další km | m3 | 1.75 | 0 | 0
460 62-0013 | Definitivní úprava terénu | m2 | 12.5 | 0 | 0
460 60-0023-S | Přesun hmot po staveništi | m3 | 0.2 | 0 | 0
| Štěrkopísek do 15 cm | m2 | 3.75 | 0 | 0
| Oddělovací cihla | ks | 184 | 0 | 0
| Mezisoučet | Kč |  |  | 0
| PPV 1 % | Kč |  |  | 0
| Celkem | Kč |  |  | 0
| Přepojení stáv. rozvodů | Kč |  | 0 | 0
| VRN - SO 402 | Jednotka | Množství | Cena | Celkem
| Zařízení staveniště | % | 3 | 0 | 0
| Celkem | Kč |  |  | 0
| HZS - Revizní zpráva elektro | hod | 25 | 0 | 0

## 403
| Školní-Návětrná-Vojnovičova | z.č.116/1674
| SO 403 Přeložka VO Vojnovičova |  |  |  | 0
| Materiál - SO 403 | Jednotka | Množství | Cena | Celkem
Přeložka veřejného osvětlení
Mat.1 | Elektrovýzbroj - 15-35/6 | ks | 7 | 0 | 0
Mat.2 | Skleněná pojistka 10 A | ks | 7 | 0 | 0
Mat.3 | Kabel CYKY 4J x 16 mm2 | m | 185 | 0 | 0
Mat.4 | Zemnící vodič FeZn pr. 10 mm2 | m | 183 | 0 | 0
Mat.5 | Kabelová chránička KOPOFLEX pr. 50 mm | m | 183 | 0 | 0
Mat.6 | Kabelová chránička KOPOFLE X pr. 110 mm | m | 15 | 0 | 0
Mat.7 | Svorka SS | ks | 14 | 0 | 0
Mat.8 | Svorka SP 1 | ks | 7 | 0 | 0
Mat.9 | Štíkování stožárů VO | ks | 7 | 0 | 0
Mat.10 | Zákrytová deska KD 200 | m | 183 | 0 | 0
Mat.11 | Kabelové koncovky KSCZ4X 6-25 | ks | 14 | 0 | 0
Mat.12 | Smršťovací trubky pro CYKY 3J x 1,5 mm2 | ks | 14 | 0 | 0
| Mezisoučet | Kč |  |  | 0
| Podružný materiál 5 % | Kč |  |  | 0
| Součet | Kč |  |  | 0
| Montáž - SO 403 | Jednotka | Množství | Cena | Celkem
Přeložka veřejného osvětlení
210 20-4203 | Elektrovýzbroj - 15-35/6 | ks | 7 | 0 | 0
210 12-0001 | Skleněná pojistka 10 A | ks | 7 | 0 | 0
210 80-0134-S | Kabel CYKY 4J x 16 mm2 | m | 185 | 0 | 0
210 22-0002 | Zemnící vodič FeZn pr. 10 mm2 | m | 183 | 0 | 0
460 51-0274-S | Kabelová chránička KOPOFLEX pr. 50 mm | m | 183 | 0 | 0
460 51-0274-S | Kabelová chránička KOPOFLE X pr. 110 mm | m | 15 | 0 | 0
210 22-0301 | Svorka SS | ks | 14 | 0 | 0
210 22-0301 | Svorka SP 1 | ks | 7 | 0 | 0
210 20-4011-S | Štíkování stožárů VO | ks | 7 | 0 | 0
460 49-0051-S | Zákrytová deska KD 200 | m | 183 | 0 | 0
210 10-0602-S | Kabelové koncovky KSCZ4X 6-25 | ks | 14 | 0 | 0
210 10-0502 | Smršťovací trubky pro CYKY 3J x 1,5 mm2 | ks | 14 | 0 | 0
210 80-0134-D | Demontáž stáv. kabelů VO | ks | 460 | 0 | 0
210 12-0001 | Skleněná pojistka 10 A | ks | 7 | 0 | 0
| Mezisoučet | Kč |  |  | 0
| PPV 1 % | Kč |  |  | 0
| Celkem | Kč |  |  | 0
| Zemní práce - SO 403 | Jednotka | Množství | Cena | Celkem
Přeložka veřejného osvětlení
460 01-0022 | Vytýčení trasy podél silnice | km | 0.2 | 0 | 0
460 08-0035 | Betonový základ pro přechody komunikací | m3 | 1 | 0 | 0
460 08-0112 | Bourání beton. základu do 15 cm | m3 | 0.8 | 0 | 0
460 03-0171 | Bourání živice do 5 cm | m2 | 0.3 | 0 | 0
460 03-0191 | Řezání spár v asfaltu | m | 30 | 0 | 0
460 60-0061 | Odvoz sutě -beton , živice do 1 km | t | 0.2 | 0 | 0
460 60-0071 | Odvoz sutě -beton , živice za další km | t | 0.2 | 0 | 0
460 60-0061-S | Poplatek za skládku betonové suti | t | 0.2 | 0 | 0
460 60-0061-S | Poplatek za skládku živičné suti | t | 0.2 | 0 | 0
460 20-0133 | Výkop rýhy 35/50 cm | m | 15 | 0 | 0
460 20-0163 | Výkop rýhy 35/80 cm | m | 136 | 0 | 0
460 20-0303 | Výkop rýhy 50/120 cm | m | 15 | 0 | 0
460 42-1082 | Zřízení kabel. lože | m | 166 | 0 | 0
460 47-0011 | Křížení inž. sítí | ks | 10 | 0 | 0
460 56-0133 | Zához rýhy 35/50 cm | m | 15 | 0 | 0
460 56-0239 | Zához rýhy 35/80 cm | m | 136 | 0 | 0
460 56-0303 | Zához rýhy 50/120 cm | m | 15 | 0 | 0
460 49-0013 | Fólie PVC š. 33 cm | m | 183 | 0 | 0
460 60-0023 | Odvoz zeminy | m3 | 11.6 | 0 | 0
460 60-0031 | Odvoz za každý další km | m3 | 11.6 | 0 | 0
460 62-0013 | Definitivní úprava terénu | m2 | 84 | 0 | 0
460 60-0023-S | Přesun hmot po staveništi | m3 | 1.8 | 0 | 0
460 65-0131 | Asfaltové vyspravení řez. spár | m | 30 | 0 | 0
460 65-0054 | Zřízení podkladní vrstvy štěrkodrti | m2 | 1.5 | 0 | 0
| Štěrkopísek do 15 cm | m2 | 58.8 | 0 | 0
| Oddělovací cihla | ks | 1344 | 0 | 0
| Mezisoučet | Kč |  |  | 0
| PPV 1 % | Kč |  |  | 0
| Celkem | Kč |  |  | 0
| Přepojení stáv. rozvodů | Kč |  | 0 | 0
| VRN - SO 402 | Jednotka | Množství | Cena | Celkem
| Zařízení staveniště | % | 3 | 0 | 0
| Celkem | Kč |  |  | 0
| HZS - Revizní zpráva elektro | hod | 25 | 0 | 0

## 801
Školní-Návětrná-Vojnovičova
z.č.116/1674
Poř. | Kód | Popis | MJ | Výměra bez ztr. | Ztratné | Výměra | Jedn. cena | Cena | Jedn. hmotn. | Hmotnost | Jedn. suť | Suť | Sazba DPH | DPH | Cena s DPH
|  | SO 801: Sadové úpravy Školní | [5 empty] | 0 |  | 52.206 |  | 0 | _ | 0 | 0
|  | 001: Zemní práce | [5 empty] | 0 |  | 0 |  | 0 | _ | 0 | 0
1 | 112101113 | Kácení stromů listnatých s odstraněním větví a kmene D do 400 mm v rovině nebo ve svahu do 1:5 | kus | 8 | 0 | 8 | 0 | 0 |  | 0 |  | 0 | 21 | 0 | 0
2 | 112101114 | Kácení stromů listnatých s odstraněním větví a kmene D do 500 mm v rovině nebo ve svahu do 1:5 | kus | 5 | 0 | 5 | 0 | 0 |  | 0 |  | 0 | 21 | 0 | 0
3 | 112101115 | Kácení stromů listnatých s odstraněním větví a kmene D do 600 mm v rovině nebo ve svahu do 1:5 | kus | 1 | 0 | 1 | 0 | 0 |  | 0 |  | 0 | 21 | 0 | 0
4 | 112101116 | Kácení stromů listnatých s odstraněním větví a kmene D do 700 mm v rovině nebo ve svahu do 1:5 | kus | 1 | 0 | 1 | 0 | 0 |  | 0 |  | 0 | 21 | 0 | 0
5 | 112251212 | Odstranění pařezů na svahu do 1:2 odfrézováním do hloubky 0,2 m | m2 | 2.656 | 0 | 2.656 | 0 | 0 |  | 0 |  | 0 | 21 | 0 | 0
|  | do pr. 40 cm ; 8*0,126 |  | 1.008 | [8 empty] | _
|  | do pr. 50 cm ; 5*0,196 |  | 0.98 | [8 empty] | _
|  | do pr. 60 cm ; 1*0,283 |  | 0.283 | [8 empty] | _
|  | do pr. 70 cm ; 1*0,385 |  | 0.385 | [8 empty] | _
6 | 162201456 | Vodorovné přemístění větví stromů listnatých do 3 km D kmene do 500 mm | kus | 13 | 0 | 13 | 0 | 0 |  | 0 |  | 0 | 21 | 0 | 0
7 | 162201457 | Vodorovné přemístění větví stromů listnatých do 3 km D kmene do 700 mm | kus | 2 | 0 | 2 | 0 | 0 |  | 0 |  | 0 | 21 | 0 | 0
8 | 162201466 | Vodorovné přemístění kmenů stromů listnatých do 3 km D kmene do 500 mm | kus | 13 | 0 | 13 | 0 | 0 |  | 0 |  | 0 | 21 | 0 | 0
9 | 162201467 | Vodorovné přemístění kmenů stromů listnatých do 3 km D kmene do 700 mm | kus | 2 | 0 | 2 | 0 | 0 |  | 0 |  | 0 | 21 | 0 | 0
10 | 132301101 | Hloubení rýh š do 600 mm v hornině tř. 4 objemu do 100 m3 | m3 | 38.4 | 0 | 38.4 | 0 | 0 |  | 0 |  | 0 | 21 | 0 | 0
|  | rýhy pro protikořenovou fólii; 16*4,0*1,5*0,4 |  | 38.4 | [8 empty] | _
11 | X1 | RaciBloc® 1,4x30m - protikořenová textilie Rootcontrol | kus | 3 | 0 | 3 | 0 | 0 |  | 0 |  | 0 | 21 | 0 | 0
|  | 16*4,0 M = 54 M = 36 ROLE ; 3 |  | 3 | [8 empty] | _
12 | 175101101 | Obsypání potrubí bez prohození sypaniny z hornin tř. 1 až 4 uloženým do 3 m od kraje výkopu | m3 | 38.4 | 0 | 38.4 | 0 | 0 |  | 0 |  | 0 | 21 | 0 | 0
_
|  | 0018: Povrchové úpravy terénu | [5 empty] | 0 |  | 52.206 |  | 0 | _ | 0 | 0
1 | 183101215 | Jamky pro výsadbu s výměnou 50 % půdy zeminy tř 1 až 4 objem do 0,4 m3 v rovině a svahu do 1:5 | kus | 60 | 0 | 60 | 0 | 0 |  | 0 |  | 0 | 21 | 0 | 0
2 | 162701101 | Vodorovné přemístění do 6000 m výkopku/sypaniny z horniny tř. 1 až 4 | m3 | 30 | 0 | 30 | 0 | 0 |  | 0 |  | 0 | 21 | 0 | 0
|  | 50% výměna půdy, jámy 1 m3; 60*0,5 |  | 30 | [8 empty] | _
3 | 171201201 | Uložení sypaniny na skládky | m3 | 30 | 0 | 30 | 0 | 0 |  | 0 |  | 0 | 21 | 0 | 0
4 | 171201211 | Poplatek za uložení odpadu ze sypaniny na skládce (skládkovné) | t | 52.5 | 0 | 52.5 | 0 | 0 |  | 0 |  | 0 | 21 | 0 | 0
|  | 1 m3=1,75 t ; 30,0*1,75 |  | 52.5 | [8 empty] | _
5 | 10364100 | Zemina pro terénní úpravy - tříděná | t | 49.5 | 0 | 49.5 | 0 | 0 | 1 | 49.5 |  | 0 | 21 | 0 | 0
|  | 50% výměna půdy - ornice, jámy 1 m3, 1,65t/m3; 60*0,5*1,65 |  | 49.5 | [8 empty] | _
6 | 184102116 | Výsadba dřeviny s balem D do 0,8 m do jamky se zalitím v rovině a svahu do 1:5 | kus | 60 | 0 | 60 | 0 | 0 |  | 0 |  | 0 | 21 | 0 | 0
7 | X2 | Crataegus laevigata Paul´s Scarlett - H kmene 210-220 cm, obvod kmene 12-14 cm, kontejner 33 l | kus | 24 | 21.4286 | 29.1429 | 0 | 0 |  | 0 |  | 0 | 21 | 0 | 0
|  | 36 ks dodávka SVS |  | 0 | [8 empty] | _
|  | 24 ks dodávka město ; 24 |  | 24 | [8 empty] | _
8 | 184215133 | Ukotvení kmene dřevin třemi kůly D do 0,1 m délky do 3 m | kus | 60 | 0 | 60 | 0 | 0 | 6e-05 | 0.0036 |  | 0 | 21 | 0 | 0
9 | 05217210 | Tyč odkorněná délka 250 cm,tloušťka 10 cm | kus | 180 | 0 | 180 | 0 | 0 | 0.003 | 0.54 |  | 0 | 21 | 0 | 0
|  | 3 ks/strom; 60*3 |  | 180 | [8 empty] | _
10 | 184501111 | Zhotovení obalu z juty v jedné vrstvě v rovině a svahu do 1:5 | m2 | 120 | 0 | 120 | 0 | 0 | 2e-05 | 0.0024 |  | 0 | 21 | 0 | 0
|  | 2 m2/strom; 60*2,0 |  | 120 | [8 empty] | _
11 | 184911421 | Mulčování rostlin kůrou tl. do 0,1 m v rovině a svahu do 1:5 | m2 | 108 | 0 | 108 | 0 | 0 |  | 0 |  | 0 | 21 | 0 | 0
|  | 1,8m2/strom; 60*1,8 |  | 108 | [8 empty] | _
12 | 10391100 | Kůra mulčovací VL | m3 | 10.8 | 0 | 10.8 | 0 | 0 | 0.2 | 2.16 |  | 0 | 21 | 0 | 0
|  | 1,8 m2/strom, tl. 10 cm;60*1,8*0,10 |  | 10.8 | [8 empty] | _
13 | 185802114 | Hnojení půdy umělým hnojivem k jednotlivým rostlinám v rovině a svahu do 1:5 | t | 0.0024 | 0 | 0.0024 | 0 | 0 |  | 0 |  | 0 | 21 | 0 | 0
|  | zásobní hnojení ke kořenům, 4 tablety po 1 dkg; 60*0,00004 |  | 0.0024 | [8 empty] | _
14 | 185804311 | Zalití rostlin vodou plocha do 20 m2 | m3 | 150 | 0 | 150 | 0 | 0 |  | 0 |  | 0 | 21 | 0 | 0
|  | zálivka v době sucha 10x 50 l/rok, 5 let; 60*0,500*5 |  | 150 | [8 empty] | _
15 | 185851121 | Dovoz vody pro zálivku rostlin za vzdálenost do 1000 m | m3 | 150 | 0 | 150 | 0 | 0 |  | 0 |  | 0 | 21 | 0 | 0
|  | viz zalití stromů; 150,0 |  | 150 | [8 empty] | _
16 | 184801121 | Ošetřování vysazených dřevin soliterních v rovině a svahu do 1:5 | kus | 610 | 0 | 610 | 0 | 0 |  | 0 |  | 0 | 21 | 0 | 0
|  | 2x ročně, 5 let; 60*2*5 |  | 610 | [8 empty] | _
_
|  | 099: Přesun hmot HSV | [5 empty] | 0 |  | 0 |  | 0 | _ | 0 | 0
1 | 998231311 | Přesun hmot pro sadovnické a krajinářské úpravy vodorovně do 5000 m | t | 52.206 | 0 | 52.206 | 0 | 0 |  | 0 |  | 0 | 21 | 0 | 0

## 802
Školní-Návětrná-Vojnovičova
z.č.116/1674
Poř. | Kód | Popis | MJ | Výměra bez ztr. | Ztratné | Výměra | Jedn. cena | Cena | Jedn. hmotn. | Hmotnost | Jedn. suť | Suť | Sazba DPH | DPH | Cena s DPH
|  | SO 802: Sadové úpravy Návětrná | [5 empty] | 0 |  | 13.0515 |  | 0 | _ | 0 | 0
|  | 0018: Povrchové úpravy terénu | [5 empty] | 0 |  | 13.0515 |  | 0 | _ | 0 | 0
1 | 183101215 | Jamky pro výsadbu s výměnou 50 % půdy zeminy tř 1 až 4 objem do 0,4 m3 v rovině a svahu do 1:5 | kus | 15 | 0 | 15 | 0 | 0 |  | 0 |  | 0 | 21 | 0 | 0
2 | 162701101 | Vodorovné přemístění do 6000 m výkopku/sypaniny z horniny tř. 1 až 4 | m3 | 7.5 | 0 | 7.5 | 0 | 0 |  | 0 |  | 0 | 21 | 0 | 0
|  | 50% výměna půdy, jámy 1 m3; 15*0,5 |  | 7.5 | [8 empty] | _
3 | 171201201 | Uložení sypaniny na skládky | m3 | 7.5 | 0 | 7.5 | 0 | 0 |  | 0 |  | 0 | 21 | 0 | 0
4 | 171201211 | Poplatek za uložení odpadu ze sypaniny na skládce (skládkovné) | t | 13.125 | 0 | 13.125 | 0 | 0 |  | 0 |  | 0 | 21 | 0 | 0
|  | 1 m3=1,75 t ; 7,5*1,75 |  | 13.125 | [8 empty] | _
5 | 10364100 | Zemina pro terénní úpravy - tříděná | t | 12.375 | 0 | 12.375 | 0 | 0 | 1 | 12.375 |  | 0 | 21 | 0 | 0
|  | 50% výměna půdy - ornice, jámy 1 m3, 1,65t/m3; 15*0,5*1,65 |  | 12.375 | [8 empty] | _
6 | 184102116 | Výsadba dřeviny s balem D do 0,8 m do jamky se zalitím v rovině a svahu do 1:5 | kus | 15 | 0 | 15 | 0 | 0 |  | 0 |  | 0 | 21 | 0 | 0
7 | X2 | Koelreuteria paniculata - H kmene 210-220 cm, obvod kmene 12-14 cm, kontejner 33 l | kus | 0 | 0 | 0 | 0 | 0 |  | 0 |  | 0 | 21 | 0 | 0
|  | dodávka stromků SVS a.s. |  | 0 | [8 empty] | _
8 | 184215133 | Ukotvení kmene dřevin třemi kůly D do 0,1 m délky do 3 m | kus | 15 | 0 | 15 | 0 | 0 | 6e-05 | 0.0009 |  | 0 | 21 | 0 | 0
9 | 05217210 | Tyč odkorněná délka 250 cm,tloušťka 10 cm | kus | 45 | 0 | 45 | 0 | 0 | 0.003 | 0.135 |  | 0 | 21 | 0 | 0
|  | 3 ks/strom;15*3 |  | 45 | [8 empty] | _
10 | 184501111 | Zhotovení obalu z juty v jedné vrstvě v rovině a svahu do 1:5 | m2 | 30 | 0 | 30 | 0 | 0 | 2e-05 | 0.0006 |  | 0 | 21 | 0 | 0
|  | 2 m2/strom; 15*2,0 |  | 30 | [8 empty] | _
11 | 184911421 | Mulčování rostlin kůrou tl. do 0,1 m v rovině a svahu do 1:5 | m2 | 27 | 0 | 27 | 0 | 0 |  | 0 |  | 0 | 21 | 0 | 0
|  | 1,8m2/strom; 15*1,8 |  | 27 | [8 empty] | _
12 | 10391100 | Kůra mulčovací VL | m3 | 2.7 | 0 | 2.7 | 0 | 0 | 0.2 | 0.54 |  | 0 | 21 | 0 | 0
|  | 1,8 m2/strom, tl. 10 cm;15*1,8*0,10 |  | 2.7 | [8 empty] | _
13 | 185802114 | Hnojení půdy umělým hnojivem k jednotlivým rostlinám v rovině a svahu do 1:5 | t | 0.0006 | 0 | 0.0006 | 0 | 0 |  | 0 |  | 0 | 21 | 0 | 0
|  | zásobní hnojení ke kořenům, 4 tablety po 1 dkg; 15*0,00004 |  | 0.0006 | [8 empty] | _
14 | 185804311 | Zalití rostlin vodou plocha do 20 m2 | m3 | 37.5 | 0 | 37.5 | 0 | 0 |  | 0 |  | 0 | 21 | 0 | 0
|  | zálivka v době sucha 10x 50 l/rok, 5 let; 15*0,500*5 |  | 37.5 | [8 empty] | _
15 | 185851121 | Dovoz vody pro zálivku rostlin za vzdálenost do 1000 m | m3 | 37.5 | 0 | 37.5 | 0 | 0 |  | 0 |  | 0 | 21 | 0 | 0
|  | viz zalití stromů; 37,5 |  | 37.5 | [8 empty] | _
16 | 184801121 | Ošetřování vysazených dřevin soliterních v rovině a svahu do 1:5 | kus | 150 | 0 | 150 | 0 | 0 |  | 0 |  | 0 | 21 | 0 | 0
|  | 2x ročně, 5 let; 15*2*5 |  | 150 | [8 empty] | _
_
|  | 099: Přesun hmot HSV | [5 empty] | 0 |  | 0 |  | 0 | _ | 0 | 0
1 | 998231311 | Přesun hmot pro sadovnické a krajinářské úpravy vodorovně do 5000 m | t | 13.0515 | 0 | 13.0515 | 0 | 0 |  | 0 |  | 0 | 21 | 0 | 0

## MGZS
Školní-Návětrná-Vojnovičova
z.č.116/1674
Poř. | Kód | Popis | MJ | Výměra bez ztr. | Ztratné | Výměra | Jedn. cena | Cena | Jedn. hmotn. | Hmotnost | Jedn. suť | Suť | Sazba DPH | DPH | Cena s DPH
_
_
|  | MGZS: Mimoglobální zařízení staveniště | [5 empty] | 0 |  | 0 |  | 0 | _ | 0 | 0
|  | V03: Zařízení staveniště | [5 empty] | 0 |  | 0 |  | 0 | _ | 0 | 0
1 | 034002000 | Zabezpečení staveniště - Lávky a zábrany pro pěší | ks | 4 |  | 4 | 0 | 0 |  | 0 |  | 0 | 21 | 0 | 0
|  | VIZ příloha F "Zásady organizace výstavby" |  | 0 | [8 empty] | _
|  | „A“ – Lávky a zábrany pro pěší" - lehké přenosné lávky se zábradlím ; 4 |  | 4 | [8 empty] | _
2 | 034303000 | Dopravní značení na staveništi | kpl | 1 | 0 | 1 | 0 | 0 |  | 0 |  | 0 | 21 | 0 | 0
|  | Přechodné dopravní značení - nájem na 180 dní ; 1,0 |  | 1 | [8 empty] | _
3 | 035103001 | Pronájem ploch | m2 | 64800 | 0 | 64800 | 0 | 0 |  | 0 |  | 0 | 21 | 0 | 0
|  | Pronájem plochy (odhad 300 m2) za symolickou cenu / kč/m2/den na 180 dní ; 360*180 |  | 64800 | [8 empty] | _
_
_
_

## DODATEK
Školní-Návětrná-Vojnovičova-dodatek
[5 empty] | Poř. | Kód | Popis | MJ | Výměra bez ztr. | Ztratné | Výměra | Jedn. cena | Cena | Jedn. hmotn. | Hmotnost | Jedn. suť | Suť | Sazba DPH | DPH | Cena s DPH | Komentář | Objekt | Oddíl
[7 empty] | dodatek: Sadové úpravy Vojnovičova | [5 empty] | 0 |  | 12.1814 |  | 0 | _ | 0 | 0
[7 empty] | 001: Zemní práce | [5 empty] | 0 |  | 0 |  | 0 | _ | 0 | 0
##T2##N_Catalog_catGUID | ##T2##PRO_ITEM_catID | ##T2##PRO_ITEM_iteCode | ##T2##PRO_ITEM_szvCode | ##T2##PRO_ITEM_tevCode | 1 | 112101113 | Kácení stromů listnatých s odstraněním větví a kmene D do 400 mm v rovině nebo ve svahu do 1:5 | kus | 1 | 0 | 1 | 0 | 0 |  | 0 |  | 0 | 21 | 0 | 0 |  | dodatek | 001
[5 empty] | 2 | 112101114 | Kácení stromů listnatých s odstraněním větví a kmene D do 500 mm v rovině nebo ve svahu do 1:5 | kus | 13 | 0 | 13 | 0 | 0 |  | 0 |  | 0 | 21 | 0 | 0 |  | dodatek | 001
[5 empty] | 3 | 112251212 | Odstranění pařezů na svahu do 1:2 odfrézováním do hloubky 0,2 m | m2 | 2.674 | 0 | 2.674 | 0 | 0 |  | 0 |  | 0 | 21 | 0 | 0 |  | dodatek | 001
[5 empty] | 4 | 162201456 | Vodorovné přemístění větví stromů listnatých do 3 km D kmene do 500 mm | kus | 14 | 0 | 14 | 0 | 0 |  | 0 |  | 0 | 21 | 0 | 0 |  | dodatek | 001
[5 empty] | 5 | 162201466 | Vodorovné přemístění kmenů stromů listnatých do 3 km D kmene do 500 mm | kus | 14 | 0 | 14 | 0 | 0 |  | 0 |  | 0 | 21 | 0 | 0 |  | dodatek | 001
_
[7 empty] | 0018: Povrchové úpravy terénu | [5 empty] | 0 |  | 12.1814 |  | 0 | _ | 0 | 0
[5 empty] | 1 | 183101215 | Jamky pro výsadbu s výměnou 50 % půdy zeminy tř 1 až 4 objem do 0,4 m3 v rovině a svahu do 1:5 | kus | 14 | 0 | 14 | 0 | 0 |  | 0 |  | 0 | 21 | 0 | 0 |  | dodatek | 0018
[5 empty] | 2 | 162701101 | Vodorovné přemístění do 6000 m výkopku/sypaniny z horniny tř. 1 až 4 | m3 | 7 | 0 | 7 | 0 | 0 |  | 0 |  | 0 | 21 | 0 | 0 |  | dodatek | 0018
[5 empty] | 3 | 171201201 | Uložení sypaniny na skládky | m3 | 7 | 0 | 7 | 0 | 0 |  | 0 |  | 0 | 21 | 0 | 0 |  | dodatek | 0018
[5 empty] | 4 | 171201211 | Poplatek za uložení odpadu ze sypaniny na skládce (skládkovné) | t | 12.25 | 0 | 12.25 | 0 | 0 |  | 0 |  | 0 | 21 | 0 | 0 |  | dodatek | 0018
[5 empty] | 5 | 10364100 | Zemina pro terénní úpravy - tříděná | t | 11.55 | 0 | 11.55 | 0 | 0 | 1 | 11.55 |  | 0 | 21 | 0 | 0 |  | dodatek | 0018
[5 empty] | 6 | 184102116 | Výsadba dřeviny s balem D do 0,8 m do jamky se zalitím v rovině a svahu do 1:5 | kus | 14 | 0 | 14 | 0 | 0 |  | 0 |  | 0 | 21 | 0 | 0 |  | dodatek | 0018
[5 empty] | 7 | X3 | Javor babyka - Acer campestre - H kmene 210-220 cm, obvod kmene 12-14 cm, kontejner 33 l | kus | 14 | 21.4286 | 17 | 0 | 0 |  | 0 |  | 0 | 21 | 0 | 0 |  | dodatek | 0018
[5 empty] | 8 | 184215133 | Ukotvení kmene dřevin třemi kůly D do 0,1 m délky do 3 m | kus | 14 | 0 | 14 | 0 | 0 | 6e-05 | 0.00084 |  | 0 | 21 | 0 | 0 |  | dodatek | 0018
[5 empty] | 9 | 05217210 | Tyč odkorněná délka 250 cm,tloušťka 10 cm | kus | 42 | 0 | 42 | 0 | 0 | 0.003 | 0.126 |  | 0 | 21 | 0 | 0 |  | dodatek | 0018
[5 empty] | 10 | 184501111 | Zhotovení obalu z juty v jedné vrstvě v rovině a svahu do 1:5 | m2 | 28 | 0 | 28 | 0 | 0 | 2e-05 | 0.00056 |  | 0 | 21 | 0 | 0 |  | dodatek | 0018
[5 empty] | 11 | 184911421 | Mulčování rostlin kůrou tl. do 0,1 m v rovině a svahu do 1:5 | m2 | 25.2 | 0 | 25.2 | 0 | 0 |  | 0 |  | 0 | 21 | 0 | 0 |  | dodatek | 0018
[5 empty] | 12 | 10391100 | Kůra mulčovací VL | m3 | 2.52 | 0 | 2.52 | 0 | 0 | 0.2 | 0.504 |  | 0 | 21 | 0 | 0 |  | dodatek | 0018
[5 empty] | 13 | 185802114 | Hnojení půdy umělým hnojivem k jednotlivým rostlinám v rovině a svahu do 1:5 | t | 0.00056 | 0 | 0.00056 | 0 | 0 |  | 0 |  | 0 | 21 | 0 | 0 |  | dodatek | 0018
[5 empty] | 14 | 185804311 | Zalití rostlin vodou plocha do 20 m2 | m3 | 35 | 0 | 35 | 0 | 0 |  | 0 |  | 0 | 21 | 0 | 0 |  | dodatek | 0018
[5 empty] | 15 | 185851121 | Dovoz vody pro zálivku rostlin za vzdálenost do 1000 m | m3 | 35 | 0 | 35 | 0 | 0 |  | 0 |  | 0 | 21 | 0 | 0 |  | dodatek | 0018
[5 empty] | 16 | 184801121 | Ošetřování vysazených dřevin soliterních v rovině a svahu do 1:5 | kus | 140 | 0 | 140 | 0 | 0 |  | 0 |  | 0 | 21 | 0 | 0 |  | dodatek | 0018
_
[7 empty] | 099: Přesun hmot HSV | [5 empty] | 0 |  | 0 |  | 0 | _ | 0 | 0
[5 empty] | 1 | 998231311 | Přesun hmot pro sadovnické a krajinářské úpravy vodorovně do 5000 m | t | 12.1814 | 0 | 12.1814 | 0 | 0 |  | 0 |  | 0 | 21 | 0 | 0 |  | dodatek | 099
_
_
_