## VV slepý_BEZ_CEN
Výkaz / Výměr | KONEKTIVITA – aktivní prvky, Wi-Fi, bezpečnost |  |  | PD č. D.1.4.c
Místo: | Základní škola Pod Vodojemem 323/3a, Ústí nad Labem |  |  | Příloha č. EK-03
zařízení | parametry | množ. | jedn. | Kč/jedn. | Kč celkem
Firewall
Firewall | Integrovaná bezpečnostní brána NGFW pro inspekci provozu, kontrolou aplikací, IPS, detekcí malware (antivirus, mobilní malware, Botnet, CDR), filtrování webového přístupu, antispam, podpora HA clusteru, 1x USB port, 1x konzolový port, min. 2x 1Gbps RJ45 WAN porty, min. 1x Gbps DMZ port, min. 10x Gbps RJ45 porty, min. 2x 10 Gbps SFP+ sloty, min. 4x Gbps SFP sloty. propustnost stavového firewallu min. 18/18/8 Gbps (1518/512/64 bytů UDP paketů), min. 15000 současných VPN spojení (Client to GW), min. počet současných TCP spojení 1.4 mil., min. propustnost IPSec VPN 10.5 Gbps, min. počet firewallových pravidel 9000, min. počet nových nových TCP relací/sekunda 50000, podpora L3, podpora IPv4/IPv6 vč. filtrace, montáž do 19" rozvaděče max. 1U, správa prostřednictvím www rozhraní, certifikace ICSA Labs: Firewall, SSL VPN, IPS, Antivirus, IPsec, podpora duálního napájení, podpora redundantní konfigurace - spojení několika firewallů | 1 | ks | 0 | 0
Licence k firewallu | záruka 5 let 24x7, s výměnou NBD, upgrade OS a firmware a všech služeb NGFW (aplikační kontrola, IPS, AV, Botnet IP/doména, služeby mobilního malware, web filtrování, antispam, řízení provozu) | 1 | ks | 0 | 0
Sandbox | Řešení (cloud/HW appliance) pro detekci hrozeb s dynamickou analýzou k indentifikaci neznámého škodlivého SW. Dostupnost 99,95% (24x7x365). Doba ukončení cílové analýzy min. 1x / hod., antivirový sken, emulace, virtuální karanténa. | 1 | ks | 0 | 0
Agregační přepínač
Přepínač typ 1 | Centrálně řízený agregační přepínač L2/L3, min. 24x 1Gbps/10Gbps SFP+ porty, 1U, pro montáž do 19" rozvaděče, min. přepínací kapacita fullduplex 450 Gbps, výkon min. 700 Mpps, neblokující přepínací architektura, min. 128 K MAC adres, min. 4 K VLAN, podpora IPv4/IPv6 Dual Stack směrování, podpora statického a dynamického směrování OSPFv2, RIPv2, VRRP, BGP, ISIS, min. 14 K záznamů v routovací tabulce, podpora BFD, DHCP relay, autentifikace RADIUS administrátorských účtů, IEEE 8021x (port-based, MAC, VLAN, MAC Acces Bypass, Dynamic VLAN), sFlow, min. 2000 ACL pravidel, Dynamic ARP inspekce, podpora Multi-Chassis Link Agregace, IPv4/IPv6 Management prostřednictvím CLI a GUI rozhraní, podpora centrálního systému řízení a monitorování sítě, rozpoznávání a řízení na 7 vrstvě OSI modelu, podpora IEEE 802.1ab, IEEE 802.1p, podpora SNMP v1/v2c/v3, SNTP, podpora redundantního napájení a za provozu vyměnitelné zdroje napájení | 1 | ks | 0 | 0
Licence k přepínači typ 1 | Licence pro podporu 24x7, pokročilá výměna hardwaru (NBD), firmware a obecné aktualizace na 5 let. | 1 | ks | 0 | 0
Přístupové přepínače
Přepínač typ 2 | Centrálně řízený PoE přístupový přepínač L2/L3, 48x 1Gbps RJ45 porty, 4x 10Gbps SFP+ porty, 1U, pro montáž do 19" rozvaděče, PoE na všech portech (48), 740W, IEEE 802.3af/at, min. přepínací kapacita fullduplex 175 Gbps, výkon min. 260 Mpps, neblokující přepínací architektura, min. 16 K MAC adres, min. 4 K VLAN, podpora IPv4/IPv6, podpora statického a dynamického směrování OSPFv2, RIPv2, VRRP, BGP, min. 4K záznamů/hostů v routovací tabulce, podpora BFD, DHCP relay, autentifikace RADIUS administrátorských účtů, IEEE 802.1x (port-based, MAC, VLAN, MAC Acces Bypass, Dynamic VLAN), sFlow, min. 512 ACL pravidel, Dynamic ARP inspekce, podpora Multi-Chassis Link Agregace, IPv4/IPv6 Management prostřednictvím CLI a GUI rozhraní, podpora centrálního systému řízení a monitorování sítě, rozpoznávání a řízení na 7 vrstvě OSI modelu, podpora IEEE 802.1ab, IEEE 802.1p, IEEE 802.1D, IEEE 802.1w, STP Root Guard, STP BDU Guard, IEEE 802.1s, IEEE 802.1AX, IEEE 802.3x, Jumbo Frames, IEEE 802.1Q, podpora SNMP v1/v2c/v3, SNTP, dva napájecí zdroje | 3 | ks | 0 | 0
Licence k přepínači typ 2 | Licence pro podporu 24x7, pokročilá výměna hardwaru (NBD), firmware a obecné aktualizace na 5 let. | 3 | ks | 0 | 0
Přepínač typ 3 | Centrálně řízený přístupový přepínač L2/L3, 48x 1Gbps RJ45 porty, 4x 10Gbps SFP+ porty, 1U, pro montáž do 19" rozvaděče, min. přepínací kapacita fullduplex 175 Gbps, výkon min. 260 Mpps, neblokující přepínací architektura, min. 16 K MAC adres, min. 4 K VLAN, podpora IPv4/IPv6, podpora statického a dynamického směrování OSPFv2, RIPv2, VRRP, BGP, min. 4K záznamů/hostů v routovací tabulce, podpora BFD, DHCP relay, autentifikace RADIUS administrátorských účtů, IEEE 802.1x (port-based, MAC, VLAN, MAC Acces Bypass, Dynamic VLAN), sFlow, min. 512 ACL pravidel, Dynamic ARP inspekce, podpora Multi-Chassis Link Agregace, IPv4/IPv6 Management prostřednictvím CLI a GUI rozhraní, podpora centrálního systému řízení a monitorování sítě, rozpoznávání a řízení na 7 vrstvě OSI modelu, podpora IEEE 802.1ab, IEEE 802.1p, IEEE 802.1D, IEEE 802.1w, STP Root Guard, STP BDU Guard, IEEE 802.1s, IEEE 802.1AX, IEEE 802.3x, Jumbo Frames, IEEE 802.1Q, podpora SNMP v1/v2c/v3, SNTP, dva napájecí zdroje | 4 | ks | 0 | 0
Licence k přepínači typ 3 | Licence pro podporu 24x7, pokročilá výměna hardwaru (NBD), firmware a obecné aktualizace na 5 let. | 4 | ks | 0 | 0
Přepínač typ 4 | Centrálně řízený PoE přístupový přepínač L2/L3, 24x 1Gbps RJ45 porty, 2x 10Gbps SFP+ porty, 1U, pro montáž do 19" rozvaděče, PoE na všech portech (24), 370W, IEEE 802.3af/at, min. přepínací kapacita fullduplex 88 Gbps, výkon min. 131 Mpps, neblokující přepínací architektura, min. 16 K MAC adres, min. 4 K VLAN, podpora IPv4/IPv6, podpora statického a dynamického směrování OSPFv2, RIPv2, VRRP, min. 4K záznamů/hostů v routovací tabulce, podpora BFD, DHCP relay, autentifikace RADIUS administrátorských účtů, IEEE 802.1x (port-based, MAC, VLAN, MAC Acces Bypass, Dynamic VLAN), sFlow, min. 512 ACL pravidel, Dynamic ARP inspekce, podpora Multi-Chassis Link Agregace, IPv4/IPv6 Management prostřednictvím CLI a GUI rozhraní, podpora centrálního systému řízení a monitorování sítě, rozpoznávání a řízení na 7 vrstvě OSI modelu, podpora IEEE 802.1ab, IEEE 802.1p, IEEE 802.1D, IEEE 802.1w, STP Root Guard, STP BDU Guard, IEEE 802.1s, IEEE 802.1AX, IEEE 802.3x, Jumbo Frames, IEEE 802.1Q, podpora SNMP v1/v2c/v3, SNTP | 1 | ks | 0 | 0
Licence k přepínači typ 4 | Licence pro podporu 24x7, pokročilá výměna hardwaru (NBD), firmware a obecné aktualizace na 5 let. | 1 | ks | 0 | 0
Přepínač typ 5 | Centrálně řízený přístupový přepínač L2/L3, 24x 1Gbps RJ45 porty, 2x 10Gbps SFP+ porty, 1U, pro montáž do 19" rozvaděče, min. přepínací kapacita fullduplex 88 Gbps, výkon min. 131 Mpps, neblokující přepínací architektura, min. 16 K MAC adres, min. 4 K VLAN, podpora IPv4/IPv6, podpora statického a dynamického směrování OSPFv2, RIPv2, VRRP, min. 4K záznamů/hostů v routovací tabulce, podpora BFD, DHCP relay, autentifikace RADIUS administrátorských účtů, IEEE 802.1x (port-based, MAC, VLAN, MAC Acces Bypass, Dynamic VLAN), sFlow, min. 512 ACL pravidel, Dynamic ARP inspekce, podpora Multi-Chassis Link Agregace, IPv4/IPv6 Management prostřednictvím CLI a GUI rozhraní, podpora centrálního systému řízení a monitorování sítě, rozpoznávání a řízení na 7 vrstvě OSI modelu, podpora IEEE 802.1ab, IEEE 802.1p, IEEE 802.1D, IEEE 802.1w, STP Root Guard, STP BDU Guard, IEEE 802.1s, IEEE 802.1AX, IEEE 802.3x, Jumbo Frames, IEEE 802.1Q, podpora SNMP v1/v2c/v3, SNTP, dva napájecí zdroje | 2 | ks | 0 | 0
Licence k přepínači typ 5 | Licence pro podporu 24x7, pokročilá výměna hardwaru (NBD), firmware a obecné aktualizace na 5 let. | 2 | ks | 0 | 0
WiFi AP
WiFi přístupový bod typ 1 | Centrálně řízený wifi přístupový bod, 2+1 nezávislé radiové části (2,4GHz + 5GHz + Bluetooth), 2.4GHz 2x2:2, 5GHz 2x2:2, max. propustnost 2,4GHz = 400Mbps / 5GHz=860Gbps, 1x10/100/1000 Base-T RJ45 port, napájeníí PoE 802.3af, počet současných SSID=16, typ EAP - EAP-TLS, EAP-TTLS/MSCHAPv2, EAPv0/EAP-MSCHAPv2, PEAPv1/EAP-GTC, EAP-SIM, EAP-AKA, EAP-FAST, typ autentifikace - WPATM, WPA2TM, and WPA3TM with 802.1x or Preshared key, WEP, Web Captive Portal, MAC blacklist & whitelist, IEEE standardy - 802.11a, 802.11b, 802.11d, 802.11e, 802.11g, 802.11h, 802.11i, 802.11j, 802.11k, 802.11n, 802.11r, 802.11v, 802.11ac, 802.1X, 802.3af, 802.3az, podpora SSID - Local-Bridge, Tunnel, Mesh, počet klientů na 1 přístupový bod = 512, rozšířené funkce 802.11 - 802.11ac MU-MIMO Wave 2, Transmit Beam Forming (TxBF), Low-Density Parity Check (LDPC) Encoding, Maximum Likelihood Demodulation (MLD), Maximum Ratio Combining (MRC), A-MPDU and A-MSDU Packet Aggregation, MIMO Power Save, Short Guard Interval, monitorování frekvenčního pásma - Rogue Scan Radio Modes, WIPS / WIDS Radio Modes, Packet Sniffer Mode, Spectrum Analyzer, certifikace Wi-Fi Alliance, FCC, IC, CE, doživotní záruka | 34 | ks | 0 | 0
Licence k WiFi přístupovému bodu typ 1 | Licence pro podporu 24x7, pokročilá výměna hardwaru (NBD), firmware a obecné aktualizace na 5 let. | 34 | ks | 0 | 0
WiFi přístupový bod typ 2 | Centrálně řízený velkokapacitní wifi přístupový bod, 2 nezávislé radiové části (2,4GHz + 5GHz), 2.4GHz 4:4x4, 5GHz 4x4:4, max. propustnost 2,4GHz = 800Mbps / 5GHz=1,7Gbps, 2x10/100/1000 Base-T RJ45 porty, 1x USB A port, 1x RS-232 RJ45 port, napájeníí dual reduntantní PoE porty 802.3at, počet současných SSID=16, typ EAP - EAP-TLS, EAP-TTLS/MSCHAPv2, EAPv0/EAP-MSCHAPv2, PEAPv1/EAP-GTC, EAP-SIM, EAP-AKA, EAP-FAST, typ autentifikace - WPATM, WPA2TM, and WPA3TM with 802.1x or Preshared key, WEP, Web Captive Portal, MAC blacklist & whitelist, IEEE standardy - 802.11a, 802.11b, 802.11d, 802.11e, 802.11g, 802.11h, 802.11i, 802.11j, 802.11k, 802.11n, 802.11r, 802.11v, 802.11ac, 802.1X, 802.3ad, 802.3af, 802.3at, 802.3az, podpora SSID - Local-Bridge, Tunnel, Mesh, počet klientů na 1 přístupový bod = 512, rozšířené funkce 802.11 - 802.11ac MU-MIMO Wave 2, Transmit Beam Forming (TxBF), Low-Density Parity Check (LDPC) Encoding, Maximum Likelihood Demodulation (MLD), Maximum Ratio Combining (MRC), A-MPDU and A-MSDU Packet Aggregation, MIMO Power Save, Short Guard Interval, monitorování frekvenčního pásma - Rogue Scan Radio Modes, WIPS / WIDS Radio Modes, Packet Sniffer Mode, Spectrum Analyzer, certifikace Wi-Fi Alliance, FCC, IC, CE, doživotní záruka | 4 | ks | 0 | 0
Licence k WiFi přístupovému bodu typ 2 | Licence pro podporu 24x7, pokročilá výměna hardwaru (NBD), firmware a obecné aktualizace na 5 let. | 4 | ks | 0 | 0
Zařízení pro sběr logů
Zařízení pro sběr logů | Zařízení pro sběr logů, analýzu a reporting provozu v LAN, integrované do jednoho uceleného systému (virtuální appliance nebo HW zařízení), poskytnutí centralizované analýzy bezpečnostních událostí, forenzní výzkum, reporting, archivaci obsahu, těžbu dat, karanténu škodlivých souborů a posouzení zranitelnosti. Kapacita úložného prostoru pro uchování logů a ostatních dat min. na 2 měsíce. | 1 | ks | 0 | 0
Licence pro zařízení na sběr logů | Licence pro podporu 24x7, pokročilá výměna hardwaru (NBD), firmware a obecné aktualizace na 5 let. | 1 | ks | 0 | 0
Transceivery
Transceiver metalický SFP Gig | SFP transceiver 1,25Gbps, 1000BASE-T, UTP Cat5, 100m, RJ-45 pro přepínače typ 1-6 | 13 | ks | 0 | 0
Transceiver optický LX Gig | SFP transceiver 1,25Gbps, 1000BASE-LX, SM, 10km, 1310nm (FP) pro přepínače typ 1-6 | 8 | ks | 0 | 0
Server
Server | Min. výkon nabízeného systému dle www.spec.org: SPECint2017_Rates_base = 83 a více, SPECfp2017_Rates_base = 91 a více *Informace o nabízeném zařízení musí být ověřitelná online na webu této organizace, nebo dodána formou nezávislého testu. Procesorové patice a procesory: Server musí disponovat minimálně 2 procesorovými paticemi, obě patice musí být osazeny procesorem. Fyzická jádra procesoru: Každý procesor musí disponovat min. 4 fyzickými jádry. Multithreading: Každý procesor musí podporovat rozvláknění fyzických jader. Každý procesor tedy musí disponovat min. 8 vlákny. L3 cache: Každý procesor musí disponovat interní L3 pamětí o velikosti min. 8 MB. Podpora frekvencí RAM u CPU: CPU musí podporovat paměti typu DDR4 o frekvenci min. 2400 MHz. 1x Servisní modul 1x Group Manager, Enabled 1x 2.5 Chassis with up to 10 Hard Drives and 3PCIe slots 1x LCD rámeček 8x 16GB RDIMM, 2666MT/s, Dual Rank 8x 1.2TB 10K RPM SAS 12Gbps 512n 2.5in Hot-plug Hard Drive 1x kontrolérová karta + with 2 M.2 Sticks 240G (RAID 1),LP 1x RAID Controller, 8GB NV Cache, Mini card 1x Dual, Hot-plug, Redundant Power Supply (1+1), 750W 2x C13 to C14, PDU Style, 10 AMP, 6.5 Feet (2m), napájecí kabel 1x Šifrovací modul 1x síťová karta Dual Port 10GbE SFP+, Dual Port 1GbE, rNDC 1x Power Saving Active Power Controller 1x Příslušenství pro montáž do 19" rozvaděče s organizérem kabelů 1x Power Saving Active Power Controller | 1 | ks | 0 | 0
Servisní podpora 5 let NBD onsite | Servisní podpora 5 let NBD onsite pro server | 1 | ks | 0 | 0
OS, licence klienti
Server - operační systém | Operační systém zajišťující programové vybavení pro server na hardwarové úrovní, s podporou až 2 virtuálních strojů, dvou CPU a paměti až 4TB, bez uživatelských a přístupových limitů, podpora serverové virtalizace a kontejnerů. | 1 | ks | 0 | 0
Přístupová uživatelská licence | Přístupové uživatelské licence zajišťující uživateli přístup k serverové části | 550 | ks | 0 | 0
Celkem materiál aktivní prvky |  |  |  |  | 0
| Instalace, konfigurace | 1 | ks | 0 | 0
| Doprava | 1 | ks | 0 | 0
Celkem ostatní |  |  |  |  | 0
Celkem Konektivita bez DPH |  |  |  |  | 0