## List1
Položkový rozpočet
Označení | Podrobný rozpis zařízení: |  |  | Ks | Cena celkem
Jedn. Cena
Server a SW
GPD Srv | GPD Ind | Dodatečně instalované PC do pokladny ovládá celý parkovací systém(pro malé systémy do 10 připojených jednotek a 4 LPR kamer) |  | 1 | 0
UPS 600 | Záložní zdroj energie | Zdroj nepřerušovaného napájení pro zajištění souvislé dodávky elektřiny v případě neočekávaného přerušení distribuce elektrické energie z rozvodné sítě. |  | 1 | 0
GPSW Basic L5 | GPSW Basic L2 | Konfigurovatelný aplikační software pro dohled a správu parkovacího systému GP4P. Použití je omezeno velikostí parkoviště - max. 3 ks připojených zařízení (1× automatická pokladna, 2× parkovací stojan). |  | 1 | 0
GPSW Resident | SW pro správu karet | Software pro administraci a skupinové zpracování dlouhodobých a kongresových parkovacích karet či hromadnou správu uživatelů parkoviště. Cena je za jednu licenci pro 1 PC. |  | 1 | 0
SW SQL s | Sybase SQL server | Databázový server pro GPD. |  | 1 | 0
| Vzdálený dohledový systém, přístup na WEB rozhraní. | Dohled nad parkovišti z nadřazenýho systému, Základní správa karet a vlastníků. Základní balíček funkcí. Přístup pro 5 uživatelů. Cena je uvedena za jeden měsíc připojení. |  | 60 | 0
| Připojení parkoviště k PMC | Připojení parkovacího systému GP4P (verze SW 5.4 a vyšší) k nadřazenému parkovacímu systému PMC. Cena je uvedena za jednu jednotku a jeden měsíc připojení. |  | 60 | 0
| Připojení IP kamer | Připojení IP kamer parkovacího systému,k anadřazenému systému, zobrazení živého přenosu v PMC (licence pro 1x IP kameru). Cena je uvedena za jeden měsíc připojení. |  | 240 | 0
| Připojení VoIP interkomů | Připojení VoIP interkomů parkovacího systému k dařazenému PMC. Možnost vzdálené hlasové komunikace s uživately parkoviště. Licence pro 1x VoIP zařízení. Cena je uvedena za jeden měsíc připojení. |  | 240 | 0
Terminály vjezdu a výjezdu
GP4T SET | Základní set vjezdového parkovacího terminálu | Skříň parkovacího terminálu. Po doplnění příslušnými moduly se stane vjezdovým nebo výjezdovým. Provedení je v antikorozní úpravě a barevné kombinaci RAL 6029 a RAL 9006. |  | 2 | 0
GP4T Dc | Informační displej znakový | Monochromatický LCD displej schopný zobrazit až 40 alfanumerických znaků (2 řádky, 20 sloupců). Displej je vybaven integrovaným podsvitem pro viditelné zobrazení informací i při zhoršených světelných podmínkách. |  | 2 | 0
GP4T Dg | Informační displej grafický | Polychromatický LCD displej o úhlopříčce 5,7", s rozlišením 320 × 240 px (QVGA) a 18bit barevnou hloubkou. Displej je vybaven integrovaným podsvitem pro viditelné zobrazení informací i při zhoršených světelných podmínkách. |  | 0 | 0
GP4T Pr | Čtečka bezkontaktních karet | Modul čtečky bezkontaktních parkovacích karet MARIN pro dlouhodobé parkování. Pro instalaci do terminálů a sloupkŮ GP4T, GP4SE, GPE4T, GP4A, GP4M, GP4MS, GP4MC, GPE4M, GP4CS. |  | 2 | 0
GP4T Br1 | Čtečka čárového 1D kódu | Modul čtečky čárového 1D kódu pro výjezdový (vjezdový) terminál a pokladny (GP4M, GP4MS) a čelní panel pro umístění snímače čárového kódu. |  | 1 | 0
GP4T BpRo | GP4T BpRo2 | Modul tiskárny parkovacích lístků s čárovým kódem pro vjezdový terminál. Jako tiskové médium se používá role termocitlivého papíru. Tiskárna je dodávána včetně samostatného držáku pro uchycení papírové role a dvojitým podavačem |  | 1 | 0
Platební automat k parkovacímu systému
GP4MS SET 5T | GP4M SET 6T | Základní set automatické pokladny s vracením mincí. Vybaveno řídicím a komunikačním počítačem s komunikačním SW, informačním displejem s tlačítkovým ovládáním a tiskárnou účtenek. Součástí setu je i validátor bankovek a mincovník s 6 tubami a kovovou pokladnou na mince. Skříň pokladny je v antikorozní úpravě v barevné kombinaci RAL 6029, 7043 a 9006. |  | 1 | 0
GP4M N900 | Podstavec výšky 900 mm | Vysoký podstavec se svislým rozměrem 900 mm. Podstavec standardní velikosti umožňuje komfortní ovládání zařízení běžným uživatelům parkoviště. |  | 1 | 0
GP4MS Cn CZ1 | Terminál pro akceptaci bezkontaktních platebních karet (pro CZ) Ingenico iUC180 | Terminál pro příjem bezhotovostních plateb. Pro provedení platby lze využívat pouze bezkontaktní platební karty. Neobsahuje přípravu pro instalaci terminálu. Tento produkt je určen pouze pro český trh. |  | 1 | 0
GP4MS Cn CZ1 Prep | Příprava pro instalaci terminálu GP4MS Cn CZ1 | Příprava pro modul terminálu platební karty. Obsahuje kompletní sestavu dílů a SW pro instalaci. Neobsahuje terminál GP4MS Cn CZ1. |  | 1 | 0
GP4T Iv | IP interkom | Obousměrný audiokomunikační systém s hlasovým dorozumíváním a hlasitým odposlechem. Digitalizovaný zvuk je přenášen prostřednictvím protokolu IP. Interkom je dodáván včetně komunikačního tlačítka, mikrofonu a reproduktoru. |  | 3 | 0
Závory
GP5B FC-D Blue | Automatická závora pro intenzivní provoz s detektorem pro rameno do 4m bez příslušenství | Aut. závora pro intenz. provoz až do 4m délky ramene bez příslušenství, rychlost 3s, frekvenční měnič, dvoukanálový externí detektor. Elektronika s frekvenčním měničem zajišťuje vyšší životnost mechanizmu závory. Povrchová úprava galvanickým zinkováním a práškovou barvou RAL 2000. |  | 2 | 0
GP5B BPn3000 | Standardní rameno profil 23x80mm, délka 3m | Hliníkové rameno obdélníkového profilu o standardní délce 3 m, včetně nálepek s reflexním potiskem. |  | 2 | 0
SEM120 Dio SF | Hliníkový dvoukomorový LED semafor ⌀120 | Světelné signalizační zařízení v hliníkovém provedení pro regulaci dopravního provozu v definovaném prostoru. Semafor je vybaven dvěma diodovými panely s jednobarevným svitem (červené a zelené světlo). Průměr čoček 120 mm. Bez uchycení. |  | 2 | 0
GSA Sem S | Sloupek semaforu pro silniční závoru - nízký | Nízký kovový sloupek pro upevnění semaforu, s instalací na vrchní plochu automatické silniční závory. |  | 2 | 0
Čtení SPZ
SW LPR Stream | SW pro rozpoznávání SPZ Stream | Software pro rozpoznání registračních značek projíždějících vozidel. Použití je omezeno na jednu kameru pro snímání SPZ a rychlost do 10 km/h. |  | 2 | 0
Cam LPR Color | Kamera pro snímání SPZ Color Stream | Kamera s integrovaným infračerveným přísvitem pro barevné snímání registračních značek projíždějících vozidel. |  | 2 | 0
SW LPR Basic | SW vybavení kamerového systému Stream | Základní SW jádro pro zpracování registračních značek projíždějících vozidel, databáze pro evidenci záznamů a komunikační rozhraní pro synchronizaci dat s parkovacím systémem GP4P. |  | 1 | 0
GSA Cb | Sloupek kamery pro snímání SPZ | Kovový sloupek pro vestavbu kamery pro snímání registračních značek projíždějících vozidel. |  | 2 | 0
| Cena za dodávku technologie |  |  |  | 0
INST | Montáž HW, instalace SW, dopravné, režie, školení |  |  |  | 0
| Celková cena za dodávku, včetně montáže, bez DPH |  |  |  | 0