## Kryci list
Nabídkový rozpočet s výkazem výměr
Zakázka
Číslo zakázky | VZ117220077
Zakázka | Ke Třem křížům - velkoplošná oprava vozovky
Klasifikace
Fáze
Komentář
Verze
Popis | Nabídka
Komentář
Firmy
Typ Firmy
Uživatelé
Význam (funkce) | Jméno
Zpracovatel

## Rekapitulace
Zakázka:
_ | Ke Třem křížům - velkoplošná oprava vozovky
21 | Popis | Cena | Hmotnost | DPH | Cena s DPH
#N/A
| SO_01: Stavební objekt 01 |  | 590.6576
| 001: Zemní práce |  | 0.15275
| 005: Komunikace |  | 584.2729
| 008: Vedení dálková a přípojná |  | 6.1509
| 009: Ostatní konstrukce a práce |  | 0.08099
099: Přesun hmot HSV
V01: Průzkumné, geodetické a projektové práce
V03: Zařízení staveniště
0 | Celkem (bez DPH) | 0
| DPH | 0
0
0
| Celkem (včetně DPH) | 0

## Zakazka
[5 empty] | Poř. | Typ | Kód | Alter. kód | Popis | MJ | Výměra bez ztr. | Ztratné | Výměra | Jedn. cena | Cena | Jedn. hmotn. | Hmotnost | Jedn. suť | Suť | Sazba DPH | DPH | Cena s DPH | Komentář | Objekt | Oddíl
[9 empty] | SO_01: Stavební objekt 01 | [5 empty] | 0 |  | 590.6576 |  | 351.325 | _ | 0 | 0
[9 empty] | 001: Zemní práce | [5 empty] | 0 |  | 0.15275 |  | 351.325 | _ | 0 | 0
##T2##N_Catalog_catGUID | ##T2##PRO_ITEM_catID | ##T2##PRO_ITEM_iteCode | ##T2##PRO_ITEM_szvCode | ##T2##PRO_ITEM_tevCode | 1 | SP | 113154323 |  | Frézování živičného krytu tl 50 mm pruh š přes 0,5 do 1 m pl přes 1000 do 10000 m2 bez překážek v trase | m2 | 3055 | 0 | 3055 | 0 | 0 | 5e-05 | 0.15275 | 0.115 | 351.325 | 21 | 0 | 0 |  | SO_01 | 001
_
[9 empty] | 005: Komunikace | [5 empty] | 0 |  | 584.2729 |  | 0 | _ | 0 | 0
[5 empty] | 2 | SP | 565131111 |  | Vyrovnání povrchu dosavadních podkladů obalovaným kamenivem ACP (OK) tl 50 mm | m2 | 1408 | 0 | 1408 | 0 | 0 | 0.13188 | 185.687 |  | 0 | 21 | 0 | 0 |  | SO_01 | 005
[5 empty] | 3 | SP | 573231112 |  | Postřik živičný spojovací ze silniční emulze v množství 0,80 kg/m2 | m2 | 3055 | 0 | 3055 | 0 | 0 | 0.00081 | 2.4745 |  | 0 | 21 | 0 | 0 |  | SO_01 | 005
[5 empty] | 4 | SP | 577144111 |  | Asfaltový beton vrstva obrusná ACO 11 (ABS) tř. I tl 50 mm š do 3 m z nemodifikovaného asfaltu | m2 | 3055 | 0 | 3055 | 0 | 0 | 0.12966 | 396.1113 |  | 0 | 21 | 0 | 0 |  | SO_01 | 005
_
[9 empty] | 008: Vedení dálková a přípojná | [5 empty] | 0 |  | 6.1509 |  | 0 | _ | 0 | 0
[5 empty] | 5 | SP | 899231111 |  | Výšková úprava uličního vstupu nebo vpusti do 200 mm zvýšením mříže | kus | 1 | 0 | 1 | 0 | 0 | 0.42368 | 0.42368 |  | 0 | 21 | 0 | 0 |  | SO_01 | 008
[5 empty] | 6 | SP | 899331111 |  | Výšková úprava uličního vstupu nebo vpusti do 200 mm zvýšením poklopu | kus | 4 | 0 | 4 | 0 | 0 | 0.4208 | 1.6832 |  | 0 | 21 | 0 | 0 |  | SO_01 | 008
[5 empty] | 7 | SP | 899431111 |  | Výšková úprava uličního vstupu nebo vpusti do 200 mm zvýšením krycího hrnce, šoupěte nebo hydrantu | kus | 13 | 0 | 13 | 0 | 0 | 0.31108 | 4.044 |  | 0 | 21 | 0 | 0 |  | SO_01 | 008
_
[9 empty] | 009: Ostatní konstrukce a práce | [5 empty] | 0 |  | 0.08099 |  | 0 | _ | 0 | 0
[5 empty] | 8 | SP | 919112233 |  | Řezání spár pro vytvoření komůrky š 20 mm hl 40 mm pro těsnící zálivku v živičném krytu | m | 91 | 0 | 91 | 0 | 0 | 1e-05 | 0.00091 |  | 0 | 21 | 0 | 0 |  | SO_01 | 009
[5 empty] | 9 | SP | 919121233 |  | Těsnění spár zálivkou za studena pro komůrky š 20 mm hl 40 mm bez těsnicího profilu | m | 91 | 0 | 91 | 0 | 0 | 0.00088 | 0.08008 |  | 0 | 21 | 0 | 0 |  | SO_01 | 009
_
[9 empty] | 099: Přesun hmot HSV | [5 empty] | 0 |  | 0 |  | 0 | _ | 0 | 0
[5 empty] | 10 | SP | 997002611 |  | Nakládání suti a vybouraných hmot | t | 351.325 | 0 | 351.325 | 0 | 0 |  | 0 |  | 0 | 21 | 0 | 0 |  | SO_01 | 099
[5 empty] | 11 | SP | 997006512 |  | Vodorovné doprava suti s naložením a složením na deponii do 10 km | t | 351.325 | 0 | 351.325 | 0 | 0 |  | 0 |  | 0 | 21 | 0 | 0 |  | SO_01 | 099
_
[9 empty] | V01: Průzkumné, geodetické a projektové práce | [5 empty] | 0 |  | 0 |  | 0 | _ | 0 | 0
[5 empty] | 12 | ON | 011403000 |  | Průzkum výskytu nebezpečných látek bez rozlišení | ks | 3 | 0 | 3 | 0 | 0 |  | 0 |  | 0 | 21 | 0 | 0 |  | SO_01 | V01
_
[9 empty] | V03: Zařízení staveniště | [5 empty] | 0 |  | 0 |  | 0 | _ | 0 | 0
[5 empty] | 13 | ON | 034303000 |  | Dopravní značení na staveništi | kpl | 1 | 0 | 1 | 0 | 0 |  | 0 |  | 0 | 21 | 0 | 0 |  | SO_01 | V03
_
_
_