## úvodní strana
PUMPTRACK Střížovický vrch
Výkaz výměr - 10/2021
vypracoval: Ing. Michal Severa
-

## ROZPOCET
č. | popis činnosti | M.J. | množství | jedn cena | cena
1 | vytyčení dráhy - geodetické práce | kpl | 1 |  | 0
| výkop a přesun stávající zeminy v zářezu 0-2,5m, přesun materiálu na pozemku úprav | m3 | 460 |  | 0
| odvoz materiálu na mezideponii na pozemku, včetně naložení, vyložení | m3 | 200 |  | 0
pumptrack
| modelace základu trati dle PD | m2 | 470 |  | 0
| hutnění konstrukčních vrstev po tl. 0,20 m | m2 | 470 |  | 0
| dodávka štěrkové vrstvy, štěrkodrt frakce 0-8mm, tl. 50 mm | m3 | 23.5 |  | 0
| finální modelace povrchu podkladu vrstvy štěrkodrti | m2 | 470 |  | 0
| hutnění povrchu vibrační deskou | m2 | 470 |  | 0
drenáž
| VSAKOVACÍ PLOCHA - vsakovací šachta ze štěrkového lože - štěrk frakce 32-64, na dno šachty vložen vsakovací modul, koš vel. 0,6x0,6x1,2 napojený na svodné potrubí - hloubka uložení 0,6m | ks | 7 |  | 0
zatravnění, zpevněné plochy, mobiliář
| ztravnění -rovná plocha, založení trávníku včetně přípravy podkladu (osetí semene) | m2 | 450 |  | 0
| zatravnění - šikmé části dráhy (osetí semene) | m2 | 141 |  | 0
| Provozní řád - cedule včetně stojanu (ocelový nerezový rám jekl 20x30 s oboustraně potištěnou tabulkou vel. 600x1000mm, konstrukce zabetonována, deska 3mm oboustranný barevný potisk) | ks | 1 |  | 0
| celkem | Kč |  |  | 0
| inženýrská projektová činnost při realizaci (projektová dokumentace skutečného stavu, výrobní dokumentace) | % | 2 |  | 0
| VRN (zařízení staveniště -vybudování, provoz a likidace) | % | 2 |  | 0
| cena celkem | Kč |  |  | 0
| DPH 21% | Kč |  |  | 0
| cena celkem s DPH | Kč |  |  | 0
pole pro vyplnění ceny