## Rekapitulace stavby
Export Komplet | [25 empty] | VZ | 2.0 |  |  |  |  | False | False | {099ff0c7-3acc-4021-a7ee-53afebf77add}
[18 empty] | >> skryté sloupce << | [12 empty] | 0,01 | 21
[31 empty] | 0,01 | 15
|  | REKAPITULACE STAVBY | [16 empty] | v --- níže se nacházejí doplnkové a pomocné údaje k sestavám --- v | [11 empty] | 0,001
|  | Kód: |  |  |  |  | R22-002_I | [23 empty] | 0,01
|  | Stavba: |  |  |  |  | Hotel Větruše - Oprava podlah tanečního sálu + svatebního a promočního salónku | [23 empty] | 0,01
|  | KSO: |  |  |  |  | 801 71 13 | [6 empty] | CC-CZ: |  | 12111 | [14 empty] | 0,01
|  | Místo: |  |  |  |  | Ústí n.L. | [6 empty] | Datum: |  | 2022-04-28 | [14 empty] | 0,01
|  | CZ-CPV: |  |  |  |  | 45000000-7 | [6 empty] | CZ-CPA: |  | 41.00.27 | [14 empty] | 0,01
|  | Zadavatel: | [11 empty] | IČ: | [16 empty] | 0,01
|  |  | Magistrát města Ústí nad Labem | [10 empty] | DIČ: | [16 empty] | 0,01
0,01
|  | Zhotovitel: | [11 empty] | IČ: | [16 empty] | 0,01
[14 empty] | DIČ: | [16 empty] | 0,01
False
|  | Projektant: | [11 empty] | IČ: | [16 empty] | False
|  |  | Milštejn s.r.o. | [10 empty] | DIČ: | [16 empty] | True
0,01
|  | Zpracovatel: | [11 empty] | IČ: | [16 empty] | 0,01
[14 empty] | DIČ: | [16 empty] | False
Poznámka:
Soupis prací je sestaven s využitím Cenové soustavy ÚRS. Položky, které pochází z této cenové soustavy, jsou ve sloupci 'Cenová soustava' označeny popisem 'CS ÚRS' a úrovní příslušného kalendářního pololetí. Veškeré další informace vymezující popis a podmínky použití těchto položek z Cenové soustavy, které nejsou uvedeny přímo v soupisu prací, jsou neomezeně dálkově k dispozici na webu podminky.urs.cz.
|  | Cena bez DPH | [11 empty] | 0
[8 empty] | Sazba daně |  | Základ daně |  |  |  | Výše daně
|  | DPH |  | základní |  |  |  | 21% |  | 0 |  |  |  | 0
|  |  |  | snížená |  |  |  | 15% |  | 0 |  |  |  | 0
|  |  |  | zákl. přenesená |  |  |  | 21% |  | 0 |  |  |  | 0
|  |  |  | sníž. přenesená |  |  |  | 15% |  | 0 |  |  |  | 0
|  |  |  | nulová |  |  |  | 0% |  | 0 |  |  |  | 0
|  | Cena s DPH | [6 empty] | v |  | CZK |  |  | 0
REKAPITULACE OBJEKTŮ STAVBY A SOUPISŮ PRACÍ
| Kód: | [6 empty] | R22-002_I
| Stavba: | [6 empty] | Hotel Větruše - Oprava podlah tanečního sálu + svatebního a promočního salónku
| Místo: | [6 empty] | Ústí n.L. |  |  |  |  | Datum: |  | 2022-04-28
| Zadavatel: | [6 empty] | Magistrát města Ústí nad Labem |  |  |  |  | Projektant: |  | Milštejn s.r.o. |  |  |  | Informatívní údaje z listů zakázek
| Zhotovitel: | [11 empty] | Zpracovatel:
| Kód |  |  |  | Popis | [6 empty] | Cena bez DPH [CZK] |  |  |  | Cena s DPH [CZK] | Typ |  | z toho Ostat. náklady [CZK] | DPH [CZK] | Normohodiny [h] | DPH základní [CZK] | DPH snížená [CZK] | DPH základní přenesená [CZK] | DPH snížená přenesená [CZK] | Základna DPH základní | Základna DPH snížená | Základna DPH zákl. přenesená | Základna DPH sníž. přenesená | Základna DPH nulová
| Náklady stavby celkem | [10 empty] | 0 |  |  |  | 0 |  |  | 0 | 0 | #REF! | 0 | 0 | 0 | 0 | 0 | 0 | 0 | 0 | 0 | D | 0 | ###NOIMPORT### | IMPORT | {099ff0c7-3acc-4021-a7ee-53afebf77add} | {00000000-0000-0000-0000-000000000000} | 801 71 13
/ |  | SO 01 |  |  |  | Podlahy v části 2.NP (m.č. 205, 206 a 207) | [5 empty] | 0 |  |  |  | 0 | STA |  | 0 | 0 | #REF! | 0 | 0 | 0 | 0 | 0 | 0 | 0 | 0 | 0 |  | 1 |  | IMPORT | {0e4f6721-c851-448d-b53a-ec966c0511a3} | {099ff0c7-3acc-4021-a7ee-53afebf77add} |  | 2
/ |  | VON |  |  |  | Vedlejší a ostatní náklady | [5 empty] | 0 |  |  |  | 0 | VON |  | 0 | 0 | 0 | 0 | 0 | 0 | 0 | 0 | 0 | 0 | 0 | 0 |  | 1 |  | IMPORT | {f89efb56-2863-4a74-aed3-dafb41bf3996} | {099ff0c7-3acc-4021-a7ee-53afebf77add} |  | 2

## SO 01 - Podlahy v části 2...
[9 empty] | >> skryté sloupce << | [9 empty] | {0e4f6721-c851-448d-b53a-ec966c0511a3}
2
| KRYCÍ LIST SOUPISU PRACÍ | [8 empty] | v --- níže se nacházejí doplnkové a pomocné údaje k sestavám --- v | [8 empty] | False
Stavba:
Hotel Větruše - Oprava podlah tanečního sálu + svatebního a promočního salónku
Objekt:
SO 01 - Podlahy v části 2.NP (m.č. 205, 206 a 207)
| KSO: |  |  |  |  | CC-CZ:
| Místo: |  | Ústí n.L. |  |  | Datum: | 2022-04-28
| Zadavatel: |  |  |  |  | IČ:
|  | Magistrát města Ústí nad Labem |  |  |  | DIČ:
| Zhotovitel: |  |  |  |  | IČ:
DIČ:
| Projektant: |  |  |  |  | IČ:
|  | Milštejn s.r.o. |  |  |  | DIČ:
| Zpracovatel: |  |  |  |  | IČ:
DIČ:
Poznámka:
Soupis prací je sestaven s využitím Cenové soustavy ÚRS. Položky, které pochází z této cenové soustavy, jsou ve sloupci 'Cenová soustava' označeny popisem 'CS ÚRS' a úrovní příslušného kalendářního pololetí. Veškeré další informace vymezující popis a podmínky použití těchto položek z Cenové soustavy, které nejsou uvedeny přímo v soupisu prací, jsou neomezeně dálkově k dispozici na webu podminky.urs.cz.
| Cena bez DPH | [5 empty] | 0
|  |  | Základ daně |  |  | Sazba daně | Výše daně
| DPH | základní | 0 |  |  | 21% | 0
|  | snížená | 0 |  |  | 15% | 0
|  | zákl. přenesená | 0 |  |  | 21% | 0
|  | sníž. přenesená | 0 |  |  | 15% | 0
|  | nulová | 0 |  |  | 0% | 0
| Cena s DPH |  |  | v | CZK |  | 0
REKAPITULACE ČLENĚNÍ SOUPISU PRACÍ
Stavba:
Hotel Větruše - Oprava podlah tanečního sálu + svatebního a promočního salónku
Objekt:
SO 01 - Podlahy v části 2.NP (m.č. 205, 206 a 207)
Místo: |  |  | Ústí n.L. |  |  | Datum: | 2022-04-28
Zadavatel: |  |  | Magistrát města Ústí nad Labem |  |  | Projektant: | Milštejn s.r.o.
Zhotovitel: | [5 empty] | Zpracovatel:
Kód dílu - Popis | [6 empty] | Cena celkem [CZK]
Náklady stavby celkem | [6 empty] | 0 | [12 empty] | -1
| HSV - Práce a dodávky HSV | [5 empty] | 0
| 6 - Úpravy povrchů, podlahy a osazování výplní | [5 empty] | 0
| 9 - Ostatní konstrukce a práce, bourání | [5 empty] | 0
| 997 - Přesun sutě | [5 empty] | 0
| 998 - Přesun hmot | [5 empty] | 0
| PSV - Práce a dodávky PSV | [5 empty] | 0
| 766 - Konstrukce truhlářské | [5 empty] | 0
| 771 - Podlahy z dlaždic | [5 empty] | 0
| 775 - Podlahy skládané | [5 empty] | 0
| 784 - Dokončovací práce - malby a tapety | [5 empty] | 0
SOUPIS PRACÍ
Stavba:
Hotel Větruše - Oprava podlah tanečního sálu + svatebního a promočního salónku
Objekt:
SO 01 - Podlahy v části 2.NP (m.č. 205, 206 a 207)
Místo: |  |  | Ústí n.L. |  |  | Datum: | 2022-04-28
Zadavatel: |  |  | Magistrát města Ústí nad Labem |  |  | Projektant: | Milštejn s.r.o.
Zhotovitel: | [5 empty] | Zpracovatel:
PČ | Typ | Kód | Popis | MJ | Množství | J.cena [CZK] | Cena celkem [CZK] | Cenová soustava |  |  | DPH | J. Nh [h] | Nh celkem [h] | J. hmotnost [t] | Hmotnost celkem [t] | J. suť [t] | Suť Celkem [t]
Náklady soupisu celkem | [6 empty] | 0 | [5 empty] | #REF! |  | #REF! |  | #REF! |  | D | -1 | [10 empty] | #REF!
| D | HSV | Práce a dodávky HSV |  |  |  | 0 | [5 empty] | 148.5676 |  | 0.46488 |  | 0.4752 | 1 | D | 0 |  |  |  | ROZPOCET | [6 empty] | 0
| D | 6 | Úpravy povrchů, podlahy a osazování výplní |  |  |  | 0 | [5 empty] | 23.8595 |  | 0.45546 |  | 0.4752 | 1 | D | 1 |  |  |  | ROZPOCET | [6 empty] | 0
1 | K | 619991011 | Zakrytí vnitřních ploch před znečištěním včetně pozdějšího odkrytí konstrukcí a prvků obalením fólií a přelepením páskou | m2 | 53.73 | 0 | 0 | CS ÚRS 2022 01 |  |  | základní | 0.08 | 4.2984 | 0 | 0 | 0 | 0 | 4 | K | 2 |  |  |  | ROZPOCET | 0 | 0 | 0 | 0 | 0 | 1 | 0 | 4 | -1803978921
| Online PSC |  | https://podminky.urs.cz/item/CS_URS_2022_01/619991011 | [15 empty] | Online PSC | 2
| VV |  | "Půdorys_2.NP | [15 empty] | VV | 2 | 1 | True | 0 | ROZPOCET
| VV |  | "m.č. 205 | [15 empty] | VV | 2 | 1 | True | 0 | ROZPOCET
| VV |  | 1,100*2,200*1 |  | 2.42 | [13 empty] | VV | 2 | 2 | True | 0 | ROZPOCET
| VV |  | 0,700*2,600*2 |  | 3.64 | [13 empty] | VV | 2 | 2 | True | 0 | ROZPOCET
| VV |  | 1,050*2,600*1 |  | 2.73 | [13 empty] | VV | 2 | 2 | True | 0 | ROZPOCET
| VV |  | " m.č. 206 | [15 empty] | VV | 2 | 1 | True | 0 | ROZPOCET
| VV |  | 0,660*1,800*10 |  | 11.88 | [13 empty] | VV | 2 | 2 | True | 0 | ROZPOCET
| VV |  | 0,800*1,800*4 |  | 5.76 | [13 empty] | VV | 2 | 2 | True | 0 | ROZPOCET
| VV |  | 2,000*2,950*3 |  | 17.7 | [13 empty] | VV | 2 | 2 | True | 0 | ROZPOCET
| VV |  | "m.č. 207 | [15 empty] | VV | 2 | 1 | True | 0 | ROZPOCET
| VV |  | 2,000*2,400*2 |  | 9.6 | [13 empty] | VV | 2 | 2 | True | 0 | ROZPOCET
| VV |  | Součet |  | 53.73 | [13 empty] | VV | 2 | 4 | True | 1 | ROZPOCET
2 | K | 619995001 | Začištění omítek (s dodáním hmot) kolem oken, dveří, podlah, obkladů apod. | m | 23.27 | 0 | 0 | CS ÚRS 2022 01 |  |  | základní | 0.37 | 8.6099 | 0.0015 | 0.034905 | 0 | 0 | 4 | K | 2 |  |  |  | ROZPOCET | 0 | 0 | 0 | 0 | 0 | 1 | 0 | 4 | 869092314
| Online PSC |  | https://podminky.urs.cz/item/CS_URS_2022_01/619995001 | [15 empty] | Online PSC | 2
| VV |  | "Půdorys_2.NP | [15 empty] | VV | 2 | 1 | True | 0 | ROZPOCET
| VV |  | "m.č. 205 | [15 empty] | VV | 2 | 1 | True | 0 | ROZPOCET
| VV |  | 5,840*2+8,370*2-0,900-1,350-3,600+0,350*2 " ker. sokl |  | 23.27 | [13 empty] | VV | 2 | 2 | True | 0 | ROZPOCET
| VV |  | Součet |  | 23.27 | [13 empty] | VV | 2 | 4 | True | 1 | ROZPOCET
3 | K | 619996127 | Ochrana stavebních konstrukcí a samostatných prvků včetně pozdějšího odstranění obedněním z OSB desek svislých ploch | m2 | 21.6 | 0 | 0 | CS ÚRS 2022 01 |  |  | základní | 0.416 | 8.9856 | 0.01925 | 0.4158 | 0.02 | 0.432 | 4 | K | 2 |  |  |  | ROZPOCET | 0 | 0 | 0 | 0 | 0 | 1 | 0 | 4 | 103735806
| Online PSC |  | https://podminky.urs.cz/item/CS_URS_2022_01/619996127 | [15 empty] | Online PSC | 2
| VV |  | "Půdorys_2.NP | [15 empty] | VV | 2 | 1 | True | 0 | ROZPOCET
| VV |  | "po demontáži posuvných dveří | [15 empty] | VV | 2 | 1 | True | 0 | ROZPOCET
| VV |  | "m.č. 205/206 | [15 empty] | VV | 2 | 1 | True | 0 | ROZPOCET
| VV |  | 3,600*3,000*1 |  | 10.8 | [13 empty] | VV | 2 | 2 | True | 0 | ROZPOCET
| VV |  | "m.č. 206/207 | [15 empty] | VV | 2 | 1 | True | 0 | ROZPOCET
| VV |  | 3,600*3,000*1 |  | 10.8 | [13 empty] | VV | 2 | 2 | True | 0 | ROZPOCET
| VV |  | Součet |  | 21.6 | [13 empty] | VV | 2 | 4 | True | 1 | ROZPOCET
4 | K | 619996145 | Ochrana stavebních konstrukcí a samostatných prvků včetně pozdějšího odstranění obalením geotextilií samostatných konstrukcí a prvků | m2 | 21.6 | 0 | 0 | CS ÚRS 2022 01 |  |  | základní | 0.091 | 1.9656 | 0.00022 | 0.004752 | 0.002 | 0.0432 | 4 | K | 2 |  |  |  | ROZPOCET | 0 | 0 | 0 | 0 | 0 | 1 | 0 | 4 | -343380254
| Online PSC |  | https://podminky.urs.cz/item/CS_URS_2022_01/619996145 | [15 empty] | Online PSC | 2
| VV |  | 21,600 " VV viz. 619996127 |  | 21.6 | [13 empty] | VV | 2 | 2 | True | 1 | ROZPOCET
| D | 9 | Ostatní konstrukce a práce, bourání |  |  |  | 0 | [5 empty] | 104.257 |  | 0.00942 |  | 0 | 1 | D | 1 |  |  |  | ROZPOCET | [6 empty] | 0
5 | K | 946111114 | Montáž pojízdných věží trubkových nebo dílcových s maximálním zatížením podlahy do 200 kg/m2 šířky od 0,6 do 0,9 m, délky do 3,2 m, výšky přes 3,5 m do 4,5 m | kus | 2 | 0 | 0 | CS ÚRS 2022 01 |  |  | základní | 5.644 | 11.288 | 0 | 0 | 0 | 0 | 4 | K | 2 |  |  |  | ROZPOCET | 0 | 0 | 0 | 0 | 0 | 1 | 0 | 4 | -6856944
| Online PSC |  | https://podminky.urs.cz/item/CS_URS_2022_01/946111114 | [15 empty] | Online PSC | 2
| VV |  | "Půdorys_2.NP | [15 empty] | VV | 2 | 1 | True | 0 | ROZPOCET
| VV |  | "m.č. 206 /ochrana dřevěných prvků, malování/ | [15 empty] | VV | 2 | 1 | True | 0 | ROZPOCET
| VV |  | 2,000 |  | 2 | [13 empty] | VV | 2 | 2 | True | 0 | ROZPOCET
| VV |  | Součet |  | 2 | [13 empty] | VV | 2 | 4 | True | 1 | ROZPOCET
6 | K | 946111214 | Montáž pojízdných věží trubkových nebo dílcových s maximálním zatížením podlahy do 200 kg/m2 Příplatek za první a každý další den použití pojízdného lešení k ceně -1114 | kus | 60 | 0 | 0 | CS ÚRS 2022 01 |  |  | základní | 0 | 0 | 0 | 0 | 0 | 0 | 4 | K | 2 |  |  |  | ROZPOCET | 0 | 0 | 0 | 0 | 0 | 1 | 0 | 4 | 1447125391
| Online PSC |  | https://podminky.urs.cz/item/CS_URS_2022_01/946111214 | [15 empty] | Online PSC | 2
| VV |  | 2,000 " VV viz. 946111114 |  | 2 | [13 empty] | VV | 2 | 2 | True | 1 | ROZPOCET
| VV |  | 2*30 'Přepočtené koeficientem množství |  | 60 | [13 empty] | VV | 2 | 2 | False | 1 | ROZPOCET
7 | K | 946111814 | Demontáž pojízdných věží trubkových nebo dílcových s maximálním zatížením podlahy do 200 kg/m2 šířky od 0,6 do 0,9 m, délky do 3,2 m, výšky přes 3,5 m do 4,5 m | kus | 2 | 0 | 0 | CS ÚRS 2022 01 |  |  | základní | 3.637 | 7.274 | 0 | 0 | 0 | 0 | 4 | K | 2 |  |  |  | ROZPOCET | 0 | 0 | 0 | 0 | 0 | 1 | 0 | 4 | 81561474
| Online PSC |  | https://podminky.urs.cz/item/CS_URS_2022_01/946111814 | [15 empty] | Online PSC | 2
| VV |  | 2,000 " VV viz. 946111114 |  | 2 | [13 empty] | VV | 2 | 2 | True | 1 | ROZPOCET
8 | K | 949121112 | Montáž lešení lehkého kozového dílcového o výšce lešeňové podlahy přes 1,2 do 1,9 m | sada | 2 | 0 | 0 | CS ÚRS 2022 01 |  |  | základní | 0.696 | 1.392 | 0 | 0 | 0 | 0 | 4 | K | 2 |  |  |  | ROZPOCET | 0 | 0 | 0 | 0 | 0 | 1 | 0 | 4 | 1353729845
| Online PSC |  | https://podminky.urs.cz/item/CS_URS_2022_01/949121112 | [15 empty] | Online PSC | 2
| VV |  | "Půdorys_2.NP | [15 empty] | VV | 2 | 1 | True | 0 | ROZPOCET
| VV |  | "pro demontáž posuvných dveří a provizorní zabednění otvoru /dmtž +mtž/ | [15 empty] | VV | 2 | 1 | True | 0 | ROZPOCET
| VV |  | "m.č. 205/206 | [15 empty] | VV | 2 | 1 | True | 0 | ROZPOCET
| VV |  | 1,000 |  | 1 | [13 empty] | VV | 2 | 2 | True | 0 | ROZPOCET
| VV |  | "m.č. 206/207 | [15 empty] | VV | 2 | 1 | True | 0 | ROZPOCET
| VV |  | 1,000 |  | 1 | [13 empty] | VV | 2 | 2 | True | 0 | ROZPOCET
| VV |  | Součet |  | 2 | [13 empty] | VV | 2 | 4 | True | 1 | ROZPOCET
9 | K | 949121212 | Montáž lešení lehkého kozového dílcového Příplatek za první a každý další den použití lešení k ceně -1112 | sada | 4 | 0 | 0 | CS ÚRS 2022 01 |  |  | základní | 0 | 0 | 0 | 0 | 0 | 0 | 4 | K | 2 |  |  |  | ROZPOCET | 0 | 0 | 0 | 0 | 0 | 1 | 0 | 4 | 1424962733
| Online PSC |  | https://podminky.urs.cz/item/CS_URS_2022_01/949121212 | [15 empty] | Online PSC | 2
| VV |  | 2,000 " VV viz. 949121112 |  | 2 | [13 empty] | VV | 2 | 2 | True | 1 | ROZPOCET
| VV |  | 2*2 'Přepočtené koeficientem množství |  | 4 | [13 empty] | VV | 2 | 2 | False | 1 | ROZPOCET
10 | K | 949121812 | Demontáž lešení lehkého kozového dílcového o výšce lešeňové podlahy přes 1,2 do 1,9 m | sada | 2 | 0 | 0 | CS ÚRS 2022 01 |  |  | základní | 0.468 | 0.936 | 0 | 0 | 0 | 0 | 4 | K | 2 |  |  |  | ROZPOCET | 0 | 0 | 0 | 0 | 0 | 1 | 0 | 4 | -197377511
| Online PSC |  | https://podminky.urs.cz/item/CS_URS_2022_01/949121812 | [15 empty] | Online PSC | 2
| VV |  | 2,000 " VV viz. 949121112 |  | 2 | [13 empty] | VV | 2 | 2 | True | 1 | ROZPOCET
11 | K | 952901114 | Vyčištění budov nebo objektů před předáním do užívání budov bytové nebo občanské výstavby, světlé výšky podlaží přes 4 m | m2 | 235.5 | 0 | 0 | CS ÚRS 2022 01 |  |  | základní | 0.354 | 83.367 | 4e-05 | 0.00942 | 0 | 0 | 4 | K | 2 |  |  |  | ROZPOCET | 0 | 0 | 0 | 0 | 0 | 1 | 0 | 4 | -411491865
| Online PSC |  | https://podminky.urs.cz/item/CS_URS_2022_01/952901114 | [15 empty] | Online PSC | 2
| VV |  | "Půdorys_2.NP | [15 empty] | VV | 2 | 1 | True | 0 | ROZPOCET
| VV |  | "m.č. 205 /svatební salónek/ | [15 empty] | VV | 2 | 1 | True | 0 | ROZPOCET
| VV |  | 46,500 |  | 46.5 | [13 empty] | VV | 2 | 2 | True | 0 | ROZPOCET
| VV |  | "m.č. 206 /taneční sál/ | [15 empty] | VV | 2 | 1 | True | 0 | ROZPOCET
| VV |  | 142,500 |  | 142.5 | [13 empty] | VV | 2 | 2 | True | 0 | ROZPOCET
| VV |  | " m.č. 207 /promoční salónek/ | [15 empty] | VV | 2 | 1 | True | 0 | ROZPOCET
| VV |  | 46,500 |  | 46.5 | [13 empty] | VV | 2 | 2 | True | 0 | ROZPOCET
| VV |  | Součet |  | 235.5 | [13 empty] | VV | 2 | 4 | True | 1 | ROZPOCET
| D | 997 | Přesun sutě |  |  |  | 0 | [5 empty] | 18.5725 |  | 0 |  | 0 | 1 | D | 1 |  |  |  | ROZPOCET | [6 empty] | 0
12 | K | 997013211 | Vnitrostaveništní doprava suti a vybouraných hmot vodorovně do 50 m svisle ručně pro budovy a haly výšky do 6 m | t | 7.146 | 0 | 0 | CS ÚRS 2022 01 |  |  | základní | 2.42 | 17.2933 | 0 | 0 | 0 | 0 | 4 | K | 2 |  |  |  | ROZPOCET | 0 | 0 | 0 | 0 | 0 | 1 | 0 | 4 | 1126963832
| Online PSC |  | https://podminky.urs.cz/item/CS_URS_2022_01/997013211 | [15 empty] | Online PSC | 2
13 | K | 997013501 | Odvoz suti a vybouraných hmot na skládku nebo meziskládku se složením, na vzdálenost do 1 km | t | 7.146 | 0 | 0 | CS ÚRS 2022 01 |  |  | základní | 0.125 | 0.89325 | 0 | 0 | 0 | 0 | 4 | K | 2 |  |  |  | ROZPOCET | 0 | 0 | 0 | 0 | 0 | 1 | 0 | 4 | -145337734
| Online PSC |  | https://podminky.urs.cz/item/CS_URS_2022_01/997013501 | [15 empty] | Online PSC | 2
14 | K | 997013509 | Odvoz suti a vybouraných hmot na skládku nebo meziskládku se složením, na vzdálenost Příplatek k ceně za každý další i započatý 1 km přes 1 km | t | 64.314 | 0 | 0 | CS ÚRS 2022 01 |  |  | základní | 0.006 | 0.38588 | 0 | 0 | 0 | 0 | 4 | K | 2 |  |  |  | ROZPOCET | 0 | 0 | 0 | 0 | 0 | 1 | 0 | 4 | 174018140
| Online PSC |  | https://podminky.urs.cz/item/CS_URS_2022_01/997013509 | [15 empty] | Online PSC | 2
| VV |  | 7,146*9 'Přepočtené koeficientem množství |  | 64.314 | [13 empty] | VV | 2 | 2 | False | 1 | ROZPOCET
15 | K | 997013811 | Poplatek za uložení stavebního odpadu na skládce (skládkovné) dřevěného zatříděného do Katalogu odpadů pod kódem 17 02 01 | t | 6.437 | 0 | 0 | CS ÚRS 2022 01 |  |  | základní | 0 | 0 | 0 | 0 | 0 | 0 | 4 | K | 2 |  |  |  | ROZPOCET | 0 | 0 | 0 | 0 | 0 | 1 | 0 | 4 | 1043508843
| Online PSC |  | https://podminky.urs.cz/item/CS_URS_2022_01/997013811 | [15 empty] | Online PSC | 2
| VV |  | 1,727+4,710 |  | 6.437 | [13 empty] | VV | 2 | 2 | True | 1 | ROZPOCET
16 | K | 997013867 | Poplatek za uložení stavebního odpadu na recyklační skládce (skládkovné) z tašek a keramických výrobků zatříděného do Katalogu odpadů pod kódem 17 01 03 | t | 0.234 | 0 | 0 | CS ÚRS 2022 01 |  |  | základní | 0 | 0 | 0 | 0 | 0 | 0 | 4 | K | 2 |  |  |  | ROZPOCET | 0 | 0 | 0 | 0 | 0 | 1 | 0 | 4 | -1791809357
| Online PSC |  | https://podminky.urs.cz/item/CS_URS_2022_01/997013867 | [15 empty] | Online PSC | 2
| VV |  | 0,234 |  | 0.234 | [13 empty] | VV | 2 | 2 | True | 1 | ROZPOCET
| D | 998 | Přesun hmot |  |  |  | 0 | [5 empty] | 1.8786 |  | 0 |  | 0 | 1 | D | 1 |  |  |  | ROZPOCET | [6 empty] | 0
17 | K | 998018001 | Přesun hmot pro budovy občanské výstavby, bydlení, výrobu a služby ruční - bez užití mechanizace vodorovná dopravní vzdálenost do 100 m pro budovy s jakoukoliv nosnou konstrukcí výšky do 6 m | t | 0.465 | 0 | 0 | CS ÚRS 2022 01 |  |  | základní | 4.04 | 1.8786 | 0 | 0 | 0 | 0 | 4 | K | 2 |  |  |  | ROZPOCET | 0 | 0 | 0 | 0 | 0 | 1 | 0 | 4 | -1402167163
| Online PSC |  | https://podminky.urs.cz/item/CS_URS_2022_01/998018001 | [15 empty] | Online PSC | 2
| D | PSV | Práce a dodávky PSV |  |  |  | 0 | [5 empty] | #REF! |  | #REF! |  | #REF! | 2 | D | 0 |  |  |  | ROZPOCET | [6 empty] | #REF!
| D | 766 | Konstrukce truhlářské |  |  |  | 0 | [5 empty] | 319.4257 |  | 1.3008 |  | 1.7266 | 2 | D | 1 |  |  |  | ROZPOCET | [6 empty] | 0
18 | K | 7664118.R1 | Demontáž truhlářského obložení stěn včetně lišt a ozdobných prvků | m2 | 48.901 | 0 | 0 | R - položka |  |  | základní | 1.5 | 73.3515 | 0 | 0 | 0.02465 | 1.2054 | 16 | K | 2 |  |  |  | ROZPOCET | 0 | 0 | 0 | 0 | 0 | 1 | 0 | 16 | -2109495623
| VV |  | "Půdorys_2.NP | [15 empty] | VV | 2 | 1 | True | 0 | ROZPOCET
| VV |  | "Řez_I-J | [15 empty] | VV | 2 | 1 | True | 0 | ROZPOCET
| VV |  | "šetrná demontáž, ochránění a uložení pro zpětnou montáž | [15 empty] | VV | 2 | 1 | True | 0 | ROZPOCET
| VV |  | "m.č. 206 | [15 empty] | VV | 2 | 1 | True | 0 | ROZPOCET
| VV |  | "obložení stěn po obvodu do parapetní výšky /830 mm/ | [15 empty] | VV | 2 | 1 | True | 0 | ROZPOCET
| VV |  | (0,700+0,750+0,900+0,755+0,520+2,820+0,520+0,805+0,435+0,720+0,470*2+0,690+0,430+0,770+0,360*2+2,780+0,520+0,400+0,665+0,750+0,700)*0,830 |  | 15.181 | [13 empty] | VV | 2 | 2 | True | 0 | ROZPOCET
| VV |  | "obložení stěn u posuvných dveří do pouzdra /výška 3300 mm/ | [15 empty] | VV | 2 | 1 | True | 0 | ROZPOCET
| VV |  | (0,300+1,000+0,300+0,300)*3,300*4 |  | 25.08 | [13 empty] | VV | 2 | 2 | True | 0 | ROZPOCET
| VV |  | "obložení ostění u posuvných dveří do pouzdra /výška 3300 mm/ | [15 empty] | VV | 2 | 1 | True | 0 | ROZPOCET
| VV |  | (3,600+3,000*2)*0,450*2 |  | 8.64 | [13 empty] | VV | 2 | 2 | True | 0 | ROZPOCET
| VV |  | Součet |  | 48.901 | [13 empty] | VV | 2 | 4 | True | 1 | ROZPOCET
19 | K | 7664162.R1 | Montáž truhlářského obložení stěn včetně lišt a ozdobných prvků | m2 | 48.901 | 0 | 0 | R - položka |  |  | základní | 3 | 146.703 | 0.0266 | 1.3008 | 0 | 0 | 16 | K | 2 |  |  |  | ROZPOCET | 0 | 0 | 0 | 0 | 0 | 1 | 0 | 16 | 283856671
| VV |  | "Půdorys_2.NP | [15 empty] | VV | 2 | 1 | True | 0 | ROZPOCET
| VV |  | "Řez_I-J | [15 empty] | VV | 2 | 1 | True | 0 | ROZPOCET
| VV |  | "zpětná montáž původných prvků obložení | [15 empty] | VV | 2 | 1 | True | 0 | ROZPOCET
| VV |  | "m.č. 206 | [15 empty] | VV | 2 | 1 | True | 0 | ROZPOCET
| VV |  | "obložení stěn po obvodu do parapetní výšky /830 mm/ | [15 empty] | VV | 2 | 1 | True | 0 | ROZPOCET
| VV |  | (0,700+0,750+0,900+0,755+0,520+2,820+0,520+0,805+0,435+0,720+0,470*2+0,690+0,430+0,770+0,360*2+2,780+0,520+0,400+0,665+0,750+0,700)*0,830 |  | 15.181 | [13 empty] | VV | 2 | 2 | True | 0 | ROZPOCET
| VV |  | "obložení stěn u posuvných dveří do pouzdra /výška 3300 mm/ | [15 empty] | VV | 2 | 1 | True | 0 | ROZPOCET
| VV |  | (0,300+1,000+0,300+0,300)*3,300*4 |  | 25.08 | [13 empty] | VV | 2 | 2 | True | 0 | ROZPOCET
| VV |  | "obložení ostění u posuvných dveří do pouzdra /výška 3300 mm/ | [15 empty] | VV | 2 | 1 | True | 0 | ROZPOCET
| VV |  | (3,600+3,000*2)*0,450*2 |  | 8.64 | [13 empty] | VV | 2 | 2 | True | 0 | ROZPOCET
| VV |  | Součet |  | 48.901 | [13 empty] | VV | 2 | 4 | True | 1 | ROZPOCET
20 | K | 7666919.R1 | Ostatní práce vyvěšení nebo zavěšení křídel s případným uložením a opětovným zavěšením po provedení stavebních změn dřevěných posuvných atypických, plochy přes 4 m2 | kus | 4 | 0 | 0 | R - položka |  |  | základní | 2.23 | 8.92 | 0 | 0 | 0.0823 | 0.3292 | 16 | K | 2 |  |  |  | ROZPOCET | 0 | 0 | 0 | 0 | 0 | 1 | 0 | 16 | 142396768
| VV |  | "Půdorys_2.NP | [15 empty] | VV | 2 | 1 | True | 0 | ROZPOCET
| VV |  | "m.č. 206 | [15 empty] | VV | 2 | 1 | True | 0 | ROZPOCET
| VV |  | 4,000 " dveře 2kř. posuvné do pouzdra ozn. 23/L,P (3600x3000 mm) |  | 4 | [13 empty] | VV | 2 | 2 | True | 0 | ROZPOCET
| VV |  | Součet |  | 4 | [13 empty] | VV | 2 | 4 | True | 1 | ROZPOCET
21 | K | 766691914 | Ostatní práce vyvěšení nebo zavěšení křídel s případným uložením a opětovným zavěšením po provedení stavebních změn dřevěných dveřních, plochy do 2 m2 | kus | 8 | 0 | 0 | CS ÚRS 2022 01 |  |  | základní | 0.05 | 0.4 | 0 | 0 | 0.024 | 0.192 | 16 | K | 2 |  |  |  | ROZPOCET | 0 | 0 | 0 | 0 | 0 | 1 | 0 | 16 | -624598134
| Online PSC |  | https://podminky.urs.cz/item/CS_URS_2022_01/766691914 | [15 empty] | Online PSC | 2
| VV |  | "Půdorys_2.NP | [15 empty] | VV | 2 | 1 | True | 0 | ROZPOCET
| VV |  | "m.č. 205 | [15 empty] | VV | 2 | 1 | True | 0 | ROZPOCET
| VV |  | 2,000 " dveře 2kř. ozn. 18/L (1350x2450 mm) |  | 2 | [13 empty] | VV | 2 | 2 | True | 0 | ROZPOCET
| VV |  | 1,000 " dveře 1kř. ozn. 27/P (800x2200 mm) |  | 1 | [13 empty] | VV | 2 | 2 | True | 0 | ROZPOCET
| VV |  | "m.č. 206 | [15 empty] | VV | 2 | 1 | True | 0 | ROZPOCET
| VV |  | 2,000 " dveře 1kř. arkýře ozn. 28/L,P (760x2250 mm) |  | 2 | [13 empty] | VV | 2 | 2 | True | 0 | ROZPOCET
| VV |  | "m.č. 207 | [15 empty] | VV | 2 | 1 | True | 0 | ROZPOCET
| VV |  | 2,000 " dveře 2kř. ozn. 24/L (1400x2450 mm) |  | 2 | [13 empty] | VV | 2 | 2 | True | 0 | ROZPOCET
| VV |  | 1,000 " dveře 1kř. ozn. 25/L (800x2150 mm) |  | 1 | [13 empty] | VV | 2 | 2 | True | 0 | ROZPOCET
| VV |  | Součet |  | 8 | [13 empty] | VV | 2 | 4 | True | 1 | ROZPOCET
22 | K | 766691931 | Ostatní práce seřízení okenního nebo dveřního křídla otvíracího nebo sklápěcího dřevěného | kus | 12 | 0 | 0 | CS ÚRS 2022 01 |  |  | základní | 0.364 | 4.368 | 0 | 0 | 0 | 0 | 16 | K | 2 |  |  |  | ROZPOCET | 0 | 0 | 0 | 0 | 0 | 1 | 0 | 16 | 1678498258
| Online PSC |  | https://podminky.urs.cz/item/CS_URS_2022_01/766691931 | [15 empty] | Online PSC | 2
| VV |  | "Půdorys_2.NP | [15 empty] | VV | 2 | 1 | True | 0 | ROZPOCET
| VV |  | "m.č. 205 | [15 empty] | VV | 2 | 1 | True | 0 | ROZPOCET
| VV |  | 2,000 " dveře 2kř. ozn. 18/L (1350x2450 mm) |  | 2 | [13 empty] | VV | 2 | 2 | True | 0 | ROZPOCET
| VV |  | 1,000 " dveře 1kř. ozn. 27/P (800x2200 mm) |  | 1 | [13 empty] | VV | 2 | 2 | True | 0 | ROZPOCET
| VV |  | "m.č. 206 | [15 empty] | VV | 2 | 1 | True | 0 | ROZPOCET
| VV |  | 2,000 " dveře 1kř. arkýře ozn. 28/L,P (760x2250 mm) |  | 2 | [13 empty] | VV | 2 | 2 | True | 0 | ROZPOCET
| VV |  | 4,000 " dveře 2kř. posuvné do pouzdra ozn. 23/L,P (3600x3000 mm) |  | 4 | [13 empty] | VV | 2 | 2 | True | 0 | ROZPOCET
| VV |  | "m.č. 207 | [15 empty] | VV | 2 | 1 | True | 0 | ROZPOCET
| VV |  | 2,000 " dveře 2kř. ozn. 24/L (1400x2450 mm) |  | 2 | [13 empty] | VV | 2 | 2 | True | 0 | ROZPOCET
| VV |  | 1,000 " dveře 1kř. ozn. 25/L (800x2150 mm) |  | 1 | [13 empty] | VV | 2 | 2 | True | 0 | ROZPOCET
| VV |  | Součet |  | 12 | [13 empty] | VV | 2 | 4 | True | 1 | ROZPOCET
23 | K | 766699612 | Montáž ostatních truhlářských konstrukcí krytů topného tělesa dřevěných z tvrdého dřeva | m2 | 16.064 | 0 | 0 | CS ÚRS 2022 01 |  |  | základní | 1.009 | 16.2086 | 0 | 0 | 0 | 0 | 16 | K | 2 |  |  |  | ROZPOCET | 0 | 0 | 0 | 0 | 0 | 1 | 0 | 16 | 247058408
| Online PSC |  | https://podminky.urs.cz/item/CS_URS_2022_01/766699612 | [15 empty] | Online PSC | 2
| VV |  | "Půdorys_2.NP | [15 empty] | VV | 2 | 1 | True | 0 | ROZPOCET
| VV |  | "zpětná montáž původních krytů radiátorů | [15 empty] | VV | 2 | 1 | True | 0 | ROZPOCET
| VV |  | "m.č. 206 | [15 empty] | VV | 2 | 1 | True | 0 | ROZPOCET
| VV |  | 13,190*0,830 " svislá část krytu |  | 10.948 | [13 empty] | VV | 2 | 2 | True | 0 | ROZPOCET
| VV |  | 3,030*0,450*3 " vodorovná část krytu /součást parapetu okna/ |  | 4.091 | [13 empty] | VV | 2 | 2 | True | 0 | ROZPOCET
| VV |  | (13,190-3,030*3)*0,250 " vodorovná část krytu /mimo okno/ |  | 1.025 | [13 empty] | VV | 2 | 2 | True | 0 | ROZPOCET
| VV |  | Součet |  | 16.064 | [13 empty] | VV | 2 | 4 | True | 1 | ROZPOCET
24 | K | 7668996.R1 | Demontáž ostatních truhlářských konstrukcí krytů topného tělesa dřevěných z tvrdého dřeva | m2 | 16.064 | 0 | 0 | R - položka |  |  | základní | 0.85 | 13.6544 | 0 | 0 | 0 | 0 | 16 | K | 2 |  |  |  | ROZPOCET | 0 | 0 | 0 | 0 | 0 | 1 | 0 | 16 | 880857320
| VV |  | "Půdorys_2.NP | [15 empty] | VV | 2 | 1 | True | 0 | ROZPOCET
| VV |  | "m.č. 206 | [15 empty] | VV | 2 | 1 | True | 0 | ROZPOCET
| VV |  | "šetrná demontáž původního zakrytí radiátorů pro opětovnou montáž | [15 empty] | VV | 2 | 1 | True | 0 | ROZPOCET
| VV |  | 13,190*0,830 " svislá část krytu |  | 10.948 | [13 empty] | VV | 2 | 2 | True | 0 | ROZPOCET
| VV |  | 3,030*0,450*3 " vodorovná část krytu /součást parapetu okna/ |  | 4.091 | [13 empty] | VV | 2 | 2 | True | 0 | ROZPOCET
| VV |  | (13,190-3,030*3)*0,250 " vodorovná část krytu /mimo okno/ |  | 1.025 | [13 empty] | VV | 2 | 2 | True | 0 | ROZPOCET
| VV |  | Součet |  | 16.064 | [13 empty] | VV | 2 | 4 | True | 1 | ROZPOCET
25 | K | HZS2122 | Hodinové zúčtovací sazby profesí PSV provádění stavebních konstrukcí truhlář odborný | hod | 51 | 0 | 0 | CS ÚRS 2022 01 |  |  | základní | 1 | 51 | 0 | 0 | 0 | 0 | 16 | K | 2 |  |  |  | ROZPOCET | 0 | 0 | 0 | 0 | 0 | 1 | 0 | 16 | -770182500
| Online PSC |  | https://podminky.urs.cz/item/CS_URS_2022_01/HZS2122 | [15 empty] | Online PSC | 2
| VV |  | 8,500*2*3 " lokální drobné opravy při zpětné montáži dřev. obložení stěn |  | 51 | [13 empty] | VV | 2 | 2 | True | 1 | ROZPOCET
26 | K | 998766101 | Přesun hmot pro konstrukce truhlářské stanovený z hmotnosti přesunovaného materiálu vodorovná dopravní vzdálenost do 50 m v objektech výšky do 6 m | t | 1.301 | 0 | 0 | CS ÚRS 2022 01 |  |  | základní | 2.255 | 2.9338 | 0 | 0 | 0 | 0 | 16 | K | 2 |  |  |  | ROZPOCET | 0 | 0 | 0 | 0 | 0 | 1 | 0 | 16 | -1248202949
| Online PSC |  | https://podminky.urs.cz/item/CS_URS_2022_01/998766101 | [15 empty] | Online PSC | 2
27 | K | 998766181 | Přesun hmot pro konstrukce truhlářské stanovený z hmotnosti přesunovaného materiálu Příplatek k ceně za přesun prováděný bez použití mechanizace pro jakoukoliv výšku objektu | t | 1.301 | 0 | 0 | CS ÚRS 2022 01 |  |  | základní | 1.45 | 1.8864 | 0 | 0 | 0 | 0 | 16 | K | 2 |  |  |  | ROZPOCET | 0 | 0 | 0 | 0 | 0 | 1 | 0 | 16 | 1576449044
| Online PSC |  | https://podminky.urs.cz/item/CS_URS_2022_01/998766181 | [15 empty] | Online PSC | 2
| Online PSC |  | https://podminky.urs.cz/item/CS_URS_2022_01/998771181 | [15 empty] | Online PSC | 2
| D | 775 | Podlahy skládané |  |  |  | 0 | [5 empty] | 493.1455 |  | 12.752 |  | 4.71 | 2 | D | 1 |  |  |  | ROZPOCET | [6 empty] | 0
45 | K | 775111116 | Příprava podkladu skládaných podlah broušení podlah stávajícího podkladu pro odstranění lepidla (po starých krytinách) | m2 | 240.061 | 0 | 0 | CS ÚRS 2022 01 |  |  | základní | 0.073 | 17.5245 | 0 | 0 | 0 | 0 | 16 | K | 2 |  |  |  | ROZPOCET | 0 | 0 | 0 | 0 | 0 | 1 | 0 | 16 | 1971013442
| Online PSC |  | https://podminky.urs.cz/item/CS_URS_2022_01/775111116 | [15 empty] | Online PSC | 2
| VV |  | "Půdorys_2.NP | [15 empty] | VV | 2 | 1 | True | 0 | ROZPOCET
| VV |  | "m.č. 205 | [15 empty] | VV | 2 | 1 | True | 0 | ROZPOCET
| VV |  | 5,840*8,370+1,600*0,350 " mimo průchod do m.č. 206 |  | 49.441 | [13 empty] | VV | 2 | 2 | True | 0 | ROZPOCET
| VV |  | "m.č. 205/206 | [15 empty] | VV | 2 | 1 | True | 0 | ROZPOCET
| VV |  | 3,600*0,450 |  | 1.62 | [13 empty] | VV | 2 | 2 | True | 0 | ROZPOCET
| VV |  | "m.č. 206 /taneční sál/ | [15 empty] | VV | 2 | 1 | True | 0 | ROZPOCET
| VV |  | 142,500 |  | 142.5 | [13 empty] | VV | 2 | 2 | True | 0 | ROZPOCET
| VV |  | " m.č. 207 /promoční salónek/ | [15 empty] | VV | 2 | 1 | True | 0 | ROZPOCET
| VV |  | 46,500 |  | 46.5 | [13 empty] | VV | 2 | 2 | True | 0 | ROZPOCET
| VV |  | Součet |  | 240.061 | [13 empty] | VV | 2 | 4 | True | 1 | ROZPOCET
46 | K | 775111311 | Příprava podkladu skládaných podlah vysátí podlah | m2 | 240.061 | 0 | 0 | CS ÚRS 2022 01 |  |  | základní | 0.024 | 5.7615 | 0 | 0 | 0 | 0 | 16 | K | 2 |  |  |  | ROZPOCET | 0 | 0 | 0 | 0 | 0 | 1 | 0 | 16 | -566278947
| Online PSC |  | https://podminky.urs.cz/item/CS_URS_2022_01/775111311 | [15 empty] | Online PSC | 2
| VV |  | 240,061 " VV viz. 775111116 |  | 240.061 | [13 empty] | VV | 2 | 2 | True | 1 | ROZPOCET
47 | K | 775121111 | Příprava podkladu skládaných podlah penetrace vodou ředitelná na savý podklad (válečkováním) podlah | m2 | 240.061 | 0 | 0 | CS ÚRS 2022 01 |  |  | základní | 0.058 | 13.9235 | 3e-05 | 0.0072018 | 0 | 0 | 16 | K | 2 |  |  |  | ROZPOCET | 0 | 0 | 0 | 0 | 0 | 1 | 0 | 16 | -908702722
| Online PSC |  | https://podminky.urs.cz/item/CS_URS_2022_01/775121111 | [15 empty] | Online PSC | 2
| VV |  | 240,061 " VV viz. 775111116 |  | 240.061 | [13 empty] | VV | 2 | 2 | True | 1 | ROZPOCET
48 | K | 775141122 | Příprava podkladu skládaných podlah vyrovnání samonivelační stěrkou podlah min.pevnosti 30 MPa, tloušťky přes 3 do 5 mm | m2 | 240.061 | 0 | 0 | CS ÚRS 2022 01 |  |  | základní | 0.245 | 58.8149 | 0.0075 | 1.8005 | 0 | 0 | 16 | K | 2 |  |  |  | ROZPOCET | 0 | 0 | 0 | 0 | 0 | 1 | 0 | 16 | -1511948461
| Online PSC |  | https://podminky.urs.cz/item/CS_URS_2022_01/775141122 | [15 empty] | Online PSC | 2
| VV |  | 240,061 " VV viz. 775111116 |  | 240.061 | [13 empty] | VV | 2 | 2 | True | 1 | ROZPOCET
49 | K | 775521800 | Demontáž parketových tabulí s lištami do suti lepených | m2 | 235.5 | 0 | 0 | CS ÚRS 2022 01 |  |  | základní | 0.19 | 44.745 | 0 | 0 | 0.02 | 4.71 | 16 | K | 2 |  |  |  | ROZPOCET | 0 | 0 | 0 | 0 | 0 | 1 | 0 | 16 | -225677889
| Online PSC |  | https://podminky.urs.cz/item/CS_URS_2022_01/775521800 | [15 empty] | Online PSC | 2
| VV |  | "Půdorys_2.NP | [15 empty] | VV | 2 | 1 | True | 0 | ROZPOCET
| VV |  | "m.č. 206 /svatební salonek/ | [15 empty] | VV | 2 | 1 | True | 0 | ROZPOCET
| VV |  | 46,500 |  | 46.5 | [13 empty] | VV | 2 | 2 | True | 0 | ROZPOCET
| VV |  | "m.č. 206 /taneční sál/ | [15 empty] | VV | 2 | 1 | True | 0 | ROZPOCET
| VV |  | 142,500 |  | 142.5 | [13 empty] | VV | 2 | 2 | True | 0 | ROZPOCET
| VV |  | " m.č. 207 /promoční salónek/ | [15 empty] | VV | 2 | 1 | True | 0 | ROZPOCET
| VV |  | 46,500 |  | 46.5 | [13 empty] | VV | 2 | 2 | True | 0 | ROZPOCET
| VV |  | Součet |  | 235.5 | [13 empty] | VV | 2 | 4 | True | 1 | ROZPOCET
50 | K | 775526240 | Montáž podlah parketových masivních mozaikových nebo kazetových s tmelením a broušením, bez povrchové úpravy a olištování, z tabulí rozměru, přes 450x450 mm do 500x500 mm (plochy do 0,250 m2 /kus) lepených | m2 | 240.061 | 0 | 0 | CS ÚRS 2022 01 |  |  | základní | 0.95 | 228.058 | 0.01063 | 2.5518 | 0 | 0 | 16 | K | 2 |  |  |  | ROZPOCET | 0 | 0 | 0 | 0 | 0 | 1 | 0 | 16 | -1896220729
| Online PSC |  | https://podminky.urs.cz/item/CS_URS_2022_01/775526240 | [15 empty] | Online PSC | 2
| VV |  | "Půdorys_2.NP | [15 empty] | VV | 2 | 1 | True | 0 | ROZPOCET
| VV |  | "m.č. 205 | [15 empty] | VV | 2 | 1 | True | 0 | ROZPOCET
| VV |  | 49.441 |  | 51.061 | [13 empty] | VV | 2 | 2 | True | 0 | ROZPOCET
| VV |  | "m.č. 206 /taneční sál/ | [15 empty] | VV | 2 | 1 | True | 0 | ROZPOCET
| VV |  | 142,500 |  | 142.5 | [13 empty] | VV | 2 | 2 | True | 0 | ROZPOCET
| VV |  | " m.č. 207 /promoční salónek/ | [15 empty] | VV | 2 | 1 | True | 0 | ROZPOCET
| VV |  | 46,500 |  | 46.5 | [13 empty] | VV | 2 | 2 | True | 0 | ROZPOCET
| VV |  | Součet |  | 240.061 | [13 empty] | VV | 2 | 4 | True | 1 | ROZPOCET
51 | M | 61195156.1 | parkety masivní kazetové tl 20mm - DUB | m2 | 259.266 | 0 | 0 | R - položka |  |  | základní | 0 | 0 | 0.032 | 8.2965 | 0 | 0 | 32 | M | 2 |  |  |  | ROZPOCET | 0 | 0 | 0 | 0 | 0 | 1 | 0 | 16 | -1399000774
| VV |  | 240,061*1,08 'Přepočtené koeficientem množství |  | 259.266 | [13 empty] | VV | 2 | 2 | False | 1 | ROZPOCET
52 | K | 775591311 | Skládané podlahy - ostatní práce lakování jednotlivé operace základní lak | m2 | 240.061 | 0 | 0 | CS ÚRS 2022 01 |  |  | základní | 0.09 | 21.6055 | 0.00016 | 0.03841 | 0 | 0 | 16 | K | 2 |  |  |  | ROZPOCET | 0 | 0 | 0 | 0 | 0 | 1 | 0 | 16 | 738894323
| Online PSC |  | https://podminky.urs.cz/item/CS_URS_2022_01/775591311 | [15 empty] | Online PSC | 2
| VV |  | 240,061 " VV viz. 775511499 |  | 240.061 | [13 empty] | VV | 2 | 2 | True | 1 | ROZPOCET
53 | K | 775591314 | Skládané podlahy - ostatní práce lakování jednotlivé operace vrchní lak pro velmi vysokou zátěž (schodiště, taneční sály, restaurace apod.) | m2 | 240.061 | 0 | 0 | CS ÚRS 2022 01 |  |  | základní | 0.12 | 28.8073 | 0.00019 | 0.045612 | 0 | 0 | 16 | K | 2 |  |  |  | ROZPOCET | 0 | 0 | 0 | 0 | 0 | 1 | 0 | 16 | 475610727
| Online PSC |  | https://podminky.urs.cz/item/CS_URS_2022_01/775591314 | [15 empty] | Online PSC | 2
| VV |  | 240,061 " VV viz. 775511499 |  | 240.061 | [13 empty] | VV | 2 | 2 | True | 1 | ROZPOCET
54 | K | 775591316 | Skládané podlahy - ostatní práce lakování jednotlivé operace mezibroušení mezi vrstvami laku | m2 | 240.061 | 0 | 0 | CS ÚRS 2022 01 |  |  | základní | 0.055 | 13.2034 | 1e-05 | 0.0024006 | 0 | 0 | 16 | K | 2 |  |  |  | ROZPOCET | 0 | 0 | 0 | 0 | 0 | 1 | 0 | 16 | 1531175108
| Online PSC |  | https://podminky.urs.cz/item/CS_URS_2022_01/775591316 | [15 empty] | Online PSC | 2
| VV |  | 240,061 " VV viz. 775511499 |  | 240.061 | [13 empty] | VV | 2 | 2 | True | 1 | ROZPOCET
55 | K | 775599110 | Skládané podlahy - ostatní práce dokončovací pastování | m2 | 240.061 | 0 | 0 | CS ÚRS 2022 01 |  |  | základní | 0.09 | 21.6055 | 4e-05 | 0.0096024 | 0 | 0 | 16 | K | 2 |  |  |  | ROZPOCET | 0 | 0 | 0 | 0 | 0 | 1 | 0 | 16 | 789331978
| Online PSC |  | https://podminky.urs.cz/item/CS_URS_2022_01/775599110 | [15 empty] | Online PSC | 2
| VV |  | 240,061 " VV viz. 775511499 |  | 240.061 | [13 empty] | VV | 2 | 2 | True | 1 | ROZPOCET
56 | K | 998775101 | Přesun hmot pro podlahy skládané stanovený z hmotnosti přesunovaného materiálu vodorovná dopravní vzdálenost do 50 m v objektech výšky do 6 m | t | 10.126 | 0 | 0 | CS ÚRS 2022 01 |  |  | základní | 2.401 | 24.3125 | 0 | 0 | 0 | 0 | 16 | K | 2 |  |  |  | ROZPOCET | 0 | 0 | 0 | 0 | 0 | 1 | 0 | 16 | 693626204
| Online PSC |  | https://podminky.urs.cz/item/CS_URS_2022_01/998775101 | [15 empty] | Online PSC | 2
57 | K | 998775181 | Přesun hmot pro podlahy skládané stanovený z hmotnosti přesunovaného materiálu Příplatek k cenám za přesun prováděný bez použití mechanizace pro jakoukoliv výšku objektu | t | 10.126 | 0 | 0 | CS ÚRS 2022 01 |  |  | základní | 1.46 | 14.784 | 0 | 0 | 0 | 0 | 16 | K | 2 |  |  |  | ROZPOCET | 0 | 0 | 0 | 0 | 0 | 1 | 0 | 16 | 518566286
| Online PSC |  | https://podminky.urs.cz/item/CS_URS_2022_01/998775181 | [15 empty] | Online PSC | 2
| D | 784 | Dokončovací práce - malby a tapety |  |  |  | 0 | [5 empty] | 237.4676 |  | 1.1546 |  | 0.23447 | 2 | D | 1 |  |  |  | ROZPOCET | [6 empty] | 0
58 | K | 784111001 | Oprášení (ometení) podkladu v místnostech výšky do 3,80 m | m2 | 293.358 | 0 | 0 | CS ÚRS 2022 01 |  |  | základní | 0.012 | 3.5203 | 0 | 0 | 0 | 0 | 16 | K | 2 |  |  |  | ROZPOCET | 0 | 0 | 0 | 0 | 0 | 1 | 0 | 16 | 1317732974
| Online PSC |  | https://podminky.urs.cz/item/CS_URS_2022_01/784111001 | [15 empty] | Online PSC | 2
| VV |  | "Půdorys_2.NP | [15 empty] | VV | 2 | 1 | True | 0 | ROZPOCET
| VV |  | "m.č. 205 | [15 empty] | VV | 2 | 1 | True | 0 | ROZPOCET
| VV |  | 5,840*8,370 " strop |  | 48.881 | [13 empty] | VV | 2 | 2 | True | 0 | ROZPOCET
| VV |  | (5,840*2+8,370*2)*3,300 " stěny |  | 93.786 | [13 empty] | VV | 2 | 2 | True | 0 | ROZPOCET
| VV |  | "m.č. 207 | [15 empty] | VV | 2 | 1 | True | 0 | ROZPOCET
| VV |  | 5,750*8,370 " strop |  | 48.128 | [13 empty] | VV | 2 | 2 | True | 0 | ROZPOCET
| VV |  | (5,750*2+8,370*2)*3,300 " stěny |  | 93.192 | [13 empty] | VV | 2 | 2 | True | 0 | ROZPOCET
| VV |  | "Odpočet otvoru /plochou nad 4m2/ | [15 empty] | VV | 2 | 1 | True | 0 | ROZPOCET
| VV |  | 2,230*2,570-4,000 |  | 1.731 | [13 empty] | VV | 2 | 2 | True | 0 | ROZPOCET
| VV |  | 2,200*2,200-4,000 |  | 0.84 | [13 empty] | VV | 2 | 2 | True | 0 | ROZPOCET
| VV |  | 3,600*3,000-4,000 |  | 6.8 | [13 empty] | VV | 2 | 2 | True | 0 | ROZPOCET
| VV |  | Součet |  | 293.358 | [13 empty] | VV | 2 | 4 | True | 1 | ROZPOCET
59 | K | 784111005 | Oprášení (ometení) podkladu v místnostech výšky přes 5,00 m | m2 | 463.012 | 0 | 0 | CS ÚRS 2022 01 |  |  | základní | 0.014 | 6.4822 | 0 | 0 | 0 | 0 | 16 | K | 2 |  |  |  | ROZPOCET | 0 | 0 | 0 | 0 | 0 | 1 | 0 | 16 | 1526563221
| Online PSC |  | https://podminky.urs.cz/item/CS_URS_2022_01/784111005 | [15 empty] | Online PSC | 2
| VV |  | "Půdorys_2.NP | [15 empty] | VV | 2 | 1 | True | 0 | ROZPOCET
| VV |  | "m.č. 206 | [15 empty] | VV | 2 | 1 | True | 0 | ROZPOCET
| VV |  | 14,600*9,570 " strop |  | 139.722 | [13 empty] | VV | 2 | 2 | True | 0 | ROZPOCET
| VV |  | (14,600*2+9,570*2)*6,100 " stěny |  | 294.874 | [13 empty] | VV | 2 | 2 | True | 0 | ROZPOCET
| VV |  | "Odpočet otvoru /plochou nad 4m2/ | [15 empty] | VV | 2 | 1 | True | 0 | ROZPOCET
| VV |  | (3,030*2,950*3)-4,000*3 |  | 14.816 | [13 empty] | VV | 2 | 2 | True | 0 | ROZPOCET
| VV |  | (3,600*3,000*2)-4,000*2 |  | 13.6 | [13 empty] | VV | 2 | 2 | True | 0 | ROZPOCET
| VV |  | Součet |  | 463.012 | [13 empty] | VV | 2 | 4 | True | 1 | ROZPOCET
60 | K | 784121001 | Oškrabání malby v místnostech výšky do 3,80 m | m2 | 293.358 | 0 | 0 | CS ÚRS 2022 01 |  |  | základní | 0.074 | 21.7085 | 0.001 | 0.29336 | 0.00031 | 0.090941 | 16 | K | 2 |  |  |  | ROZPOCET | 0 | 0 | 0 | 0 | 0 | 1 | 0 | 16 | -571711639
| Online PSC |  | https://podminky.urs.cz/item/CS_URS_2022_01/784121001 | [15 empty] | Online PSC | 2
| VV |  | 293,358 " VV viz. 784111001 |  | 293.358 | [13 empty] | VV | 2 | 2 | True | 1 | ROZPOCET
61 | K | 784121005 | Oškrabání malby v místnostech výšky přes 5,00 m | m2 | 463.012 | 0 | 0 | CS ÚRS 2022 01 |  |  | základní | 0.085 | 39.356 | 0.001 | 0.46301 | 0.00031 | 0.14353 | 16 | K | 2 |  |  |  | ROZPOCET | 0 | 0 | 0 | 0 | 0 | 1 | 0 | 16 | 188328518
| Online PSC |  | https://podminky.urs.cz/item/CS_URS_2022_01/784121005 | [15 empty] | Online PSC | 2
| VV |  | 463,012 " VV viz. 784111005 |  | 463.012 | [13 empty] | VV | 2 | 2 | True | 1 | ROZPOCET
62 | K | 784121011 | Rozmývání podkladu po oškrabání malby v místnostech výšky do 3,80 m | m2 | 293.358 | 0 | 0 | CS ÚRS 2022 01 |  |  | základní | 0.037 | 10.8542 | 0 | 0 | 0 | 0 | 16 | K | 2 |  |  |  | ROZPOCET | 0 | 0 | 0 | 0 | 0 | 1 | 0 | 16 | 1963263286
| Online PSC |  | https://podminky.urs.cz/item/CS_URS_2022_01/784121011 | [15 empty] | Online PSC | 2
| VV |  | 293,358 " VV viz. 784111001 |  | 293.358 | [13 empty] | VV | 2 | 2 | True | 1 | ROZPOCET
63 | K | 784121015 | Rozmývání podkladu po oškrabání malby v místnostech výšky přes 5,00 m | m2 | 463.012 | 0 | 0 | CS ÚRS 2022 01 |  |  | základní | 0.043 | 19.9095 | 0 | 0 | 0 | 0 | 16 | K | 2 |  |  |  | ROZPOCET | 0 | 0 | 0 | 0 | 0 | 1 | 0 | 16 | -2031867743
| Online PSC |  | https://podminky.urs.cz/item/CS_URS_2022_01/784121015 | [15 empty] | Online PSC | 2
| VV |  | 463,012 " VV viz. 784111005 |  | 463.012 | [13 empty] | VV | 2 | 2 | True | 1 | ROZPOCET
64 | K | 784171101 | Zakrytí nemalovaných ploch (materiál ve specifikaci) včetně pozdějšího odkrytí podlah | m2 | 249.818 | 0 | 0 | CS ÚRS 2022 01 |  |  | základní | 0.012 | 2.9978 | 0 | 0 | 0 | 0 | 16 | K | 2 |  |  |  | ROZPOCET | 0 | 0 | 0 | 0 | 0 | 1 | 0 | 16 | 166700349
| Online PSC |  | https://podminky.urs.cz/item/CS_URS_2022_01/784171101 | [15 empty] | Online PSC | 2
| VV |  | "Půdorys_2.NP | [15 empty] | VV | 2 | 1 | True | 0 | ROZPOCET
| VV |  | "m.č. 205 | [15 empty] | VV | 2 | 1 | True | 0 | ROZPOCET
| VV |  | 5,840*8,370+1,600*0,350 " mimo průchod do m.č. 206 |  | 49.441 | [13 empty] | VV | 2 | 2 | True | 0 | ROZPOCET
| VV |  | "m.č. 205/206 | [15 empty] | VV | 2 | 1 | True | 0 | ROZPOCET
| VV |  | 3,600*0,450 |  | 1.62 | [13 empty] | VV | 2 | 2 | True | 0 | ROZPOCET
| VV |  | "m.č. 206 /taneční sál/ | [15 empty] | VV | 2 | 1 | True | 0 | ROZPOCET
| VV |  | 142,500 |  | 142.5 | [13 empty] | VV | 2 | 2 | True | 0 | ROZPOCET
| VV |  | 3,800*1,800+2,760*0,470 " balkon na úrovni +8,100 |  | 8.137 | [13 empty] | VV | 2 | 2 | True | 0 | ROZPOCET
| VV |  | " m.č. 207 /promoční salónek/ | [15 empty] | VV | 2 | 1 | True | 0 | ROZPOCET
| VV |  | 46,500 |  | 46.5 | [13 empty] | VV | 2 | 2 | True | 0 | ROZPOCET
| VV |  | 3,600*0,450 |  | 1.62 | [13 empty] | VV | 2 | 2 | True | 0 | ROZPOCET
| VV |  | Součet |  | 249.818 | [13 empty] | VV | 2 | 4 | True | 1 | ROZPOCET
65 | M | 28323156 | fólie pro malířské potřeby zakrývací tl 41µ 4x5m | m2 | 262.309 | 0 | 0 | CS ÚRS 2022 01 |  |  | základní | 0 | 0 | 5e-05 | 0.013115 | 0 | 0 | 32 | M | 2 |  |  |  | ROZPOCET | 0 | 0 | 0 | 0 | 0 | 1 | 0 | 16 | 1536077320
| VV |  | 249,818*1,05 'Přepočtené koeficientem množství |  | 262.309 | [13 empty] | VV | 2 | 2 | False | 1 | ROZPOCET
66 | K | 784171111 | Zakrytí nemalovaných ploch (materiál ve specifikaci) včetně pozdějšího odkrytí svislých ploch např. stěn, oken, dveří v místnostech výšky do 3,80 | m2 | 20.011 | 0 | 0 | CS ÚRS 2022 01 |  |  | základní | 0.016 | 0.32018 | 0 | 0 | 0 | 0 | 16 | K | 2 |  |  |  | ROZPOCET | 0 | 0 | 0 | 0 | 0 | 1 | 0 | 16 | -1448043399
| Online PSC |  | https://podminky.urs.cz/item/CS_URS_2022_01/784171111 | [15 empty] | Online PSC | 2
| VV |  | "Půdorys_2.NP | [15 empty] | VV | 2 | 1 | True | 0 | ROZPOCET
| VV |  | "m.č. 205 | [15 empty] | VV | 2 | 1 | True | 0 | ROZPOCET
| VV |  | 1,100*2,200*1 |  | 2.42 | [13 empty] | VV | 2 | 2 | True | 0 | ROZPOCET
| VV |  | 2,700*2,600*1 |  | 7.02 | [13 empty] | VV | 2 | 2 | True | 0 | ROZPOCET
| VV |  | " m.č. 207 | [15 empty] | VV | 2 | 1 | True | 0 | ROZPOCET
| VV |  | 2,230*2,570*1 |  | 5.731 | [13 empty] | VV | 2 | 2 | True | 0 | ROZPOCET
| VV |  | 2,200*2,200*1 |  | 4.84 | [13 empty] | VV | 2 | 2 | True | 0 | ROZPOCET
| VV |  | Součet |  | 20.011 | [13 empty] | VV | 2 | 4 | True | 1 | ROZPOCET
67 | M | 58124842 | fólie pro malířské potřeby zakrývací tl 7µ 4x5m | m2 | 21.012 | 0 | 0 | CS ÚRS 2022 01 |  |  | základní | 0 | 0 | 0 | 0 | 0 | 0 | 32 | M | 2 |  |  |  | ROZPOCET | 0 | 0 | 0 | 0 | 0 | 1 | 0 | 16 | 949998054
| VV |  | 20,011*1,05 'Přepočtené koeficientem množství |  | 21.012 | [13 empty] | VV | 2 | 2 | False | 1 | ROZPOCET
68 | K | 784171115 | Zakrytí nemalovaných ploch (materiál ve specifikaci) včetně pozdějšího odkrytí svislých ploch např. stěn, oken, dveří v místnostech výšky přes 5,00 | m2 | 31.17 | 0 | 0 | CS ÚRS 2022 01 |  |  | základní | 0.018 | 0.56106 | 0 | 0 | 0 | 0 | 16 | K | 2 |  |  |  | ROZPOCET | 0 | 0 | 0 | 0 | 0 | 1 | 0 | 16 | -1746844876
| Online PSC |  | https://podminky.urs.cz/item/CS_URS_2022_01/784171115 | [15 empty] | Online PSC | 2
| VV |  | "Půdorys_2.NP | [15 empty] | VV | 2 | 1 | True | 0 | ROZPOCET
| VV |  | "m.č. 206 | [15 empty] | VV | 2 | 1 | True | 0 | ROZPOCET
| VV |  | 2,200*2,950*3 |  | 19.47 | [13 empty] | VV | 2 | 2 | True | 0 | ROZPOCET
| VV |  | 0,650*1,800*10 |  | 11.7 | [13 empty] | VV | 2 | 2 | True | 0 | ROZPOCET
| VV |  | Součet |  | 31.17 | [13 empty] | VV | 2 | 4 | True | 1 | ROZPOCET
69 | M | 58124842 | fólie pro malířské potřeby zakrývací tl 7µ 4x5m | m2 | 32.729 | 0 | 0 | CS ÚRS 2022 01 |  |  | základní | 0 | 0 | 0 | 0 | 0 | 0 | 32 | M | 2 |  |  |  | ROZPOCET | 0 | 0 | 0 | 0 | 0 | 1 | 0 | 16 | 2034118572
| VV |  | 31,17*1,05 'Přepočtené koeficientem množství |  | 32.729 | [13 empty] | VV | 2 | 2 | False | 1 | ROZPOCET
70 | K | 784171121 | Zakrytí nemalovaných ploch (materiál ve specifikaci) včetně pozdějšího odkrytí konstrukcí nebo samostatných prvků např. schodišť, nábytku, radiátorů, zábradlí v místnostech výšky do 3,80 | m2 | 802.05 | 0 | 0 | CS ÚRS 2022 01 |  |  | základní | 0.029 | 23.2595 | 0 | 0 | 0 | 0 | 16 | K | 2 |  |  |  | ROZPOCET | 0 | 0 | 0 | 0 | 0 | 1 | 0 | 16 | 1797186974
| Online PSC |  | https://podminky.urs.cz/item/CS_URS_2022_01/784171121 | [15 empty] | Online PSC | 2
| VV |  | 48,901*2 " VV viz. 7664118.R1 /dřevěné obložení/ |  | 97.802 | [13 empty] | VV | 2 | 2 | True | 0 | ROZPOCET
| VV |  | 16,064*2 " VV viz. 7668996.R1 /kryt radiátoru/ |  | 32.128 | [13 empty] | VV | 2 | 2 | True | 0 | ROZPOCET
| VV |  | 1,350*2,450*2*2 " dveře 2kř. ozn. 18/L (1350x2450 mm) |  | 13.23 | [13 empty] | VV | 2 | 2 | True | 0 | ROZPOCET
| VV |  | 0,800*2,200*1*2 " dveře 1kř. ozn. 27/P (800x2200 mm) |  | 3.52 | [13 empty] | VV | 2 | 2 | True | 0 | ROZPOCET
| VV |  | 0,760*2,250*2*2 " dveře 1kř. arkýře ozn. 28/L,P (760x2250 mm) |  | 6.84 | [13 empty] | VV | 2 | 2 | True | 0 | ROZPOCET
| VV |  | 1,400*2,450*2*2 " dveře 2kř. ozn. 24/L (1400x2450 mm) |  | 13.72 | [13 empty] | VV | 2 | 2 | True | 0 | ROZPOCET
| VV |  | 0,800*2,150*1*2 " dveře 1kř. ozn. 25/L (800x2150 mm) |  | 3.44 | [13 empty] | VV | 2 | 2 | True | 0 | ROZPOCET
| VV |  | 1,800*3,000*4*2 " dveře 2kř. posuvné do pouzdra ozn. 23/L,P (3600x3000 mm) |  | 43.2 | [13 empty] | VV | 2 | 2 | True | 0 | ROZPOCET
| VV |  | (97,802+32,128+13,230+3,520+6,840+13,720+3,440+43,200)*25/100 " přípočet 25% na lišty apod. |  | 53.47 | [13 empty] | VV | 2 | 2 | True | 0 | ROZPOCET
| VV |  | Mezisoučet |  | 267.35 | [13 empty] | VV | 2 | 3 | True | 0 | ROZPOCET
| VV |  | 267,350*2 " přípočet 100% na dvounásobné obalení |  | 534.7 | [13 empty] | VV | 2 | 2 | True | 0 | ROZPOCET
| VV |  | Součet |  | 802.05 | [13 empty] | VV | 2 | 4 | True | 1 | ROZPOCET
71 | M | 581248.1 | fólie obalovací stretchová š. 50 cm / 250 m | bal | 7 | 0 | 0 | R - položka |  |  | základní | 0 | 0 | 0 | 0 | 0 | 0 | 32 | M | 2 |  |  |  | ROZPOCET | 0 | 0 | 0 | 0 | 0 | 1 | 0 | 16 | -1057466036
72 | K | 784171125 | Zakrytí nemalovaných ploch (materiál ve specifikaci) včetně pozdějšího odkrytí konstrukcí nebo samostatných prvků např. schodišť, nábytku, radiátorů, zábradlí v místnostech výšky přes 5,00 | m2 | 366.573 | 0 | 0 | CS ÚRS 2022 01 |  |  | základní | 0.034 | 12.4635 | 0 | 0 | 0 | 0 | 16 | K | 2 |  |  |  | ROZPOCET | 0 | 0 | 0 | 0 | 0 | 1 | 0 | 16 | -446436721
| Online PSC |  | https://podminky.urs.cz/item/CS_URS_2022_01/784171125 | [15 empty] | Online PSC | 2
| VV |  | "Půdorys_2.NP | [15 empty] | VV | 2 | 1 | True | 0 | ROZPOCET
| VV |  | "m.č. 206 | [15 empty] | VV | 2 | 1 | True | 0 | ROZPOCET
| VV |  | "dřevěné prvky /sloupy apod./ | [15 empty] | VV | 2 | 1 | True | 0 | ROZPOCET
| VV |  | (0,210*4)*6,100*4 |  | 20.496 | [13 empty] | VV | 2 | 2 | True | 0 | ROZPOCET
| VV |  | (0,100*2+0,210)*6,100*10 |  | 25.01 | [13 empty] | VV | 2 | 2 | True | 0 | ROZPOCET
| VV |  | (0,210*2+0,260*2)*14,600*2 |  | 27.448 | [13 empty] | VV | 2 | 2 | True | 0 | ROZPOCET
| VV |  | (0,210*2+0,260*2)*1,410*10 |  | 13.254 | [13 empty] | VV | 2 | 2 | True | 0 | ROZPOCET
| VV |  | (0,210*2+0,260*2)*9,570*4 |  | 35.983 | [13 empty] | VV | 2 | 2 | True | 0 | ROZPOCET
| VV |  | Mezisoučet |  | 122.191 | [13 empty] | VV | 2 | 3 | True | 0 | ROZPOCET
| VV |  | 122,191*2 " přípočet 100% na dvojnásobné obalení |  | 244.382 | [13 empty] | VV | 2 | 2 | True | 0 | ROZPOCET
| VV |  | Součet |  | 366.573 | [13 empty] | VV | 2 | 4 | True | 1 | ROZPOCET
73 | M | 58124842 | fólie pro malířské potřeby zakrývací tl 7µ 4x5m | m2 | 384.902 | 0 | 0 | CS ÚRS 2022 01 |  |  | základní | 0 | 0 | 0 | 0 | 0 | 0 | 32 | M | 2 |  |  |  | ROZPOCET | 0 | 0 | 0 | 0 | 0 | 1 | 0 | 16 | -443911645
| VV |  | 366,573*1,05 'Přepočtené koeficientem množství |  | 384.902 | [13 empty] | VV | 2 | 2 | False | 1 | ROZPOCET
74 | K | 784181101 | Penetrace podkladu jednonásobná základní akrylátová bezbarvá v místnostech výšky do 3,80 m | m2 | 293.358 | 0 | 0 | CS ÚRS 2022 01 |  |  | základní | 0.033 | 9.6808 | 0.0002 | 0.058672 | 0 | 0 | 16 | K | 2 |  |  |  | ROZPOCET | 0 | 0 | 0 | 0 | 0 | 1 | 0 | 16 | -1257654323
| Online PSC |  | https://podminky.urs.cz/item/CS_URS_2022_01/784181101 | [15 empty] | Online PSC | 2
| VV |  | 293,358 " VV viz. 784111001 |  | 293.358 | [13 empty] | VV | 2 | 2 | True | 1 | ROZPOCET
75 | K | 784181105 | Penetrace podkladu jednonásobná základní akrylátová bezbarvá v místnostech výšky přes 5,00 m | m2 | 463.012 | 0 | 0 | CS ÚRS 2022 01 |  |  | základní | 0.038 | 17.5945 | 0.0002 | 0.092602 | 0 | 0 | 16 | K | 2 |  |  |  | ROZPOCET | 0 | 0 | 0 | 0 | 0 | 1 | 0 | 16 | -63089582
| Online PSC |  | https://podminky.urs.cz/item/CS_URS_2022_01/784181105 | [15 empty] | Online PSC | 2
| VV |  | 463,012 " VV viz. 784111005 |  | 463.012 | [13 empty] | VV | 2 | 2 | True | 1 | ROZPOCET
76 | K | 784191001 | Čištění vnitřních ploch hrubý úklid po provedení malířských prací omytím oken nebo balkonových dveří jednoduchých | m2 | 51.181 | 0 | 0 | CS ÚRS 2022 01 |  |  | základní | 0.024 | 1.2283 | 1e-05 | 0.00051181 | 0 | 0 | 16 | K | 2 |  |  |  | ROZPOCET | 0 | 0 | 0 | 0 | 0 | 1 | 0 | 16 | 2085189681
| Online PSC |  | https://podminky.urs.cz/item/CS_URS_2022_01/784191001 | [15 empty] | Online PSC | 2
| VV |  | 20,011 " VV viz. 784171111 |  | 20.011 | [13 empty] | VV | 2 | 2 | True | 0 | ROZPOCET
| VV |  | 31,170 " VV viz. 784171115 |  | 31.17 | [13 empty] | VV | 2 | 2 | True | 0 | ROZPOCET
| VV |  | Součet |  | 51.181 | [13 empty] | VV | 2 | 4 | True | 1 | ROZPOCET
77 | K | 784191005 | Čištění vnitřních ploch hrubý úklid po provedení malířských prací omytím dveří, vrat a ostatních prvků | m2 | 389.541 | 0 | 0 | CS ÚRS 2022 01 |  |  | základní | 0.034 | 13.2444 | 1e-05 | 0.0038954 | 0 | 0 | 16 | K | 2 |  |  |  | ROZPOCET | 0 | 0 | 0 | 0 | 0 | 1 | 0 | 16 | 2071131029
| Online PSC |  | https://podminky.urs.cz/item/CS_URS_2022_01/784191005 | [15 empty] | Online PSC | 2
| VV |  | 48,901*2 " VV viz. 7664118.R1 /dřevěné obložení/ |  | 97.802 | [13 empty] | VV | 2 | 2 | True | 0 | ROZPOCET
| VV |  | 16,064*2 " VV viz. 7668996.R1 /kryt radiátoru/ |  | 32.128 | [13 empty] | VV | 2 | 2 | True | 0 | ROZPOCET
| VV |  | 1,350*2,450*2*2 " dveře 2kř. ozn. 18/L (1350x2450 mm) |  | 13.23 | [13 empty] | VV | 2 | 2 | True | 0 | ROZPOCET
| VV |  | 0,800*2,200*1*2 " dveře 1kř. ozn. 27/P (800x2200 mm) |  | 3.52 | [13 empty] | VV | 2 | 2 | True | 0 | ROZPOCET
| VV |  | 0,760*2,250*2*2 " dveře 1kř. arkýře ozn. 28/L,P (760x2250 mm) |  | 6.84 | [13 empty] | VV | 2 | 2 | True | 0 | ROZPOCET
| VV |  | 1,400*2,450*2*2 " dveře 2kř. ozn. 24/L (1400x2450 mm) |  | 13.72 | [13 empty] | VV | 2 | 2 | True | 0 | ROZPOCET
| VV |  | 0,800*2,150*1*2 " dveře 1kř. ozn. 25/L (800x2150 mm) |  | 3.44 | [13 empty] | VV | 2 | 2 | True | 0 | ROZPOCET
| VV |  | 1,800*3,000*4*2 " dveře 2kř. posuvné do pouzdra ozn. 23/L,P (3600x3000 mm) |  | 43.2 | [13 empty] | VV | 2 | 2 | True | 0 | ROZPOCET
| VV |  | (97,802+32,128+13,230+3,520+6,840+13,720+3,440+43,200)*25/100 " přípočet 25% na lišty apod. |  | 53.47 | [13 empty] | VV | 2 | 2 | True | 0 | ROZPOCET
| VV |  | "dřevěné prvky /sloupy apod./ | [15 empty] | VV | 2 | 1 | True | 0 | ROZPOCET
| VV |  | (0,210*4)*6,100*4 |  | 20.496 | [13 empty] | VV | 2 | 2 | True | 0 | ROZPOCET
| VV |  | (0,100*2+0,210)*6,100*10 |  | 25.01 | [13 empty] | VV | 2 | 2 | True | 0 | ROZPOCET
| VV |  | (0,210*2+0,260*2)*14,600*2 |  | 27.448 | [13 empty] | VV | 2 | 2 | True | 0 | ROZPOCET
| VV |  | (0,210*2+0,260*2)*1,410*10 |  | 13.254 | [13 empty] | VV | 2 | 2 | True | 0 | ROZPOCET
| VV |  | (0,210*2+0,260*2)*9,570*4 |  | 35.983 | [13 empty] | VV | 2 | 2 | True | 0 | ROZPOCET
| VV |  | Součet |  | 389.541 | [13 empty] | VV | 2 | 4 | True | 1 | ROZPOCET
78 | K | 784191007 | Čištění vnitřních ploch hrubý úklid po provedení malířských prací omytím podlah | m2 | 249.818 | 0 | 0 | CS ÚRS 2022 01 |  |  | základní | 0.005 | 1.2491 | 1e-05 | 0.0024982 | 0 | 0 | 16 | K | 2 |  |  |  | ROZPOCET | 0 | 0 | 0 | 0 | 0 | 1 | 0 | 16 | 1573853933
| Online PSC |  | https://podminky.urs.cz/item/CS_URS_2022_01/784191007 | [15 empty] | Online PSC | 2
| VV |  | 249,818 " VV viz. 784171101 |  | 249.818 | [13 empty] | VV | 2 | 2 | True | 1 | ROZPOCET
79 | K | 784221101 | Malby z malířských směsí otěruvzdorných za sucha dvojnásobné, bílé za sucha otěruvzdorné dobře v místnostech výšky do 3,80 m | m2 | 293.358 | 0 | 0 | CS ÚRS 2022 01 |  |  | základní | 0.064 | 18.7749 | 0.00029 | 0.085074 | 0 | 0 | 16 | K | 2 |  |  |  | ROZPOCET | 0 | 0 | 0 | 0 | 0 | 1 | 0 | 16 | 905260502
| Online PSC |  | https://podminky.urs.cz/item/CS_URS_2022_01/784221101 | [15 empty] | Online PSC | 2
| VV |  | 293,358 " VV viz. 784111001 |  | 293.358 | [13 empty] | VV | 2 | 2 | True | 1 | ROZPOCET
80 | K | 784221105 | Malby z malířských směsí otěruvzdorných za sucha dvojnásobné, bílé za sucha otěruvzdorné dobře v místnostech výšky přes 5,00 m | m2 | 463.012 | 0 | 0 | CS ÚRS 2022 01 |  |  | základní | 0.074 | 34.2629 | 0.00029 | 0.13427 | 0 | 0 | 16 | K | 2 |  |  |  | ROZPOCET | 0 | 0 | 0 | 0 | 0 | 1 | 0 | 16 | 533336286
| Online PSC |  | https://podminky.urs.cz/item/CS_URS_2022_01/784221105 | [15 empty] | Online PSC | 2
| VV |  | 463,012 " VV viz. 784111005 |  | 463.012 | [13 empty] | VV | 2 | 2 | True | 1 | ROZPOCET
81 | K | 784221151 | Malby z malířských směsí otěruvzdorných za sucha Příplatek k cenám dvojnásobných maleb na tónovacích automatech, v odstínu světlém | m2 | 756.37 | 0 | 0 | CS ÚRS 2022 01 |  |  | základní | 0 | 0 | 1e-05 | 0.0075637 | 0 | 0 | 16 | K | 2 |  |  |  | ROZPOCET | 0 | 0 | 0 | 0 | 0 | 1 | 0 | 16 | 295972499
| Online PSC |  | https://podminky.urs.cz/item/CS_URS_2022_01/784221151 | [15 empty] | Online PSC | 2
| VV |  | 293,358 " VV viz. 784111001 |  | 293.358 | [13 empty] | VV | 2 | 2 | True | 0 | ROZPOCET
| VV |  | 463,012 " VV viz. 784111005 |  | 463.012 | [13 empty] | VV | 2 | 2 | True | 0 | ROZPOCET
| VV |  | Součet |  | 756.37 | [13 empty] | VV | 2 | 4 | True | 1 | ROZPOCET

## VON - Vedlejší a ostatní ...
[9 empty] | >> skryté sloupce << | [9 empty] | {f89efb56-2863-4a74-aed3-dafb41bf3996}
2
| KRYCÍ LIST SOUPISU PRACÍ | [8 empty] | v --- níže se nacházejí doplnkové a pomocné údaje k sestavám --- v | [8 empty] | False
Stavba:
Hotel Větruše - Oprava podlah tanečního sálu + svatebního a promočního salónku
Objekt:
VON - Vedlejší a ostatní náklady
| KSO: |  |  |  |  | CC-CZ:
| Místo: |  | Ústí n.L. |  |  | Datum: | 2022-04-28
| Zadavatel: |  |  |  |  | IČ:
|  | Magistrát města Ústí nad Labem |  |  |  | DIČ:
| Zhotovitel: |  |  |  |  | IČ:
DIČ:
| Projektant: |  |  |  |  | IČ:
|  | Milštejn s.r.o. |  |  |  | DIČ:
| Zpracovatel: |  |  |  |  | IČ:
DIČ:
Poznámka:
Soupis prací je sestaven s využitím Cenové soustavy ÚRS. Položky, které pochází z této cenové soustavy, jsou ve sloupci 'Cenová soustava' označeny popisem 'CS ÚRS' a úrovní příslušného kalendářního pololetí. Veškeré další informace vymezující popis a podmínky použití těchto položek z Cenové soustavy, které nejsou uvedeny přímo v soupisu prací, jsou neomezeně dálkově k dispozici na webu podminky.urs.cz.
| Cena bez DPH | [5 empty] | 0
|  |  | Základ daně |  |  | Sazba daně | Výše daně
| DPH | základní | 0 |  |  | 21% | 0
|  | snížená | 0 |  |  | 15% | 0
|  | zákl. přenesená | 0 |  |  | 21% | 0
|  | sníž. přenesená | 0 |  |  | 15% | 0
|  | nulová | 0 |  |  | 0% | 0
| Cena s DPH |  |  | v | CZK |  | 0
REKAPITULACE ČLENĚNÍ SOUPISU PRACÍ
Stavba:
Hotel Větruše - Oprava podlah tanečního sálu + svatebního a promočního salónku
Objekt:
VON - Vedlejší a ostatní náklady
Místo: |  |  | Ústí n.L. |  |  | Datum: | 2022-04-28
Zadavatel: |  |  | Magistrát města Ústí nad Labem |  |  | Projektant: | Milštejn s.r.o.
Zhotovitel: | [5 empty] | Zpracovatel:
Kód dílu - Popis | [6 empty] | Cena celkem [CZK]
Náklady stavby celkem | [6 empty] | 0 | [12 empty] | -1
| VRN - Vedlejší rozpočtové náklady | [5 empty] | 0
| VRN1 - Průzkumné, geodetické a projektové práce | [5 empty] | 0
| VRN3 - Zařízení staveniště | [5 empty] | 0
| VRN4 - Inženýrská činnost | [5 empty] | 0
| VRN7 - Provozní vlivy | [5 empty] | 0
SOUPIS PRACÍ
Stavba:
Hotel Větruše - Oprava podlah tanečního sálu + svatebního a promočního salónku
Objekt:
VON - Vedlejší a ostatní náklady
Místo: |  |  | Ústí n.L. |  |  | Datum: | 2022-04-28
Zadavatel: |  |  | Magistrát města Ústí nad Labem |  |  | Projektant: | Milštejn s.r.o.
Zhotovitel: | [5 empty] | Zpracovatel:
PČ | Typ | Kód | Popis | MJ | Množství | J.cena [CZK] | Cena celkem [CZK] | Cenová soustava |  |  | DPH | J. Nh [h] | Nh celkem [h] | J. hmotnost [t] | Hmotnost celkem [t] | J. suť [t] | Suť Celkem [t]
Náklady soupisu celkem | [6 empty] | 0 | [5 empty] | 0 |  | 0 |  | 0 |  | D | -1 | [7 empty] | 0
| D | VRN | Vedlejší rozpočtové náklady |  |  |  | 0 | [5 empty] | 0 |  | 0 |  | 0 | 5 | D | 0 | ROZPOCET | [6 empty] | 0
| D | VRN1 | Průzkumné, geodetické a projektové práce |  |  |  | 0 | [5 empty] | 0 |  | 0 |  | 0 | 5 | D | 1 | ROZPOCET | [6 empty] | 0
1 | K | 013274000 | Pasportizace objektu před započetím prací - fotodokumentace původního stavu, očíslování a označení demontovaných prvků pro zpětnou montáž apod. | Kč | 1 | 0 | 0 | CS ÚRS 2022 01 |  |  | základní | 0 | 0 | 0 | 0 | 0 | 0 | 1024 | K | 2 | ROZPOCET | 0 | 0 | 0 | 0 | 0 | 1 | 0 | 1024 | 2131577437
| Online PSC |  | https://podminky.urs.cz/item/CS_URS_2022_01/013274000 | [15 empty] | Online PSC | 2
2 | K | 013294000 | Fotodokumentace v průběhu provádění prací - 1x v elektronické podobě na CD/DVD apod. | Kč | 1 | 0 | 0 | CS ÚRS 2022 01 |  |  | základní | 0 | 0 | 0 | 0 | 0 | 0 | 1024 | K | 2 | ROZPOCET | 0 | 0 | 0 | 0 | 0 | 1 | 0 | 1024 | 1184211239
| Online PSC |  | https://podminky.urs.cz/item/CS_URS_2022_01/013294000 | [15 empty] | Online PSC | 2
| D | VRN3 | Zařízení staveniště |  |  |  | 0 | [5 empty] | 0 |  | 0 |  | 0 | 5 | D | 1 | ROZPOCET | [6 empty] | 0
3 | K | 032803000 | Ostatní vybavení staveniště - pronájem a udržování mobilní chemické toalety po celou dobu provádění prací | Kč | 1 | 0 | 0 | CS ÚRS 2022 01 |  |  | základní | 0 | 0 | 0 | 0 | 0 | 0 | 1024 | K | 2 | ROZPOCET | 0 | 0 | 0 | 0 | 0 | 1 | 0 | 1024 | 647089029
| Online PSC |  | https://podminky.urs.cz/item/CS_URS_2022_01/032803000 | [15 empty] | Online PSC | 2
| D | VRN4 | Inženýrská činnost |  |  |  | 0 | [5 empty] | 0 |  | 0 |  | 0 | 5 | D | 1 | ROZPOCET | [6 empty] | 0
4 | K | 042703000 | Technické požadavky na výrobky - vzorkování použitých materiálů /ker. dlažby, dřevěné skládané podlahy, lišt apod./ ve formátu min. 1x2 m | Kč | 1 | 0 | 0 | CS ÚRS 2022 01 |  |  | základní | 0 | 0 | 0 | 0 | 0 | 0 | 1024 | K | 2 | ROZPOCET | 0 | 0 | 0 | 0 | 0 | 1 | 0 | 1024 | -971299689
| Online PSC |  | https://podminky.urs.cz/item/CS_URS_2022_01/042703000 | [15 empty] | Online PSC | 2
| D | VRN7 | Provozní vlivy |  |  |  | 0 | [5 empty] | 0 |  | 0 |  | 0 | 5 | D | 1 | ROZPOCET | [6 empty] | 0
5 | K | 071103000 | Provoz investora - zvýšené náklady vyvolané souběžným provozem v objektu | Kč | 1 | 0 | 0 | CS ÚRS 2022 01 |  |  | základní | 0 | 0 | 0 | 0 | 0 | 0 | 1024 | K | 2 | ROZPOCET | 0 | 0 | 0 | 0 | 0 | 1 | 0 | 1024 | -1548223737
| Online PSC |  | https://podminky.urs.cz/item/CS_URS_2022_01/071103000 | [15 empty] | Online PSC | 2

## Pokyny pro vyplnění
Struktura údajů, formát souboru a metodika pro zpracování
Struktura
Soubor je složen ze záložky Rekapitulace stavby a záložek s názvem soupisu prací pro jednotlivé objekty ve formátu XLSX. Každá ze záložek přitom obsahuje
ještě samostatné sestavy vymezené orámovaním a nadpisem sestavy.
Rekapitulace stavby obsahuje sestavu Rekapitulace stavby a Rekapitulace objektů stavby a soupisů prací.
V sestavě Rekapitulace stavby jsou uvedeny informace identifikující předmět veřejné zakázky na stavební práce, KSO, CC-CZ, CZ-CPV, CZ-CPA a rekapitulaci
celkové nabídkové ceny uchazeče.
Termínem "uchazeč" (resp. zhotovitel) se myslí "účastník zadávacího řízení" ve smyslu zákona o zadávání veřejných zakázek.
V sestavě Rekapitulace objektů stavby a soupisů prací je uvedena rekapitulace stavebních objektů, inženýrských objektů, provozních souborů,
vedlejších a ostatních nákladů a ostatních nákladů s rekapitulací nabídkové ceny za jednotlivé soupisy prací. Na základě údaje Typ je možné
identifikovat, zda se jedná o objekt nebo soupis prací pro daný objekt:
|  | STA | Stavební objekt pozemní
|  | ING | Stavební objekt inženýrský
|  | PRO | Provozní soubor
|  | VON | Vedlejší a ostatní náklady
|  | OST | Ostatní
|  | Soupis | Soupis prací pro daný typ objektu
Soupis prací pro jednotlivé objekty obsahuje sestavy Krycí list soupisu prací, Rekapitulace členění soupisu prací, Soupis prací. Za soupis prací může být považován
i objekt stavby v případě, že neobsahuje podřízenou zakázku.
Krycí list soupisu obsahuje rekapitulaci informací o předmětu veřejné zakázky ze sestavy Rekapitulace stavby, informaci o zařazení objektu do KSO,
CC-CZ, CZ-CPV, CZ-CPA a rekapitulaci celkové nabídkové ceny uchazeče za aktuální soupis prací.
Rekapitulace členění soupisu prací obsahuje rekapitulaci soupisu prací ve všech úrovních členění soupisu tak, jak byla tato členění použita (např.
stavební díly, funkční díly, případně jiné členění) s rekapitulací nabídkové ceny.
Soupis prací obsahuje položky veškerých stavebních nebo montážních prací, dodávek materiálů a služeb nezbytných pro zhotovení stavebního objektu,
inženýrského objektu, provozního souboru, vedlejších a ostatních nákladů.
Pro položky soupisu prací se zobrazují následující informace:
|  | PČ |  | Pořadové číslo položky v aktuálním soupisu
|  | TYP |  | Typ položky: K - konstrukce, M - materiál, PP - plný popis, PSC - poznámka k souboru cen, P - poznámka k položce, VV - výkaz výměr
|  | Kód |  | Kód položky
|  | Popis |  | Zkrácený popis položky
|  | MJ |  | Měrná jednotka položky
|  | Množství |  | Množství v měrné jednotce
|  | J.cena |  | Jednotková cena položky. Zadaní může obsahovat namísto J.ceny sloupce J.materiál a J.montáž, jejichž součet definuje
J.cenu položky.
|  | Cena celkem |  | Celková cena položky daná jako součin množství a j.ceny
|  | Cenová soustava |  | Příslušnost položky do cenové soustavy
Ke každé položce soupisu prací se na samostatných řádcích může zobrazovat:
Plný popis položky
Poznámka k souboru cen a poznámka zadavatele
Výkaz výměr
Pokud je k řádku výkazu výměr evidovaný údaj ve sloupci Kód, jedná se o definovaný odkaz, na který se může odvolávat výkaz výměr z jiné položky.
Metodika pro zpracování
Jednotlivé sestavy jsou v souboru provázány. Editovatelné pole jsou zvýrazněny žlutým podbarvením, ostatní pole neslouží k editaci a nesmí být jakkoliv
modifikovány.
Uchazeč je pro podání nabídky povinen vyplnit žlutě podbarvená pole:
Pole Uchazeč v sestavě Rekapitulace stavby - zde uchazeč vyplní svůj název (název subjektu)
Pole IČ a DIČ v sestavě Rekapitulace stavby - zde uchazeč vyplní svoje IČ a DIČ
Datum v sestavě Rekapitulace stavby - zde uchazeč vyplní datum vytvoření nabídky
J.cena = jednotková cena v sestavě Soupis prací o maximálním počtu desetinných míst uvedených v poli
- pokud sestavy soupisů prací obsahují pole J.cena, měla by být všechna tato pole vyplněna nenulovými
Poznámka - nepovinný údaj pro položku soupisu
V případě, že sestavy soupisů prací neobsahují pole J.cena, potom ve všech soupisech prací obsahují pole:
- J.materiál - jednotková cena materiálu
- J.montáž - jednotková cena montáže
Uchazeč v tomto případě by měl vyplnit všechna pole J.materiál a pole J.montáž nenulovými kladnými číslicemi. V případech, kdy položka
neobsahuje žádný materiál je přípustné, aby pole J.materiál bylo vyplněno nulou. V případech, kdy položka neobsahuje žádnou montáž je přípustné,
aby pole J.montáž bylo vyplněno nulou. Obě pole - J.materiál, J.Montáž u jedné položky by však neměly být vyplněny nulou.
Rekapitulace stavby
Název |  |  | Povinný |  | Popis | Typ | Max. počet
atributu |  |  | (A/N) |  |  |  | znaků
Kód |  |  | A |  | Kód stavby | String | 20
Stavba |  |  | A |  | Název stavby | String | 120
Místo |  |  | N |  | Místo stavby | String | 50
Datum |  |  | A |  | Datum vykonaného exportu | Date
KSO |  |  | N |  | Klasifikace stavebního objektu | String | 15
CC-CZ |  |  | N |  | Klasifikace stavbeních děl | String | 15
CZ-CPV |  |  | N |  | Společný slovník pro veřejné zakázky | String | 20
CZ-CPA |  |  | N |  | Klasifikace produkce podle činností | String | 20
Zadavatel |  |  | N |  | Zadavatel zadaní | String | 50
IČ |  |  | N |  | IČ zadavatele zadaní | String | 20
DIČ |  |  | N |  | DIČ zadavatele zadaní | String | 20
Uchazeč |  |  | N |  | Uchazeč veřejné zakázky | String | 50
Projektant |  |  | N |  | Projektant | String | 50
Poznámka |  |  | N |  | Poznámka k zadání | String | 255
Sazba DPH |  |  | A |  | Rekapitulace sazeb DPH u položek soupisů | eGSazbaDph
Základna DPH |  |  | A |  | Základna DPH určena součtem celkové ceny z položek soupisů | Double
Hodnota DPH |  |  | A |  | Hodnota DPH | Double
Cena bez DPH |  |  | A |  | Celková cena bez DPH za celou stavbu. Sčítává se ze všech listů. | Double
Cena s DPH |  |  | A |  | Celková cena s DPH za celou stavbu | Double
Rekapitulace objektů stavby a soupisů prací
Název |  |  | Povinný |  | Popis | Typ | Max. počet
atributu |  |  | (A/N) |  |  |  | znaků
Kód |  |  | A |  | Přebírá se z Rekapitulace stavby | String | 20
Stavba |  |  | A |  | Přebírá se z Rekapitulace stavby | String | 120
Místo |  |  | N |  | Přebírá se z Rekapitulace stavby | String | 50
Datum |  |  | A |  | Přebírá se z Rekapitulace stavby | Date
Zadavatel |  |  | N |  | Přebírá se z Rekapitulace stavby | String | 50
Projektant |  |  | N |  | Přebírá se z Rekapitulace stavby | String | 50
Uchazeč |  |  | N |  | Přebírá se z Rekapitulace stavby | String | 50
Kód |  |  | A |  | Kód objektu | String | 20
Objektu, Soupis prací |  |  | A |  | Název objektu | String | 120
Cena bez DPH |  |  | A |  | Cena bez DPH za daný objekt | Double
Cena s DPH |  |  | A |  | Cena spolu s DPH za daný objekt | Double
Typ |  |  | A |  | Typ zakázky | eGTypZakazky
Krycí list soupisu
Název |  |  | Povinný |  | Popis | Typ | Max. počet
atributu |  |  | (A/N) |  |  |  | znaků
Stavba |  |  | A |  | Přebírá se z Rekapitulace stavby | String | 120
Objekt |  |  | A |  | Kód a název objektu | String | 20 + 120
Soupis |  |  | A |  | Kód a název soupisu | String | 20 + 120
KSO |  |  | N |  | Klasifikace stavebního objektu | String | 15
CC-CZ |  |  | N |  | Klasifikace stavbeních děl | String | 15
CZ-CPV |  |  | N |  | Společný slovník pro veřejné zakázky | String | 20
CZ-CPA |  |  | N |  | Klasifikace produkce podle činností | String | 20
Místo |  |  | N |  | Přebírá se z Rekapitulace stavby | String | 50
Zadavatel |  |  | N |  | Přebírá se z Rekapitulace stavby | String | 50
Uchazeč |  |  | N |  | Přebírá se z Rekapitulace stavby | String | 50
Projektant |  |  | N |  | Přebírá se z Rekapitulace stavby | String | 50
Poznámka |  |  | N |  | Poznámka k soupisu prací | String | 255
Sazba DPH |  |  | A |  | Rekapitulace sazeb DPH na položkách aktuálního soupisu | eGSazbaDph
Základna DPH |  |  | A |  | Základna DPH určena součtem celkové ceny z položek aktuálního soupisu | Double
Hodnota DPH |  |  | A |  | Hodnota DPH | Double
Cena bez DPH |  |  | A |  | Cena bez DPH za daný soupis | Double
Cena s DPH |  |  | A |  | Cena s DPH za daný soupis | Double
Rekapitulace členění soupisu prací
Název |  |  | Povinný |  | Popis | Typ | Max. počet
atributu |  |  | (A/N) |  |  |  | znaků
Stavba |  |  | A |  | Přebírá se z Rekapitulace stavby | String | 120
Objekt |  |  | A |  | Kód a název objektu, přebírá se z Krycího listu soupisu | String | 20 + 120
Soupis |  |  | A |  | Kód a název objektu, přebírá se z Krycího listu soupisu | String | 20 + 120
Místo |  |  | N |  | Přebírá se z Rekapitulace stavby | String | 50
Datum |  |  | A |  | Přebírá se z Rekapitulace stavby | Date
Zadavatel |  |  | N |  | Přebírá se z Rekapitulace stavby | String | 50
Projektant |  |  | N |  | Přebírá se z Rekapitulace stavby | String | 50
Uchazeč |  |  | N |  | Přebírá se z Rekapitulace stavby | String | 50
Kód dílu - Popis |  |  | A |  | Kód a název dílu ze soupisu | String | 20 + 100
Cena celkem |  |  | A |  | Cena celkem za díl ze soupisu | Double
Soupis prací
Název |  |  | Povinný |  | Popis | Typ | Max. počet
atributu |  |  | (A/N) |  |  |  | znaků
Stavba |  |  | A |  | Přebírá se z Rekapitulace stavby | String | 120
Objekt |  |  | A |  | Kód a název objektu | String | 20 + 120
Soupis |  |  | A |  | Přebírá se z Krycího listu soupisu | String | 20 + 120
Místo |  |  | N |  | Přebírá se z Krycího listu soupisu | String | 50
Datum |  |  | A |  | Přebírá se z Krycího listu soupisu | Date
Zadavatel |  |  | N |  | Přebírá se z Krycího listu soupisu | String | 50
Projektant |  |  | N |  | Přebírá se z Krycího listu soupisu | String | 50
Uchazeč |  |  | N |  | Přebírá se z Krycího listu soupisu | String | 50
PČ |  |  | A |  | Pořadové číslo položky soupisu | Long
Typ |  |  | A |  | Typ položky soupisu | eGTypPolozky | 1
Kód |  |  | A |  | Kód položky ze soupisu | String | 20
Popis |  |  | A |  | Popis položky ze soupisu | String | 255
MJ |  |  | A |  | Měrná jednotka položky | String | 10
Množství |  |  | A |  | Množství položky soupisu | Double
J.Cena |  |  | A |  | Jednotková cena položky | Double
Cena celkem |  |  | A |  | Cena celkem vyčíslena jako J.Cena * Množství | Double
Cenová soustava |  |  | N |  | Zařazení položky do cenové soustavy | String | 50
p |  |  | N |  | Poznámka položky ze soupisu | Memo
psc |  |  | N |  | Poznámka k souboru cen ze soupisu | Memo
pp |  |  | N |  | Plný popis položky ze soupisu | Memo
vv |  |  | N |  | Výkaz výměr (figura, výraz, výměra) ze soupisu | Text,Text,Double | 20, 150
DPH |  |  | A |  | Sazba DPH pro položku | eGSazbaDPH
Hmotnost |  |  | A |  | Hmotnost položky ze soupisu | Double
Suť |  |  | A |  | Suť položky ze soupisu | Double
Nh |  |  | N |  | Normohodiny položky ze soupisu | Double
Datová věta
Typ věty |  |  | Hodnota |  | Význam
eGSazbaDPH |  |  | základní |  | Základní sazba DPH
|  |  | snížená |  | Snížená sazba DPH
|  |  | nulová |  | Nulová sazba DPH
|  |  | zákl. přenesená |  | Základní sazba DPH přenesená
|  |  | sníž. přenesená |  | Snížená sazba DPH přenesená
eGTypZakazky |  |  | STA |  | Stavební objekt
|  |  | PRO |  | Provozní soubor
|  |  | ING |  | Inženýrský objekt
|  |  | VON |  | Vedlejší a ostatní náklady
|  |  | OST |  | Ostatní náklady
eGTypPolozky |  |  | 1 |  | Položka typu HSV
|  |  | 2 |  | Položka typu PSV
|  |  | 3 |  | Položka typu M
|  |  | 4 |  | Položka typu OST