## Kryci list
Nabídkový rozpočet s výkazem výměr
Zakázka
Číslo zakázky | VZ117220133
Zakázka | Masarykova - velkoplošná oprava vozovky
Klasifikace
Fáze
Komentář
Verze
Popis
Komentář
Firmy
Typ Firmy
Uživatelé
Význam (funkce) | Jméno
Zpracovatel

## Rekapitulace
Zakázka:
_ | Masarykova - velkoplošná oprava vozovky
21 | Popis | Cena | Hmotnost | DPH | Cena s DPH
#N/A
| SO_01: Stavební objekt 01 |  | 1241.0588
| 001: Zemní práce |  | 0.4935
| 005: Komunikace |  | 1198.7397
| 008: Vedení dálková a přípojná |  | 41.7366
| 009: Ostatní konstrukce a práce |  | 0.089
099: Přesun hmot HSV
V01: Průzkumné, geodetické a projektové práce
V03: Zařízení staveniště
0 | Celkem (bez DPH) | 0
| DPH | 0
0
0
| Celkem (včetně DPH) | 0

## Zakazka
[5 empty] | Poř. | Typ | Kód | Alter. kód | Popis | MJ | Výměra bez ztr. | Ztratné | Výměra | Jedn. cena | Cena | Jedn. hmotn. | Hmotnost | Jedn. suť | Suť | Sazba DPH | DPH | Cena s DPH | Komentář | Objekt | Oddíl
[9 empty] | SO_01: Stavební objekt 01 | [5 empty] | 0 |  | 1241.0588 |  | 810.75 | _ | 0 | 0
[9 empty] | 001: Zemní práce | [5 empty] | 0 |  | 0.4935 |  | 810.75 | _ | 0 | 0
##T2##N_Catalog_catGUID | ##T2##PRO_ITEM_catID | ##T2##PRO_ITEM_iteCode | ##T2##PRO_ITEM_szvCode | ##T2##PRO_ITEM_tevCode | 1 | SP | 113154333 |  | Frézování živičného krytu tl 50 mm pruh š přes 1 do 2 m pl přes 1000 do 10000 m2 bez překážek v trase | m2 | 7050 | 0 | 7050 | 0 | 0 | 7e-05 | 0.4935 | 0.115 | 810.75 | 21 | 0 | 0 |  | SO_01 | 001
_
[9 empty] | 005: Komunikace | [5 empty] | 0 |  | 1198.7397 |  | 0 | _ | 0 | 0
[5 empty] | 2 | SP | 565135101 |  | Vyrovnávky v podkladní vrstvě ACP 16 (obalované kamenivo OKS) tl 50 mm | m2 | 2115 | 0 | 2115 | 0 | 0 | 0.13188 | 278.9262 |  | 0 | 21 | 0 | 0 |  | SO_01 | 005
[5 empty] | 3 | SP | 573231112 |  | Postřik živičný spojovací ze silniční emulze v množství 0,80 kg/m2 | m2 | 7050 | 0 | 7050 | 0 | 0 | 0.00081 | 5.7105 |  | 0 | 21 | 0 | 0 |  | SO_01 | 005
[5 empty] | 4 | SP | 577144131 |  | Asfaltový beton vrstva obrusná ACO 11 (ABS) tř. I tl 50 mm š do 3 m z modifikovaného asfaltu | m2 | 7050 | 0 | 7050 | 0 | 0 | 0.12966 | 914.103 |  | 0 | 21 | 0 | 0 |  | SO_01 | 005
_
[9 empty] | 008: Vedení dálková a přípojná | [5 empty] | 0 |  | 41.7366 |  | 0 | _ | 0 | 0
[5 empty] | 5 | SP | 899231111 |  | Výšková úprava uličního vstupu nebo vpusti do 200 mm zvýšením mříže | kus | 26 | 0 | 26 | 0 | 0 | 0.42368 | 11.0157 |  | 0 | 21 | 0 | 0 |  | SO_01 | 008
[5 empty] | 6 | SP | 899331111 |  | Výšková úprava uličního vstupu nebo vpusti do 200 mm zvýšením poklopu | kus | 39 | 0 | 39 | 0 | 0 | 0.4208 | 16.4112 |  | 0 | 21 | 0 | 0 |  | SO_01 | 008
[5 empty] | 7 | SP | 899431111 |  | Výšková úprava uličního vstupu nebo vpusti do 200 mm zvýšením krycího hrnce, šoupěte nebo hydrantu | kus | 46 | 0 | 46 | 0 | 0 | 0.31108 | 14.3097 |  | 0 | 21 | 0 | 0 |  | SO_01 | 008
_
[9 empty] | 009: Ostatní konstrukce a práce | [5 empty] | 0 |  | 0.089 |  | 0 | _ | 0 | 0
[5 empty] | 8 | SP | 919112233 |  | Řezání spár pro vytvoření komůrky š 20 mm hl 40 mm pro těsnící zálivku v živičném krytu | m | 100 | 0 | 100 | 0 | 0 | 1e-05 | 0.001 |  | 0 | 21 | 0 | 0 |  | SO_01 | 009
[5 empty] | 9 | SP | 919121233 |  | Těsnění spár zálivkou za studena pro komůrky š 20 mm hl 40 mm bez těsnicího profilu | m | 100 | 0 | 100 | 0 | 0 | 0.00088 | 0.088 |  | 0 | 21 | 0 | 0 |  | SO_01 | 009
_
[9 empty] | 099: Přesun hmot HSV | [5 empty] | 0 |  | 0 |  | 0 | _ | 0 | 0
[5 empty] | 10 | SP | 997002611 |  | Nakládání suti a vybouraných hmot | t | 810.75 | 0 | 810.75 | 0 | 0 |  | 0 |  | 0 | 21 | 0 | 0 |  | SO_01 | 099
[5 empty] | 11 | SP | 997006512 |  | Vodorovné doprava suti s naložením a složením na deponii do 10 km dle pokynů zadavatele | t | 810.75 | 0 | 810.75 | 0 | 0 |  | 0 |  | 0 | 21 | 0 | 0 |  | SO_01 | 099
_
[9 empty] | V01: Průzkumné, geodetické a projektové práce | [5 empty] | 0 |  | 0 |  | 0 | _ | 0 | 0
[5 empty] | 12 | ON | 011403000 |  | Průzkum výskytu nebezpečných látek bez rozlišení | ks | 2 | 0 | 2 | 0 | 0 |  | 0 |  | 0 | 21 | 0 | 0 |  | SO_01 | V01
_
[9 empty] | V03: Zařízení staveniště | [5 empty] | 0 |  | 0 |  | 0 | _ | 0 | 0
[5 empty] | 13 | ON | 034303000 |  | Dopravní značení na staveništi | kpl | 1 | 0 | 1 | 0 | 0 |  | 0 |  | 0 | 21 | 0 | 0 |  | SO_01 | V03
_
_
_