## Rekapitulace stavby
Export Komplet | [24 empty] | VZ | 2.0 | ZAMOK |  |  |  |  | False | False | {e2fd9503-f755-4e0a-86d4-d13c94bff336}
[31 empty] | 0,01 | 21
[31 empty] | 0,01 | 15
|  | REKAPITULACE STAVBY | [15 empty] | v --- níže se nacházejí doplnkové a pomocné údaje k sestavám --- v | [11 empty] | Návod na vyplnění | 0,001
|  | Kód: |  |  |  |  | R20-047 | [22 empty] | Měnit lze pouze buňky se žlutým podbarvením! 1) v Rekapitulaci stavby vyplňte údaje o Uchazeči (přenesou se do ostatních sestav i v jiných listech) 2) na vybraných listech vyplňte v sestavě Soupis prací ceny u položek | 0,01
|  | Stavba: |  |  |  |  | Rekonstrukce objektu Magistrátu města Ústí nad Labem - Okna | [23 empty] | 0,01
|  | KSO: |  |  |  |  | 801 69 23 | [6 empty] | CC-CZ: |  | 12201 | [14 empty] | 0,01
|  | Místo: |  |  |  |  | Ústí nad Labem | [6 empty] | Datum: |  | 24. 6. 2020 | [14 empty] | 0,01
|  | CZ-CPV: |  |  |  |  | 45000000-7 | [6 empty] | CZ-CPA: |  | 41.00.23 | [14 empty] | 0,01
|  | Zadavatel: | [11 empty] | IČ: |  | 00081531 | [14 empty] | 0,01
|  |  | Statutární město Ústí nad Labem | [10 empty] | DIČ: |  | CZ00081531 | [14 empty] | 0,01
0,01
|  | Uchazeč: | [11 empty] | IČ: |  | Vyplň údaj | [14 empty] | 0,01
|  |  | Vyplň údaj | [10 empty] | DIČ: |  | Vyplň údaj | [14 empty] | 0,01
False
|  | Projektant: | [11 empty] | IČ: |  | 47307200 | [14 empty] | False
|  |  | Stavchem spol. s r.o. | [10 empty] | DIČ: |  | CZ47307200 | [14 empty] | True
0,01
|  | Zpracovatel: | [11 empty] | IČ: | [16 empty] | 0,01
|  |  | L. Štuller | [10 empty] | DIČ: | [16 empty] | False
Poznámka:
Soupis prací je sestaven s využitím Cenové soustavy ÚRS. Položky, které pochází z této cenové soustavy, jsou ve sloupci 'Cenová soustava' označeny popisem 'CS ÚRS' a úrovní příslušného kalendářního pololetí. Veškeré další informace vymezující popis a podmínky použití těchto položek z Cenové soustavy, které nejsou uvedeny přímo v soupisu prací, jsou neomezeně dálkově k dispozici na www.cs-urs.cz, sekce Cenové a technické podmínky.
|  | Cena bez DPH | [11 empty] | 0
[8 empty] | Sazba daně |  | Základ daně |  |  |  | Výše daně
|  | DPH |  | základní |  |  |  | 21% |  | 0 |  |  |  | 0
|  |  |  | snížená |  |  |  | 15% |  | 0 |  |  |  | 0
|  |  |  | zákl. přenesená |  |  |  | 21% |  | 0 |  |  |  | 0
|  |  |  | sníž. přenesená |  |  |  | 15% |  | 0 |  |  |  | 0
|  |  |  | nulová |  |  |  | 0% |  | 0 |  |  |  | 0
|  | Cena s DPH | [6 empty] | v |  | CZK |  |  | 0
REKAPITULACE OBJEKTŮ STAVBY A SOUPISŮ PRACÍ
| Kód: | [6 empty] | R20-047
| Stavba: | [6 empty] | Rekonstrukce objektu Magistrátu města Ústí nad Labem - Okna
| Místo: | [6 empty] | Ústí nad Labem |  |  |  |  | Datum: |  | 24. 6. 2020
| Zadavatel: | [6 empty] | Statutární město Ústí nad Labem |  |  |  |  | Projektant: |  | Stavchem spol. s r.o. |  |  | Informatívní údaje z listů zakázek
| Uchazeč: | [11 empty] | Zpracovatel: |  | L. Štuller
| Kód |  |  |  | Popis | [6 empty] | Cena bez DPH [CZK] |  |  |  | Cena s DPH [CZK] | Typ | z toho Ostat. náklady [CZK] | DPH [CZK] | Normohodiny [h] | DPH základní [CZK] | DPH snížená [CZK] | DPH základní přenesená [CZK] | DPH snížená přenesená [CZK] | Základna DPH základní | Základna DPH snížená | Základna DPH zákl. přenesená | Základna DPH sníž. přenesená | Základna DPH nulová
| Náklady stavby celkem | [10 empty] | 0 |  |  |  | 0 |  | 0 | 0 | 0 | 0 | 0 | 0 | 0 | 0 | 0 | 0 | 0 | 0 |  | D | 0 |  | IMPORT | {e2fd9503-f755-4e0a-86d4-d13c94bff336} | {00000000-0000-0000-0000-000000000000} | 801 69 23
/ |  | R20-047 |  |  |  | Rekonstrukce objektu Magistrátu města Ústí nad Labem - Okna | [5 empty] | 0 |  |  |  | 0 | STA | 0 | 0 | 0 | 0 | 0 | 0 | 0 | 0 | 0 | 0 | 0 | 0 |  |  | 1 | ###NOINSERT### | IMPORT | {e2fd9503-f755-4e0a-86d4-d13c94bff336} | {00000000-0000-0000-0000-000000000000} | 801 69 23

## R20-047 - Rekonstrukce ob...
{e2fd9503-f755-4e0a-86d4-d13c94bff336}
2
| KRYCÍ LIST SOUPISU PRACÍ | [7 empty] | v --- níže se nacházejí doplnkové a pomocné údaje k sestavám --- v | [8 empty] | False
Stavba:
Rekonstrukce objektu Magistrátu města Ústí nad Labem - Okna
| KSO: |  | 801 69 23 |  |  | CC-CZ: | 12201
| Místo: |  | Ústí nad Labem |  |  | Datum: | 24. 6. 2020
| CZ-CPV: |  | 45000000-7 |  |  | CZ-CPA: | 41.00.23
| Zadavatel: |  |  |  |  | IČ: | 00081531
|  | Statutární město Ústí nad Labem |  |  |  | DIČ: | CZ00081531
| Uchazeč: |  |  |  |  | IČ: | Vyplň údaj
|  | Vyplň údaj |  |  |  | DIČ: | Vyplň údaj
| Projektant: |  |  |  |  | IČ: | 47307200
|  | Stavchem spol. s r.o. |  |  |  | DIČ: | CZ47307200
| Zpracovatel: |  |  |  |  | IČ:
|  | L. Štuller |  |  |  | DIČ:
Poznámka:
Soupis prací je sestaven s využitím Cenové soustavy ÚRS. Položky, které pochází z této cenové soustavy, jsou ve sloupci 'Cenová soustava' označeny popisem 'CS ÚRS' a úrovní příslušného kalendářního pololetí. Veškeré další informace vymezující popis a podmínky použití těchto položek z Cenové soustavy, které nejsou uvedeny přímo v soupisu prací, jsou neomezeně dálkově k dispozici na www.cs-urs.cz, sekce Cenové a technické podmínky.
| Cena bez DPH | [5 empty] | 0
|  |  | Základ daně |  |  | Sazba daně | Výše daně
| DPH | základní | 0 |  |  | 21% | 0
|  | snížená | 0 |  |  | 15% | 0
|  | zákl. přenesená | 0 |  |  | 21% | 0
|  | sníž. přenesená | 0 |  |  | 15% | 0
|  | nulová | 0 |  |  | 0% | 0
| Cena s DPH |  |  | v | CZK |  | 0
REKAPITULACE ČLENĚNÍ SOUPISU PRACÍ
Stavba:
Rekonstrukce objektu Magistrátu města Ústí nad Labem - Okna
Místo: |  |  | Ústí nad Labem |  |  | Datum: | 24. 6. 2020
Zadavatel: |  |  | Statutární město Ústí nad Labem |  |  | Projektant: | Stavchem spol. s r.o.
Uchazeč: |  |  | Vyplň údaj |  |  | Zpracovatel: | L. Štuller
Kód dílu - Popis | [6 empty] | Cena celkem [CZK]
Náklady stavby celkem | [6 empty] | 0 | [11 empty] | -1
| HSV - Práce a dodávky HSV | [5 empty] | 0
| 6 - Úpravy povrchů, podlahy a osazování výplní | [5 empty] | 0
| 9 - Ostatní konstrukce a práce, bourání | [5 empty] | 0
| 997 - Přesun sutě | [5 empty] | 0
| 998 - Přesun hmot | [5 empty] | 0
| PSV - Práce a dodávky PSV | [5 empty] | 0
| 711 - Izolace proti vodě, vlhkosti a plynům | [5 empty] | 0
| 764 - Konstrukce klempířské | [5 empty] | 0
| 766 - Konstrukce truhlářské | [5 empty] | 0
| 781 - Dokončovací práce - obklady | [5 empty] | 0
| 782 - Dokončovací práce - obklady z kamene | [5 empty] | 0
| 784 - Dokončovací práce - malby a tapety | [5 empty] | 0
| 786 - Dokončovací práce - čalounické úpravy | [5 empty] | 0
| 787 - Dokončovací práce - zasklívání | [5 empty] | 0
| VRN - Vedlejší rozpočtové náklady | [5 empty] | 0
| VRN1 - Průzkumné, geodetické a projektové práce | [5 empty] | 0
| VRN3 - Zařízení staveniště | [5 empty] | 0
| VRN4 - Inženýrská činnost | [5 empty] | 0
| VRN7 - Provozní vlivy | [5 empty] | 0
| VRN9 - Ostatní náklady | [5 empty] | 0
SOUPIS PRACÍ
Stavba:
Rekonstrukce objektu Magistrátu města Ústí nad Labem - Okna
Místo: |  |  | Ústí nad Labem |  |  | Datum: | 24. 6. 2020
Zadavatel: |  |  | Statutární město Ústí nad Labem |  |  | Projektant: | Stavchem spol. s r.o.
Uchazeč: |  |  | Vyplň údaj |  |  | Zpracovatel: | L. Štuller
PČ | Typ | Kód | Popis | MJ | Množství | J.cena [CZK] | Cena celkem [CZK] | Cenová soustava |  | DPH | J. Nh [h] | Nh celkem [h] | J. hmotnost [t] | Hmotnost celkem [t] | J. suť [t] | Suť Celkem [t]
Náklady soupisu celkem | [6 empty] | 0 |  |  |  |  | 0 |  | 148.9396 |  | 189.0668 |  | D | -1 | [10 empty] | 0
| D | HSV | Práce a dodávky HSV |  |  |  | 0 |  |  |  |  | 0 |  | 69.917 |  | 120.0797 | 1 | D | 0 |  |  |  | ROZPOCET | [6 empty] | 0
| D | 6 | Úpravy povrchů, podlahy a osazování výplní |  |  |  | 0 |  |  |  |  | 0 |  | 69.9027 |  | 0 | 1 | D | 1 |  |  |  | ROZPOCET | [6 empty] | 0
1 | K | 612131121 | Podkladní a spojovací vrstva vnitřních omítaných ploch penetrace akrylát-silikonová nanášená ručně stěn | m2 | 2229.22 |  | 0 | CS ÚRS 2020 01 |  | základní |  | 0 | 0.00026 | 0.5796 | 0 | 0 | 4 | K | 2 |  |  |  | ROZPOCET | 0 | 0 | 0 | 0 | 0 | 1 | 0 | 4 | -1747852643
| VV |  | " pod štukovou vrstvu | [14 empty] | VV | 2 | 1 | True | 0 | ROZPOCET
| VV |  | "D.1.1.01_Půdorys_1.PP.dwg | [14 empty] | VV | 2 | 1 | True | 0 | ROZPOCET
| VV |  | (5,120+5,249)*3,080 |  | 31.937 | [12 empty] | VV | 2 | 2 | True | 0 | ROZPOCET
| VV |  | " Odpočet otvorů | [14 empty] | VV | 2 | 1 | True | 0 | ROZPOCET
| VV |  | -(1,200*1,900*5) |  | -11.4 | [12 empty] | VV | 2 | 2 | True | 0 | ROZPOCET
| VV |  | Mezisoučet " 1.PP |  | 20.537 | [12 empty] | VV | 2 | 3 | True | 0 | ROZPOCET
| VV |  | "D.1.1.02_Půdorys_1.NP.dwg | [14 empty] | VV | 2 | 1 | True | 0 | ROZPOCET
| VV |  | (5,325+1,584+3,300+1,890+3,465+1,715+3,270+1,750+1,900+1,775)*3,080 |  | 80 | [12 empty] | VV | 2 | 2 | True | 0 | ROZPOCET
| VV |  | (5,230+2,940+5,517+2,000+6,821+1,861+1,548+3,345+5,335)*3,080 |  | 106.559 | [12 empty] | VV | 2 | 2 | True | 0 | ROZPOCET
| VV |  | (11,550+21,320+5,250+5,120+5,599+5,130+3,495+1,875+5,250+4,950)*3,980 |  | 276.765 | [12 empty] | VV | 2 | 2 | True | 0 | ROZPOCET
| VV |  | (2,150+3,150+5,300+3,675+1,875+1,525+1,650+1,975)*3,080 |  | 65.604 | [12 empty] | VV | 2 | 2 | True | 0 | ROZPOCET
| VV |  | " Odpočet otvorů | [14 empty] | VV | 2 | 1 | True | 0 | ROZPOCET
| VV |  | " ozn. O1/VE" -(1,150*2,520*39) |  | -113.022 | [12 empty] | VV | 2 | 2 | True | 0 | ROZPOCET
| VV |  | " ozn. O3/VE" -(1,200*1,900*33) |  | -75.24 | [12 empty] | VV | 2 | 2 | True | 0 | ROZPOCET
| VV |  | " ozn. O4/VE" -(1,520*2,340*3) |  | -10.67 | [12 empty] | VV | 2 | 2 | True | 0 | ROZPOCET
| VV |  | " ozn. O6/VE" -(0,600*2,400*1) |  | -1.44 | [12 empty] | VV | 2 | 2 | True | 0 | ROZPOCET
| VV |  | Mezisoučet " 1.NP |  | 328.556 | [12 empty] | VV | 2 | 3 | True | 0 | ROZPOCET
| VV |  | "D.1.1.03_Půdorys_2.NP.dwg | [14 empty] | VV | 2 | 1 | True | 0 | ROZPOCET
| VV |  | (3,450+1,725+3,364+3,510+3,465+1,715+3,270+1,750+1,900+1,775)*3,080 |  | 79.846 | [12 empty] | VV | 2 | 2 | True | 0 | ROZPOCET
| VV |  | (8,320+5,667+1,875+7,100+1,700+5,425)*3,080 |  | 92.668 | [12 empty] | VV | 2 | 2 | True | 0 | ROZPOCET
| VV |  | (3,625+3,500+3,500+3,500+1,875)*3,080 |  | 49.28 | [12 empty] | VV | 2 | 2 | True | 0 | ROZPOCET
| VV |  | (4,975+3,500+1,700+3,500+3,500+3,450+2,025+15,798)*3,080 |  | 118.42 | [12 empty] | VV | 2 | 2 | True | 0 | ROZPOCET
| VV |  | (4,950+5,420+3,505+1,695+3,505+3,665+3,320+1,705+3,495)*3,080 |  | 96.281 | [12 empty] | VV | 2 | 2 | True | 0 | ROZPOCET
| VV |  | (3,500+1,700+3,330+3,670+3,470+5,300+3,575+1,875+3,500+3,500+3,500+3,625)*3,080 |  | 124.879 | [12 empty] | VV | 2 | 2 | True | 0 | ROZPOCET
| VV |  | (11,550+3,940+1,660+3,460+1,840+5,250+5,767+1,410+3,450)*3,080 |  | 118.047 | [12 empty] | VV | 2 | 2 | True | 0 | ROZPOCET
| VV |  | (3,371+3,480+3,375+1,715+3,520)*3,080 |  | 47.62 | [12 empty] | VV | 2 | 2 | True | 0 | ROZPOCET
| VV |  | " Odpočet otvorů | [14 empty] | VV | 2 | 1 | True | 0 | ROZPOCET
| VV |  | " ozn. O3/VE" -(1,200*1,900*72) |  | -164.16 | [12 empty] | VV | 2 | 2 | True | 0 | ROZPOCET
| VV |  | " ozn. O4/VE" -(1,520*2,340*3) |  | -10.67 | [12 empty] | VV | 2 | 2 | True | 0 | ROZPOCET
| VV |  | " ozn. O5/VE" -(0,830*0,450*6) |  | -2.241 | [12 empty] | VV | 2 | 2 | True | 0 | ROZPOCET
| VV |  | " ozn. O6/VE" -(0,600*2,400*1) |  | -1.44 | [12 empty] | VV | 2 | 2 | True | 0 | ROZPOCET
| VV |  | " ozn. D1/VE" -(1,200*2,600*38) |  | -118.56 | [12 empty] | VV | 2 | 2 | True | 0 | ROZPOCET
| VV |  | Mezisoučet " 2.NP |  | 429.97 | [12 empty] | VV | 2 | 3 | True | 0 | ROZPOCET
| VV |  | "D.1.1.04_Půdorys_3.NP.dwg | [14 empty] | VV | 2 | 1 | True | 0 | ROZPOCET
| VV |  | (3,450+3,370+3,525+1,705+3,465+1,715+3,270+1,750+2,000+1,775)*3,080 |  | 80.157 | [12 empty] | VV | 2 | 2 | True | 0 | ROZPOCET
| VV |  | (5,280+2,940+5,667+3,675+3,500+3,500+3,500+1,825+3,625+3,500+3,500+3,500+1,875)*3,080 |  | 141.332 | [12 empty] | VV | 2 | 2 | True | 0 | ROZPOCET
| VV |  | (4,975+3,500+3,500+3,500+1,700+3,450+2,025+15,798+1,215)*3,080 |  | 122.162 | [12 empty] | VV | 2 | 2 | True | 0 | ROZPOCET
| VV |  | (1,870+3,450+3,505+1,695+3,505+3,665+3,320+1,705+3,495)*3,080 |  | 80.727 | [12 empty] | VV | 2 | 2 | True | 0 | ROZPOCET
| VV |  | (3,500+1,700+3,330+3,670+3,470+5,300+3,575+1,875+3,500+3,500+3,500+3,625)*3,080 |  | 124.879 | [12 empty] | VV | 2 | 2 | True | 0 | ROZPOCET
| VV |  | (11,550+2,130+3,470+3,460+3,520+3,570+5,767+1,410+3,593)*3,080 |  | 118.488 | [12 empty] | VV | 2 | 2 | True | 0 | ROZPOCET
| VV |  | (3,371+1,705+3,523+3,371+3,520)*3,080 |  | 47.709 | [12 empty] | VV | 2 | 2 | True | 0 | ROZPOCET
| VV |  | " Odpočet otvorů | [14 empty] | VV | 2 | 1 | True | 0 | ROZPOCET
| VV |  | " ozn. O2/VE" -(1,200*1,950*36) |  | -84.24 | [12 empty] | VV | 2 | 2 | True | 0 | ROZPOCET
| VV |  | " ozn. O3/VE" -(1,200*1,900*72) |  | -164.16 | [12 empty] | VV | 2 | 2 | True | 0 | ROZPOCET
| VV |  | " ozn. O4/VE" -(1,520*2,340*3) |  | -10.67 | [12 empty] | VV | 2 | 2 | True | 0 | ROZPOCET
| VV |  | " ozn. O5/VE" -(0,830*0,450*6) |  | -2.241 | [12 empty] | VV | 2 | 2 | True | 0 | ROZPOCET
| VV |  | " ozn. O6/VE" -(0,600*2,400*1) |  | -1.44 | [12 empty] | VV | 2 | 2 | True | 0 | ROZPOCET
| VV |  | " ozn. D1/VE" -(1,200*2,600*2) |  | -6.24 | [12 empty] | VV | 2 | 2 | True | 0 | ROZPOCET
| VV |  | Mezisoučet " 3.NP |  | 446.463 | [12 empty] | VV | 2 | 3 | True | 0 | ROZPOCET
| VV |  | "D.1.1.05_Půdorys_4.NP.dwg | [14 empty] | VV | 2 | 1 | True | 0 | ROZPOCET
| VV |  | (3,410+3,370+3,425+3,695+5,120+1,835+5,258+10,595+3,391+3,675+3,500+3,500+3,500)*3,080 |  | 167.164 | [12 empty] | VV | 2 | 2 | True | 0 | ROZPOCET
| VV |  | (3,500+3,500+3,500+3,500+3,500+3,500+3,500+3,500+1,770+3,605)*3,080 |  | 102.795 | [12 empty] | VV | 2 | 2 | True | 0 | ROZPOCET
| VV |  | (6,725+5,300+5,300+3,500+2,025+15,798+1,215)*3,080 |  | 122.778 | [12 empty] | VV | 2 | 2 | True | 0 | ROZPOCET
| VV |  | (1,870+3,450+1,870+3,320+1,870+3,330+1,870+3,330+1,870+3,330)*3,080 |  | 80.419 | [12 empty] | VV | 2 | 2 | True | 0 | ROZPOCET
| VV |  | (5,300+3,330+1,870+3,320+1,840+5,300+9,180+7,100+3,695)*3,080 |  | 126.08 | [12 empty] | VV | 2 | 2 | True | 0 | ROZPOCET
| VV |  | (11,550+3,910+3,380+5,440+3,720+7,080+1,520+3,371+3,520)*3,080 |  | 133.952 | [12 empty] | VV | 2 | 2 | True | 0 | ROZPOCET
| VV |  | " Odpočet otvorů | [14 empty] | VV | 2 | 1 | True | 0 | ROZPOCET
| VV |  | " ozn. O2/VE" -(1,200*1,950*45) |  | -105.3 | [12 empty] | VV | 2 | 2 | True | 0 | ROZPOCET
| VV |  | " ozn. O3/VE" -(1,200*1,900*69) |  | -157.32 | [12 empty] | VV | 2 | 2 | True | 0 | ROZPOCET
| VV |  | " ozn. O4/VE" -(1,520*2,340*3) |  | -10.67 | [12 empty] | VV | 2 | 2 | True | 0 | ROZPOCET
| VV |  | " ozn. O5/VE" -(0,830*0,450*6) |  | -2.241 | [12 empty] | VV | 2 | 2 | True | 0 | ROZPOCET
| VV |  | " ozn. O6/VE" -(0,600*2,400*1) |  | -1.44 | [12 empty] | VV | 2 | 2 | True | 0 | ROZPOCET
| VV |  | " ozn. D1/VE" -(1,200*2,600*1) |  | -3.12 | [12 empty] | VV | 2 | 2 | True | 0 | ROZPOCET
| VV |  | Mezisoučet " 4.NP |  | 453.097 | [12 empty] | VV | 2 | 3 | True | 0 | ROZPOCET
| VV |  | "D.1.1.06_Půdorys_5.NP.dwg | [14 empty] | VV | 2 | 1 | True | 0 | ROZPOCET
| VV |  | (3,343+1,800+1,800+3,350+3,700+3,500+3,500+3,500+3,500+3,500+3,500+1,700)*3,080 |  | 113.014 | [12 empty] | VV | 2 | 2 | True | 0 | ROZPOCET
| VV |  | (3,500+3,500+3,500+3,500+3,500+3,605+3,350+1,800+1,800+3,500)*3,080 |  | 97.189 | [12 empty] | VV | 2 | 2 | True | 0 | ROZPOCET
| VV |  | (1,875+3,500+3,500+3,500+3,625+11,550+2,130+3,495+3,485+3,545+3,645)*3,080 |  | 135.058 | [12 empty] | VV | 2 | 2 | True | 0 | ROZPOCET
| VV |  | " Odpočet otvorů | [14 empty] | VV | 2 | 1 | True | 0 | ROZPOCET
| VV |  | " ozn. O2/VE" -(1,200*1,950*45) |  | -105.3 | [12 empty] | VV | 2 | 2 | True | 0 | ROZPOCET
| VV |  | " ozn. O3/VE" -(1,200*1,900*8) |  | -18.24 | [12 empty] | VV | 2 | 2 | True | 0 | ROZPOCET
| VV |  | " ozn. O4/VE" -(1,520*2,340*3) |  | -10.67 | [12 empty] | VV | 2 | 2 | True | 0 | ROZPOCET
| VV |  | Mezisoučet " 5.NP |  | 211.051 | [12 empty] | VV | 2 | 3 | True | 0 | ROZPOCET
| VV |  | "D.1.1.07_Půdorys_6.NP.dwg | [14 empty] | VV | 2 | 1 | True | 0 | ROZPOCET
| VV |  | (3,343+1,800+5,400+3,700+3,500+3,500+3,500+1,700+3,500+7,100+3,500+3,500+3,500+3,500+3,500+3,500)*3,080 |  | 178.772 | [12 empty] | VV | 2 | 2 | True | 0 | ROZPOCET
| VV |  | (5,400+1,800+3,500+3,675+3,500+3,500+1,700+3,625+11,550+2,130+3,520+3,510+3,545+3,645)*3,080 |  | 168.168 | [12 empty] | VV | 2 | 2 | True | 0 | ROZPOCET
| VV |  | " Odpočet otvorů | [14 empty] | VV | 2 | 1 | True | 0 | ROZPOCET
| VV |  | " ozn. O3/VE" -(1,200*1,900*53) |  | -120.84 | [12 empty] | VV | 2 | 2 | True | 0 | ROZPOCET
| VV |  | " ozn. O4/VE" -(1,520*2,340*3) |  | -10.67 | [12 empty] | VV | 2 | 2 | True | 0 | ROZPOCET
| VV |  | Mezisoučet " 6.NP |  | 215.43 | [12 empty] | VV | 2 | 3 | True | 0 | ROZPOCET
| VV |  | "D.1.1.08_Půdorys_7.NP.dwg | [14 empty] | VV | 2 | 1 | True | 0 | ROZPOCET
| VV |  | (3,300+1,800+3,300+3,675+1,875+5,300+3,325+1,875+4,950+1,875+3,325+1,875+3,325+1,875)*2,980 |  | 124.192 | [12 empty] | VV | 2 | 2 | True | 0 | ROZPOCET
| VV |  | (3,675+3,300+1,800+3,300+3,675+1,875+4,950+4,950+1,875+3,675)*2,980 |  | 98.564 | [12 empty] | VV | 2 | 2 | True | 0 | ROZPOCET
| VV |  | " Odpočet otvorů | [14 empty] | VV | 2 | 1 | True | 0 | ROZPOCET
| VV |  | " ozn. O3/VE" -(1,200*1,900*41) |  | -93.48 | [12 empty] | VV | 2 | 2 | True | 0 | ROZPOCET
| VV |  | " ozn. D2/VE" -(1,200*2,150*2) |  | -5.16 | [12 empty] | VV | 2 | 2 | True | 0 | ROZPOCET
| VV |  | Mezisoučet " 7.NP |  | 124.116 | [12 empty] | VV | 2 | 3 | True | 0 | ROZPOCET
| VV |  | Součet |  | 2229.22 | [12 empty] | VV | 2 | 4 | True | 1 | ROZPOCET
2 | K | 612311131 | Potažení vnitřních ploch štukem tloušťky do 3 mm svislých konstrukcí stěn | m2 | 2229.22 |  | 0 | CS ÚRS 2020 01 |  | základní |  | 0 | 0.003 | 6.6877 | 0 | 0 | 4 | K | 2 |  |  |  | ROZPOCET | 0 | 0 | 0 | 0 | 0 | 1 | 0 | 4 | 2037392891
3 | K | 612325302 | Vápenocementová omítka ostění nebo nadpraží štuková | m2 | 977.648 |  | 0 | CS ÚRS 2020 01 |  | základní |  | 0 | 0.03358 | 32.8294 | 0 | 0 | 4 | K | 2 |  |  |  | ROZPOCET | 0 | 0 | 0 | 0 | 0 | 1 | 0 | 4 | 1704621599
| PSC |  | Poznámka k souboru cen: 1. Ceny lze použít jen pro ocenění samostatně upravovaného ostění a nadpraží ( např. při dodatečné výměně oken nebo zárubní ) v šířce do 300 mm okolo upravovaného otvoru. | [14 empty] | PSC | 2
| VV |  | "D.1.1.01_Půdorys_1.PP.dwg | [14 empty] | VV | 2 | 1 | True | 0 | ROZPOCET
| VV |  | " ozn. 03/VE" (1,200+1,900*2)*0,250*5 |  | 6.25 | [12 empty] | VV | 2 | 2 | True | 0 | ROZPOCET
| VV |  | Mezisoučet " 1.PP |  | 6.25 | [12 empty] | VV | 2 | 3 | True | 0 | ROZPOCET
| VV |  | "D.1.1.02_Půdorys_1.NP | [14 empty] | VV | 2 | 1 | True | 0 | ROZPOCET
| VV |  | " ozn. O1/VE" (1,150+2,520*2)*0,250*39 |  | 60.353 | [12 empty] | VV | 2 | 2 | True | 0 | ROZPOCET
| VV |  | " ozn. O3/VE" (1,200+1,900*2)*0,250*33 |  | 41.25 | [12 empty] | VV | 2 | 2 | True | 0 | ROZPOCET
| VV |  | " ozn. O4/VE" (1,520+2,340*2)*0,250*3 |  | 4.65 | [12 empty] | VV | 2 | 2 | True | 0 | ROZPOCET
| VV |  | " ozn. O6/VE" (0,600+2,400*2)*0,250*1 |  | 1.35 | [12 empty] | VV | 2 | 2 | True | 0 | ROZPOCET
| VV |  | Mezisoučet " 1.NP |  | 107.603 | [12 empty] | VV | 2 | 3 | True | 0 | ROZPOCET
| VV |  | "D.1.1.03_Půdorys_2.NP.dwg | [14 empty] | VV | 2 | 1 | True | 0 | ROZPOCET
| VV |  | " ozn. O3/VE" (1,200+1,900*2)*0,250*72 |  | 90 | [12 empty] | VV | 2 | 2 | True | 0 | ROZPOCET
| VV |  | " ozn. O4/VE" (1,520+2,340*2)*0,250*3 |  | 4.65 | [12 empty] | VV | 2 | 2 | True | 0 | ROZPOCET
| VV |  | " ozn. O5/VE" (0,830+0,450*2)*0,250*6 |  | 2.595 | [12 empty] | VV | 2 | 2 | True | 0 | ROZPOCET
| VV |  | " ozn. O6/VE" (0,600+2,400*2)*0,250*1 |  | 1.35 | [12 empty] | VV | 2 | 2 | True | 0 | ROZPOCET
| VV |  | " ozn. D1/VE" (1,200+2,600*2)*0,450*38 |  | 109.44 | [12 empty] | VV | 2 | 2 | True | 0 | ROZPOCET
| VV |  | Mezisoučet " 2.NP |  | 208.035 | [12 empty] | VV | 2 | 3 | True | 0 | ROZPOCET
| VV |  | "D.1.1.04_Půdorys_3.NP.dwg | [14 empty] | VV | 2 | 1 | True | 0 | ROZPOCET
| VV |  | " ozn. O2/VE" (1,200+1,950*2)*0,450*36 |  | 82.62 | [12 empty] | VV | 2 | 2 | True | 0 | ROZPOCET
| VV |  | " ozn. O3/VE" (1,200+1,900*2)*0,250*72 |  | 90 | [12 empty] | VV | 2 | 2 | True | 0 | ROZPOCET
| VV |  | " ozn. O4/VE" (1,520+2,340*2)*0,250*3 |  | 4.65 | [12 empty] | VV | 2 | 2 | True | 0 | ROZPOCET
| VV |  | " ozn. O5/VE" (0,830+0,450*2)*0,250*6 |  | 2.595 | [12 empty] | VV | 2 | 2 | True | 0 | ROZPOCET
| VV |  | " ozn. O6/VE" (0,600+2,400*2)*0,250*1 |  | 1.35 | [12 empty] | VV | 2 | 2 | True | 0 | ROZPOCET
| VV |  | " ozn. D1/VE" (1,200+2,600*2)*0,250*2 |  | 3.2 | [12 empty] | VV | 2 | 2 | True | 0 | ROZPOCET
| VV |  | Mezisoučet " 3.NP |  | 184.415 | [12 empty] | VV | 2 | 3 | True | 0 | ROZPOCET
| VV |  | "D.1.1.05_Půdorys_4.NP.dwg | [14 empty] | VV | 2 | 1 | True | 0 | ROZPOCET
| VV |  | " ozn. O2/VE" (1,200+1,950*2)*0,450*45 |  | 103.275 | [12 empty] | VV | 2 | 2 | True | 0 | ROZPOCET
| VV |  | " ozn. O3/VE" (1,200+1,900*2)*0,250*69 |  | 86.25 | [12 empty] | VV | 2 | 2 | True | 0 | ROZPOCET
| VV |  | " ozn. O4/VE" (1,520+2,340*2)*0,250*3 |  | 4.65 | [12 empty] | VV | 2 | 2 | True | 0 | ROZPOCET
| VV |  | " ozn. O5/VE" (0,830+0,450*2)*0,250*6 |  | 2.595 | [12 empty] | VV | 2 | 2 | True | 0 | ROZPOCET
| VV |  | " ozn. O6/VE" (0,600+2,400*2)*0,250*1 |  | 1.35 | [12 empty] | VV | 2 | 2 | True | 0 | ROZPOCET
| VV |  | " ozn. D1/VE" (1,200+2,600*2)*0,250*1 |  | 1.6 | [12 empty] | VV | 2 | 2 | True | 0 | ROZPOCET
| VV |  | Mezisoučet " 4.NP |  | 199.72 | [12 empty] | VV | 2 | 3 | True | 0 | ROZPOCET
| VV |  | "D.1.1.06_Půdorys_5.NP.dwg | [14 empty] | VV | 2 | 1 | True | 0 | ROZPOCET
| VV |  | " ozn. O2/VE" (1,200+1,950*2)*0,450*45 |  | 103.275 | [12 empty] | VV | 2 | 2 | True | 0 | ROZPOCET
| VV |  | " ozn. O3/VE" (1,200+1,900*2)*0,250*8 |  | 10 | [12 empty] | VV | 2 | 2 | True | 0 | ROZPOCET
| VV |  | " ozn. O4/VE" (1,520+2,340*2)*0,250*3 |  | 4.65 | [12 empty] | VV | 2 | 2 | True | 0 | ROZPOCET
| VV |  | Mezisoučet " 5.NP |  | 117.925 | [12 empty] | VV | 2 | 3 | True | 0 | ROZPOCET
| VV |  | "D.1.1.07_Půdorys_6.NP.dwg | [14 empty] | VV | 2 | 1 | True | 0 | ROZPOCET
| VV |  | " ozn. O3/VE" (1,200+1,900*2)*0,450*45 |  | 101.25 | [12 empty] | VV | 2 | 2 | True | 0 | ROZPOCET
| VV |  | " ozn. O3/VE" (1,200+1,900*2)*0,250*8 |  | 10 | [12 empty] | VV | 2 | 2 | True | 0 | ROZPOCET
| VV |  | " ozn. O4/VE" (1,520+2,340*2)*0,250*3 |  | 4.65 | [12 empty] | VV | 2 | 2 | True | 0 | ROZPOCET
| VV |  | Mezisoučet " 6.NP |  | 115.9 | [12 empty] | VV | 2 | 3 | True | 0 | ROZPOCET
| VV |  | "D.1.1.08_Půdorys_7.NP.dwg | [14 empty] | VV | 2 | 1 | True | 0 | ROZPOCET
| VV |  | " ozn. O3/VE" (1,200+1,900*2)*0,175*41 |  | 35.875 | [12 empty] | VV | 2 | 2 | True | 0 | ROZPOCET
| VV |  | " ozn. D2/VE" (1,200+2,150*2)*0,175*2 |  | 1.925 | [12 empty] | VV | 2 | 2 | True | 0 | ROZPOCET
| VV |  | Mezisoučet " 7.NP |  | 37.8 | [12 empty] | VV | 2 | 3 | True | 0 | ROZPOCET
| VV |  | Součet |  | 977.648 | [12 empty] | VV | 2 | 4 | True | 1 | ROZPOCET
4 | K | 612325411 | Oprava vápenocementové omítky vnitřních ploch hladké, tloušťky do 20 mm stěn, v rozsahu opravované plochy do 10% | m2 | 2229.22 |  | 0 | CS ÚRS 2020 01 |  | základní |  | 0 | 0.0052 | 11.5919 | 0 | 0 | 4 | K | 2 |  |  |  | ROZPOCET | 0 | 0 | 0 | 0 | 0 | 1 | 0 | 4 | 1043985204
| PSC |  | Poznámka k souboru cen: 1. Pro ocenění opravy omítek plochy do 1 m2 se použijí ceny souboru cen 61. 32-52.. Vápenocementová omítka jednotlivých malých ploch. | [14 empty] | PSC | 2
| VV |  | "D.1.1.01_Půdorys_1.PP.dwg | [14 empty] | VV | 2 | 1 | True | 0 | ROZPOCET
| VV |  | (5,120+5,249)*3,080 |  | 31.937 | [12 empty] | VV | 2 | 2 | True | 0 | ROZPOCET
| VV |  | " Odpočet otvorů | [14 empty] | VV | 2 | 1 | True | 0 | ROZPOCET
| VV |  | -(1,200*1,900*5) |  | -11.4 | [12 empty] | VV | 2 | 2 | True | 0 | ROZPOCET
| VV |  | Mezisoučet " 1.PP |  | 20.537 | [12 empty] | VV | 2 | 3 | True | 0 | ROZPOCET
| VV |  | "D.1.1.02_Půdorys_1.NP | [14 empty] | VV | 2 | 1 | True | 0 | ROZPOCET
| VV |  | (5,325+1,584+3,300+1,890+3,465+1,715+3,270+1,750+1,900+1,775)*3,080 |  | 80 | [12 empty] | VV | 2 | 2 | True | 0 | ROZPOCET
| VV |  | (5,230+2,940+5,517+2,000+6,821+1,861+1,548+3,345+5,335)*3,080 |  | 106.559 | [12 empty] | VV | 2 | 2 | True | 0 | ROZPOCET
| VV |  | (11,550+21,320+5,250+5,120+5,599+5,130+3,495+1,875+5,250+4,950)*3,980 |  | 276.765 | [12 empty] | VV | 2 | 2 | True | 0 | ROZPOCET
| VV |  | (2,150+3,150+5,300+3,675+1,875+1,525+1,650+1,975)*3,080 |  | 65.604 | [12 empty] | VV | 2 | 2 | True | 0 | ROZPOCET
| VV |  | " Odpočet otvorů | [14 empty] | VV | 2 | 1 | True | 0 | ROZPOCET
| VV |  | " ozn. O1/VE" -(1,150*2,520*39) |  | -113.022 | [12 empty] | VV | 2 | 2 | True | 0 | ROZPOCET
| VV |  | " ozn. O3/VE" -(1,200*1,900*33) |  | -75.24 | [12 empty] | VV | 2 | 2 | True | 0 | ROZPOCET
| VV |  | " ozn. O4/VE" -(1,520*2,340*3) |  | -10.67 | [12 empty] | VV | 2 | 2 | True | 0 | ROZPOCET
| VV |  | " ozn. O6/VE" -(0,600*2,400*1) |  | -1.44 | [12 empty] | VV | 2 | 2 | True | 0 | ROZPOCET
| VV |  | Mezisoučet " 1.NP |  | 328.556 | [12 empty] | VV | 2 | 3 | True | 0 | ROZPOCET
| VV |  | "D.1.1.03_Půdorys_2.NP.dwg | [14 empty] | VV | 2 | 1 | True | 0 | ROZPOCET
| VV |  | (3,450+1,725+3,364+3,510+3,465+1,715+3,270+1,750+1,900+1,775)*3,080 |  | 79.846 | [12 empty] | VV | 2 | 2 | True | 0 | ROZPOCET
| VV |  | (8,320+5,667+1,875+7,100+1,700+5,425)*3,080 |  | 92.668 | [12 empty] | VV | 2 | 2 | True | 0 | ROZPOCET
| VV |  | (3,625+3,500+3,500+3,500+1,875)*3,080 |  | 49.28 | [12 empty] | VV | 2 | 2 | True | 0 | ROZPOCET
| VV |  | (4,975+3,500+1,700+3,500+3,500+3,450+2,025+15,798)*3,080 |  | 118.42 | [12 empty] | VV | 2 | 2 | True | 0 | ROZPOCET
| VV |  | (4,950+5,420+3,505+1,695+3,505+3,665+3,320+1,705+3,495)*3,080 |  | 96.281 | [12 empty] | VV | 2 | 2 | True | 0 | ROZPOCET
| VV |  | (3,500+1,700+3,330+3,670+3,470+5,300+3,575+1,875+3,500+3,500+3,500+3,625)*3,080 |  | 124.879 | [12 empty] | VV | 2 | 2 | True | 0 | ROZPOCET
| VV |  | (11,550+3,940+1,660+3,460+1,840+5,250+5,767+1,410+3,450)*3,080 |  | 118.047 | [12 empty] | VV | 2 | 2 | True | 0 | ROZPOCET
| VV |  | (3,371+3,480+3,375+1,715+3,520)*3,080 |  | 47.62 | [12 empty] | VV | 2 | 2 | True | 0 | ROZPOCET
| VV |  | " Odpočet otvorů | [14 empty] | VV | 2 | 1 | True | 0 | ROZPOCET
| VV |  | " ozn. O3/VE" -(1,200*1,900*72) |  | -164.16 | [12 empty] | VV | 2 | 2 | True | 0 | ROZPOCET
| VV |  | " ozn. O4/VE" -(1,520*2,340*3) |  | -10.67 | [12 empty] | VV | 2 | 2 | True | 0 | ROZPOCET
| VV |  | " ozn. O5/VE" -(0,830*0,450*6) |  | -2.241 | [12 empty] | VV | 2 | 2 | True | 0 | ROZPOCET
| VV |  | " ozn. O6/VE" -(0,600*2,400*1) |  | -1.44 | [12 empty] | VV | 2 | 2 | True | 0 | ROZPOCET
| VV |  | " ozn. D1/VE" -(1,200*2,600*38) |  | -118.56 | [12 empty] | VV | 2 | 2 | True | 0 | ROZPOCET
| VV |  | Mezisoučet " 2.NP |  | 429.97 | [12 empty] | VV | 2 | 3 | True | 0 | ROZPOCET
| VV |  | "D.1.1.04_Půdorys_3.NP.dwg | [14 empty] | VV | 2 | 1 | True | 0 | ROZPOCET
| VV |  | (3,450+3,370+3,525+1,705+3,465+1,715+3,270+1,750+2,000+1,775)*3,080 |  | 80.157 | [12 empty] | VV | 2 | 2 | True | 0 | ROZPOCET
| VV |  | (5,280+2,940+5,667+3,675+3,500+3,500+3,500+1,825+3,625+3,500+3,500+3,500+1,875)*3,080 |  | 141.332 | [12 empty] | VV | 2 | 2 | True | 0 | ROZPOCET
| VV |  | (4,975+3,500+3,500+3,500+1,700+3,450+2,025+15,798+1,215)*3,080 |  | 122.162 | [12 empty] | VV | 2 | 2 | True | 0 | ROZPOCET
| VV |  | (1,870+3,450+3,505+1,695+3,505+3,665+3,320+1,705+3,495)*3,080 |  | 80.727 | [12 empty] | VV | 2 | 2 | True | 0 | ROZPOCET
| VV |  | (3,500+1,700+3,330+3,670+3,470+5,300+3,575+1,875+3,500+3,500+3,500+3,625)*3,080 |  | 124.879 | [12 empty] | VV | 2 | 2 | True | 0 | ROZPOCET
| VV |  | (11,550+2,130+3,470+3,460+3,520+3,570+5,767+1,410+3,593)*3,080 |  | 118.488 | [12 empty] | VV | 2 | 2 | True | 0 | ROZPOCET
| VV |  | (3,371+1,705+3,523+3,371+3,520)*3,080 |  | 47.709 | [12 empty] | VV | 2 | 2 | True | 0 | ROZPOCET
| VV |  | " Odpočet otvorů | [14 empty] | VV | 2 | 1 | True | 0 | ROZPOCET
| VV |  | " ozn. O2/VE" -(1,200*1,950*36) |  | -84.24 | [12 empty] | VV | 2 | 2 | True | 0 | ROZPOCET
| VV |  | " ozn. O3/VE" -(1,200*1,900*72) |  | -164.16 | [12 empty] | VV | 2 | 2 | True | 0 | ROZPOCET
| VV |  | " ozn. O4/VE" -(1,520*2,340*3) |  | -10.67 | [12 empty] | VV | 2 | 2 | True | 0 | ROZPOCET
| VV |  | " ozn. O5/VE" -(0,830*0,450*6) |  | -2.241 | [12 empty] | VV | 2 | 2 | True | 0 | ROZPOCET
| VV |  | " ozn. O6/VE" -(0,600*2,400*1) |  | -1.44 | [12 empty] | VV | 2 | 2 | True | 0 | ROZPOCET
| VV |  | " ozn. D1/VE" -(1,200*2,600*2) |  | -6.24 | [12 empty] | VV | 2 | 2 | True | 0 | ROZPOCET
| VV |  | Mezisoučet " 3.NP |  | 446.463 | [12 empty] | VV | 2 | 3 | True | 0 | ROZPOCET
| VV |  | "D.1.1.05_Půdorys_4.NP.dwg | [14 empty] | VV | 2 | 1 | True | 0 | ROZPOCET
| VV |  | (3,410+3,370+3,425+3,695+5,120+1,835+5,258+10,595+3,391+3,675+3,500+3,500+3,500)*3,080 |  | 167.164 | [12 empty] | VV | 2 | 2 | True | 0 | ROZPOCET
| VV |  | (3,500+3,500+3,500+3,500+3,500+3,500+3,500+3,500+1,770+3,605)*3,080 |  | 102.795 | [12 empty] | VV | 2 | 2 | True | 0 | ROZPOCET
| VV |  | (6,725+5,300+5,300+3,500+2,025+15,798+1,215)*3,080 |  | 122.778 | [12 empty] | VV | 2 | 2 | True | 0 | ROZPOCET
| VV |  | (1,870+3,450+1,870+3,320+1,870+3,330+1,870+3,330+1,870+3,330)*3,080 |  | 80.419 | [12 empty] | VV | 2 | 2 | True | 0 | ROZPOCET
| VV |  | (5,300+3,330+1,870+3,320+1,840+5,300+9,180+7,100+3,695)*3,080 |  | 126.08 | [12 empty] | VV | 2 | 2 | True | 0 | ROZPOCET
| VV |  | (11,550+3,910+3,380+5,440+3,720+7,080+1,520+3,371+3,520)*3,080 |  | 133.952 | [12 empty] | VV | 2 | 2 | True | 0 | ROZPOCET
| VV |  | " Odpočet otvorů | [14 empty] | VV | 2 | 1 | True | 0 | ROZPOCET
| VV |  | " ozn. O2/VE" -(1,200*1,950*45) |  | -105.3 | [12 empty] | VV | 2 | 2 | True | 0 | ROZPOCET
| VV |  | " ozn. O3/VE" -(1,200*1,900*69) |  | -157.32 | [12 empty] | VV | 2 | 2 | True | 0 | ROZPOCET
| VV |  | " ozn. O4/VE" -(1,520*2,340*3) |  | -10.67 | [12 empty] | VV | 2 | 2 | True | 0 | ROZPOCET
| VV |  | " ozn. O5/VE" -(0,830*0,450*6) |  | -2.241 | [12 empty] | VV | 2 | 2 | True | 0 | ROZPOCET
| VV |  | " ozn. O6/VE" -(0,600*2,400*1) |  | -1.44 | [12 empty] | VV | 2 | 2 | True | 0 | ROZPOCET
| VV |  | " ozn. D1/VE" -(1,200*2,600*1) |  | -3.12 | [12 empty] | VV | 2 | 2 | True | 0 | ROZPOCET
| VV |  | Mezisoučet " 4.NP |  | 453.097 | [12 empty] | VV | 2 | 3 | True | 0 | ROZPOCET
| VV |  | "D.1.1.06_Půdorys_5.NP.dwg | [14 empty] | VV | 2 | 1 | True | 0 | ROZPOCET
| VV |  | (3,343+1,800+1,800+3,350+3,700+3,500+3,500+3,500+3,500+3,500+3,500+1,700)*3,080 |  | 113.014 | [12 empty] | VV | 2 | 2 | True | 0 | ROZPOCET
| VV |  | (3,500+3,500+3,500+3,500+3,500+3,605+3,350+1,800+1,800+3,500)*3,080 |  | 97.189 | [12 empty] | VV | 2 | 2 | True | 0 | ROZPOCET
| VV |  | (1,875+3,500+3,500+3,500+3,625+11,550+2,130+3,495+3,485+3,545+3,645)*3,080 |  | 135.058 | [12 empty] | VV | 2 | 2 | True | 0 | ROZPOCET
| VV |  | " Odpočet otvorů | [14 empty] | VV | 2 | 1 | True | 0 | ROZPOCET
| VV |  | " ozn. O2/VE" -(1,200*1,950*45) |  | -105.3 | [12 empty] | VV | 2 | 2 | True | 0 | ROZPOCET
| VV |  | " ozn. O3/VE" -(1,200*1,900*8) |  | -18.24 | [12 empty] | VV | 2 | 2 | True | 0 | ROZPOCET
| VV |  | " ozn. O4/VE" -(1,520*2,340*3) |  | -10.67 | [12 empty] | VV | 2 | 2 | True | 0 | ROZPOCET
| VV |  | Mezisoučet " 5.NP |  | 211.051 | [12 empty] | VV | 2 | 3 | True | 0 | ROZPOCET
| VV |  | "D.1.1.07_Půdorys_6.NP.dwg | [14 empty] | VV | 2 | 1 | True | 0 | ROZPOCET
| VV |  | (3,343+1,800+5,400+3,700+3,500+3,500+3,500+1,700+3,500+7,100+3,500+3,500+3,500+3,500+3,500+3,500)*3,080 |  | 178.772 | [12 empty] | VV | 2 | 2 | True | 0 | ROZPOCET
| VV |  | (5,400+1,800+3,500+3,675+3,500+3,500+1,700+3,625+11,550+2,130+3,520+3,510+3,545+3,645)*3,080 |  | 168.168 | [12 empty] | VV | 2 | 2 | True | 0 | ROZPOCET
| VV |  | " Odpočet otvorů | [14 empty] | VV | 2 | 1 | True | 0 | ROZPOCET
| VV |  | " ozn. O3/VE" -(1,200*1,900*53) |  | -120.84 | [12 empty] | VV | 2 | 2 | True | 0 | ROZPOCET
| VV |  | " ozn. O4/VE" -(1,520*2,340*3) |  | -10.67 | [12 empty] | VV | 2 | 2 | True | 0 | ROZPOCET
| VV |  | Mezisoučet " 6.NP |  | 215.43 | [12 empty] | VV | 2 | 3 | True | 0 | ROZPOCET
| VV |  | "D.1.1.08_Půdorys_7.NP.dwg | [14 empty] | VV | 2 | 1 | True | 0 | ROZPOCET
| VV |  | (3,300+1,800+3,300+3,675+1,875+5,300+3,325+1,875+4,950+1,875+3,325+1,875+3,325+1,875)*2,980 |  | 124.192 | [12 empty] | VV | 2 | 2 | True | 0 | ROZPOCET
| VV |  | (3,675+3,300+1,800+3,300+3,675+1,875+4,950+4,950+1,875+3,675)*2,980 |  | 98.564 | [12 empty] | VV | 2 | 2 | True | 0 | ROZPOCET
| VV |  | " Odpočet otvorů | [14 empty] | VV | 2 | 1 | True | 0 | ROZPOCET
| VV |  | " ozn. O3/VE" -(1,200*1,900*41) |  | -93.48 | [12 empty] | VV | 2 | 2 | True | 0 | ROZPOCET
| VV |  | " ozn. D2/VE" -(1,200*2,150*2) |  | -5.16 | [12 empty] | VV | 2 | 2 | True | 0 | ROZPOCET
| VV |  | Mezisoučet " 7.NP |  | 124.116 | [12 empty] | VV | 2 | 3 | True | 0 | ROZPOCET
| VV |  | Součet |  | 2229.22 | [12 empty] | VV | 2 | 4 | True | 1 | ROZPOCET
5 | K | 619991001 | Zakrytí vnitřních ploch před znečištěním včetně pozdějšího odkrytí podlah fólií přilepenou lepící páskou | m2 | 2335.32 |  | 0 | CS ÚRS 2020 01 |  | základní |  | 0 | 0 | 0 | 0 | 0 | 4 | K | 2 |  |  |  | ROZPOCET | 0 | 0 | 0 | 0 | 0 | 1 | 0 | 4 | -170370412
| PSC |  | Poznámka k souboru cen: 1. U ceny -1011 se množství měrných jednotek určuje v m2 rozvinuté plochy jednotlivých konstrukcí a prvků. 2. Zakrytí výplní otvorů se oceňuje příslušnými cenami souboru cen 629 99-10.. Zakrytí vnějších ploch před znečištěním. | [14 empty] | PSC | 2
| VV |  | " pruh š. 2 m podél dotčených stěn (ochrana stávající nášlapné vrstvy podlahy) | [14 empty] | VV | 2 | 1 | True | 0 | ROZPOCET
| VV |  | "D.1.1.01_Půdorys_1.PP.dwg | [14 empty] | VV | 2 | 1 | True | 0 | ROZPOCET
| VV |  | (5,120+5,249)*2,000 |  | 20.738 | [12 empty] | VV | 2 | 2 | True | 0 | ROZPOCET
| VV |  | Mezisoučet " 1.PP |  | 20.738 | [12 empty] | VV | 2 | 3 | True | 0 | ROZPOCET
| VV |  | "D.1.1.02_Půdorys_1.NP | [14 empty] | VV | 2 | 1 | True | 0 | ROZPOCET
| VV |  | (5,325+1,584+3,300+1,890+3,465+1,715+3,270+1,750+1,900+1,775)*2,000 |  | 51.948 | [12 empty] | VV | 2 | 2 | True | 0 | ROZPOCET
| VV |  | (5,230+2,940+5,517+2,000+6,821+1,861+1,548+3,345+5,335)*2,000 |  | 69.194 | [12 empty] | VV | 2 | 2 | True | 0 | ROZPOCET
| VV |  | (11,550+21,320+5,250+5,120+5,599+5,130+3,495+1,875+5,250+4,950)*2,000 |  | 139.078 | [12 empty] | VV | 2 | 2 | True | 0 | ROZPOCET
| VV |  | (2,150+3,150+5,300+3,675+1,875+1,525+1,650+1,975)*2,000 |  | 42.6 | [12 empty] | VV | 2 | 2 | True | 0 | ROZPOCET
| VV |  | Mezisoučet " 1.NP |  | 302.82 | [12 empty] | VV | 2 | 3 | True | 0 | ROZPOCET
| VV |  | "D.1.1.03_Půdorys_2.NP.dwg | [14 empty] | VV | 2 | 1 | True | 0 | ROZPOCET
| VV |  | (3,450+1,725+3,364+3,510+3,465+1,715+3,270+1,750+1,900+1,775)*2,000 |  | 51.848 | [12 empty] | VV | 2 | 2 | True | 0 | ROZPOCET
| VV |  | (8,320+5,667+1,875+7,100+1,700+5,425)*2,000 |  | 60.174 | [12 empty] | VV | 2 | 2 | True | 0 | ROZPOCET
| VV |  | (3,625+3,500+3,500+3,500+1,875)*2,000 |  | 32 | [12 empty] | VV | 2 | 2 | True | 0 | ROZPOCET
| VV |  | (4,975+3,500+1,700+3,500+3,500+3,450+2,025+15,798)*2,000 |  | 76.896 | [12 empty] | VV | 2 | 2 | True | 0 | ROZPOCET
| VV |  | (4,950+5,420+3,505+1,695+3,505+3,665+3,320+1,705+3,495)*2,000 |  | 62.52 | [12 empty] | VV | 2 | 2 | True | 0 | ROZPOCET
| VV |  | (3,500+1,700+3,330+3,670+3,470+5,300+3,575+1,875+3,500+3,500+3,500+3,625)*2,000 |  | 81.09 | [12 empty] | VV | 2 | 2 | True | 0 | ROZPOCET
| VV |  | (11,550+3,940+1,660+3,460+1,840+5,250+5,767+1,410+3,450)*2,000 |  | 76.654 | [12 empty] | VV | 2 | 2 | True | 0 | ROZPOCET
| VV |  | (3,371+3,480+3,375+1,715+3,520)*2,000 |  | 30.922 | [12 empty] | VV | 2 | 2 | True | 0 | ROZPOCET
| VV |  | Mezisoučet " 2.NP |  | 472.104 | [12 empty] | VV | 2 | 3 | True | 0 | ROZPOCET
| VV |  | "D.1.1.04_Půdorys_3.NP.dwg | [14 empty] | VV | 2 | 1 | True | 0 | ROZPOCET
| VV |  | (3,450+3,370+3,525+1,705+3,465+1,715+3,270+1,750+2,000+1,775)*2,000 |  | 52.05 | [12 empty] | VV | 2 | 2 | True | 0 | ROZPOCET
| VV |  | (5,280+2,940+5,667+3,675+3,500+3,500+3,500+1,825+3,625+3,500+3,500+3,500+1,875)*2,000 |  | 91.774 | [12 empty] | VV | 2 | 2 | True | 0 | ROZPOCET
| VV |  | (4,975+3,500+3,500+3,500+1,700+3,450+2,025+15,798+1,215)*2,000 |  | 79.326 | [12 empty] | VV | 2 | 2 | True | 0 | ROZPOCET
| VV |  | (1,870+3,450+3,505+1,695+3,505+3,665+3,320+1,705+3,495)*2,000 |  | 52.42 | [12 empty] | VV | 2 | 2 | True | 0 | ROZPOCET
| VV |  | (3,500+1,700+3,330+3,670+3,470+5,300+3,575+1,875+3,500+3,500+3,500+3,625)*2,000 |  | 81.09 | [12 empty] | VV | 2 | 2 | True | 0 | ROZPOCET
| VV |  | (11,550+2,130+3,470+3,460+3,520+3,570+5,767+1,410+3,593)*2,000 |  | 76.94 | [12 empty] | VV | 2 | 2 | True | 0 | ROZPOCET
| VV |  | (3,371+1,705+3,523+3,371+3,520)*2,000 |  | 30.98 | [12 empty] | VV | 2 | 2 | True | 0 | ROZPOCET
| VV |  | Mezisoučet " 3.NP |  | 464.58 | [12 empty] | VV | 2 | 3 | True | 0 | ROZPOCET
| VV |  | "D.1.1.05_Půdorys_4.NP.dwg | [14 empty] | VV | 2 | 1 | True | 0 | ROZPOCET
| VV |  | (3,410+3,370+3,425+3,695+5,120+1,835+5,258+10,595+3,391+3,675+3,500+3,500+3,500)*2,000 |  | 108.548 | [12 empty] | VV | 2 | 2 | True | 0 | ROZPOCET
| VV |  | (3,500+3,500+3,500+3,500+3,500+3,500+3,500+3,500+1,770+3,605)*2,000 |  | 66.75 | [12 empty] | VV | 2 | 2 | True | 0 | ROZPOCET
| VV |  | (6,725+5,300+5,300+3,500+2,025+15,798+1,215)*2,000 |  | 79.726 | [12 empty] | VV | 2 | 2 | True | 0 | ROZPOCET
| VV |  | (1,870+3,450+1,870+3,320+1,870+3,330+1,870+3,330+1,870+3,330)*2,000 |  | 52.22 | [12 empty] | VV | 2 | 2 | True | 0 | ROZPOCET
| VV |  | (5,300+3,330+1,870+3,320+1,840+5,300+9,180+7,100+3,695)*2,000 |  | 81.87 | [12 empty] | VV | 2 | 2 | True | 0 | ROZPOCET
| VV |  | (11,550+3,910+3,380+5,440+3,720+7,080+1,520+3,371+3,520)*2,000 |  | 86.982 | [12 empty] | VV | 2 | 2 | True | 0 | ROZPOCET
| VV |  | Mezisoučet " 4.NP |  | 476.096 | [12 empty] | VV | 2 | 3 | True | 0 | ROZPOCET
| VV |  | "D.1.1.06_Půdorys_5.NP.dwg | [14 empty] | VV | 2 | 1 | True | 0 | ROZPOCET
| VV |  | (3,343+1,800+1,800+3,350+3,700+3,500+3,500+3,500+3,500+3,500+3,500+1,700)*2,000 |  | 73.386 | [12 empty] | VV | 2 | 2 | True | 0 | ROZPOCET
| VV |  | (3,500+3,500+3,500+3,500+3,500+3,605+3,350+1,800+1,800+3,500)*2,000 |  | 63.11 | [12 empty] | VV | 2 | 2 | True | 0 | ROZPOCET
| VV |  | (1,875+3,500+3,500+3,500+3,625+11,550+2,130+3,495+3,485+3,545+3,645)*2,000 |  | 87.7 | [12 empty] | VV | 2 | 2 | True | 0 | ROZPOCET
| VV |  | Mezisoučet " 5.NP |  | 224.196 | [12 empty] | VV | 2 | 3 | True | 0 | ROZPOCET
| VV |  | "D.1.1.07_Půdorys_6.NP.dwg | [14 empty] | VV | 2 | 1 | True | 0 | ROZPOCET
| VV |  | (3,343+1,800+5,400+3,700+3,500+3,500+3,500+1,700+3,500+7,100+3,500+3,500+3,500+3,500+3,500+3,500)*2,000 |  | 116.086 | [12 empty] | VV | 2 | 2 | True | 0 | ROZPOCET
| VV |  | (5,400+1,800+3,500+3,675+3,500+3,500+1,700+3,625+11,550+2,130+3,520+3,510+3,545+3,645)*2,000 |  | 109.2 | [12 empty] | VV | 2 | 2 | True | 0 | ROZPOCET
| VV |  | Mezisoučet " 6.NP |  | 225.286 | [12 empty] | VV | 2 | 3 | True | 0 | ROZPOCET
| VV |  | "D.1.1.08_Půdorys_7.NP.dwg | [14 empty] | VV | 2 | 1 | True | 0 | ROZPOCET
| VV |  | (3,300+1,800+3,300+3,675+1,875+5,300+3,325+1,875+4,950+1,875+3,325+1,875+3,325+1,875)*2,000 |  | 83.35 | [12 empty] | VV | 2 | 2 | True | 0 | ROZPOCET
| VV |  | (3,675+3,300+1,800+3,300+3,675+1,875+4,950+4,950+1,875+3,675)*2,000 |  | 66.15 | [12 empty] | VV | 2 | 2 | True | 0 | ROZPOCET
| VV |  | Mezisoučet " 7.NP |  | 149.5 | [12 empty] | VV | 2 | 3 | True | 0 | ROZPOCET
| VV |  | Součet |  | 2335.32 | [12 empty] | VV | 2 | 4 | True | 1 | ROZPOCET
6 | K | 619991011 | Zakrytí vnitřních ploch před znečištěním včetně pozdějšího odkrytí konstrukcí a prvků obalením fólií a přelepením páskou | m2 | 1422.287 |  | 0 | CS ÚRS 2020 01 |  | základní |  | 0 | 0 | 0 | 0 | 0 | 4 | K | 2 |  |  |  | ROZPOCET | 0 | 0 | 0 | 0 | 0 | 1 | 0 | 4 | 1865243830
| PSC |  | Poznámka k souboru cen: 1. U ceny -1011 se množství měrných jednotek určuje v m2 rozvinuté plochy jednotlivých konstrukcí a prvků. 2. Zakrytí výplní otvorů se oceňuje příslušnými cenami souboru cen 629 99-10.. Zakrytí vnějších ploch před znečištěním. | [14 empty] | PSC | 2
| VV |  | "D.1.1.19_Výpis_oken_balkonových_dveří.dwg | [14 empty] | VV | 2 | 1 | True | 0 | ROZPOCET
| VV |  | " ozn. O1/VE" 1,150*2,520*39 |  | 113.022 | [12 empty] | VV | 2 | 2 | True | 0 | ROZPOCET
| VV |  | " ozn. O2/VE" 1,200*1,950*126 |  | 294.84 | [12 empty] | VV | 2 | 2 | True | 0 | ROZPOCET
| VV |  | " ozn. O3/VE" 1,200*1,900*353 |  | 804.84 | [12 empty] | VV | 2 | 2 | True | 0 | ROZPOCET
| VV |  | " ozn. O4/VE" 1,520*2,340*18 |  | 64.022 | [12 empty] | VV | 2 | 2 | True | 0 | ROZPOCET
| VV |  | " ozn. O5/VE" 0,830*0,450*18 |  | 6.723 | [12 empty] | VV | 2 | 2 | True | 0 | ROZPOCET
| VV |  | " ozn. O6/VE" 0,600*2,400*4 |  | 5.76 | [12 empty] | VV | 2 | 2 | True | 0 | ROZPOCET
| VV |  | Mezisoučet " okna |  | 1289.207 | [12 empty] | VV | 2 | 3 | True | 0 | ROZPOCET
| VV |  | " ozn. D1" 1,200*2,600*41 |  | 127.92 | [12 empty] | VV | 2 | 2 | True | 0 | ROZPOCET
| VV |  | " ozn. D2" 1,200*2,150*2 |  | 5.16 | [12 empty] | VV | 2 | 2 | True | 0 | ROZPOCET
| VV |  | Mezisoučet " dveře |  | 133.08 | [12 empty] | VV | 2 | 3 | True | 0 | ROZPOCET
| VV |  | Součet |  | 1422.287 | [12 empty] | VV | 2 | 4 | True | 1 | ROZPOCET
7 | K | 619995001 | Začištění omítek (s dodáním hmot) kolem oken, dveří, podlah, obkladů apod. | m | 3086.75 |  | 0 | CS ÚRS 2020 01 |  | základní |  | 0 | 0.0015 | 4.6301 | 0 | 0 | 4 | K | 2 |  |  |  | ROZPOCET | 0 | 0 | 0 | 0 | 0 | 1 | 0 | 4 | 838078957
| PSC |  | Poznámka k souboru cen: 1. Cenu -5001 lze použít pouze v případě provádění opravy nebo osazování nových oken, dveří, obkladů, podlah apod.; nelze ji použít v případech provádění opravy omítek nebo nové omítky v celé ploše. | [14 empty] | PSC | 2
| VV |  | "D.1.1.19_Výpis_oken_balkonových_dveří.dwg | [14 empty] | VV | 2 | 1 | True | 0 | ROZPOCET
| VV |  | " ozn. O1/VE" (1,150+2,520*2)*39 |  | 241.41 | [12 empty] | VV | 2 | 2 | True | 0 | ROZPOCET
| VV |  | " ozn. O2/VE" (1,200+1,950*2)*126 |  | 642.6 | [12 empty] | VV | 2 | 2 | True | 0 | ROZPOCET
| VV |  | " ozn. O3/VE" (1,200+1,900*2)*353 |  | 1765 | [12 empty] | VV | 2 | 2 | True | 0 | ROZPOCET
| VV |  | " ozn. O4/VE" (1,520+2,340*2)*18 |  | 111.6 | [12 empty] | VV | 2 | 2 | True | 0 | ROZPOCET
| VV |  | " ozn. O5/VE" (0,830+0,450*2)*18 |  | 31.14 | [12 empty] | VV | 2 | 2 | True | 0 | ROZPOCET
| VV |  | " ozn. O6/VE" (0,600+2,400*2)*4 |  | 21.6 | [12 empty] | VV | 2 | 2 | True | 0 | ROZPOCET
| VV |  | Mezisoučet " okna |  | 2813.35 | [12 empty] | VV | 2 | 3 | True | 0 | ROZPOCET
| VV |  | " ozn. D1/VE" (1,200+2,600*2)*41 |  | 262.4 | [12 empty] | VV | 2 | 2 | True | 0 | ROZPOCET
| VV |  | " ozn. D2/VE" (1,200+2,150*2)*2 |  | 11 | [12 empty] | VV | 2 | 2 | True | 0 | ROZPOCET
| VV |  | Mezisoučet " balk. dveře |  | 273.4 | [12 empty] | VV | 2 | 3 | True | 0 | ROZPOCET
| VV |  | Součet |  | 3086.75 | [12 empty] | VV | 2 | 4 | True | 1 | ROZPOCET
8 | K | 622212001 | Montáž kontaktního zateplení vnějšího ostění, nadpraží nebo parapetu lepením z polystyrenových desek nebo z kombinovaných desek hloubky špalet do 200 mm, tloušťky desek do 40 mm | m | 488.85 |  | 0 | CS ÚRS 2020 01 |  | základní |  | 0 | 0.00176 | 0.86038 | 0 | 0 | 4 | K | 2 |  |  |  | ROZPOCET | 0 | 0 | 0 | 0 | 0 | 1 | 0 | 4 | 1967659127
| PSC |  | Poznámka k souboru cen: 1. V cenách jsou započteny náklady na: a) upevnění desek celoplošným lepením, b) přestěrkování izolačních desek, c) vložení sklovláknité výztužné tkaniny, d) osazení a dodávku rohovníků. 2. V cenách nejsou započteny náklady na: a) dodávku desek tepelné izolace; tyto se ocení ve specifikaci; ztratné lze stanovit ve výši 10%, b) provedení konečné povrchové úpravy: - vrchní tenkovrstvou omítkou; tyto se ocení příslušnými cenami této části katalogu - nátěrem; tyto se ocení příslušnými cenami části A07 katalogu 800-783 Nátěry 3. Pro ocenění montáže kontaktního zateplení ostění nebo nadpraží hloubky přes 400 mm se použijí ceny souboru cen 62. 2.- 1… Montáž kontaktního zateplení lepením a mechanickým kotvením. | [14 empty] | PSC | 2
| VV |  | "D.1.1.17_Typy_parapetů_1_nový_stav.dwg | [14 empty] | VV | 2 | 1 | True | 0 | ROZPOCET
| VV |  | "D.1.1.18_Typy_parapetů_2_nový_stav.dwg | [14 empty] | VV | 2 | 1 | True | 0 | ROZPOCET
| VV |  | " ozn. P1/VI - P2/VE" 1,200*5 |  | 6 | [12 empty] | VV | 2 | 2 | True | 0 | ROZPOCET
| VV |  | Mezisoučet " 1.PP |  | 6 | [12 empty] | VV | 2 | 3 | True | 0 | ROZPOCET
| VV |  | " ozn. P1/VI - P5/VE" 1,200*18+1,150*24 |  | 49.2 | [12 empty] | VV | 2 | 2 | True | 0 | ROZPOCET
| VV |  | " ozn. P6/VI - P2/VE" 0,600*1 |  | 0.6 | [12 empty] | VV | 2 | 2 | True | 0 | ROZPOCET
| VV |  | " ozn. P1/VI - P2/VE" 1,200*15 |  | 18 | [12 empty] | VV | 2 | 2 | True | 0 | ROZPOCET
| VV |  | " ozn. P1/VI - P2/VE" 1,150*15 |  | 17.25 | [12 empty] | VV | 2 | 2 | True | 0 | ROZPOCET
| VV |  | Mezisoučet " 1.NP |  | 85.05 | [12 empty] | VV | 2 | 3 | True | 0 | ROZPOCET
| VV |  | " ozn. P4/VI - P6/VE" 1,200*39 |  | 46.8 | [12 empty] | VV | 2 | 2 | True | 0 | ROZPOCET
| VV |  | " ozn. P6/VI - P2/VE" 0,600*1 |  | 0.6 | [12 empty] | VV | 2 | 2 | True | 0 | ROZPOCET
| VV |  | " ozn. P1/VI - P2/VE" 1,200*71 |  | 85.2 | [12 empty] | VV | 2 | 2 | True | 0 | ROZPOCET
| VV |  | " ozn. P3/VI - P4/VE" 1,520*3 |  | 4.56 | [12 empty] | VV | 2 | 2 | True | 0 | ROZPOCET
| VV |  | Mezisoučet " 2.NP |  | 137.16 | [12 empty] | VV | 2 | 3 | True | 0 | ROZPOCET
| VV |  | " ozn. P4/VI - P6/VE" 1,200*2 |  | 2.4 | [12 empty] | VV | 2 | 2 | True | 0 | ROZPOCET
| VV |  | " ozn. P6/VI - P2/VE" 0,600*1 |  | 0.6 | [12 empty] | VV | 2 | 2 | True | 0 | ROZPOCET
| VV |  | " ozn. P1/VI - P2/VE" 1,200*72 |  | 86.4 | [12 empty] | VV | 2 | 2 | True | 0 | ROZPOCET
| VV |  | " ozn. P3/VI - P4/VE" 1,520*3 |  | 4.56 | [12 empty] | VV | 2 | 2 | True | 0 | ROZPOCET
| VV |  | Mezisoučet " 3.NP |  | 93.96 | [12 empty] | VV | 2 | 3 | True | 0 | ROZPOCET
| VV |  | " ozn. P4/VI - P6/VE" 1,200*1 |  | 1.2 | [12 empty] | VV | 2 | 2 | True | 0 | ROZPOCET
| VV |  | " ozn. P6/VI - P2/VE" 0,600*1 |  | 0.6 | [12 empty] | VV | 2 | 2 | True | 0 | ROZPOCET
| VV |  | " ozn. P1/VI - P2/VE" 1,200*69 |  | 82.8 | [12 empty] | VV | 2 | 2 | True | 0 | ROZPOCET
| VV |  | " ozn. P3/VI - P4/VE" 1,520*3 |  | 4.56 | [12 empty] | VV | 2 | 2 | True | 0 | ROZPOCET
| VV |  | Mezisoučet " 4.NP |  | 89.16 | [12 empty] | VV | 2 | 3 | True | 0 | ROZPOCET
| VV |  | " ozn. P1/VI - P2/VE" 1,200*8 |  | 9.6 | [12 empty] | VV | 2 | 2 | True | 0 | ROZPOCET
| VV |  | " ozn. P3/VI - P4/VE" 1,520*3 |  | 4.56 | [12 empty] | VV | 2 | 2 | True | 0 | ROZPOCET
| VV |  | Mezisoučet " 5.NP |  | 14.16 | [12 empty] | VV | 2 | 3 | True | 0 | ROZPOCET
| VV |  | " ozn. P1/VI - P2/VE" 1,200*8 |  | 9.6 | [12 empty] | VV | 2 | 2 | True | 0 | ROZPOCET
| VV |  | " ozn. P3/VI - P4/VE" 1,520*3 |  | 4.56 | [12 empty] | VV | 2 | 2 | True | 0 | ROZPOCET
| VV |  | Mezisoučet " 6.NP |  | 14.16 | [12 empty] | VV | 2 | 3 | True | 0 | ROZPOCET
| VV |  | " ozn. P1/VI - P1/VE" 1,200*41 |  | 49.2 | [12 empty] | VV | 2 | 2 | True | 0 | ROZPOCET
| VV |  | Mezisoučet " 7.NP |  | 49.2 | [12 empty] | VV | 2 | 3 | True | 0 | ROZPOCET
| VV |  | Součet |  | 488.85 | [12 empty] | VV | 2 | 4 | True | 1 | ROZPOCET
9 | M | 28376385 | deska z polystyrénu XPS, hrana rovná, polo či pero drážka a hladký povrch λ=0,034 | m3 | 0.359 |  | 0 | CS ÚRS 2020 01 |  | základní |  | 0 | 0.03 | 0.01077 | 0 | 0 | 8 | M | 2 |  |  |  | ROZPOCET | 0 | 0 | 0 | 0 | 0 | 1 | 0 | 4 | 1733984941
| VV |  | " ozn. P1/VI - P2/VE" (1,200*5)*0,055*0,010 |  | 0.003 | [12 empty] | VV | 2 | 2 | True | 0 | ROZPOCET
| VV |  | " ozn. P1/VI - P5/VE" (1,200*18+1,150*24)*0,055*0,025 |  | 0.068 | [12 empty] | VV | 2 | 2 | True | 0 | ROZPOCET
| VV |  | " ozn. P6/VI - P2/VE" (0,600*1)*0,055*0,010 |  | 0 | [12 empty] | VV | 2 | 2 | True | 0 | ROZPOCET
| VV |  | " ozn. P1/VI - P2/VE" (1,200*15)*0,055*0,010 |  | 0.01 | [12 empty] | VV | 2 | 2 | True | 0 | ROZPOCET
| VV |  | " ozn. P1/VI - P2/VE" (1,150*15)*0,055*0,010 |  | 0.009 | [12 empty] | VV | 2 | 2 | True | 0 | ROZPOCET
| VV |  | " ozn. P4/VI - P6/VE" (1,200*39)*0,055*0,010 |  | 0.026 | [12 empty] | VV | 2 | 2 | True | 0 | ROZPOCET
| VV |  | " ozn. P6/VI - P2/VE" (0,600*1)*0,055*0,010 |  | 0 | [12 empty] | VV | 2 | 2 | True | 0 | ROZPOCET
| VV |  | " ozn. P1/VI - P2/VE" (1,200*71)*0,055*0,010 |  | 0.047 | [12 empty] | VV | 2 | 2 | True | 0 | ROZPOCET
| VV |  | " ozn. P3/VI - P4/VE" (1,520*3)*0,055*0,025 |  | 0.006 | [12 empty] | VV | 2 | 2 | True | 0 | ROZPOCET
| VV |  | " ozn. P4/VI - P6/VE" (1,200*2)*0,055*0,010 |  | 0.001 | [12 empty] | VV | 2 | 2 | True | 0 | ROZPOCET
| VV |  | " ozn. P6/VI - P2/VE" (0,600*1)*0,055*0,010 |  | 0 | [12 empty] | VV | 2 | 2 | True | 0 | ROZPOCET
| VV |  | " ozn. P1/VI - P2/VE" (1,200*72)*0,055*0,010 |  | 0.048 | [12 empty] | VV | 2 | 2 | True | 0 | ROZPOCET
| VV |  | " ozn. P3/VI - P4/VE" (1,520*3)*0,055*0,025 |  | 0.006 | [12 empty] | VV | 2 | 2 | True | 0 | ROZPOCET
| VV |  | " ozn. P4/VI - P6/VE" (1,200*1)*0,055*0,010 |  | 0.001 | [12 empty] | VV | 2 | 2 | True | 0 | ROZPOCET
| VV |  | " ozn. P6/VI - P2/VE" (0,600*1)*0,055*0,010 |  | 0 | [12 empty] | VV | 2 | 2 | True | 0 | ROZPOCET
| VV |  | " ozn. P1/VI - P2/VE" (1,200*69)*0,055*0,010 |  | 0.046 | [12 empty] | VV | 2 | 2 | True | 0 | ROZPOCET
| VV |  | " ozn. P3/VI - P4/VE" (1,520*3)*0,055*0,025 |  | 0.006 | [12 empty] | VV | 2 | 2 | True | 0 | ROZPOCET
| VV |  | " ozn. P1/VI - P2/VE" (1,200*8)*0,055*0,010 |  | 0.005 | [12 empty] | VV | 2 | 2 | True | 0 | ROZPOCET
| VV |  | " ozn. P3/VI - P4/VE" (1,520*3)*0,055*0,025 |  | 0.006 | [12 empty] | VV | 2 | 2 | True | 0 | ROZPOCET
| VV |  | " ozn. P1/VI - P2/VE" (1,200*8)*0,055*0,010 |  | 0.005 | [12 empty] | VV | 2 | 2 | True | 0 | ROZPOCET
| VV |  | " ozn. P3/VI - P4/VE" (1,520*3)*0,055*0,025 |  | 0.006 | [12 empty] | VV | 2 | 2 | True | 0 | ROZPOCET
| VV |  | " ozn. P1/VI - P1/VE" (1,200*41)*0,055*0,010 |  | 0.027 | [12 empty] | VV | 2 | 2 | True | 0 | ROZPOCET
| VV |  | Součet |  | 0.326 | [12 empty] | VV | 2 | 4 | True | 1 | ROZPOCET
| VV |  | 0,326*1,1 'Přepočtené koeficientem množství |  | 0.359 | [12 empty] | VV | 2 | 2 | False | 1 | ROZPOCET
10 | K | 622212011 | Montáž kontaktního zateplení vnějšího ostění, nadpraží nebo parapetu lepením z polystyrenových desek nebo z kombinovaných desek hloubky špalet do 200 mm, tloušťky desek přes 40 do 80 mm | m | 212.16 |  | 0 | CS ÚRS 2020 01 |  | základní |  | 0 | 0.00176 | 0.3734 | 0 | 0 | 4 | K | 2 |  |  |  | ROZPOCET | 0 | 0 | 0 | 0 | 0 | 1 | 0 | 4 | -1287204072
| PSC |  | Poznámka k souboru cen: 1. V cenách jsou započteny náklady na: a) upevnění desek celoplošným lepením, b) přestěrkování izolačních desek, c) vložení sklovláknité výztužné tkaniny, d) osazení a dodávku rohovníků. 2. V cenách nejsou započteny náklady na: a) dodávku desek tepelné izolace; tyto se ocení ve specifikaci; ztratné lze stanovit ve výši 10%, b) provedení konečné povrchové úpravy: - vrchní tenkovrstvou omítkou; tyto se ocení příslušnými cenami této části katalogu - nátěrem; tyto se ocení příslušnými cenami části A07 katalogu 800-783 Nátěry 3. Pro ocenění montáže kontaktního zateplení ostění nebo nadpraží hloubky přes 400 mm se použijí ceny souboru cen 62. 2.- 1… Montáž kontaktního zateplení lepením a mechanickým kotvením. | [14 empty] | PSC | 2
| VV |  | "D.1.1.17_Typy_parapetů_1_nový_stav.dwg | [14 empty] | VV | 2 | 1 | True | 0 | ROZPOCET
| VV |  | "D.1.1.18_Typy_parapetů_2_nový_stav.dwg | [14 empty] | VV | 2 | 1 | True | 0 | ROZPOCET
| VV |  | " ozn. P5/VI - P7/VE" 1,520*3 |  | 4.56 | [12 empty] | VV | 2 | 2 | True | 0 | ROZPOCET
| VV |  | Mezisoučet " 1.NP |  | 4.56 | [12 empty] | VV | 2 | 3 | True | 0 | ROZPOCET
| VV |  | " ozn. P2/VI - P3/VE" 1,200*38 |  | 45.6 | [12 empty] | VV | 2 | 2 | True | 0 | ROZPOCET
| VV |  | Mezisoučet " 3.NP |  | 45.6 | [12 empty] | VV | 2 | 3 | True | 0 | ROZPOCET
| VV |  | " ozn. P2/VI - P3/VE" 1,200*45 |  | 54 | [12 empty] | VV | 2 | 2 | True | 0 | ROZPOCET
| VV |  | Mezisoučet " 4.NP |  | 54 | [12 empty] | VV | 2 | 3 | True | 0 | ROZPOCET
| VV |  | " ozn. P2/VI - P3/VE" 1,200*45 |  | 54 | [12 empty] | VV | 2 | 2 | True | 0 | ROZPOCET
| VV |  | Mezisoučet " 5.NP |  | 54 | [12 empty] | VV | 2 | 3 | True | 0 | ROZPOCET
| VV |  | " ozn. P2/VI - P3/VE" 1,200*45 |  | 54 | [12 empty] | VV | 2 | 2 | True | 0 | ROZPOCET
| VV |  | Mezisoučet " 6.NP |  | 54 | [12 empty] | VV | 2 | 3 | True | 0 | ROZPOCET
| VV |  | Součet |  | 212.16 | [12 empty] | VV | 2 | 4 | True | 1 | ROZPOCET
11 | M | 28376385 | deska z polystyrénu XPS, hrana rovná, polo či pero drážka a hladký povrch λ=0,034 | m3 | 0.651 |  | 0 | CS ÚRS 2020 01 |  | základní |  | 0 | 0.03 | 0.01953 | 0 | 0 | 8 | M | 2 |  |  |  | ROZPOCET | 0 | 0 | 0 | 0 | 0 | 1 | 0 | 4 | -1904746841
| VV |  | " ozn. P5/VI - P7/VE" (1,520*3)*0,055*0,080 |  | 0.02 | [12 empty] | VV | 2 | 2 | True | 0 | ROZPOCET
| VV |  | " ozn. P2/VI - P3/VE" (1,200*38)*0,055*0,050 |  | 0.125 | [12 empty] | VV | 2 | 2 | True | 0 | ROZPOCET
| VV |  | " ozn. P2/VI - P3/VE" (1,200*45)*0,055*0,050 |  | 0.149 | [12 empty] | VV | 2 | 2 | True | 0 | ROZPOCET
| VV |  | " ozn. P2/VI - P3/VE" (1,200*45)*0,055*0,050 |  | 0.149 | [12 empty] | VV | 2 | 2 | True | 0 | ROZPOCET
| VV |  | " ozn. P2/VI - P3/VE" (1,200*45)*0,055*0,050 |  | 0.149 | [12 empty] | VV | 2 | 2 | True | 0 | ROZPOCET
| VV |  | Součet |  | 0.592 | [12 empty] | VV | 2 | 4 | True | 1 | ROZPOCET
| VV |  | 0,592*1,1 'Přepočtené koeficientem množství |  | 0.651 | [12 empty] | VV | 2 | 2 | False | 1 | ROZPOCET
12 | K | 624631221 | Úprava vnějších spár obvodového pláště z prefabrikovaných dílců tmelení spáry včetně penetračního nátěru tmelem silikonovým, šířky spáry do 15 mm | m | 3751.1 |  | 0 | CS ÚRS 2020 01 |  | základní |  | 0 | 0.00029 | 1.0878 | 0 | 0 | 4 | K | 2 |  |  |  | ROZPOCET | 0 | 0 | 0 | 0 | 0 | 1 | 0 | 4 | -674346409
| PSC |  | Poznámka k souboru cen: 1. V cenách tmelení spáry jsou započteny i náklady na očištění podkladu, ochranu okolí hrany spáry papírovou páskou a na penetrační nátěr. 2. V cenách těsnění spáry jsou započteny i náklady na vyplnění spáry PUR pěnou a vložení pásky do silikonového tmelu. | [14 empty] | PSC | 2
| VV |  | " vnější úprava ostění výplní otvorů s ohledem na stávající podobu ostění | [14 empty] | VV | 2 | 1 | True | 0 | ROZPOCET
| VV |  | "D.1.1.19_Výpis_oken_balkonových_dveří.dwg | [14 empty] | VV | 2 | 1 | True | 0 | ROZPOCET
| VV |  | " ozn. O1/VE" (1,150*2+2,520*2)*39 |  | 286.26 | [12 empty] | VV | 2 | 2 | True | 0 | ROZPOCET
| VV |  | " ozn. O2/VE" (1,200*2+1,950*2)*126 |  | 793.8 | [12 empty] | VV | 2 | 2 | True | 0 | ROZPOCET
| VV |  | " ozn. O3/VE" (1,200*2+1,900*2)*353 |  | 2188.6 | [12 empty] | VV | 2 | 2 | True | 0 | ROZPOCET
| VV |  | " ozn. O4/VE" (1,520*2+2,340*2)*18 |  | 138.96 | [12 empty] | VV | 2 | 2 | True | 0 | ROZPOCET
| VV |  | " ozn. O5/VE" (0,830*2+0,450*2)*18 |  | 46.08 | [12 empty] | VV | 2 | 2 | True | 0 | ROZPOCET
| VV |  | " ozn. O6/VE" (0,600*2+2,400*2)*4 |  | 24 | [12 empty] | VV | 2 | 2 | True | 0 | ROZPOCET
| VV |  | Mezisoučet " okna |  | 3477.7 | [12 empty] | VV | 2 | 3 | True | 0 | ROZPOCET
| VV |  | " ozn. D1/VE" (1,200+2,600*2)*41 |  | 262.4 | [12 empty] | VV | 2 | 2 | True | 0 | ROZPOCET
| VV |  | " ozn. D2/VE" (1,200+2,150*2)*2 |  | 11 | [12 empty] | VV | 2 | 2 | True | 0 | ROZPOCET
| VV |  | Mezisoučet " balk. dveře |  | 273.4 | [12 empty] | VV | 2 | 3 | True | 0 | ROZPOCET
| VV |  | Součet |  | 3751.1 | [12 empty] | VV | 2 | 4 | True | 1 | ROZPOCET
13 | K | 624631411 | Úprava vnějších spár obvodového pláště z prefabrikovaných dílců vyplnění spáry těsnicím provazcem z pěnového polyetylénu, šířky do 20 mm | m | 3751.1 |  | 0 | CS ÚRS 2020 01 |  | základní |  | 0 | 0.00033 | 1.2379 | 0 | 0 | 4 | K | 2 |  |  |  | ROZPOCET | 0 | 0 | 0 | 0 | 0 | 1 | 0 | 4 | -368373878
| PSC |  | Poznámka k souboru cen: 1. V cenách tmelení spáry jsou započteny i náklady na očištění podkladu, ochranu okolí hrany spáry papírovou páskou a na penetrační nátěr. 2. V cenách těsnění spáry jsou započteny i náklady na vyplnění spáry PUR pěnou a vložení pásky do silikonového tmelu. | [14 empty] | PSC | 2
14 | K | 629135101 | Vyrovnávací vrstva z cementové malty pod klempířskými prvky šířky do 150 mm | m | 342.21 |  | 0 | CS ÚRS 2020 01 |  | základní |  | 0 | 0.01032 | 3.5316 | 0 | 0 | 4 | K | 2 |  |  |  | ROZPOCET | 0 | 0 | 0 | 0 | 0 | 1 | 0 | 4 | -1829397297
| VV |  | "D.1.1.17_Typy_parapetů_1_nový_stav.dwg | [14 empty] | VV | 2 | 1 | True | 0 | ROZPOCET
| VV |  | "D.1.1.18_Typy_parapetů_2_nový_stav.dwg | [14 empty] | VV | 2 | 1 | True | 0 | ROZPOCET
| VV |  | " rš. 100 mm" 314,850 |  | 314.85 | [12 empty] | VV | 2 | 2 | True | 0 | ROZPOCET
| VV |  | " rš. 160 mm" 22,800 |  | 22.8 | [12 empty] | VV | 2 | 2 | True | 0 | ROZPOCET
| VV |  | " rš. 410 mm" 4,560 |  | 4.56 | [12 empty] | VV | 2 | 2 | True | 0 | ROZPOCET
| VV |  | Součet |  | 342.21 | [12 empty] | VV | 2 | 4 | True | 1 | ROZPOCET
15 | K | 629135102 | Vyrovnávací vrstva z cementové malty pod klempířskými prvky šířky přes 150 do 300 mm | m | 312.96 |  | 0 | CS ÚRS 2020 01 |  | základní |  | 0 | 0.02065 | 6.4626 | 0 | 0 | 4 | K | 2 |  |  |  | ROZPOCET | 0 | 0 | 0 | 0 | 0 | 1 | 0 | 4 | 1919813616
| VV |  | "D.1.1.17_Typy_parapetů_1_nový_stav.dwg | [14 empty] | VV | 2 | 1 | True | 0 | ROZPOCET
| VV |  | "D.1.1.18_Typy_parapetů_2_nový_stav.dwg | [14 empty] | VV | 2 | 1 | True | 0 | ROZPOCET
| VV |  | " rš. 220 mm" 259,200 |  | 259.2 | [12 empty] | VV | 2 | 2 | True | 0 | ROZPOCET
| VV |  | " rš. 310 mm" 49,200 |  | 49.2 | [12 empty] | VV | 2 | 2 | True | 0 | ROZPOCET
| VV |  | " rš. 410 mm" 4,560 |  | 4.56 | [12 empty] | VV | 2 | 2 | True | 0 | ROZPOCET
| VV |  | Součet |  | 312.96 | [12 empty] | VV | 2 | 4 | True | 1 | ROZPOCET
| D | 9 | Ostatní konstrukce a práce, bourání |  |  |  | 0 |  |  |  |  | 0 |  | 0.014223 |  | 120.0797 | 1 | D | 1 |  |  |  | ROZPOCET | [6 empty] | 0
16 | K | 945412112 | Teleskopická hydraulická montážní plošina na samohybném podvozku, s otočným košem výšky zdvihu do 21 m | den | 180 |  | 0 | CS ÚRS 2020 01 |  | základní |  | 0 | 0 | 0 | 0 | 0 | 4 | K | 2 |  |  |  | ROZPOCET | 0 | 0 | 0 | 0 | 0 | 1 | 0 | 4 | 456957518
| VV |  | " pro práce související s demntáží a osazením výplní otvorů z exteriéru" 30,00*6 |  | 180 | [12 empty] | VV | 2 | 2 | True | 1 | ROZPOCET
17 | K | 946111111 | Montáž pojízdných věží trubkových nebo dílcových s maximálním zatížením podlahy do 200 kg/m2 šířky od 0,6 do 0,9 m, délky do 3,2 m, výšky do 1,5 m | kus | 4 |  | 0 | CS ÚRS 2020 01 |  | základní |  | 0 | 0 | 0 | 0 | 0 | 4 | K | 2 |  |  |  | ROZPOCET | 0 | 0 | 0 | 0 | 0 | 1 | 0 | 4 | -270727582
| PSC |  | Poznámka k souboru cen: 1. Montáž lešení vyšších, než je uvedeno v souboru cen, se oceňuje individuálně, stejně tak jako konstrukce s vyšším požadovaným zatížením. 2. Pojízdná lešení do tunelů a pojízdná lešení s bočním vysunutím se oceňují individuálně. | [14 empty] | PSC | 2
| VV |  | " pro práce probíhající z interiéru" 4,000 |  | 4 | [12 empty] | VV | 2 | 2 | True | 1 | ROZPOCET
18 | K | 946111211 | Montáž pojízdných věží trubkových nebo dílcových s maximálním zatížením podlahy do 200 kg/m2 Příplatek za první a každý další den použití pojízdného lešení k ceně -1111 | kus | 1080 |  | 0 | CS ÚRS 2020 01 |  | základní |  | 0 | 0 | 0 | 0 | 0 | 4 | K | 2 |  |  |  | ROZPOCET | 0 | 0 | 0 | 0 | 0 | 1 | 0 | 4 | -1374555132
| PSC |  | Poznámka k souboru cen: 1. Montáž lešení vyšších, než je uvedeno v souboru cen, se oceňuje individuálně, stejně tak jako konstrukce s vyšším požadovaným zatížením. 2. Pojízdná lešení do tunelů a pojízdná lešení s bočním vysunutím se oceňují individuálně. | [14 empty] | PSC | 2
| VV |  | " předpoklad 9 měsíců" 4,000*30,00*9 |  | 1080 | [12 empty] | VV | 2 | 2 | True | 1 | ROZPOCET
19 | K | 946111811 | Demontáž pojízdných věží trubkových nebo dílcových s maximálním zatížením podlahy do 200 kg/m2 šířky od 0,6 do 0,9 m, délky do 3,2 m, výšky do 1,5 m | kus | 4 |  | 0 | CS ÚRS 2020 01 |  | základní |  | 0 | 0 | 0 | 0 | 0 | 4 | K | 2 |  |  |  | ROZPOCET | 0 | 0 | 0 | 0 | 0 | 1 | 0 | 4 | 143200426
| PSC |  | Poznámka k souboru cen: 1. Demontáž lešení vyšších, než je uvedeno v souboru cen, se oceňuje individuálně, stejně tak jako konstrukce s vyšším požadovaným zatížením. | [14 empty] | PSC | 2
20 | K | 952901101 | Čištění budov při provádění oprav a udržovacích prací oken nebo balkonových dveří jednoduchých omytím, plochy do do 0,6 m2 | m2 | 6.723 |  | 0 | CS ÚRS 2020 01 |  | základní |  | 0 | 1e-05 | 6.723e-05 | 0 | 0 | 4 | K | 2 |  |  |  | ROZPOCET | 0 | 0 | 0 | 0 | 0 | 1 | 0 | 4 | -694620567
| PSC |  | Poznámka k souboru cen: 1. Ceny jsou určeny pro oceňování konečného čištění po ukončení oprav a udržovacích prací před předáním do užívání. Do výměry ploch se započítávají i plochy místností, schodišť a chodeb, kterými se přepravuje materiál pro stavební práce. 2. Čištění vnějších ploch tlakovou vodou a tryskáním:pískem se oceňuje cenami souboru cen 629 99 -51 tohoto katalogu. 3. Množství jednotek čištěných ploch: a) se určuje v m2 ploch místností a chodeb nebo jejich částí, kterými se dopravuje materiál nebo jsou používány pro stavební práce b) schodiště se určuje v m2 rozvinuté plochy schodišťových stupňů, c) podest se určuje v m2 půdorysné plochy, d) oken, dveří a vrat v m2 plochy, e) konstrukcí a prvků se určuje v m2 pohledové plochy. 4. Povrch hladký je rovný, nezdrsněný, nezvrásněný (např. linoleum, teraco, hladké dlažby, parkety apod. ). Povrch drsný je nerovný, zdrsněný, zvrásněný (např. betonový potěr, mozaiková dlažba, palubky apod.). 5. V cenách očištění schodišť jsou započteny náklady na očištění schodišťových stupňů a schodišťového zábradlí. Plocha podest se započítává do plochy podlah. 6. V cenách čištění oken a balkonových dveří jsou započteny náklady na očištění rámu, parapetu, prahu a kování a očištění a vyleštění skleněné výplně. 7. V cenách čištění dveří a vrat jsou započteny náklady na očištění rámu, výplně, prahu a kování. 8. Čištění říms (odstraňování smetí, prachu, náletů apod.) se oceňuje individuálně. 9. Odvoz odpadu se ocení položkami odvozu suti ceníku 801-3, hmotnost se stanoví individuálně. | [14 empty] | PSC | 2
| VV |  | "D.1.1.19_Výpis_oken_balkonových_dveří.dwg | [14 empty] | VV | 2 | 1 | True | 0 | ROZPOCET
| VV |  | " ozn. O5/VE" 0,830*0,450*18 |  | 6.723 | [12 empty] | VV | 2 | 2 | True | 0 | ROZPOCET
| VV |  | Součet |  | 6.723 | [12 empty] | VV | 2 | 4 | True | 1 | ROZPOCET
21 | K | 952901102 | Čištění budov při provádění oprav a udržovacích prací oken nebo balkonových dveří jednoduchých omytím, plochy do přes 0,6 do 1,5 m2 | m2 | 5.76 |  | 0 | CS ÚRS 2020 01 |  | základní |  | 0 | 1e-05 | 5.76e-05 | 0 | 0 | 4 | K | 2 |  |  |  | ROZPOCET | 0 | 0 | 0 | 0 | 0 | 1 | 0 | 4 | -2014185701
| PSC |  | Poznámka k souboru cen: 1. Ceny jsou určeny pro oceňování konečného čištění po ukončení oprav a udržovacích prací před předáním do užívání. Do výměry ploch se započítávají i plochy místností, schodišť a chodeb, kterými se přepravuje materiál pro stavební práce. 2. Čištění vnějších ploch tlakovou vodou a tryskáním:pískem se oceňuje cenami souboru cen 629 99 -51 tohoto katalogu. 3. Množství jednotek čištěných ploch: a) se určuje v m2 ploch místností a chodeb nebo jejich částí, kterými se dopravuje materiál nebo jsou používány pro stavební práce b) schodiště se určuje v m2 rozvinuté plochy schodišťových stupňů, c) podest se určuje v m2 půdorysné plochy, d) oken, dveří a vrat v m2 plochy, e) konstrukcí a prvků se určuje v m2 pohledové plochy. 4. Povrch hladký je rovný, nezdrsněný, nezvrásněný (např. linoleum, teraco, hladké dlažby, parkety apod. ). Povrch drsný je nerovný, zdrsněný, zvrásněný (např. betonový potěr, mozaiková dlažba, palubky apod.). 5. V cenách očištění schodišť jsou započteny náklady na očištění schodišťových stupňů a schodišťového zábradlí. Plocha podest se započítává do plochy podlah. 6. V cenách čištění oken a balkonových dveří jsou započteny náklady na očištění rámu, parapetu, prahu a kování a očištění a vyleštění skleněné výplně. 7. V cenách čištění dveří a vrat jsou započteny náklady na očištění rámu, výplně, prahu a kování. 8. Čištění říms (odstraňování smetí, prachu, náletů apod.) se oceňuje individuálně. 9. Odvoz odpadu se ocení položkami odvozu suti ceníku 801-3, hmotnost se stanoví individuálně. | [14 empty] | PSC | 2
| VV |  | "D.1.1.19_Výpis_oken_balkonových_dveří.dwg | [14 empty] | VV | 2 | 1 | True | 0 | ROZPOCET
| VV |  | " ozn. O6/VE" 0,600*2,400*4 |  | 5.76 | [12 empty] | VV | 2 | 2 | True | 0 | ROZPOCET
| VV |  | Součet |  | 5.76 | [12 empty] | VV | 2 | 4 | True | 1 | ROZPOCET
22 | K | 952901103 | Čištění budov při provádění oprav a udržovacích prací oken nebo balkonových dveří jednoduchých omytím, plochy do přes 1,5 do 2,5 m2 | m2 | 1099.68 |  | 0 | CS ÚRS 2020 01 |  | základní |  | 0 | 1e-05 | 0.010997 | 0 | 0 | 4 | K | 2 |  |  |  | ROZPOCET | 0 | 0 | 0 | 0 | 0 | 1 | 0 | 4 | 1439293082
| PSC |  | Poznámka k souboru cen: 1. Ceny jsou určeny pro oceňování konečného čištění po ukončení oprav a udržovacích prací před předáním do užívání. Do výměry ploch se započítávají i plochy místností, schodišť a chodeb, kterými se přepravuje materiál pro stavební práce. 2. Čištění vnějších ploch tlakovou vodou a tryskáním:pískem se oceňuje cenami souboru cen 629 99 -51 tohoto katalogu. 3. Množství jednotek čištěných ploch: a) se určuje v m2 ploch místností a chodeb nebo jejich částí, kterými se dopravuje materiál nebo jsou používány pro stavební práce b) schodiště se určuje v m2 rozvinuté plochy schodišťových stupňů, c) podest se určuje v m2 půdorysné plochy, d) oken, dveří a vrat v m2 plochy, e) konstrukcí a prvků se určuje v m2 pohledové plochy. 4. Povrch hladký je rovný, nezdrsněný, nezvrásněný (např. linoleum, teraco, hladké dlažby, parkety apod. ). Povrch drsný je nerovný, zdrsněný, zvrásněný (např. betonový potěr, mozaiková dlažba, palubky apod.). 5. V cenách očištění schodišť jsou započteny náklady na očištění schodišťových stupňů a schodišťového zábradlí. Plocha podest se započítává do plochy podlah. 6. V cenách čištění oken a balkonových dveří jsou započteny náklady na očištění rámu, parapetu, prahu a kování a očištění a vyleštění skleněné výplně. 7. V cenách čištění dveří a vrat jsou započteny náklady na očištění rámu, výplně, prahu a kování. 8. Čištění říms (odstraňování smetí, prachu, náletů apod.) se oceňuje individuálně. 9. Odvoz odpadu se ocení položkami odvozu suti ceníku 801-3, hmotnost se stanoví individuálně. | [14 empty] | PSC | 2
| VV |  | "D.1.1.19_Výpis_oken_balkonových_dveří.dwg | [14 empty] | VV | 2 | 1 | True | 0 | ROZPOCET
| VV |  | " ozn. O2/VE" 1,200*1,950*126 |  | 294.84 | [12 empty] | VV | 2 | 2 | True | 0 | ROZPOCET
| VV |  | " ozn. O3/VE" 1,200*1,900*353 |  | 804.84 | [12 empty] | VV | 2 | 2 | True | 0 | ROZPOCET
| VV |  | Součet |  | 1099.68 | [12 empty] | VV | 2 | 4 | True | 1 | ROZPOCET
23 | K | 952901104 | Čištění budov při provádění oprav a udržovacích prací oken nebo balkonových dveří jednoduchých omytím, plochy do přes 2,5 m2 | m2 | 310.124 |  | 0 | CS ÚRS 2020 01 |  | základní |  | 0 | 1e-05 | 0.0031012 | 0 | 0 | 4 | K | 2 |  |  |  | ROZPOCET | 0 | 0 | 0 | 0 | 0 | 1 | 0 | 4 | 2100672696
| PSC |  | Poznámka k souboru cen: 1. Ceny jsou určeny pro oceňování konečného čištění po ukončení oprav a udržovacích prací před předáním do užívání. Do výměry ploch se započítávají i plochy místností, schodišť a chodeb, kterými se přepravuje materiál pro stavební práce. 2. Čištění vnějších ploch tlakovou vodou a tryskáním:pískem se oceňuje cenami souboru cen 629 99 -51 tohoto katalogu. 3. Množství jednotek čištěných ploch: a) se určuje v m2 ploch místností a chodeb nebo jejich částí, kterými se dopravuje materiál nebo jsou používány pro stavební práce b) schodiště se určuje v m2 rozvinuté plochy schodišťových stupňů, c) podest se určuje v m2 půdorysné plochy, d) oken, dveří a vrat v m2 plochy, e) konstrukcí a prvků se určuje v m2 pohledové plochy. 4. Povrch hladký je rovný, nezdrsněný, nezvrásněný (např. linoleum, teraco, hladké dlažby, parkety apod. ). Povrch drsný je nerovný, zdrsněný, zvrásněný (např. betonový potěr, mozaiková dlažba, palubky apod.). 5. V cenách očištění schodišť jsou započteny náklady na očištění schodišťových stupňů a schodišťového zábradlí. Plocha podest se započítává do plochy podlah. 6. V cenách čištění oken a balkonových dveří jsou započteny náklady na očištění rámu, parapetu, prahu a kování a očištění a vyleštění skleněné výplně. 7. V cenách čištění dveří a vrat jsou započteny náklady na očištění rámu, výplně, prahu a kování. 8. Čištění říms (odstraňování smetí, prachu, náletů apod.) se oceňuje individuálně. 9. Odvoz odpadu se ocení položkami odvozu suti ceníku 801-3, hmotnost se stanoví individuálně. | [14 empty] | PSC | 2
| VV |  | "D.1.1.19_Výpis_oken_balkonových_dveří.dwg | [14 empty] | VV | 2 | 1 | True | 0 | ROZPOCET
| VV |  | " ozn. O1/VE" 1,150*2,520*39 |  | 113.022 | [12 empty] | VV | 2 | 2 | True | 0 | ROZPOCET
| VV |  | " ozn. O4/VE" 1,520*2,340*18 |  | 64.022 | [12 empty] | VV | 2 | 2 | True | 0 | ROZPOCET
| VV |  | " ozn. D1" 1,200*2,600*41 |  | 127.92 | [12 empty] | VV | 2 | 2 | True | 0 | ROZPOCET
| VV |  | " ozn. D2" 1,200*2,150*2 |  | 5.16 | [12 empty] | VV | 2 | 2 | True | 0 | ROZPOCET
| VV |  | Součet |  | 310.124 | [12 empty] | VV | 2 | 4 | True | 1 | ROZPOCET
24 | K | 968062374 | Vybourání dřevěných rámů oken s křídly, dveřních zárubní, vrat, stěn, ostění nebo obkladů rámů oken s křídly zdvojených, plochy do 1 m2 | m2 | 6.723 |  | 0 | CS ÚRS 2020 01 |  | základní |  | 0 | 0 | 0 | 0.048 | 0.3227 | 4 | K | 2 |  |  |  | ROZPOCET | 0 | 0 | 0 | 0 | 0 | 1 | 0 | 4 | 439283809
| PSC |  | Poznámka k souboru cen: 1. V cenách -2244 až -2747 jsou započteny i náklady na vyvěšení křídel. | [14 empty] | PSC | 2
| VV |  | "D.1.1.09_Okna_O1-O6_stávající_stav.dwg | [14 empty] | VV | 2 | 1 | True | 0 | ROZPOCET
| VV |  | " ozn. O5/VE" 0,830*0,450*18 |  | 6.723 | [12 empty] | VV | 2 | 2 | True | 0 | ROZPOCET
| VV |  | Součet |  | 6.723 | [12 empty] | VV | 2 | 4 | True | 1 | ROZPOCET
25 | K | 968062375 | Vybourání dřevěných rámů oken s křídly, dveřních zárubní, vrat, stěn, ostění nebo obkladů rámů oken s křídly zdvojených, plochy do 2 m2 | m2 | 5.76 |  | 0 | CS ÚRS 2020 01 |  | základní |  | 0 | 0 | 0 | 0.038 | 0.21888 | 4 | K | 2 |  |  |  | ROZPOCET | 0 | 0 | 0 | 0 | 0 | 1 | 0 | 4 | -1121451877
| PSC |  | Poznámka k souboru cen: 1. V cenách -2244 až -2747 jsou započteny i náklady na vyvěšení křídel. | [14 empty] | PSC | 2
| VV |  | "D.1.1.09_Okna_O1-O6_stávající_stav.dwg | [14 empty] | VV | 2 | 1 | True | 0 | ROZPOCET
| VV |  | " ozn. O6/VE" 0,600*2,400*4 |  | 5.76 | [12 empty] | VV | 2 | 2 | True | 0 | ROZPOCET
| VV |  | Součet |  | 5.76 | [12 empty] | VV | 2 | 4 | True | 1 | ROZPOCET
26 | K | 968062376 | Vybourání dřevěných rámů oken s křídly, dveřních zárubní, vrat, stěn, ostění nebo obkladů rámů oken s křídly zdvojených, plochy do 4 m2 | m2 | 1276.724 |  | 0 | CS ÚRS 2020 01 |  | základní |  | 0 | 0 | 0 | 0.034 | 43.4086 | 4 | K | 2 |  |  |  | ROZPOCET | 0 | 0 | 0 | 0 | 0 | 1 | 0 | 4 | -412144999
| PSC |  | Poznámka k souboru cen: 1. V cenách -2244 až -2747 jsou započteny i náklady na vyvěšení křídel. | [14 empty] | PSC | 2
| VV |  | "D.1.1.09_Okna_O1-O6_stávající_stav.dwg | [14 empty] | VV | 2 | 1 | True | 0 | ROZPOCET
| VV |  | " ozn. O1/VE" 1,150*2,520*39 |  | 113.022 | [12 empty] | VV | 2 | 2 | True | 0 | ROZPOCET
| VV |  | " ozn. O2/VE" 1,200*1,950*126 |  | 294.84 | [12 empty] | VV | 2 | 2 | True | 0 | ROZPOCET
| VV |  | " ozn. O3/VE" 1,200*1,900*353 |  | 804.84 | [12 empty] | VV | 2 | 2 | True | 0 | ROZPOCET
| VV |  | " ozn. O4/VE" 1,520*2,340*18 |  | 64.022 | [12 empty] | VV | 2 | 2 | True | 0 | ROZPOCET
| VV |  | Součet |  | 1276.724 | [12 empty] | VV | 2 | 4 | True | 1 | ROZPOCET
27 | K | 968062456 | Vybourání dřevěných rámů oken s křídly, dveřních zárubní, vrat, stěn, ostění nebo obkladů dveřních zárubní, plochy přes 2 m2 | m2 | 133.08 |  | 0 | CS ÚRS 2020 01 |  | základní |  | 0 | 0 | 0 | 0.067 | 8.9164 | 4 | K | 2 |  |  |  | ROZPOCET | 0 | 0 | 0 | 0 | 0 | 1 | 0 | 4 | -1455880592
| PSC |  | Poznámka k souboru cen: 1. V cenách -2244 až -2747 jsou započteny i náklady na vyvěšení křídel. | [14 empty] | PSC | 2
| VV |  | "D.1.1.10_Balkonové_dveře_D1_D2_stávající_stav.dwg | [14 empty] | VV | 2 | 1 | True | 0 | ROZPOCET
| VV |  | " ozn. D1" 1,200*2,600*41 |  | 127.92 | [12 empty] | VV | 2 | 2 | True | 0 | ROZPOCET
| VV |  | " ozn. D2" 1,200*2,150*2 |  | 5.16 | [12 empty] | VV | 2 | 2 | True | 0 | ROZPOCET
| VV |  | Součet |  | 133.08 | [12 empty] | VV | 2 | 4 | True | 1 | ROZPOCET
28 | K | 9760342.R01 | Vybourání cihelných vnějších parapetních tvarovek v maltovém loži | m | 317.25 |  | 0 |  |  | základní |  | 0 | 0 | 0 | 0.042 | 13.3245 | 4 | K | 2 |  |  |  | ROZPOCET | 0 | 0 | 0 | 0 | 0 | 1 | 0 | 4 | 1091095303
| VV |  | "D.1.1.11_Typy_parapetů_1_stávající_stav.dwg | [14 empty] | VV | 2 | 1 | True | 0 | ROZPOCET
| VV |  | "D.1.1.12_Typy_parapetů_2_stávající_stav.dwg | [14 empty] | VV | 2 | 1 | True | 0 | ROZPOCET
| VV |  | " ozn. P1/VI - P2/VE" 1,200*5 |  | 6 | [12 empty] | VV | 2 | 2 | True | 0 | ROZPOCET
| VV |  | Mezisoučet " 1.PP |  | 6 | [12 empty] | VV | 2 | 3 | True | 0 | ROZPOCET
| VV |  | " ozn. P1/VI - P2/VE" 1,200*15 |  | 18 | [12 empty] | VV | 2 | 2 | True | 0 | ROZPOCET
| VV |  | " ozn. P1/VI - P2/VE" 1,150*15 |  | 17.25 | [12 empty] | VV | 2 | 2 | True | 0 | ROZPOCET
| VV |  | " ozn. P6/VE - P2/VE" 0,600*1 |  | 0.6 | [12 empty] | VV | 2 | 2 | True | 0 | ROZPOCET
| VV |  | Mezisoučet " 1.NP |  | 35.85 | [12 empty] | VV | 2 | 3 | True | 0 | ROZPOCET
| VV |  | " ozn. P1/VI - P2/VE" 1,200*71 |  | 85.2 | [12 empty] | VV | 2 | 2 | True | 0 | ROZPOCET
| VV |  | " ozn. P6/VE - P2/VE" 0,600*1 |  | 0.6 | [12 empty] | VV | 2 | 2 | True | 0 | ROZPOCET
| VV |  | Mezisoučet " 2.NP |  | 85.8 | [12 empty] | VV | 2 | 3 | True | 0 | ROZPOCET
| VV |  | " ozn. P1/VI - P2/VE" 1,200*72 |  | 86.4 | [12 empty] | VV | 2 | 2 | True | 0 | ROZPOCET
| VV |  | " ozn. P6/VE - P2/VE" 0,600*1 |  | 0.6 | [12 empty] | VV | 2 | 2 | True | 0 | ROZPOCET
| VV |  | Mezisoučet " 3.NP |  | 87 | [12 empty] | VV | 2 | 3 | True | 0 | ROZPOCET
| VV |  | " ozn. P1/VI - P2/VE" 1,200*69 |  | 82.8 | [12 empty] | VV | 2 | 2 | True | 0 | ROZPOCET
| VV |  | " ozn. P6/VE - P2/VE" 0,600*1 |  | 0.6 | [12 empty] | VV | 2 | 2 | True | 0 | ROZPOCET
| VV |  | Mezisoučet " 4.NP |  | 83.4 | [12 empty] | VV | 2 | 3 | True | 0 | ROZPOCET
| VV |  | " ozn. P1/VI - P2/VE" 1,200*8 |  | 9.6 | [12 empty] | VV | 2 | 2 | True | 0 | ROZPOCET
| VV |  | Mezisoučet " 5.NP |  | 9.6 | [12 empty] | VV | 2 | 3 | True | 0 | ROZPOCET
| VV |  | " ozn. P1/VI - P2/VE" 1,200*8 |  | 9.6 | [12 empty] | VV | 2 | 2 | True | 0 | ROZPOCET
| VV |  | Mezisoučet " 6.NP |  | 9.6 | [12 empty] | VV | 2 | 3 | True | 0 | ROZPOCET
| VV |  | Součet |  | 317.25 | [12 empty] | VV | 2 | 4 | True | 1 | ROZPOCET
29 | K | 978013121 | Otlučení vápenných nebo vápenocementových omítek vnitřních ploch stěn s vyškrabáním spar, s očištěním zdiva, v rozsahu přes 5 do 10 % | m2 | 2229.22 |  | 0 | CS ÚRS 2020 01 |  | základní |  | 0 | 0 | 0 | 0.004 | 8.9169 | 4 | K | 2 |  |  |  | ROZPOCET | 0 | 0 | 0 | 0 | 0 | 1 | 0 | 4 | -1558298027
| PSC |  | Poznámka k souboru cen: 1. Položky lze použít i pro ocenění otlučení sádrových, hliněných apod. vnitřních omítek. | [14 empty] | PSC | 2
| VV |  | "D.1.1.01_Půdorys_1.PP.dwg | [14 empty] | VV | 2 | 1 | True | 0 | ROZPOCET
| VV |  | (5,120+5,249)*3,080 |  | 31.937 | [12 empty] | VV | 2 | 2 | True | 0 | ROZPOCET
| VV |  | " Odpočet otvorů | [14 empty] | VV | 2 | 1 | True | 0 | ROZPOCET
| VV |  | -(1,200*1,900*5) |  | -11.4 | [12 empty] | VV | 2 | 2 | True | 0 | ROZPOCET
| VV |  | Mezisoučet " 1.PP |  | 20.537 | [12 empty] | VV | 2 | 3 | True | 0 | ROZPOCET
| VV |  | "D.1.1.02_Půdorys_1.NP | [14 empty] | VV | 2 | 1 | True | 0 | ROZPOCET
| VV |  | (5,325+1,584+3,300+1,890+3,465+1,715+3,270+1,750+1,900+1,775)*3,080 |  | 80 | [12 empty] | VV | 2 | 2 | True | 0 | ROZPOCET
| VV |  | (5,230+2,940+5,517+2,000+6,821+1,861+1,548+3,345+5,335)*3,080 |  | 106.559 | [12 empty] | VV | 2 | 2 | True | 0 | ROZPOCET
| VV |  | (11,550+21,320+5,250+5,120+5,599+5,130+3,495+1,875+5,250+4,950)*3,980 |  | 276.765 | [12 empty] | VV | 2 | 2 | True | 0 | ROZPOCET
| VV |  | (2,150+3,150+5,300+3,675+1,875+1,525+1,650+1,975)*3,080 |  | 65.604 | [12 empty] | VV | 2 | 2 | True | 0 | ROZPOCET
| VV |  | " Odpočet otvorů | [14 empty] | VV | 2 | 1 | True | 0 | ROZPOCET
| VV |  | " ozn. O1/VE" -(1,150*2,520*39) |  | -113.022 | [12 empty] | VV | 2 | 2 | True | 0 | ROZPOCET
| VV |  | " ozn. O3/VE" -(1,200*1,900*33) |  | -75.24 | [12 empty] | VV | 2 | 2 | True | 0 | ROZPOCET
| VV |  | " ozn. O4/VE" -(1,520*2,340*3) |  | -10.67 | [12 empty] | VV | 2 | 2 | True | 0 | ROZPOCET
| VV |  | " ozn. O6/VE" -(0,600*2,400*1) |  | -1.44 | [12 empty] | VV | 2 | 2 | True | 0 | ROZPOCET
| VV |  | Mezisoučet " 1.NP |  | 328.556 | [12 empty] | VV | 2 | 3 | True | 0 | ROZPOCET
| VV |  | "D.1.1.03_Půdorys_2.NP.dwg | [14 empty] | VV | 2 | 1 | True | 0 | ROZPOCET
| VV |  | (3,450+1,725+3,364+3,510+3,465+1,715+3,270+1,750+1,900+1,775)*3,080 |  | 79.846 | [12 empty] | VV | 2 | 2 | True | 0 | ROZPOCET
| VV |  | (8,320+5,667+1,875+7,100+1,700+5,425)*3,080 |  | 92.668 | [12 empty] | VV | 2 | 2 | True | 0 | ROZPOCET
| VV |  | (3,625+3,500+3,500+3,500+1,875)*3,080 |  | 49.28 | [12 empty] | VV | 2 | 2 | True | 0 | ROZPOCET
| VV |  | (4,975+3,500+1,700+3,500+3,500+3,450+2,025+15,798)*3,080 |  | 118.42 | [12 empty] | VV | 2 | 2 | True | 0 | ROZPOCET
| VV |  | (4,950+5,420+3,505+1,695+3,505+3,665+3,320+1,705+3,495)*3,080 |  | 96.281 | [12 empty] | VV | 2 | 2 | True | 0 | ROZPOCET
| VV |  | (3,500+1,700+3,330+3,670+3,470+5,300+3,575+1,875+3,500+3,500+3,500+3,625)*3,080 |  | 124.879 | [12 empty] | VV | 2 | 2 | True | 0 | ROZPOCET
| VV |  | (11,550+3,940+1,660+3,460+1,840+5,250+5,767+1,410+3,450)*3,080 |  | 118.047 | [12 empty] | VV | 2 | 2 | True | 0 | ROZPOCET
| VV |  | (3,371+3,480+3,375+1,715+3,520)*3,080 |  | 47.62 | [12 empty] | VV | 2 | 2 | True | 0 | ROZPOCET
| VV |  | " Odpočet otvorů | [14 empty] | VV | 2 | 1 | True | 0 | ROZPOCET
| VV |  | " ozn. O3/VE" -(1,200*1,900*72) |  | -164.16 | [12 empty] | VV | 2 | 2 | True | 0 | ROZPOCET
| VV |  | " ozn. O4/VE" -(1,520*2,340*3) |  | -10.67 | [12 empty] | VV | 2 | 2 | True | 0 | ROZPOCET
| VV |  | " ozn. O5/VE" -(0,830*0,450*6) |  | -2.241 | [12 empty] | VV | 2 | 2 | True | 0 | ROZPOCET
| VV |  | " ozn. O6/VE" -(0,600*2,400*1) |  | -1.44 | [12 empty] | VV | 2 | 2 | True | 0 | ROZPOCET
| VV |  | " ozn. D1/VE" -(1,200*2,600*38) |  | -118.56 | [12 empty] | VV | 2 | 2 | True | 0 | ROZPOCET
| VV |  | Mezisoučet " 2.NP |  | 429.97 | [12 empty] | VV | 2 | 3 | True | 0 | ROZPOCET
| VV |  | "D.1.1.04_Půdorys_3.NP.dwg | [14 empty] | VV | 2 | 1 | True | 0 | ROZPOCET
| VV |  | (3,450+3,370+3,525+1,705+3,465+1,715+3,270+1,750+2,000+1,775)*3,080 |  | 80.157 | [12 empty] | VV | 2 | 2 | True | 0 | ROZPOCET
| VV |  | (5,280+2,940+5,667+3,675+3,500+3,500+3,500+1,825+3,625+3,500+3,500+3,500+1,875)*3,080 |  | 141.332 | [12 empty] | VV | 2 | 2 | True | 0 | ROZPOCET
| VV |  | (4,975+3,500+3,500+3,500+1,700+3,450+2,025+15,798+1,215)*3,080 |  | 122.162 | [12 empty] | VV | 2 | 2 | True | 0 | ROZPOCET
| VV |  | (1,870+3,450+3,505+1,695+3,505+3,665+3,320+1,705+3,495)*3,080 |  | 80.727 | [12 empty] | VV | 2 | 2 | True | 0 | ROZPOCET
| VV |  | (3,500+1,700+3,330+3,670+3,470+5,300+3,575+1,875+3,500+3,500+3,500+3,625)*3,080 |  | 124.879 | [12 empty] | VV | 2 | 2 | True | 0 | ROZPOCET
| VV |  | (11,550+2,130+3,470+3,460+3,520+3,570+5,767+1,410+3,593)*3,080 |  | 118.488 | [12 empty] | VV | 2 | 2 | True | 0 | ROZPOCET
| VV |  | (3,371+1,705+3,523+3,371+3,520)*3,080 |  | 47.709 | [12 empty] | VV | 2 | 2 | True | 0 | ROZPOCET
| VV |  | " Odpočet otvorů | [14 empty] | VV | 2 | 1 | True | 0 | ROZPOCET
| VV |  | " ozn. O2/VE" -(1,200*1,950*36) |  | -84.24 | [12 empty] | VV | 2 | 2 | True | 0 | ROZPOCET
| VV |  | " ozn. O3/VE" -(1,200*1,900*72) |  | -164.16 | [12 empty] | VV | 2 | 2 | True | 0 | ROZPOCET
| VV |  | " ozn. O4/VE" -(1,520*2,340*3) |  | -10.67 | [12 empty] | VV | 2 | 2 | True | 0 | ROZPOCET
| VV |  | " ozn. O5/VE" -(0,830*0,450*6) |  | -2.241 | [12 empty] | VV | 2 | 2 | True | 0 | ROZPOCET
| VV |  | " ozn. O6/VE" -(0,600*2,400*1) |  | -1.44 | [12 empty] | VV | 2 | 2 | True | 0 | ROZPOCET
| VV |  | " ozn. D1/VE" -(1,200*2,600*2) |  | -6.24 | [12 empty] | VV | 2 | 2 | True | 0 | ROZPOCET
| VV |  | Mezisoučet " 3.NP |  | 446.463 | [12 empty] | VV | 2 | 3 | True | 0 | ROZPOCET
| VV |  | "D.1.1.05_Půdorys_4.NP.dwg | [14 empty] | VV | 2 | 1 | True | 0 | ROZPOCET
| VV |  | (3,410+3,370+3,425+3,695+5,120+1,835+5,258+10,595+3,391+3,675+3,500+3,500+3,500)*3,080 |  | 167.164 | [12 empty] | VV | 2 | 2 | True | 0 | ROZPOCET
| VV |  | (3,500+3,500+3,500+3,500+3,500+3,500+3,500+3,500+1,770+3,605)*3,080 |  | 102.795 | [12 empty] | VV | 2 | 2 | True | 0 | ROZPOCET
| VV |  | (6,725+5,300+5,300+3,500+2,025+15,798+1,215)*3,080 |  | 122.778 | [12 empty] | VV | 2 | 2 | True | 0 | ROZPOCET
| VV |  | (1,870+3,450+1,870+3,320+1,870+3,330+1,870+3,330+1,870+3,330)*3,080 |  | 80.419 | [12 empty] | VV | 2 | 2 | True | 0 | ROZPOCET
| VV |  | (5,300+3,330+1,870+3,320+1,840+5,300+9,180+7,100+3,695)*3,080 |  | 126.08 | [12 empty] | VV | 2 | 2 | True | 0 | ROZPOCET
| VV |  | (11,550+3,910+3,380+5,440+3,720+7,080+1,520+3,371+3,520)*3,080 |  | 133.952 | [12 empty] | VV | 2 | 2 | True | 0 | ROZPOCET
| VV |  | " Odpočet otvorů | [14 empty] | VV | 2 | 1 | True | 0 | ROZPOCET
| VV |  | " ozn. O2/VE" -(1,200*1,950*45) |  | -105.3 | [12 empty] | VV | 2 | 2 | True | 0 | ROZPOCET
| VV |  | " ozn. O3/VE" -(1,200*1,900*69) |  | -157.32 | [12 empty] | VV | 2 | 2 | True | 0 | ROZPOCET
| VV |  | " ozn. O4/VE" -(1,520*2,340*3) |  | -10.67 | [12 empty] | VV | 2 | 2 | True | 0 | ROZPOCET
| VV |  | " ozn. O5/VE" -(0,830*0,450*6) |  | -2.241 | [12 empty] | VV | 2 | 2 | True | 0 | ROZPOCET
| VV |  | " ozn. O6/VE" -(0,600*2,400*1) |  | -1.44 | [12 empty] | VV | 2 | 2 | True | 0 | ROZPOCET
| VV |  | " ozn. D1/VE" -(1,200*2,600*1) |  | -3.12 | [12 empty] | VV | 2 | 2 | True | 0 | ROZPOCET
| VV |  | Mezisoučet " 4.NP |  | 453.097 | [12 empty] | VV | 2 | 3 | True | 0 | ROZPOCET
| VV |  | "D.1.1.06_Půdorys_5.NP.dwg | [14 empty] | VV | 2 | 1 | True | 0 | ROZPOCET
| VV |  | (3,343+1,800+1,800+3,350+3,700+3,500+3,500+3,500+3,500+3,500+3,500+1,700)*3,080 |  | 113.014 | [12 empty] | VV | 2 | 2 | True | 0 | ROZPOCET
| VV |  | (3,500+3,500+3,500+3,500+3,500+3,605+3,350+1,800+1,800+3,500)*3,080 |  | 97.189 | [12 empty] | VV | 2 | 2 | True | 0 | ROZPOCET
| VV |  | (1,875+3,500+3,500+3,500+3,625+11,550+2,130+3,495+3,485+3,545+3,645)*3,080 |  | 135.058 | [12 empty] | VV | 2 | 2 | True | 0 | ROZPOCET
| VV |  | " Odpočet otvorů | [14 empty] | VV | 2 | 1 | True | 0 | ROZPOCET
| VV |  | " ozn. O2/VE" -(1,200*1,950*45) |  | -105.3 | [12 empty] | VV | 2 | 2 | True | 0 | ROZPOCET
| VV |  | " ozn. O3/VE" -(1,200*1,900*8) |  | -18.24 | [12 empty] | VV | 2 | 2 | True | 0 | ROZPOCET
| VV |  | " ozn. O4/VE" -(1,520*2,340*3) |  | -10.67 | [12 empty] | VV | 2 | 2 | True | 0 | ROZPOCET
| VV |  | Mezisoučet " 5.NP |  | 211.051 | [12 empty] | VV | 2 | 3 | True | 0 | ROZPOCET
| VV |  | "D.1.1.07_Půdorys_6.NP.dwg | [14 empty] | VV | 2 | 1 | True | 0 | ROZPOCET
| VV |  | (3,343+1,800+5,400+3,700+3,500+3,500+3,500+1,700+3,500+7,100+3,500+3,500+3,500+3,500+3,500+3,500)*3,080 |  | 178.772 | [12 empty] | VV | 2 | 2 | True | 0 | ROZPOCET
| VV |  | (5,400+1,800+3,500+3,675+3,500+3,500+1,700+3,625+11,550+2,130+3,520+3,510+3,545+3,645)*3,080 |  | 168.168 | [12 empty] | VV | 2 | 2 | True | 0 | ROZPOCET
| VV |  | " Odpočet otvorů | [14 empty] | VV | 2 | 1 | True | 0 | ROZPOCET
| VV |  | " ozn. O3/VE" -(1,200*1,900*53) |  | -120.84 | [12 empty] | VV | 2 | 2 | True | 0 | ROZPOCET
| VV |  | " ozn. O4/VE" -(1,520*2,340*3) |  | -10.67 | [12 empty] | VV | 2 | 2 | True | 0 | ROZPOCET
| VV |  | Mezisoučet " 6.NP |  | 215.43 | [12 empty] | VV | 2 | 3 | True | 0 | ROZPOCET
| VV |  | "D.1.1.08_Půdorys_7.NP.dwg | [14 empty] | VV | 2 | 1 | True | 0 | ROZPOCET
| VV |  | (3,300+1,800+3,300+3,675+1,875+5,300+3,325+1,875+4,950+1,875+3,325+1,875+3,325+1,875)*2,980 |  | 124.192 | [12 empty] | VV | 2 | 2 | True | 0 | ROZPOCET
| VV |  | (3,675+3,300+1,800+3,300+3,675+1,875+4,950+4,950+1,875+3,675)*2,980 |  | 98.564 | [12 empty] | VV | 2 | 2 | True | 0 | ROZPOCET
| VV |  | " Odpočet otvorů | [14 empty] | VV | 2 | 1 | True | 0 | ROZPOCET
| VV |  | " ozn. O3/VE" -(1,200*1,900*41) |  | -93.48 | [12 empty] | VV | 2 | 2 | True | 0 | ROZPOCET
| VV |  | " ozn. D2/VE" -(1,200*2,150*2) |  | -5.16 | [12 empty] | VV | 2 | 2 | True | 0 | ROZPOCET
| VV |  | Mezisoučet " 7.NP |  | 124.116 | [12 empty] | VV | 2 | 3 | True | 0 | ROZPOCET
| VV |  | Součet |  | 2229.22 | [12 empty] | VV | 2 | 4 | True | 1 | ROZPOCET
30 | K | 978013191 | Otlučení vápenných nebo vápenocementových omítek vnitřních ploch stěn s vyškrabáním spar, s očištěním zdiva, v rozsahu přes 50 do 100 % | m2 | 977.648 |  | 0 | CS ÚRS 2020 01 |  | základní |  | 0 | 0 | 0 | 0.046 | 44.9718 | 4 | K | 2 |  |  |  | ROZPOCET | 0 | 0 | 0 | 0 | 0 | 1 | 0 | 4 | -772401764
| PSC |  | Poznámka k souboru cen: 1. Položky lze použít i pro ocenění otlučení sádrových, hliněných apod. vnitřních omítek. | [14 empty] | PSC | 2
| VV |  | " ostění výplní otvorů | [14 empty] | VV | 2 | 1 | True | 0 | ROZPOCET
| VV |  | "D.1.1.01_Půdorys_1.PP.dwg | [14 empty] | VV | 2 | 1 | True | 0 | ROZPOCET
| VV |  | " ozn. 03/VE" (1,200+1,900*2)*0,250*5 |  | 6.25 | [12 empty] | VV | 2 | 2 | True | 0 | ROZPOCET
| VV |  | Mezisoučet " 1.PP |  | 6.25 | [12 empty] | VV | 2 | 3 | True | 0 | ROZPOCET
| VV |  | "D.1.1.02_Půdorys_1.NP | [14 empty] | VV | 2 | 1 | True | 0 | ROZPOCET
| VV |  | " ozn. O1/VE" (1,150+2,520*2)*0,250*39 |  | 60.353 | [12 empty] | VV | 2 | 2 | True | 0 | ROZPOCET
| VV |  | " ozn. O3/VE" (1,200+1,900*2)*0,250*33 |  | 41.25 | [12 empty] | VV | 2 | 2 | True | 0 | ROZPOCET
| VV |  | " ozn. O4/VE" (1,520+2,340*2)*0,250*3 |  | 4.65 | [12 empty] | VV | 2 | 2 | True | 0 | ROZPOCET
| VV |  | " ozn. O6/VE" (0,600+2,400*2)*0,250*1 |  | 1.35 | [12 empty] | VV | 2 | 2 | True | 0 | ROZPOCET
| VV |  | Mezisoučet " 1.NP |  | 107.603 | [12 empty] | VV | 2 | 3 | True | 0 | ROZPOCET
| VV |  | "D.1.1.03_Půdorys_2.NP.dwg | [14 empty] | VV | 2 | 1 | True | 0 | ROZPOCET
| VV |  | " ozn. O3/VE" (1,200+1,900*2)*0,250*72 |  | 90 | [12 empty] | VV | 2 | 2 | True | 0 | ROZPOCET
| VV |  | " ozn. O4/VE" (1,520+2,340*2)*0,250*3 |  | 4.65 | [12 empty] | VV | 2 | 2 | True | 0 | ROZPOCET
| VV |  | " ozn. O5/VE" (0,830+0,450*2)*0,250*6 |  | 2.595 | [12 empty] | VV | 2 | 2 | True | 0 | ROZPOCET
| VV |  | " ozn. O6/VE" (0,600+2,400*2)*0,250*1 |  | 1.35 | [12 empty] | VV | 2 | 2 | True | 0 | ROZPOCET
| VV |  | " ozn. D1/VE" (1,200+2,600*2)*0,450*38 |  | 109.44 | [12 empty] | VV | 2 | 2 | True | 0 | ROZPOCET
| VV |  | Mezisoučet " 2.NP |  | 208.035 | [12 empty] | VV | 2 | 3 | True | 0 | ROZPOCET
| VV |  | "D.1.1.04_Půdorys_3.NP.dwg | [14 empty] | VV | 2 | 1 | True | 0 | ROZPOCET
| VV |  | " ozn. O2/VE" (1,200+1,950*2)*0,450*36 |  | 82.62 | [12 empty] | VV | 2 | 2 | True | 0 | ROZPOCET
| VV |  | " ozn. O3/VE" (1,200+1,900*2)*0,250*72 |  | 90 | [12 empty] | VV | 2 | 2 | True | 0 | ROZPOCET
| VV |  | " ozn. O4/VE" (1,520+2,340*2)*0,250*3 |  | 4.65 | [12 empty] | VV | 2 | 2 | True | 0 | ROZPOCET
| VV |  | " ozn. O5/VE" (0,830+0,450*2)*0,250*6 |  | 2.595 | [12 empty] | VV | 2 | 2 | True | 0 | ROZPOCET
| VV |  | " ozn. O6/VE" (0,600+2,400*2)*0,250*1 |  | 1.35 | [12 empty] | VV | 2 | 2 | True | 0 | ROZPOCET
| VV |  | " ozn. D1/VE" (1,200+2,600*2)*0,250*2 |  | 3.2 | [12 empty] | VV | 2 | 2 | True | 0 | ROZPOCET
| VV |  | Mezisoučet " 3.NP |  | 184.415 | [12 empty] | VV | 2 | 3 | True | 0 | ROZPOCET
| VV |  | "D.1.1.05_Půdorys_4.NP.dwg | [14 empty] | VV | 2 | 1 | True | 0 | ROZPOCET
| VV |  | " ozn. O2/VE" (1,200+1,950*2)*0,450*45 |  | 103.275 | [12 empty] | VV | 2 | 2 | True | 0 | ROZPOCET
| VV |  | " ozn. O3/VE" (1,200+1,900*2)*0,250*69 |  | 86.25 | [12 empty] | VV | 2 | 2 | True | 0 | ROZPOCET
| VV |  | " ozn. O4/VE" (1,520+2,340*2)*0,250*3 |  | 4.65 | [12 empty] | VV | 2 | 2 | True | 0 | ROZPOCET
| VV |  | " ozn. O5/VE" (0,830+0,450*2)*0,250*6 |  | 2.595 | [12 empty] | VV | 2 | 2 | True | 0 | ROZPOCET
| VV |  | " ozn. O6/VE" (0,600+2,400*2)*0,250*1 |  | 1.35 | [12 empty] | VV | 2 | 2 | True | 0 | ROZPOCET
| VV |  | " ozn. D1/VE" (1,200+2,600*2)*0,250*1 |  | 1.6 | [12 empty] | VV | 2 | 2 | True | 0 | ROZPOCET
| VV |  | Mezisoučet " 4.NP |  | 199.72 | [12 empty] | VV | 2 | 3 | True | 0 | ROZPOCET
| VV |  | "D.1.1.06_Půdorys_5.NP.dwg | [14 empty] | VV | 2 | 1 | True | 0 | ROZPOCET
| VV |  | " ozn. O2/VE" (1,200+1,950*2)*0,450*45 |  | 103.275 | [12 empty] | VV | 2 | 2 | True | 0 | ROZPOCET
| VV |  | " ozn. O3/VE" (1,200+1,900*2)*0,250*8 |  | 10 | [12 empty] | VV | 2 | 2 | True | 0 | ROZPOCET
| VV |  | " ozn. O4/VE" (1,520+2,340*2)*0,250*3 |  | 4.65 | [12 empty] | VV | 2 | 2 | True | 0 | ROZPOCET
| VV |  | Mezisoučet " 5.NP |  | 117.925 | [12 empty] | VV | 2 | 3 | True | 0 | ROZPOCET
| VV |  | "D.1.1.07_Půdorys_6.NP.dwg | [14 empty] | VV | 2 | 1 | True | 0 | ROZPOCET
| VV |  | " ozn. O3/VE" (1,200+1,900*2)*0,450*45 |  | 101.25 | [12 empty] | VV | 2 | 2 | True | 0 | ROZPOCET
| VV |  | " ozn. O3/VE" (1,200+1,900*2)*0,250*8 |  | 10 | [12 empty] | VV | 2 | 2 | True | 0 | ROZPOCET
| VV |  | " ozn. O4/VE" (1,520+2,340*2)*0,250*3 |  | 4.65 | [12 empty] | VV | 2 | 2 | True | 0 | ROZPOCET
| VV |  | Mezisoučet " 6.NP |  | 115.9 | [12 empty] | VV | 2 | 3 | True | 0 | ROZPOCET
| VV |  | "D.1.1.08_Půdorys_7.NP.dwg | [14 empty] | VV | 2 | 1 | True | 0 | ROZPOCET
| VV |  | " ozn. O3/VE" (1,200+1,900*2)*0,175*41 |  | 35.875 | [12 empty] | VV | 2 | 2 | True | 0 | ROZPOCET
| VV |  | " ozn. D2/VE" (1,200+2,150*2)*0,175*2 |  | 1.925 | [12 empty] | VV | 2 | 2 | True | 0 | ROZPOCET
| VV |  | Mezisoučet " 7.NP |  | 37.8 | [12 empty] | VV | 2 | 3 | True | 0 | ROZPOCET
| VV |  | Součet |  | 977.648 | [12 empty] | VV | 2 | 4 | True | 1 | ROZPOCET
| D | 997 | Přesun sutě |  |  |  | 0 |  |  |  |  | 0 |  | 0 |  | 0 | 1 | D | 1 |  |  |  | ROZPOCET | [6 empty] | 0
31 | K | 997013157 | Vnitrostaveništní doprava suti a vybouraných hmot vodorovně do 50 m svisle s omezením mechanizace pro budovy a haly výšky přes 21 do 24 m | t | 149.298 |  | 0 | CS ÚRS 2020 01 |  | základní |  | 0 | 0 | 0 | 0 | 0 | 4 | K | 2 |  |  |  | ROZPOCET | 0 | 0 | 0 | 0 | 0 | 1 | 0 | 4 | -1824920957
| PSC |  | Poznámka k souboru cen: 1. V cenách -3111 až -3217 jsou započteny i náklady na: a) vodorovnou dopravu na uvedenou vzdálenost, b) svislou dopravu pro uvedenou výšku budovy, c) naložení na vodorovný dopravní prostředek pro odvoz na skládku nebo meziskládku, d) náklady na rozhrnutí a urovnání suti na dopravním prostředku. 2. Jestliže se pro svislý přesun použije shoz nebo zařízení investora (např. výtah v budově), užijí se pro ocenění vodorovné dopravy suti ceny -3111, 3151 a -3211 pro budovy a haly výšky do 6 m. 3. Montáž, demontáž a pronájem shozu se ocení cenami souboru cen 997 01-33 Shoz suti. 4. Ceny -3151 až -3162 lze použít v případě, kdy dochází ke ztížení dopravy suti např. tím, že není možné instalovat jeřáb. | [14 empty] | PSC | 2
| VV |  | " omítky, malby apod." 8,917+44,972+1,132 |  | 55.021 | [12 empty] | VV | 2 | 2 | True | 0 | ROZPOCET
| VV |  | " kamenný parapet" 20,918 |  | 20.918 | [12 empty] | VV | 2 | 2 | True | 0 | ROZPOCET
| VV |  | " cihel. obkladové pásky" 5,806 |  | 5.806 | [12 empty] | VV | 2 | 2 | True | 0 | ROZPOCET
| VV |  | " cihel. vnější parapety" 13,325 |  | 13.325 | [12 empty] | VV | 2 | 2 | True | 0 | ROZPOCET
| VV |  | " keram. dlažba" 0,028 |  | 0.028 | [12 empty] | VV | 2 | 2 | True | 0 | ROZPOCET
| VV |  | " sklo" 0,134+39,636 |  | 39.77 | [12 empty] | VV | 2 | 2 | True | 0 | ROZPOCET
| VV |  | " rámy oken a dveří s křídly s odpočet skleněné výplně" (0,323+0,219+43,409+8,916+0,252)-39,770 |  | 13.349 | [12 empty] | VV | 2 | 2 | True | 0 | ROZPOCET
| VV |  | " klempířské prvky" 1,081 |  | 1.081 | [12 empty] | VV | 2 | 2 | True | 0 | ROZPOCET
| VV |  | Součet |  | 149.298 | [12 empty] | VV | 2 | 4 | True | 1 | ROZPOCET
32 | K | 997013219 | Vnitrostaveništní doprava suti a vybouraných hmot vodorovně do 50 m Příplatek k cenám -3111 až -3217 za zvětšenou vodorovnou dopravu přes vymezenou dopravní vzdálenost za každých dalších i započatých 10 m | t | 2090.172 |  | 0 | CS ÚRS 2020 01 |  | základní |  | 0 | 0 | 0 | 0 | 0 | 4 | K | 2 |  |  |  | ROZPOCET | 0 | 0 | 0 | 0 | 0 | 1 | 0 | 4 | 723729121
| PSC |  | Poznámka k souboru cen: 1. V cenách -3111 až -3217 jsou započteny i náklady na: a) vodorovnou dopravu na uvedenou vzdálenost, b) svislou dopravu pro uvedenou výšku budovy, c) naložení na vodorovný dopravní prostředek pro odvoz na skládku nebo meziskládku, d) náklady na rozhrnutí a urovnání suti na dopravním prostředku. 2. Jestliže se pro svislý přesun použije shoz nebo zařízení investora (např. výtah v budově), užijí se pro ocenění vodorovné dopravy suti ceny -3111, 3151 a -3211 pro budovy a haly výšky do 6 m. 3. Montáž, demontáž a pronájem shozu se ocení cenami souboru cen 997 01-33 Shoz suti. 4. Ceny -3151 až -3162 lze použít v případě, kdy dochází ke ztížení dopravy suti např. tím, že není možné instalovat jeřáb. | [14 empty] | PSC | 2
| VV |  | 149,298*14 |  | 2090.172 | [12 empty] | VV | 2 | 2 | True | 1 | ROZPOCET
33 | K | 997013501 | Odvoz suti a vybouraných hmot na skládku nebo meziskládku se složením, na vzdálenost do 1 km | t | 132.564 |  | 0 | CS ÚRS 2020 01 |  | základní |  | 0 | 0 | 0 | 0 | 0 | 4 | K | 2 |  |  |  | ROZPOCET | 0 | 0 | 0 | 0 | 0 | 1 | 0 | 4 | 1501497314
| PSC |  | Poznámka k souboru cen: 1. Délka odvozu suti je vzdálenost od místa naložení suti na dopravní prostředek až po místo složení na určené skládce nebo meziskládce. 2. V ceně -3501 jsou započteny i náklady na složení suti na skládku nebo meziskládku. 3. Ceny jsou určeny pro odvoz suti na skládku nebo meziskládku jakýmkoliv způsobem silniční dopravy (i prostřednictvím kontejnerů). 4. Odvoz suti z meziskládky se oceňuje cenou 997 01-3511. | [14 empty] | PSC | 2
| VV |  | " omítky, malby apod." 8,917+44,972+1,132 |  | 55.021 | [12 empty] | VV | 2 | 2 | True | 0 | ROZPOCET
| VV |  | " kamenný parapet (20%)" 20,918*20/100 |  | 4.184 | [12 empty] | VV | 2 | 2 | True | 0 | ROZPOCET
| VV |  | " cihel. obkladové pásky" 5,806 |  | 5.806 | [12 empty] | VV | 2 | 2 | True | 0 | ROZPOCET
| VV |  | " cihel. vnější parapety" 13,325 |  | 13.325 | [12 empty] | VV | 2 | 2 | True | 0 | ROZPOCET
| VV |  | " keram. dlažba" 0,028 |  | 0.028 | [12 empty] | VV | 2 | 2 | True | 0 | ROZPOCET
| VV |  | " sklo" 0,134+39,636 |  | 39.77 | [12 empty] | VV | 2 | 2 | True | 0 | ROZPOCET
| VV |  | " rámy oken a dveří s křídly s odpočet skleněné výplně" (0,323+0,219+43,409+8,916+0,252)-39,770 |  | 13.349 | [12 empty] | VV | 2 | 2 | True | 0 | ROZPOCET
| VV |  | " klempířské prvky" 1,081 |  | 1.081 | [12 empty] | VV | 2 | 2 | True | 0 | ROZPOCET
| VV |  | Součet |  | 132.564 | [12 empty] | VV | 2 | 4 | True | 1 | ROZPOCET
34 | K | 997013509 | Odvoz suti a vybouraných hmot na skládku nebo meziskládku se složením, na vzdálenost Příplatek k ceně za každý další i započatý 1 km přes 1 km | t | 662.82 |  | 0 | CS ÚRS 2020 01 |  | základní |  | 0 | 0 | 0 | 0 | 0 | 4 | K | 2 |  |  |  | ROZPOCET | 0 | 0 | 0 | 0 | 0 | 1 | 0 | 4 | 1278536301
| PSC |  | Poznámka k souboru cen: 1. Délka odvozu suti je vzdálenost od místa naložení suti na dopravní prostředek až po místo složení na určené skládce nebo meziskládce. 2. V ceně -3501 jsou započteny i náklady na složení suti na skládku nebo meziskládku. 3. Ceny jsou určeny pro odvoz suti na skládku nebo meziskládku jakýmkoliv způsobem silniční dopravy (i prostřednictvím kontejnerů). 4. Odvoz suti z meziskládky se oceňuje cenou 997 01-3511. | [14 empty] | PSC | 2
| VV |  | 132,564*5 'Přepočtené koeficientem množství |  | 662.82 | [12 empty] | VV | 2 | 2 | False | 1 | ROZPOCET
35 | K | 997013603 | Poplatek za uložení stavebního odpadu na skládce (skládkovné) cihelného zatříděného do Katalogu odpadů pod kódem 17 01 02 | t | 59.205 |  | 0 | CS ÚRS 2020 01 |  | základní |  | 0 | 0 | 0 | 0 | 0 | 4 | K | 2 |  |  |  | ROZPOCET | 0 | 0 | 0 | 0 | 0 | 1 | 0 | 4 | -142226205
| PSC |  | Poznámka k souboru cen: 1. Ceny uvedené v souboru cen je doporučeno upravit podle aktuálních cen místně příslušné skládky odpadů. 2. Uložení odpadů neuvedených v souboru cen se oceňuje individuálně. 3. V cenách je započítán poplatek za ukládaní odpadu dle zákona 185/2001 Sb. 4. Případné drcení stavebního odpadu lze ocenit souborem cen 997 00-60 Drcení stavebního odpadu z katalogu 800-6 Demolice objektů. | [14 empty] | PSC | 2
| VV |  | " omítky, malby apod." 8,917+44,972+1,132 |  | 55.021 | [12 empty] | VV | 2 | 2 | True | 0 | ROZPOCET
| VV |  | " kamenný parapet (20% prvků)" 20,918*20/100 |  | 4.184 | [12 empty] | VV | 2 | 2 | True | 0 | ROZPOCET
| VV |  | Součet |  | 59.205 | [12 empty] | VV | 2 | 4 | True | 1 | ROZPOCET
36 | K | 997013607 | Poplatek za uložení stavebního odpadu na skládce (skládkovné) z tašek a keramických výrobků zatříděného do Katalogu odpadů pod kódem 17 01 03 | t | 19.159 |  | 0 | CS ÚRS 2020 01 |  | základní |  | 0 | 0 | 0 | 0 | 0 | 4 | K | 2 |  |  |  | ROZPOCET | 0 | 0 | 0 | 0 | 0 | 1 | 0 | 4 | -1732910231
| PSC |  | Poznámka k souboru cen: 1. Ceny uvedené v souboru cen je doporučeno upravit podle aktuálních cen místně příslušné skládky odpadů. 2. Uložení odpadů neuvedených v souboru cen se oceňuje individuálně. 3. V cenách je započítán poplatek za ukládaní odpadu dle zákona 185/2001 Sb. 4. Případné drcení stavebního odpadu lze ocenit souborem cen 997 00-60 Drcení stavebního odpadu z katalogu 800-6 Demolice objektů. | [14 empty] | PSC | 2
| VV |  | " cihel. obkladové pásky" 5,806 |  | 5.806 | [12 empty] | VV | 2 | 2 | True | 0 | ROZPOCET
| VV |  | " cihel. vnější parapety" 13,325 |  | 13.325 | [12 empty] | VV | 2 | 2 | True | 0 | ROZPOCET
| VV |  | " keram. dlažba" 0,028 |  | 0.028 | [12 empty] | VV | 2 | 2 | True | 0 | ROZPOCET
| VV |  | Součet |  | 19.159 | [12 empty] | VV | 2 | 4 | True | 1 | ROZPOCET
37 | K | 997013804 | Poplatek za uložení stavebního odpadu na skládce (skládkovné) ze skla zatříděného do Katalogu odpadů pod kódem 17 02 02 | t | 39.77 |  | 0 | CS ÚRS 2020 01 |  | základní |  | 0 | 0 | 0 | 0 | 0 | 4 | K | 2 |  |  |  | ROZPOCET | 0 | 0 | 0 | 0 | 0 | 1 | 0 | 4 | -1376684848
| PSC |  | Poznámka k souboru cen: 1. Ceny uvedené v souboru cen je doporučeno upravit podle aktuálních cen místně příslušné skládky odpadů. 2. Uložení odpadů neuvedených v souboru cen se oceňuje individuálně. 3. V cenách je započítán poplatek za ukládaní odpadu dle zákona 185/2001 Sb. 4. Případné drcení stavebního odpadu lze ocenit souborem cen 997 00-60 Drcení stavebního odpadu z katalogu 800-6 Demolice objektů. | [14 empty] | PSC | 2
| VV |  | " sklo" 0,134+39,636 |  | 39.77 | [12 empty] | VV | 2 | 2 | True | 1 | ROZPOCET
38 | K | 997013811 | Poplatek za uložení stavebního odpadu na skládce (skládkovné) dřevěného zatříděného do Katalogu odpadů pod kódem 17 02 01 | t | 13.349 |  | 0 | CS ÚRS 2020 01 |  | základní |  | 0 | 0 | 0 | 0 | 0 | 4 | K | 2 |  |  |  | ROZPOCET | 0 | 0 | 0 | 0 | 0 | 1 | 0 | 4 | -1247168388
| PSC |  | Poznámka k souboru cen: 1. Ceny uvedené v souboru cen je doporučeno upravit podle aktuálních cen místně příslušné skládky odpadů. 2. Uložení odpadů neuvedených v souboru cen se oceňuje individuálně. 3. V cenách je započítán poplatek za ukládaní odpadu dle zákona 185/2001 Sb. 4. Případné drcení stavebního odpadu lze ocenit souborem cen 997 00-60 Drcení stavebního odpadu z katalogu 800-6 Demolice objektů. | [14 empty] | PSC | 2
| VV |  | " rámy oken a dveří s křídly s odpočet skleněné výplně" (0,323+0,219+43,409+8,916+0,252)-39,770 |  | 13.349 | [12 empty] | VV | 2 | 2 | True | 1 | ROZPOCET
39 | K | 99701389.R01 | Výzisk z prodeje kovového odpadu a/nebo šrotu | t | 1.081 |  | 0 |  |  | základní |  | 0 | 0 | 0 | 0 | 0 | 4 | K | 2 |  |  |  | ROZPOCET | 0 | 0 | 0 | 0 | 0 | 1 | 0 | 4 | 908056920
| VV |  | " klempířské prvky" 1,081 |  | 1.081 | [12 empty] | VV | 2 | 2 | True | 1 | ROZPOCET
| D | 998 | Přesun hmot |  |  |  | 0 |  |  |  |  | 0 |  | 0 |  | 0 | 1 | D | 1 |  |  |  | ROZPOCET | [6 empty] | 0
40 | K | 998017003 | Přesun hmot pro budovy občanské výstavby, bydlení, výrobu a služby s omezením mechanizace vodorovná dopravní vzdálenost do 100 m pro budovy s jakoukoliv nosnou konstrukcí výšky přes 12 do 24 m | t | 74.243 |  | 0 | CS ÚRS 2020 01 |  | základní |  | 0 | 0 | 0 | 0 | 0 | 4 | K | 2 |  |  |  | ROZPOCET | 0 | 0 | 0 | 0 | 0 | 1 | 0 | 4 | 600857709
| PSC |  | Poznámka k souboru cen: 1. Ceny -7001 až -7006 lze použít v případě, kdy dochází ke ztížení přesunu např. tím, že není možné instalovat jeřáb. 2. K cenám -7001 až -7006 lze použít příplatky za zvětšený přesun -1014 až -1019, -2034 až -2039 nebo -2114 až 2119. 3. Jestliže pro svislý přesun používá zařízení investora (např. výtah v budově), užijí se pro ocenění přesunu hmot ceny stanovené pro nejmenší výšku, tj. 6 m. | [14 empty] | PSC | 2
41 | K | 998018011 | Přesun hmot pro budovy občanské výstavby, bydlení, výrobu a služby ruční - bez užití mechanizace Příplatek k cenám za ruční zvětšený přesun přes vymezenou největší dopravní vzdálenost za každých dalších i započatých 100 m | t | 296.972 |  | 0 | CS ÚRS 2020 01 |  | základní |  | 0 | 0 | 0 | 0 | 0 | 4 | K | 2 |  |  |  | ROZPOCET | 0 | 0 | 0 | 0 | 0 | 1 | 0 | 4 | 886304676
| PSC |  | Poznámka k souboru cen: 1. Ceny -7001 až -7006 lze použít v případě, kdy dochází ke ztížení přesunu např. tím, že není možné instalovat jeřáb. 2. K cenám -7001 až -7006 lze použít příplatky za zvětšený přesun -1014 až -1019, -2034 až -2039 nebo -2114 až 2119. 3. Jestliže pro svislý přesun používá zařízení investora (např. výtah v budově), užijí se pro ocenění přesunu hmot ceny stanovené pro nejmenší výšku, tj. 6 m. | [14 empty] | PSC | 2
| VV |  | 74,243*4 'Přepočtené koeficientem množství |  | 296.972 | [12 empty] | VV | 2 | 2 | False | 1 | ROZPOCET
| D | PSV | Práce a dodávky PSV |  |  |  | 0 |  |  |  |  | 0 |  | 79.0226 |  | 68.987 | 2 | D | 0 |  |  |  | ROZPOCET | [6 empty] | 0
| D | 711 | Izolace proti vodě, vlhkosti a plynům |  |  |  | 0 |  |  |  |  | 0 |  | 0.39398 |  | 0 | 2 | D | 1 |  |  |  | ROZPOCET | [6 empty] | 0
42 | K | 711191001 | Provedení nátěru adhezního můstku na ploše vodorovné V | m2 | 85.313 |  | 0 | CS ÚRS 2020 01 |  | základní |  | 0 | 0 | 0 | 0 | 0 | 16 | K | 2 |  |  |  | ROZPOCET | 0 | 0 | 0 | 0 | 0 | 1 | 0 | 16 | -1598872419
| VV |  | "D.1.1.17_Typy_parapetů_1_nový_stav.dwg | [14 empty] | VV | 2 | 1 | True | 0 | ROZPOCET
| VV |  | "D.1.1.18_Typy_parapetů_2_nový_stav.dwg | [14 empty] | VV | 2 | 1 | True | 0 | ROZPOCET
| VV |  | " pod venkovní kamenný parapet | [14 empty] | VV | 2 | 1 | True | 0 | ROZPOCET
| VV |  | " ozn. P3/VE" 1,200*0,135*173 |  | 28.026 | [12 empty] | VV | 2 | 2 | True | 0 | ROZPOCET
| VV |  | " ozn. P4/VE" 1,520*0,085*15 |  | 1.938 | [12 empty] | VV | 2 | 2 | True | 0 | ROZPOCET
| VV |  | " ozn. P5/VE" 1,150*0,230*24 |  | 6.348 | [12 empty] | VV | 2 | 2 | True | 0 | ROZPOCET
| VV |  | " ozn. P5/VE" 1,200*0,230*18 |  | 4.968 | [12 empty] | VV | 2 | 2 | True | 0 | ROZPOCET
| VV |  | " ozn. P7/VE" 1,520*0,335*3 |  | 1.528 | [12 empty] | VV | 2 | 2 | True | 0 | ROZPOCET
| VV |  | " pod venkovní cihelný parapet | [14 empty] | VV | 2 | 1 | True | 0 | ROZPOCET
| VV |  | " ozn. P2/VE" 1,150*0,135*15 |  | 2.329 | [12 empty] | VV | 2 | 2 | True | 0 | ROZPOCET
| VV |  | " ozn. P2/VE" 1,200*0,135*248 |  | 40.176 | [12 empty] | VV | 2 | 2 | True | 0 | ROZPOCET
| VV |  | Mezisoučet " exteriér |  | 85.313 | [12 empty] | VV | 2 | 3 | True | 0 | ROZPOCET
| VV |  | Součet |  | 85.313 | [12 empty] | VV | 2 | 4 | True | 1 | ROZPOCET
43 | M | 58581220 | můstek adhezní pod izolační a vyrovnávací lepící hmoty | kg | 10.067 |  | 0 | CS ÚRS 2020 01 |  | základní |  | 0 | 0.001 | 0.010067 | 0 | 0 | 32 | M | 2 |  |  |  | ROZPOCET | 0 | 0 | 0 | 0 | 0 | 1 | 0 | 16 | -1990055328
| VV |  | 85,313*0,118 'Přepočtené koeficientem množství |  | 10.067 | [12 empty] | VV | 2 | 2 | False | 1 | ROZPOCET
44 | K | 711191102 | Provedení izolace proti zemní vlhkosti hydroizolační stěrkou na ploše vodorovné V jednovrstvá na zdivu | m2 | 85.313 |  | 0 | CS ÚRS 2020 01 |  | základní |  | 0 | 0 | 0 | 0 | 0 | 16 | K | 2 |  |  |  | ROZPOCET | 0 | 0 | 0 | 0 | 0 | 1 | 0 | 16 | 776632656
| PSC |  | Poznámka k souboru cen: 1. V cenách nejsou započteny náklady na dodávku materiálu, tyto se oceňují ve specifikaci. | [14 empty] | PSC | 2
45 | M | 24551274 | stěrka hydroizolační cementová jednosložková | kg | 383.909 |  | 0 | CS ÚRS 2020 01 |  | základní |  | 0 | 0.001 | 0.38391 | 0 | 0 | 32 | M | 2 |  |  |  | ROZPOCET | 0 | 0 | 0 | 0 | 0 | 1 | 0 | 16 | -1476168803
| VV |  | 85,313*4,5 'Přepočtené koeficientem množství |  | 383.909 | [12 empty] | VV | 2 | 2 | False | 1 | ROZPOCET
46 | K | 998711103 | Přesun hmot pro izolace proti vodě, vlhkosti a plynům stanovený z hmotnosti přesunovaného materiálu vodorovná dopravní vzdálenost do 50 m v objektech výšky přes 12 do 60 m | t | 0.394 |  | 0 | CS ÚRS 2020 01 |  | základní |  | 0 | 0 | 0 | 0 | 0 | 16 | K | 2 |  |  |  | ROZPOCET | 0 | 0 | 0 | 0 | 0 | 1 | 0 | 16 | -234072302
| PSC |  | Poznámka k souboru cen: 1. Ceny pro přesun hmot stanovený z hmotnosti přesunovaného materiálu se používají tehdy, pokud je možné určit hmotnost za celý stavební díl. Do této hmotnosti se započítává i hmotnost materiálů oceňovaných ve specifikaci. 2. Pokud nelze jednoznačně stanovit hmotnost přesunovaných materiálů, lze pro výpočet přesunu hmot použít orientačně procentní sazbu. Touto sazbou se vynásobí rozpočtové náklady za celý stavební díl včetně nákladů na materiál ve specifikacích. 3. Příplatek k cenám -1181 pro přesun prováděný bez použití mechanizace, tj. za ztížených podmínek, lze použít pouze pro hmotnost materiálu, která se tímto způsobem skutečně přemísťuje. | [14 empty] | PSC | 2
47 | K | 998711193 | Přesun hmot pro izolace proti vodě, vlhkosti a plynům stanovený z hmotnosti přesunovaného materiálu Příplatek k cenám za zvětšený přesun přes vymezenou největší dopravní vzdálenost do 500 m | t | 0.394 |  | 0 | CS ÚRS 2020 01 |  | základní |  | 0 | 0 | 0 | 0 | 0 | 16 | K | 2 |  |  |  | ROZPOCET | 0 | 0 | 0 | 0 | 0 | 1 | 0 | 16 | -697041234
| PSC |  | Poznámka k souboru cen: 1. Ceny pro přesun hmot stanovený z hmotnosti přesunovaného materiálu se používají tehdy, pokud je možné určit hmotnost za celý stavební díl. Do této hmotnosti se započítává i hmotnost materiálů oceňovaných ve specifikaci. 2. Pokud nelze jednoznačně stanovit hmotnost přesunovaných materiálů, lze pro výpočet přesunu hmot použít orientačně procentní sazbu. Touto sazbou se vynásobí rozpočtové náklady za celý stavební díl včetně nákladů na materiál ve specifikacích. 3. Příplatek k cenám -1181 pro přesun prováděný bez použití mechanizace, tj. za ztížených podmínek, lze použít pouze pro hmotnost materiálu, která se tímto způsobem skutečně přemísťuje. | [14 empty] | PSC | 2
| D | 764 | Konstrukce klempířské |  |  |  | 0 |  |  |  |  | 0 |  | 0.52108 |  | 1.0809 | 2 | D | 1 |  |  |  | ROZPOCET | [6 empty] | 0
48 | K | 764002851 | Demontáž klempířských konstrukcí oplechování parapetů do suti | m | 647.25 |  | 0 | CS ÚRS 2020 01 |  | základní |  | 0 | 0 | 0 | 0.00167 | 1.0809 | 16 | K | 2 |  |  |  | ROZPOCET | 0 | 0 | 0 | 0 | 0 | 1 | 0 | 16 | 1910992741
| VV |  | "D.1.1.11_Typy_parapetů_1_stávající_stav.dwg | [14 empty] | VV | 2 | 1 | True | 0 | ROZPOCET
| VV |  | "D.1.1.12_Typy_parapetů_2_stávající_stav.dwg | [14 empty] | VV | 2 | 1 | True | 0 | ROZPOCET
| VV |  | " ozn. P1/VI - P2/VE" 1,200*5 |  | 6 | [12 empty] | VV | 2 | 2 | True | 0 | ROZPOCET
| VV |  | Mezisoučet " 1.PP |  | 6 | [12 empty] | VV | 2 | 3 | True | 0 | ROZPOCET
| VV |  | " ozn. P1/VI - P2/VE" 1,200*15 |  | 18 | [12 empty] | VV | 2 | 2 | True | 0 | ROZPOCET
| VV |  | " ozn. P1/VI - P2/VE" 1,150*15 |  | 17.25 | [12 empty] | VV | 2 | 2 | True | 0 | ROZPOCET
| VV |  | " ozn. P6/VI - P2/VE" 0,600*1 |  | 0.6 | [12 empty] | VV | 2 | 2 | True | 0 | ROZPOCET
| VV |  | Mezisoučet " 1.NP |  | 35.85 | [12 empty] | VV | 2 | 3 | True | 0 | ROZPOCET
| VV |  | " ozn. P1/VI - P2/VE" 1,200*71 |  | 85.2 | [12 empty] | VV | 2 | 2 | True | 0 | ROZPOCET
| VV |  | " ozn. P3/VI - P4/VE" 1,520*3 |  | 4.56 | [12 empty] | VV | 2 | 2 | True | 0 | ROZPOCET
| VV |  | " ozn. P4/VI - P6/VE" 1,200*39 |  | 46.8 | [12 empty] | VV | 2 | 2 | True | 0 | ROZPOCET
| VV |  | " ozn. P6/VI - P2/VE" 0,600*1 |  | 0.6 | [12 empty] | VV | 2 | 2 | True | 0 | ROZPOCET
| VV |  | Mezisoučet " 2.NP |  | 137.16 | [12 empty] | VV | 2 | 3 | True | 0 | ROZPOCET
| VV |  | " ozn. P1/VI - P2/VE" 1,200*72 |  | 86.4 | [12 empty] | VV | 2 | 2 | True | 0 | ROZPOCET
| VV |  | " ozn. P2/VI - P3/VE" 1,200*38 |  | 45.6 | [12 empty] | VV | 2 | 2 | True | 0 | ROZPOCET
| VV |  | " ozn. P3/VI - P4/VE" 1,520*3 |  | 4.56 | [12 empty] | VV | 2 | 2 | True | 0 | ROZPOCET
| VV |  | " ozn. P4/VI - P6/VE" 1,200*2 |  | 2.4 | [12 empty] | VV | 2 | 2 | True | 0 | ROZPOCET
| VV |  | " ozn. P6/VI - P2/VE" 0,600*1 |  | 0.6 | [12 empty] | VV | 2 | 2 | True | 0 | ROZPOCET
| VV |  | Mezisoučet " 3.NP |  | 139.56 | [12 empty] | VV | 2 | 3 | True | 0 | ROZPOCET
| VV |  | " ozn. P1/VI - P2/VE" 1,200*69 |  | 82.8 | [12 empty] | VV | 2 | 2 | True | 0 | ROZPOCET
| VV |  | " ozn. P2/VI - P3/VE" 1,200*45 |  | 54 | [12 empty] | VV | 2 | 2 | True | 0 | ROZPOCET
| VV |  | " ozn. P3/VI - P4/VE" 1,520*3 |  | 4.56 | [12 empty] | VV | 2 | 2 | True | 0 | ROZPOCET
| VV |  | " ozn. P4/VI - P6/VE" 1,200*1 |  | 1.2 | [12 empty] | VV | 2 | 2 | True | 0 | ROZPOCET
| VV |  | " ozn. P6/VI - P2/VE" 0,600*1 |  | 0.6 | [12 empty] | VV | 2 | 2 | True | 0 | ROZPOCET
| VV |  | Mezisoučet " 4.NP |  | 143.16 | [12 empty] | VV | 2 | 3 | True | 0 | ROZPOCET
| VV |  | " ozn. P1/VI - P2/VE" 1,200*8 |  | 9.6 | [12 empty] | VV | 2 | 2 | True | 0 | ROZPOCET
| VV |  | " ozn. P2/VI - P3/VE" 1,200*45 |  | 54 | [12 empty] | VV | 2 | 2 | True | 0 | ROZPOCET
| VV |  | " ozn. P3/VI - P4/VE" 1,520*3 |  | 4.56 | [12 empty] | VV | 2 | 2 | True | 0 | ROZPOCET
| VV |  | Mezisoučet " 5.NP |  | 68.16 | [12 empty] | VV | 2 | 3 | True | 0 | ROZPOCET
| VV |  | " ozn. P1/VI - P2/VE" 1,200*8 |  | 9.6 | [12 empty] | VV | 2 | 2 | True | 0 | ROZPOCET
| VV |  | " ozn. P2/VI - P3/VE" 1,200*45 |  | 54 | [12 empty] | VV | 2 | 2 | True | 0 | ROZPOCET
| VV |  | " ozn. P3/VI - P4/VE" 1,520*3 |  | 4.56 | [12 empty] | VV | 2 | 2 | True | 0 | ROZPOCET
| VV |  | Mezisoučet " 6.NP |  | 68.16 | [12 empty] | VV | 2 | 3 | True | 0 | ROZPOCET
| VV |  | " ozn. P1/VI - P1/VE" 1,200*41 |  | 49.2 | [12 empty] | VV | 2 | 2 | True | 0 | ROZPOCET
| VV |  | Mezisoučet " 7.NP |  | 49.2 | [12 empty] | VV | 2 | 3 | True | 0 | ROZPOCET
| VV |  | Součet |  | 647.25 | [12 empty] | VV | 2 | 4 | True | 1 | ROZPOCET
49 | K | 764226440 | Oplechování parapetů z hliníkového plechu rovných celoplošně lepené, bez rohů rš 100 mm | m | 314.85 |  | 0 | CS ÚRS 2020 01 |  | základní |  | 0 | 0.00045 | 0.14168 | 0 | 0 | 16 | K | 2 |  |  |  | ROZPOCET | 0 | 0 | 0 | 0 | 0 | 1 | 0 | 16 | -529777016
| VV |  | "D.1.1.17_Typy_parapetů_1_nový_stav.dwg | [14 empty] | VV | 2 | 1 | True | 0 | ROZPOCET
| VV |  | "D.1.1.18_Typy_parapetů_2_nový_stav.dwg | [14 empty] | VV | 2 | 1 | True | 0 | ROZPOCET
| VV |  | " ozn. P1/VI - P2/VE" 1,200*5 |  | 6 | [12 empty] | VV | 2 | 2 | True | 0 | ROZPOCET
| VV |  | Mezisoučet " 1.PP |  | 6 | [12 empty] | VV | 2 | 3 | True | 0 | ROZPOCET
| VV |  | " ozn. P1/VI - P2/VE" 1,200*15 |  | 18 | [12 empty] | VV | 2 | 2 | True | 0 | ROZPOCET
| VV |  | " ozn. P1/VI - P2/VE" 1,150*15 |  | 17.25 | [12 empty] | VV | 2 | 2 | True | 0 | ROZPOCET
| VV |  | Mezisoučet " 1.NP |  | 35.25 | [12 empty] | VV | 2 | 3 | True | 0 | ROZPOCET
| VV |  | " ozn. P1/VI - P2/VE" 1,200*71 |  | 85.2 | [12 empty] | VV | 2 | 2 | True | 0 | ROZPOCET
| VV |  | Mezisoučet " 2.NP |  | 85.2 | [12 empty] | VV | 2 | 3 | True | 0 | ROZPOCET
| VV |  | " ozn. P1/VI - P2/VE" 1,200*72 |  | 86.4 | [12 empty] | VV | 2 | 2 | True | 0 | ROZPOCET
| VV |  | Mezisoučet " 3.NP |  | 86.4 | [12 empty] | VV | 2 | 3 | True | 0 | ROZPOCET
| VV |  | " ozn. P1/VI - P2/VE" 1,200*69 |  | 82.8 | [12 empty] | VV | 2 | 2 | True | 0 | ROZPOCET
| VV |  | Mezisoučet " 4.NP |  | 82.8 | [12 empty] | VV | 2 | 3 | True | 0 | ROZPOCET
| VV |  | " ozn. P1/VI - P2/VE" 1,200*8 |  | 9.6 | [12 empty] | VV | 2 | 2 | True | 0 | ROZPOCET
| VV |  | Mezisoučet " 5.NP |  | 9.6 | [12 empty] | VV | 2 | 3 | True | 0 | ROZPOCET
| VV |  | " ozn. P1/VI - P2/VE" 1,200*8 |  | 9.6 | [12 empty] | VV | 2 | 2 | True | 0 | ROZPOCET
| VV |  | Mezisoučet " 6.NP |  | 9.6 | [12 empty] | VV | 2 | 3 | True | 0 | ROZPOCET
| VV |  | Součet |  | 314.85 | [12 empty] | VV | 2 | 4 | True | 1 | ROZPOCET
50 | K | 764226442 | Oplechování parapetů z hliníkového plechu rovných celoplošně lepené, bez rohů rš 200 mm | m | 22.8 |  | 0 | CS ÚRS 2020 01 |  | základní |  | 0 | 0.00087 | 0.019836 | 0 | 0 | 16 | K | 2 |  |  |  | ROZPOCET | 0 | 0 | 0 | 0 | 0 | 1 | 0 | 16 | -2035907732
| VV |  | "D.1.1.17_Typy_parapetů_1_nový_stav.dwg | [14 empty] | VV | 2 | 1 | True | 0 | ROZPOCET
| VV |  | "D.1.1.18_Typy_parapetů_2_nový_stav.dwg | [14 empty] | VV | 2 | 1 | True | 0 | ROZPOCET
| VV |  | " ozn. P3/VI - P4/VE" 1,520*3 |  | 4.56 | [12 empty] | VV | 2 | 2 | True | 0 | ROZPOCET
| VV |  | Mezisoučet " 2.NP |  | 4.56 | [12 empty] | VV | 2 | 3 | True | 0 | ROZPOCET
| VV |  | " ozn. P3/VI - P4/VE" 1,520*3 |  | 4.56 | [12 empty] | VV | 2 | 2 | True | 0 | ROZPOCET
| VV |  | Mezisoučet " 3.NP |  | 4.56 | [12 empty] | VV | 2 | 3 | True | 0 | ROZPOCET
| VV |  | " ozn. P3/VI - P4/VE" 1,520*3 |  | 4.56 | [12 empty] | VV | 2 | 2 | True | 0 | ROZPOCET
| VV |  | Mezisoučet " 4.NP |  | 4.56 | [12 empty] | VV | 2 | 3 | True | 0 | ROZPOCET
| VV |  | " ozn. P3/VI - P4/VE" 1,520*3 |  | 4.56 | [12 empty] | VV | 2 | 2 | True | 0 | ROZPOCET
| VV |  | Mezisoučet " 5.NP |  | 4.56 | [12 empty] | VV | 2 | 3 | True | 0 | ROZPOCET
| VV |  | " ozn. P3/VI - P4/VE" 1,520*3 |  | 4.56 | [12 empty] | VV | 2 | 2 | True | 0 | ROZPOCET
| VV |  | Mezisoučet " 6.NP |  | 4.56 | [12 empty] | VV | 2 | 3 | True | 0 | ROZPOCET
| VV |  | Součet |  | 22.8 | [12 empty] | VV | 2 | 4 | True | 1 | ROZPOCET
51 | K | 764226443 | Oplechování parapetů z hliníkového plechu rovných celoplošně lepené, bez rohů rš 250 mm | m | 259.2 |  | 0 | CS ÚRS 2020 01 |  | základní |  | 0 | 0.00108 | 0.27994 | 0 | 0 | 16 | K | 2 |  |  |  | ROZPOCET | 0 | 0 | 0 | 0 | 0 | 1 | 0 | 16 | -2014155173
| VV |  | "D.1.1.17_Typy_parapetů_1_nový_stav.dwg | [14 empty] | VV | 2 | 1 | True | 0 | ROZPOCET
| VV |  | "D.1.1.18_Typy_parapetů_2_nový_stav.dwg | [14 empty] | VV | 2 | 1 | True | 0 | ROZPOCET
| VV |  | " ozn. P6/VI - P2/VE" 0,600*1 |  | 0.6 | [12 empty] | VV | 2 | 2 | True | 0 | ROZPOCET
| VV |  | Mezisoučet " 1.NP |  | 0.6 | [12 empty] | VV | 2 | 3 | True | 0 | ROZPOCET
| VV |  | " ozn. P6/VI - P2/VE" 0,600*1 |  | 0.6 | [12 empty] | VV | 2 | 2 | True | 0 | ROZPOCET
| VV |  | Mezisoučet " 2.NP |  | 0.6 | [12 empty] | VV | 2 | 3 | True | 0 | ROZPOCET
| VV |  | " ozn. P2/VI - P3/VE" 1,200*38 |  | 45.6 | [12 empty] | VV | 2 | 2 | True | 0 | ROZPOCET
| VV |  | " ozn. P6/VI - P2/VE" 0,600*1 |  | 0.6 | [12 empty] | VV | 2 | 2 | True | 0 | ROZPOCET
| VV |  | Mezisoučet " 3.NP |  | 46.2 | [12 empty] | VV | 2 | 3 | True | 0 | ROZPOCET
| VV |  | " ozn. P2/VI - P3/VE" 1,200*45 |  | 54 | [12 empty] | VV | 2 | 2 | True | 0 | ROZPOCET
| VV |  | " ozn. P6/VI - P2/VE" 0,600*1 |  | 0.6 | [12 empty] | VV | 2 | 2 | True | 0 | ROZPOCET
| VV |  | Mezisoučet " 4.NP |  | 54.6 | [12 empty] | VV | 2 | 3 | True | 0 | ROZPOCET
| VV |  | " ozn. P2/VI - P3/VE" 1,200*45 |  | 54 | [12 empty] | VV | 2 | 2 | True | 0 | ROZPOCET
| VV |  | Mezisoučet " 5.NP |  | 54 | [12 empty] | VV | 2 | 3 | True | 0 | ROZPOCET
| VV |  | " ozn. P2/VI - P3/VE" 1,200*45 |  | 54 | [12 empty] | VV | 2 | 2 | True | 0 | ROZPOCET
| VV |  | Mezisoučet " 6.NP |  | 54 | [12 empty] | VV | 2 | 3 | True | 0 | ROZPOCET
| VV |  | " ozn. P1/VI - P1/VE" 1,200*41 |  | 49.2 | [12 empty] | VV | 2 | 2 | True | 0 | ROZPOCET
| VV |  | Mezisoučet " 7.NP |  | 49.2 | [12 empty] | VV | 2 | 3 | True | 0 | ROZPOCET
| VV |  | Součet |  | 259.2 | [12 empty] | VV | 2 | 4 | True | 1 | ROZPOCET
52 | K | 764226444 | Oplechování parapetů z hliníkového plechu rovných celoplošně lepené, bez rohů rš 330 mm | m | 49.2 |  | 0 | CS ÚRS 2020 01 |  | základní |  | 0 | 0.00146 | 0.071832 | 0 | 0 | 16 | K | 2 |  |  |  | ROZPOCET | 0 | 0 | 0 | 0 | 0 | 1 | 0 | 16 | 1029054444
| VV |  | "D.1.1.18_Typy_parapetů_2_nový_stav.dwg | [14 empty] | VV | 2 | 1 | True | 0 | ROZPOCET
| VV |  | " ozn. P1/VI - P5/VE" 1,200*18 |  | 21.6 | [12 empty] | VV | 2 | 2 | True | 0 | ROZPOCET
| VV |  | " ozn. P1/VI - P5/VE" 1,150*24 |  | 27.6 | [12 empty] | VV | 2 | 2 | True | 0 | ROZPOCET
| VV |  | Mezisoučet " 1.NP |  | 49.2 | [12 empty] | VV | 2 | 3 | True | 0 | ROZPOCET
| VV |  | Součet |  | 49.2 | [12 empty] | VV | 2 | 4 | True | 1 | ROZPOCET
53 | K | 764226445 | Oplechování parapetů z hliníkového plechu rovných celoplošně lepené, bez rohů rš 400 mm | m | 4.56 |  | 0 | CS ÚRS 2020 01 |  | základní |  | 0 | 0.00171 | 0.0077976 | 0 | 0 | 16 | K | 2 |  |  |  | ROZPOCET | 0 | 0 | 0 | 0 | 0 | 1 | 0 | 16 | 1706388278
| VV |  | "D.1.1.18_Typy_parapetů_2_nový_stav.dwg | [14 empty] | VV | 2 | 1 | True | 0 | ROZPOCET
| VV |  | " ozn. P5/VI - P7/VE" 1,520*3 |  | 4.56 | [12 empty] | VV | 2 | 2 | True | 0 | ROZPOCET
| VV |  | Mezisoučet " 1.NP |  | 4.56 | [12 empty] | VV | 2 | 3 | True | 0 | ROZPOCET
| VV |  | Součet |  | 4.56 | [12 empty] | VV | 2 | 4 | True | 1 | ROZPOCET
54 | K | 998764103 | Přesun hmot pro konstrukce klempířské stanovený z hmotnosti přesunovaného materiálu vodorovná dopravní vzdálenost do 50 m v objektech výšky přes 12 do 24 m | t | 0.521 |  | 0 | CS ÚRS 2020 01 |  | základní |  | 0 | 0 | 0 | 0 | 0 | 16 | K | 2 |  |  |  | ROZPOCET | 0 | 0 | 0 | 0 | 0 | 1 | 0 | 16 | 60035655
| PSC |  | Poznámka k souboru cen: 1. Ceny pro přesun hmot stanovený z hmotnosti přesunovaného materiálu se používají tehdy, pokud je možné určit hmotnost za celý stavební díl. Do této hmotnosti se započítává i hmotnost materiálů oceňovaných ve specifikaci. 2. Pokud nelze jednoznačně stanovit hmotnost přesunovaných materiálů, lze pro výpočet přesunu hmot použít orientačně procentní sazbu. Touto sazbou se vynásobí rozpočtové náklady za celý stavební díl včetně nákladů na materiál ve specifikacích. 3. Příplatek k cenám -4181 pro přesun prováděný bez použití mechanizace, tj. za ztížených podmínek, lze použít pouze pro hmotnost materiálu, která se tímto způsobem skutečně přemísťuje. | [14 empty] | PSC | 2
55 | K | 998764193 | Přesun hmot pro konstrukce klempířské stanovený z hmotnosti přesunovaného materiálu Příplatek k cenám za zvětšený přesun přes vymezenou největší dopravní vzdálenost do 500 m | t | 0.521 |  | 0 | CS ÚRS 2020 01 |  | základní |  | 0 | 0 | 0 | 0 | 0 | 16 | K | 2 |  |  |  | ROZPOCET | 0 | 0 | 0 | 0 | 0 | 1 | 0 | 16 | -983367463
| PSC |  | Poznámka k souboru cen: 1. Ceny pro přesun hmot stanovený z hmotnosti přesunovaného materiálu se používají tehdy, pokud je možné určit hmotnost za celý stavební díl. Do této hmotnosti se započítává i hmotnost materiálů oceňovaných ve specifikaci. 2. Pokud nelze jednoznačně stanovit hmotnost přesunovaných materiálů, lze pro výpočet přesunu hmot použít orientačně procentní sazbu. Touto sazbou se vynásobí rozpočtové náklady za celý stavební díl včetně nákladů na materiál ve specifikacích. 3. Příplatek k cenám -4181 pro přesun prováděný bez použití mechanizace, tj. za ztížených podmínek, lze použít pouze pro hmotnost materiálu, která se tímto způsobem skutečně přemísťuje. | [14 empty] | PSC | 2
| D | 766 | Konstrukce truhlářské |  |  |  | 0 |  |  |  |  | 0 |  | 46.5146 |  | 0.252 | 2 | D | 1 |  |  |  | ROZPOCET | [6 empty] | 0
56 | K | 766441822 | Demontáž parapetních desek dřevěných nebo plastových šířky přes 300 mm délky přes 1 m | kus | 42 |  | 0 | CS ÚRS 2020 01 |  | základní |  | 0 | 0 | 0 | 0.006 | 0.252 | 16 | K | 2 |  |  |  | ROZPOCET | 0 | 0 | 0 | 0 | 0 | 1 | 0 | 16 | -36029030
| VV |  | "D.1.1.21_Typy_parapetů_2_stávající_stav.dwg | [14 empty] | VV | 2 | 1 | True | 0 | ROZPOCET
| VV |  | " ozn. P4/VI - P6/VE" 39,000 |  | 39 | [12 empty] | VV | 2 | 2 | True | 0 | ROZPOCET
| VV |  | Mezisoučet " 2.NP |  | 39 | [12 empty] | VV | 2 | 3 | True | 0 | ROZPOCET
| VV |  | " ozn. P4/VI - P6/VE" 2,000 |  | 2 | [12 empty] | VV | 2 | 2 | True | 0 | ROZPOCET
| VV |  | Mezisoučet " 3.NP |  | 2 | [12 empty] | VV | 2 | 3 | True | 0 | ROZPOCET
| VV |  | " ozn. P4/VI - P6/VE" 1,000 |  | 1 | [12 empty] | VV | 2 | 2 | True | 0 | ROZPOCET
| VV |  | Mezisoučet " 4.NP |  | 1 | [12 empty] | VV | 2 | 3 | True | 0 | ROZPOCET
| VV |  | Součet |  | 42 | [12 empty] | VV | 2 | 4 | True | 1 | ROZPOCET
57 | K | 766621212 | Montáž oken dřevěných včetně montáže rámu plochy přes 1 m2 otevíravých do zdiva, výšky přes 1,5 do 2,5 m | m2 | 1282.484 |  | 0 | CS ÚRS 2020 01 |  | základní |  | 0 | 0.00026 | 0.33345 | 0 | 0 | 16 | K | 2 |  |  |  | ROZPOCET | 0 | 0 | 0 | 0 | 0 | 1 | 0 | 16 | -1123762164
| PSC |  | Poznámka k souboru cen: 1. V cenách montáže oken jsou započteny i náklady na zaměření, vyklínování, horizontální i vertikální vyrovnání okenního rámu, ukotvení a vyplnění spáry mezi rámem a ostěním polyuretanovou pěnou, včetně zednického začištění. 2. Cenami montáže oken otevíravých lze ocenit i montáže oken kyvných a otočných. 3. V cenách 766 62 - 9 . . Příplatek k cenám za tepelnou izolaci mezi ostěním a rámem okna jsou započteny náklady na izolaci vnější i vnitřní. 4. Délka izolace se určuje v metrech délky rámu okna. | [14 empty] | PSC | 2
| VV |  | "D.1.1.19_Výpis_oken_balkonových_dveří.dwg | [14 empty] | VV | 2 | 1 | True | 0 | ROZPOCET
| VV |  | " ozn. O1/VE" 1,150*2,520*39 |  | 113.022 | [12 empty] | VV | 2 | 2 | True | 0 | ROZPOCET
| VV |  | " ozn. O2/VE" 1,200*1,950*126 |  | 294.84 | [12 empty] | VV | 2 | 2 | True | 0 | ROZPOCET
| VV |  | " ozn. O3/VE" 1,200*1,900*353 |  | 804.84 | [12 empty] | VV | 2 | 2 | True | 0 | ROZPOCET
| VV |  | " ozn. O4/VE" 1,520*2,340*18 |  | 64.022 | [12 empty] | VV | 2 | 2 | True | 0 | ROZPOCET
| VV |  | " ozn. O6/VE" 0,600*2,400*4 |  | 5.76 | [12 empty] | VV | 2 | 2 | True | 0 | ROZPOCET
| VV |  | Součet |  | 1282.484 | [12 empty] | VV | 2 | 4 | True | 1 | ROZPOCET
58 | K | 766621622 | Montáž oken dřevěných plochy do 1 m2 včetně montáže rámu otevíravých do zdiva | kus | 18 |  | 0 | CS ÚRS 2020 01 |  | základní |  | 0 | 0.00027 | 0.00486 | 0 | 0 | 16 | K | 2 |  |  |  | ROZPOCET | 0 | 0 | 0 | 0 | 0 | 1 | 0 | 16 | 817815346
| PSC |  | Poznámka k souboru cen: 1. V cenách montáže oken jsou započteny i náklady na zaměření, vyklínování, horizontální i vertikální vyrovnání okenního rámu, ukotvení a vyplnění spáry mezi rámem a ostěním polyuretanovou pěnou, včetně zednického začištění. 2. Cenami montáže oken otevíravých lze ocenit i montáže oken kyvných a otočných. 3. V cenách 766 62 - 9 . . Příplatek k cenám za tepelnou izolaci mezi ostěním a rámem okna jsou započteny náklady na izolaci vnější i vnitřní. 4. Délka izolace se určuje v metrech délky rámu okna. | [14 empty] | PSC | 2
| VV |  | "D.1.1.19_Výpis_oken_balkonových_dveří.dwg | [14 empty] | VV | 2 | 1 | True | 0 | ROZPOCET
| VV |  | " ozn. O5/VE" 18,000 |  | 18 | [12 empty] | VV | 2 | 2 | True | 0 | ROZPOCET
| VV |  | Součet |  | 18 | [12 empty] | VV | 2 | 4 | True | 1 | ROZPOCET
59 | K | 766629214 | Montáž oken dřevěných Příplatek k cenám za tepelnou izolaci mezi ostěním a rámem okna při rovném ostění, připojovací spára tl. do 15 mm, páska | m | 3802.7 |  | 0 | CS ÚRS 2020 01 |  | základní |  | 0 | 0.00028 | 1.0648 | 0 | 0 | 16 | K | 2 |  |  |  | ROZPOCET | 0 | 0 | 0 | 0 | 0 | 1 | 0 | 16 | 1381254218
| PSC |  | Poznámka k souboru cen: 1. V cenách montáže oken jsou započteny i náklady na zaměření, vyklínování, horizontální i vertikální vyrovnání okenního rámu, ukotvení a vyplnění spáry mezi rámem a ostěním polyuretanovou pěnou, včetně zednického začištění. 2. Cenami montáže oken otevíravých lze ocenit i montáže oken kyvných a otočných. 3. V cenách 766 62 - 9 . . Příplatek k cenám za tepelnou izolaci mezi ostěním a rámem okna jsou započteny náklady na izolaci vnější i vnitřní. 4. Délka izolace se určuje v metrech délky rámu okna. | [14 empty] | PSC | 2
| P |  | Poznámka k položce: exteriér : paropropustná páska interiér : parotěsná páska | [14 empty] | P | 2
| VV |  | "D.1.1.19_Výpis_oken_balkonových_dveří.dwg | [14 empty] | VV | 2 | 1 | True | 0 | ROZPOCET
| VV |  | " ozn. O1/VE" (1,150*2+2,520*2)*39 |  | 286.26 | [12 empty] | VV | 2 | 2 | True | 0 | ROZPOCET
| VV |  | " ozn. O2/VE" (1,200*2+1,950*2)*126 |  | 793.8 | [12 empty] | VV | 2 | 2 | True | 0 | ROZPOCET
| VV |  | " ozn. O3/VE" (1,200*2+1,900*2)*353 |  | 2188.6 | [12 empty] | VV | 2 | 2 | True | 0 | ROZPOCET
| VV |  | " ozn. O4/VE" (1,520*2+2,340*2)*18 |  | 138.96 | [12 empty] | VV | 2 | 2 | True | 0 | ROZPOCET
| VV |  | " ozn. O5/VE" (0,830*2+0,450*2)*18 |  | 46.08 | [12 empty] | VV | 2 | 2 | True | 0 | ROZPOCET
| VV |  | " ozn. O6/VE" (0,600*2+2,400*2)*4 |  | 24 | [12 empty] | VV | 2 | 2 | True | 0 | ROZPOCET
| VV |  | Mezisoučet " okna |  | 3477.7 | [12 empty] | VV | 2 | 3 | True | 0 | ROZPOCET
| VV |  | " ozn. D1/VE" (1,200*2+2,600*2)*41 |  | 311.6 | [12 empty] | VV | 2 | 2 | True | 0 | ROZPOCET
| VV |  | " ozn. D2/VE" (1,200*2+2,150*2)*2 |  | 13.4 | [12 empty] | VV | 2 | 2 | True | 0 | ROZPOCET
| VV |  | Mezisoučet " balk. dveře |  | 325 | [12 empty] | VV | 2 | 3 | True | 0 | ROZPOCET
| VV |  | Součet |  | 3802.7 | [12 empty] | VV | 2 | 4 | True | 1 | ROZPOCET
60 | M | 611100.O1 | dřevěné okno typu EURO ozn. O1 (1150x2520 mm); barva bílá | kus | 39 |  | 0 |  |  | základní |  | 0 | 0.08856 | 3.4538 | 0 | 0 | 32 | M | 2 |  |  |  | ROZPOCET | 0 | 0 | 0 | 0 | 0 | 1 | 0 | 16 | 1407500428
| P |  | Poznámka k položce: max. Uw=1,08W/m2K-1 izolační dvojsklo (4-18-4) distanční rámeček v barvě okna | [14 empty] | P | 2
61 | M | 611100.O2 | dřevěné okno typu EURO ozn. O2 (1200x1950 mm); barva bílá | kus | 126 |  | 0 |  |  | základní |  | 0 | 0.07151 | 9.0103 | 0 | 0 | 32 | M | 2 |  |  |  | ROZPOCET | 0 | 0 | 0 | 0 | 0 | 1 | 0 | 16 | 1670742885
| P |  | Poznámka k položce: max. Uw=1,08W/m2K-1 izolační dvojsklo (4-18-4) distanční rámeček v barvě okna | [14 empty] | P | 2
62 | M | 611100.O3 | dřevěné okno typu EURO ozn. O3 (1200x1900 mm); barva bílá | kus | 353 |  | 0 |  |  | základní |  | 0 | 0.06968 | 24.597 | 0 | 0 | 32 | M | 2 |  |  |  | ROZPOCET | 0 | 0 | 0 | 0 | 0 | 1 | 0 | 16 | -1235695809
| P |  | Poznámka k položce: max. Uw=1,08W/m2K-1 izolační dvojsklo (4-18-4) distanční rámeček v barvě okna | [14 empty] | P | 2
63 | M | 611100.O4 | dřevěné okno typu EURO ozn. O4 (1520x2360 mm); barva bílá | kus | 18 |  | 0 |  |  | základní |  | 0 | 0.10962 | 1.9732 | 0 | 0 | 32 | M | 2 |  |  |  | ROZPOCET | 0 | 0 | 0 | 0 | 0 | 1 | 0 | 16 | 146937050
| P |  | Poznámka k položce: max. Uw=1,08W/m2K-1 izolační dvojsklo (4-18-4) distanční rámeček v barvě okna | [14 empty] | P | 2
64 | M | 611100.O5 | dřevěné okno typu EURO ozn. O5 (830x450 mm); barva bílá | kus | 18 |  | 0 |  |  | základní |  | 0 | 0.01141 | 0.20538 | 0 | 0 | 32 | M | 2 |  |  |  | ROZPOCET | 0 | 0 | 0 | 0 | 0 | 1 | 0 | 16 | 502768516
| P |  | Poznámka k položce: max. Uw=1,08W/m2K-1 izolační dvojsklo (4-18-4) distanční rámeček v barvě okna | [14 empty] | P | 2
65 | M | 611100.O6 | dřevěné okno typu EURO ozn. O6 (600x2400 mm); barva bílá | kus | 4 |  | 0 |  |  | základní |  | 0 | 0.04401 | 0.17604 | 0 | 0 | 32 | M | 2 |  |  |  | ROZPOCET | 0 | 0 | 0 | 0 | 0 | 1 | 0 | 16 | -97635229
| P |  | Poznámka k položce: max. Uw=1,08W/m2K-1 izolační dvojsklo (4-18-4) distanční rámeček v barvě okna | [14 empty] | P | 2
66 | K | 766641131 | Montáž balkónových dveří dřevěných nebo plastových včetně rámu zdvojených do zdiva jednokřídlových bez nadsvětlíku | kus | 2 |  | 0 | CS ÚRS 2020 01 |  | základní |  | 0 | 0.00026 | 0.00052 | 0 | 0 | 16 | K | 2 |  |  |  | ROZPOCET | 0 | 0 | 0 | 0 | 0 | 1 | 0 | 16 | -511529035
| PSC |  | Poznámka k souboru cen: 1. V cenách montáže dveří jsou započteny i náklady na zaměření, vyklínování, horizontální i vertikální vyrovnání dveřního rámu, ukotvení a vyplnění spáry mezi rámem a ostěním polyuretanovou pěnou, včetně zednického začištění. | [14 empty] | PSC | 2
| VV |  | "D.1.1.19_Výpis_oken_balkonových_dveří.dwg | [14 empty] | VV | 2 | 1 | True | 0 | ROZPOCET
| VV |  | " ozn. D2/VE" 2,000 |  | 2 | [12 empty] | VV | 2 | 2 | True | 0 | ROZPOCET
| VV |  | Součet |  | 2 | [12 empty] | VV | 2 | 4 | True | 1 | ROZPOCET
67 | K | 766641132 | Montáž balkónových dveří dřevěných nebo plastových včetně rámu zdvojených do zdiva jednokřídlových s nadsvětlíkem | kus | 41 |  | 0 | CS ÚRS 2020 01 |  | základní |  | 0 | 0.00026 | 0.01066 | 0 | 0 | 16 | K | 2 |  |  |  | ROZPOCET | 0 | 0 | 0 | 0 | 0 | 1 | 0 | 16 | -256361681
| PSC |  | Poznámka k souboru cen: 1. V cenách montáže dveří jsou započteny i náklady na zaměření, vyklínování, horizontální i vertikální vyrovnání dveřního rámu, ukotvení a vyplnění spáry mezi rámem a ostěním polyuretanovou pěnou, včetně zednického začištění. | [14 empty] | PSC | 2
| VV |  | "D.1.1.19_Výpis_oken_balkonových_dveří.dwg | [14 empty] | VV | 2 | 1 | True | 0 | ROZPOCET
| VV |  | " ozn. D1/VE" 41,000 |  | 41 | [12 empty] | VV | 2 | 2 | True | 0 | ROZPOCET
| VV |  | Součet |  | 41 | [12 empty] | VV | 2 | 4 | True | 1 | ROZPOCET
68 | M | 611100.D1 | dřevěné balkonové dveře typu EURO ozn. D1 (1200x2600 mm); barva bílá | kus | 41 |  | 0 |  |  | základní |  | 0 | 0.104 | 4.264 | 0 | 0 | 32 | M | 2 |  |  |  | ROZPOCET | 0 | 0 | 0 | 0 | 0 | 1 | 0 | 16 | 1443379047
| P |  | Poznámka k položce: max. Uw=1,08W/m2K-1 izolační dvojsklo (4-18-4) distanční rámeček v barvě okna | [14 empty] | P | 2
69 | M | 611100.D2 | dřevěné balkonové dveře typu EURO ozn. D2 (1200x2150 mm); barva bílá | kus | 2 |  | 0 |  |  | základní |  | 0 | 0.086 | 0.172 | 0 | 0 | 32 | M | 2 |  |  |  | ROZPOCET | 0 | 0 | 0 | 0 | 0 | 1 | 0 | 16 | 960714995
| P |  | Poznámka k položce: max. Uw=1,08W/m2K-1 izolační dvojsklo (4-18-4) distanční rámeček v barvě okna | [14 empty] | P | 2
70 | K | 766691610 | Montáž ostatních truhlářských konstrukcí venkovní krycí lišty dřevěné nebo hliníkové (s dodáním lišt) pro překrytí spojů mezi oknem a balkónovými dveřmi s podtmelením | m | 3751.1 |  | 0 | CS ÚRS 2020 01 |  | základní |  | 0 | 0 | 0 | 0 | 0 | 16 | K | 2 |  |  |  | ROZPOCET | 0 | 0 | 0 | 0 | 0 | 1 | 0 | 16 | -299220362
| PSC |  | Poznámka k souboru cen: 1. Vcenách 766 69 - 3421 a 3422 jsou započteny i náklady na zaměření zřizovaných otvorů. 2. V cenách 766 69 - 4111 až 4124 jsou započteny i náklady na zaměření, vyklínování, horizontální i vertikální vyrovnání, ukotvení a vyplnění spáry mezi parapetem a ostěním polyuretanovou pěnou, včetně zednického začištění. 3. Cenami -97 . . nelze oceňovat venkovní krycí lišty balkónových dveří; tato montáž se oceňuje cenou -1610. | [14 empty] | PSC | 2
| VV |  | "D.1.1.19_Výpis_oken_balkonových_dveří.dwg | [14 empty] | VV | 2 | 1 | True | 0 | ROZPOCET
| VV |  | " ozn. O1/VE" (1,150*2+2,520*2)*39 |  | 286.26 | [12 empty] | VV | 2 | 2 | True | 0 | ROZPOCET
| VV |  | " ozn. O2/VE" (1,200*2+1,950*2)*126 |  | 793.8 | [12 empty] | VV | 2 | 2 | True | 0 | ROZPOCET
| VV |  | " ozn. O3/VE" (1,200*2+1,900*2)*353 |  | 2188.6 | [12 empty] | VV | 2 | 2 | True | 0 | ROZPOCET
| VV |  | " ozn. O4/VE" (1,520*2+2,340*2)*18 |  | 138.96 | [12 empty] | VV | 2 | 2 | True | 0 | ROZPOCET
| VV |  | " ozn. O5/VE" (0,830*2+0,450*2)*18 |  | 46.08 | [12 empty] | VV | 2 | 2 | True | 0 | ROZPOCET
| VV |  | " ozn. O6/VE" (0,600*2+2,400*2)*4 |  | 24 | [12 empty] | VV | 2 | 2 | True | 0 | ROZPOCET
| VV |  | Mezisoučet " okna |  | 3477.7 | [12 empty] | VV | 2 | 3 | True | 0 | ROZPOCET
| VV |  | " ozn. D1/VE" (1,200+2,600*2)*41 |  | 262.4 | [12 empty] | VV | 2 | 2 | True | 0 | ROZPOCET
| VV |  | " ozn. D2/VE" (1,200+2,150*2)*2 |  | 11 | [12 empty] | VV | 2 | 2 | True | 0 | ROZPOCET
| VV |  | Mezisoučet " balk. dveře |  | 273.4 | [12 empty] | VV | 2 | 3 | True | 0 | ROZPOCET
| VV |  | Součet |  | 3751.1 | [12 empty] | VV | 2 | 4 | True | 1 | ROZPOCET
71 | M | 61418201 | lišta dřevěná borovice 15x15mm | m | 4126.21 |  | 0 | CS ÚRS 2020 01 |  | základní |  | 0 | 0.0002 | 0.82524 | 0 | 0 | 32 | M | 2 |  |  |  | ROZPOCET | 0 | 0 | 0 | 0 | 0 | 1 | 0 | 16 | -1294365828
| VV |  | 3751,1*1,1 'Přepočtené koeficientem množství |  | 4126.21 | [12 empty] | VV | 2 | 2 | False | 1 | ROZPOCET
72 | K | 766691931 | Ostatní práce seřízení okenního nebo dveřního křídla otvíracího nebo sklápěcího dřevěného | kus | 1149 |  | 0 | CS ÚRS 2020 01 |  | základní |  | 0 | 0 | 0 | 0 | 0 | 16 | K | 2 |  |  |  | ROZPOCET | 0 | 0 | 0 | 0 | 0 | 1 | 0 | 16 | -368053017
| PSC |  | Poznámka k souboru cen: 1. Ceny -1931 a -1932 lze užít jen pro křídlo mající současně obě jmenované funkce. | [14 empty] | PSC | 2
| VV |  | "D.1.1.19_Výpis_oken_balkonových_dveří.dwg | [14 empty] | VV | 2 | 1 | True | 0 | ROZPOCET
| VV |  | " ozn. O1/VE" 2,000*39 |  | 78 | [12 empty] | VV | 2 | 2 | True | 0 | ROZPOCET
| VV |  | " ozn. O2/VE" 2,000*126 |  | 252 | [12 empty] | VV | 2 | 2 | True | 0 | ROZPOCET
| VV |  | " ozn. O3/VE" 2,000*353 |  | 706 | [12 empty] | VV | 2 | 2 | True | 0 | ROZPOCET
| VV |  | " ozn. O4/VE" 2,000*18 |  | 36 | [12 empty] | VV | 2 | 2 | True | 0 | ROZPOCET
| VV |  | " ozn. O5/VE" 1,000*18 |  | 18 | [12 empty] | VV | 2 | 2 | True | 0 | ROZPOCET
| VV |  | " ozn. O6/VE" 4,000*4 |  | 16 | [12 empty] | VV | 2 | 2 | True | 0 | ROZPOCET
| VV |  | " ozn. D1/VE" 1,000*41 |  | 41 | [12 empty] | VV | 2 | 2 | True | 0 | ROZPOCET
| VV |  | " ozn. D2/VE" 1,000*2 |  | 2 | [12 empty] | VV | 2 | 2 | True | 0 | ROZPOCET
| VV |  | Součet |  | 1149 | [12 empty] | VV | 2 | 4 | True | 1 | ROZPOCET
73 | K | 766694122 | Montáž ostatních truhlářských konstrukcí parapetních desek dřevěných nebo plastových šířky přes 300 mm, délky přes 1000 do 1600 mm | kus | 42 |  | 0 | CS ÚRS 2020 01 |  | základní |  | 0 | 0 | 0 | 0 | 0 | 16 | K | 2 |  |  |  | ROZPOCET | 0 | 0 | 0 | 0 | 0 | 1 | 0 | 16 | 666399823
| PSC |  | Poznámka k souboru cen: 1. Vcenách 766 69 - 3421 a 3422 jsou započteny i náklady na zaměření zřizovaných otvorů. 2. V cenách 766 69 - 4111 až 4124 jsou započteny i náklady na zaměření, vyklínování, horizontální i vertikální vyrovnání, ukotvení a vyplnění spáry mezi parapetem a ostěním polyuretanovou pěnou, včetně zednického začištění. 3. Cenami -97 . . nelze oceňovat venkovní krycí lišty balkónových dveří; tato montáž se oceňuje cenou -1610. | [14 empty] | PSC | 2
| VV |  | "D.1.1.18_Typy_parapetů_2_nový_stav.dwg | [14 empty] | VV | 2 | 1 | True | 0 | ROZPOCET
| VV |  | " ozn. P4/VI - P6/VE" 39,000 |  | 39 | [12 empty] | VV | 2 | 2 | True | 0 | ROZPOCET
| VV |  | Mezisoučet " 2.NP |  | 39 | [12 empty] | VV | 2 | 3 | True | 0 | ROZPOCET
| VV |  | " ozn. P4/VI - P6/VE" 2,000 |  | 2 | [12 empty] | VV | 2 | 2 | True | 0 | ROZPOCET
| VV |  | Mezisoučet " 3.NP |  | 2 | [12 empty] | VV | 2 | 3 | True | 0 | ROZPOCET
| VV |  | " ozn. P4/VI - P6/VE" 1,000 |  | 1 | [12 empty] | VV | 2 | 2 | True | 0 | ROZPOCET
| VV |  | Mezisoučet " 4.NP |  | 1 | [12 empty] | VV | 2 | 3 | True | 0 | ROZPOCET
| VV |  | Součet |  | 42 | [12 empty] | VV | 2 | 4 | True | 1 | ROZPOCET
74 | M | 60794106 | deska parapetní dřevotřísková vnitřní 20x450x1000mm | m | 60.48 |  | 0 | CS ÚRS 2020 01 |  | základní |  | 0 | 0.007 | 0.42336 | 0 | 0 | 32 | M | 2 |  |  |  | ROZPOCET | 0 | 0 | 0 | 0 | 0 | 1 | 0 | 16 | 1336530133
| VV |  | " ozn. P4/VI - P6/VE" 1,200*39 |  | 46.8 | [12 empty] | VV | 2 | 2 | True | 0 | ROZPOCET
| VV |  | " ozn. P4/VI - P6/VE" 1,200*2 |  | 2.4 | [12 empty] | VV | 2 | 2 | True | 0 | ROZPOCET
| VV |  | " ozn. P4/VI - P6/VE" 1,200*1 |  | 1.2 | [12 empty] | VV | 2 | 2 | True | 0 | ROZPOCET
| VV |  | Součet |  | 50.4 | [12 empty] | VV | 2 | 4 | True | 1 | ROZPOCET
| VV |  | 50,4*1,2 'Přepočtené koeficientem množství |  | 60.48 | [12 empty] | VV | 2 | 2 | False | 1 | ROZPOCET
75 | K | 998766103 | Přesun hmot pro konstrukce truhlářské stanovený z hmotnosti přesunovaného materiálu vodorovná dopravní vzdálenost do 50 m v objektech výšky přes 12 do 24 m | t | 46.515 |  | 0 | CS ÚRS 2020 01 |  | základní |  | 0 | 0 | 0 | 0 | 0 | 16 | K | 2 |  |  |  | ROZPOCET | 0 | 0 | 0 | 0 | 0 | 1 | 0 | 16 | -634797793
| PSC |  | Poznámka k souboru cen: 1. Ceny pro přesun hmot stanovený z hmotnosti přesunovaného materiálu se používají tehdy, pokud je možné určit hmotnost za celý stavební díl. Do této hmotnosti se započítává i hmotnost materiálů oceňovaných ve specifikaci. 2. Pokud nelze jednoznačně stanovit hmotnost přesunovaných materiálů, lze pro výpočet přesunu hmot použít orientačně procentní sazbu. Touto sazbou se vynásobí rozpočtové náklady za celý stavební díl včetně nákladů na materiál ve specifikacích. 3. Příplatek k cenám -6181 pro přesun prováděný bez použití mechanizace, tj. za ztížených podmínek, lze použít pouze pro hmotnost materiálu, která se tímto způsobem skutečně přemísťuje. | [14 empty] | PSC | 2
76 | K | 998766193 | Přesun hmot pro konstrukce truhlářské stanovený z hmotnosti přesunovaného materiálu Příplatek k ceně za zvětšený přesun přes vymezenou největší dopravní vzdálenost do 500 m | t | 46.515 |  | 0 | CS ÚRS 2020 01 |  | základní |  | 0 | 0 | 0 | 0 | 0 | 16 | K | 2 |  |  |  | ROZPOCET | 0 | 0 | 0 | 0 | 0 | 1 | 0 | 16 | -239790962
| PSC |  | Poznámka k souboru cen: 1. Ceny pro přesun hmot stanovený z hmotnosti přesunovaného materiálu se používají tehdy, pokud je možné určit hmotnost za celý stavební díl. Do této hmotnosti se započítává i hmotnost materiálů oceňovaných ve specifikaci. 2. Pokud nelze jednoznačně stanovit hmotnost přesunovaných materiálů, lze pro výpočet přesunu hmot použít orientačně procentní sazbu. Touto sazbou se vynásobí rozpočtové náklady za celý stavební díl včetně nákladů na materiál ve specifikacích. 3. Příplatek k cenám -6181 pro přesun prováděný bez použití mechanizace, tj. za ztížených podmínek, lze použít pouze pro hmotnost materiálu, která se tímto způsobem skutečně přemísťuje. | [14 empty] | PSC | 2
| D | 781 | Dokončovací práce - obklady |  |  |  | 0 |  |  |  |  | 0 |  | 11.2181 |  | 5.8341 | 2 | D | 1 |  |  |  | ROZPOCET | [6 empty] | 0
77 | K | 781111011 | Příprava podkladu před provedením obkladu oprášení (ometení) stěny | m2 | 0.36 |  | 0 | CS ÚRS 2020 01 |  | základní |  | 0 | 0 | 0 | 0 | 0 | 16 | K | 2 |  |  |  | ROZPOCET | 0 | 0 | 0 | 0 | 0 | 1 | 0 | 16 | 416312546
| PSC |  | Poznámka k souboru cen: 1. V cenách 781 12-1011 až -1015 jsou započteny i náklady na materiál. 2. V cenách 781 15-1011 až -1041 jsou započteny i náklady na materiál. 3. Lokalní vyrovnání podkladu tloušťky vetší než 3 mm se oceňuje cenami souboru cen Vyrovnání podkladu vnitřních omítaných ploch katalogu 801-4 Budovy a haly - opravy a údržba. 4. V cenách 781 16-1011 až -1023 nejsou započteny náklady na materiál, tyto se oceňují ve specifikaci. | [14 empty] | PSC | 2
| VV |  | "D.1.1.18_Typy_parapetů_2_nový_stav.dwg | [14 empty] | VV | 2 | 1 | True | 0 | ROZPOCET
| VV |  | " ozn. P6/VI - P2/VE" 0,600*0,150*1 |  | 0.09 | [12 empty] | VV | 2 | 2 | True | 0 | ROZPOCET
| VV |  | Mezisoučet " 1.NP |  | 0.09 | [12 empty] | VV | 2 | 3 | True | 0 | ROZPOCET
| VV |  | " ozn. P6/VI - P2/VE" 0,600*0,150*1 |  | 0.09 | [12 empty] | VV | 2 | 2 | True | 0 | ROZPOCET
| VV |  | Mezisoučet " 2.NP |  | 0.09 | [12 empty] | VV | 2 | 3 | True | 0 | ROZPOCET
| VV |  | " ozn. P6/VI - P2/VE" 0,600*0,150*1 |  | 0.09 | [12 empty] | VV | 2 | 2 | True | 0 | ROZPOCET
| VV |  | Mezisoučet " 3.NP |  | 0.09 | [12 empty] | VV | 2 | 3 | True | 0 | ROZPOCET
| VV |  | " ozn. P6/VI - P2/VE" 0,600*0,150*1 |  | 0.09 | [12 empty] | VV | 2 | 2 | True | 0 | ROZPOCET
| VV |  | Mezisoučet " 4.NP |  | 0.09 | [12 empty] | VV | 2 | 3 | True | 0 | ROZPOCET
| VV |  | Součet |  | 0.36 | [12 empty] | VV | 2 | 4 | True | 1 | ROZPOCET
78 | K | 781121015 | Příprava podkladu před provedením obkladu nátěr kontaktní pro nesavé podklady na stěnu | m2 | 0.36 |  | 0 | CS ÚRS 2020 01 |  | základní |  | 0 | 0.0005 | 0.00018 | 0 | 0 | 16 | K | 2 |  |  |  | ROZPOCET | 0 | 0 | 0 | 0 | 0 | 1 | 0 | 16 | 1701009856
| PSC |  | Poznámka k souboru cen: 1. V cenách 781 12-1011 až -1015 jsou započteny i náklady na materiál. 2. V cenách 781 15-1011 až -1041 jsou započteny i náklady na materiál. 3. Lokalní vyrovnání podkladu tloušťky vetší než 3 mm se oceňuje cenami souboru cen Vyrovnání podkladu vnitřních omítaných ploch katalogu 801-4 Budovy a haly - opravy a údržba. 4. V cenách 781 16-1011 až -1023 nejsou započteny náklady na materiál, tyto se oceňují ve specifikaci. | [14 empty] | PSC | 2
79 | K | 781151031 | Příprava podkladu před provedením obkladu celoplošné vyrovnání podkladu stěrkou, tloušťky 3mm | m2 | 0.36 |  | 0 | CS ÚRS 2020 01 |  | základní |  | 0 | 0.0045 | 0.00162 | 0 | 0 | 16 | K | 2 |  |  |  | ROZPOCET | 0 | 0 | 0 | 0 | 0 | 1 | 0 | 16 | -1444103827
| PSC |  | Poznámka k souboru cen: 1. V cenách 781 12-1011 až -1015 jsou započteny i náklady na materiál. 2. V cenách 781 15-1011 až -1041 jsou započteny i náklady na materiál. 3. Lokalní vyrovnání podkladu tloušťky vetší než 3 mm se oceňuje cenami souboru cen Vyrovnání podkladu vnitřních omítaných ploch katalogu 801-4 Budovy a haly - opravy a údržba. 4. V cenách 781 16-1011 až -1023 nejsou započteny náklady na materiál, tyto se oceňují ve specifikaci. | [14 empty] | PSC | 2
80 | K | 781151041 | Příprava podkladu před provedením obkladu celoplošné vyrovnání podkladu příplatek za každý další 1 mm tloušťky přes 3 mm | m2 | 0.72 |  | 0 | CS ÚRS 2020 01 |  | základní |  | 0 | 0.00145 | 0.001044 | 0 | 0 | 16 | K | 2 |  |  |  | ROZPOCET | 0 | 0 | 0 | 0 | 0 | 1 | 0 | 16 | 380122023
| PSC |  | Poznámka k souboru cen: 1. V cenách 781 12-1011 až -1015 jsou započteny i náklady na materiál. 2. V cenách 781 15-1011 až -1041 jsou započteny i náklady na materiál. 3. Lokalní vyrovnání podkladu tloušťky vetší než 3 mm se oceňuje cenami souboru cen Vyrovnání podkladu vnitřních omítaných ploch katalogu 801-4 Budovy a haly - opravy a údržba. 4. V cenách 781 16-1011 až -1023 nejsou započteny náklady na materiál, tyto se oceňují ve specifikaci. | [14 empty] | PSC | 2
| VV |  | 0,36*2 'Přepočtené koeficientem množství |  | 0.72 | [12 empty] | VV | 2 | 2 | False | 1 | ROZPOCET
81 | K | 781471810 | Demontáž obkladů z dlaždic keramických kladených do malty | m2 | 0.348 |  | 0 | CS ÚRS 2020 01 |  | základní |  | 0 | 0 | 0 | 0.0815 | 0.028362 | 16 | K | 2 |  |  |  | ROZPOCET | 0 | 0 | 0 | 0 | 0 | 1 | 0 | 16 | -1178709366
| VV |  | "D.1.1.21_Typy_parapetů_2_stávající_stav.dwg | [14 empty] | VV | 2 | 1 | True | 0 | ROZPOCET
| VV |  | " ozn. P6/VI - P2/VE" 0,600*0,145*1 |  | 0.087 | [12 empty] | VV | 2 | 2 | True | 0 | ROZPOCET
| VV |  | Mezisoučet " 1.NP |  | 0.087 | [12 empty] | VV | 2 | 3 | True | 0 | ROZPOCET
| VV |  | " ozn. P6/VI - P2/VE" 0,600*0,145*1 |  | 0.087 | [12 empty] | VV | 2 | 2 | True | 0 | ROZPOCET
| VV |  | Mezisoučet " 2.NP |  | 0.087 | [12 empty] | VV | 2 | 3 | True | 0 | ROZPOCET
| VV |  | " ozn. P6/VI - P2/VE" 0,600*0,145*1 |  | 0.087 | [12 empty] | VV | 2 | 2 | True | 0 | ROZPOCET
| VV |  | Mezisoučet " 3.NP |  | 0.087 | [12 empty] | VV | 2 | 3 | True | 0 | ROZPOCET
| VV |  | " ozn. P6/VI - P2/VE" 0,600*0,145*1 |  | 0.087 | [12 empty] | VV | 2 | 2 | True | 0 | ROZPOCET
| VV |  | Mezisoučet" 4.NP |  | 0.087 | [12 empty] | VV | 2 | 3 | True | 0 | ROZPOCET
| VV |  | Součet |  | 0.348 | [12 empty] | VV | 2 | 4 | True | 1 | ROZPOCET
82 | K | 781674112 | Montáž obkladů parapetů z dlaždic keramických lepených flexibilním lepidlem, šířky parapetu přes 100 do 150 mm | m | 2.4 |  | 0 | CS ÚRS 2020 01 |  | základní |  | 0 | 0.00074 | 0.001776 | 0 | 0 | 16 | K | 2 |  |  |  | ROZPOCET | 0 | 0 | 0 | 0 | 0 | 1 | 0 | 16 | -1168275908
| VV |  | "D.1.1.18_Typy_parapetů_2_nový_stav.dwg | [14 empty] | VV | 2 | 1 | True | 0 | ROZPOCET
| VV |  | " ozn. P6/VI - P2/VE" 0,600*1 |  | 0.6 | [12 empty] | VV | 2 | 2 | True | 0 | ROZPOCET
| VV |  | Mezisoučet " 1.NP |  | 0.6 | [12 empty] | VV | 2 | 3 | True | 0 | ROZPOCET
| VV |  | " ozn. P6/VI - P2/VE" 0,600*1 |  | 0.6 | [12 empty] | VV | 2 | 2 | True | 0 | ROZPOCET
| VV |  | Mezisoučet " 2.NP |  | 0.6 | [12 empty] | VV | 2 | 3 | True | 0 | ROZPOCET
| VV |  | " ozn. P6/VI - P2/VE" 0,600*1 |  | 0.6 | [12 empty] | VV | 2 | 2 | True | 0 | ROZPOCET
| VV |  | Mezisoučet " 3.NP |  | 0.6 | [12 empty] | VV | 2 | 3 | True | 0 | ROZPOCET
| VV |  | " ozn. P6/VI - P2/VE" 0,600*1 |  | 0.6 | [12 empty] | VV | 2 | 2 | True | 0 | ROZPOCET
| VV |  | Mezisoučet " 4.NP |  | 0.6 | [12 empty] | VV | 2 | 3 | True | 0 | ROZPOCET
| VV |  | Součet |  | 2.4 | [12 empty] | VV | 2 | 4 | True | 1 | ROZPOCET
83 | M | 59761430 | dlažba keramická slinutá hladká do interiéru i exteriéru pro vysoké mechanické namáhání přes 35 do 45ks/m2 | m2 | 1.1 |  | 0 | CS ÚRS 2020 01 |  | základní |  | 0 | 0.0192 | 0.02112 | 0 | 0 | 32 | M | 2 |  |  |  | ROZPOCET | 0 | 0 | 0 | 0 | 0 | 1 | 0 | 16 | -1866927409
| VV |  | 1*1,1 'Přepočtené koeficientem množství |  | 1.1 | [12 empty] | VV | 2 | 2 | False | 1 | ROZPOCET
84 | K | 781731912 | Opravy obkladů z obkladaček cihelných kladených do malty, při velikosti obkladaček přes 50 do 85 ks/ m2 | kus | 5691.9 |  | 0 | CS ÚRS 2020 01 |  | základní |  | 0 | 0.00076 | 4.3258 | 0.00102 | 5.8057 | 4 | K | 2 |  |  |  | ROZPOCET | 0 | 0 | 0 | 0 | 0 | 1 | 0 | 4 | 681417939
| VV |  | " vnější ostění výplní otvorů; rozsah výměny z 30% | [14 empty] | VV | 2 | 1 | True | 0 | ROZPOCET
| VV |  | "D.1.1.01_Půdorys_1.PP.dwg | [14 empty] | VV | 2 | 1 | True | 0 | ROZPOCET
| VV |  | " ozn. O3/VE" ((27,000*2+17,000)*5)*30/100 |  | 106.5 | [12 empty] | VV | 2 | 2 | True | 0 | ROZPOCET
| VV |  | Mezisoučet " 1.PP |  | 106.5 | [12 empty] | VV | 2 | 3 | True | 0 | ROZPOCET
| VV |  | "D.1.1.02_Půdorys_1.NP.dwg | [14 empty] | VV | 2 | 1 | True | 0 | ROZPOCET
| VV |  | " ozn. O1/VE" ((36,000*2+16,000)*15)*30/100 |  | 396 | [12 empty] | VV | 2 | 2 | True | 0 | ROZPOCET
| VV |  | " ozn. O3/VE" ((27,000*2+17,000)*15)*30/100 |  | 319.5 | [12 empty] | VV | 2 | 2 | True | 0 | ROZPOCET
| VV |  | " ozn. O6/VE" ((34,000*2+8,000)*1)*30/100 |  | 22.8 | [12 empty] | VV | 2 | 2 | True | 0 | ROZPOCET
| VV |  | Mezisoučet " 1.NP |  | 738.3 | [12 empty] | VV | 2 | 3 | True | 0 | ROZPOCET
| VV |  | "D.1.1.03_Půdorys_2.NP.dwg | [14 empty] | VV | 2 | 1 | True | 0 | ROZPOCET
| VV |  | " ozn. O3/VE" ((27,000*2+17,000)*48)*30/100 |  | 1022.4 | [12 empty] | VV | 2 | 2 | True | 0 | ROZPOCET
| VV |  | " ozn. O4/VE" ((33,000*2+21,000)*3)*30/100 |  | 78.3 | [12 empty] | VV | 2 | 2 | True | 0 | ROZPOCET
| VV |  | " ozn. O6/VE" ((34,000*2+8,000)*1)*30/100 |  | 22.8 | [12 empty] | VV | 2 | 2 | True | 0 | ROZPOCET
| VV |  | " ozn. D1/VE" ((37,000*2+17,000)*18)*30/100 |  | 491.4 | [12 empty] | VV | 2 | 2 | True | 0 | ROZPOCET
| VV |  | Mezisoučet " 2.NP |  | 1614.9 | [12 empty] | VV | 2 | 3 | True | 0 | ROZPOCET
| VV |  | "D.1.1.04_Půdorys_3.NP.dwg | [14 empty] | VV | 2 | 1 | True | 0 | ROZPOCET
| VV |  | " ozn. O3/VE" ((27,000*2+17,000)*48)*30/100 |  | 1022.4 | [12 empty] | VV | 2 | 2 | True | 0 | ROZPOCET
| VV |  | " ozn. O4/VE" ((33,000*2+21,000)*3)*30/100 |  | 78.3 | [12 empty] | VV | 2 | 2 | True | 0 | ROZPOCET
| VV |  | " ozn. O5/VE" ((7,000*2+12,000)*6)*30/100 |  | 46.8 | [12 empty] | VV | 2 | 2 | True | 0 | ROZPOCET
| VV |  | " ozn. O6/VE" ((34,000*2+8,000)*1)*30/100 |  | 22.8 | [12 empty] | VV | 2 | 2 | True | 0 | ROZPOCET
| VV |  | Mezisoučet " 3.NP |  | 1170.3 | [12 empty] | VV | 2 | 3 | True | 0 | ROZPOCET
| VV |  | "D.1.1.05_Půdorys_4.NP.dwg | [14 empty] | VV | 2 | 1 | True | 0 | ROZPOCET
| VV |  | " ozn. O2/VE" ((28,000*2+17,000)*18)*30/100 |  | 394.2 | [12 empty] | VV | 2 | 2 | True | 0 | ROZPOCET
| VV |  | " ozn. O3/VE" ((27,000*2+17,000)*48)*30/100 |  | 1022.4 | [12 empty] | VV | 2 | 2 | True | 0 | ROZPOCET
| VV |  | " ozn. O4/VE" ((33,000*2+21,000)*3)*30/100 |  | 78.3 | [12 empty] | VV | 2 | 2 | True | 0 | ROZPOCET
| VV |  | " ozn. O5/VE" ((7,000*2+12,000)*6)*30/100 |  | 46.8 | [12 empty] | VV | 2 | 2 | True | 0 | ROZPOCET
| VV |  | " ozn. O6/VE" ((34,000*2+8,000)*1)*30/100 |  | 22.8 | [12 empty] | VV | 2 | 2 | True | 0 | ROZPOCET
| VV |  | Mezisoučet " 4.NP |  | 1564.5 | [12 empty] | VV | 2 | 3 | True | 0 | ROZPOCET
| VV |  | "D.1.1.06_Půdorys_5.NP.dwg | [14 empty] | VV | 2 | 1 | True | 0 | ROZPOCET
| VV |  | " ozn. O3/VE" ((27,000*2+17,000)*8)*30/100 |  | 170.4 | [12 empty] | VV | 2 | 2 | True | 0 | ROZPOCET
| VV |  | " ozn. O4/VE" ((33,000*2+21,000)*3)*30/100 |  | 78.3 | [12 empty] | VV | 2 | 2 | True | 0 | ROZPOCET
| VV |  | Mezisoučet " 5.NP |  | 248.7 | [12 empty] | VV | 2 | 3 | True | 0 | ROZPOCET
| VV |  | "D.1.1.07_Půdorys_6.NP.dwg | [14 empty] | VV | 2 | 1 | True | 0 | ROZPOCET
| VV |  | " ozn. O3/VE" ((27,000*2+17,000)*8)*30/100 |  | 170.4 | [12 empty] | VV | 2 | 2 | True | 0 | ROZPOCET
| VV |  | " ozn. O4/VE" ((33,000*2+21,000)*3)*30/100 |  | 78.3 | [12 empty] | VV | 2 | 2 | True | 0 | ROZPOCET
| VV |  | Mezisoučet " 6.NP |  | 248.7 | [12 empty] | VV | 2 | 3 | True | 0 | ROZPOCET
| VV |  | Součet |  | 5691.9 | [12 empty] | VV | 2 | 4 | True | 1 | ROZPOCET
85 | M | 59623115 | pásek obkladový cihlový hladký 240x71x14mm burgund | kus | 6261.2 |  | 0 | CS ÚRS 2020 01 |  | základní |  | 0 | 0.0005 | 3.1306 | 0 | 0 | 32 | M | 2 |  |  |  | ROZPOCET | 0 | 0 | 0 | 0 | 0 | 1 | 0 | 16 | -1846966290
| VV |  | 5692*1,1 'Přepočtené koeficientem množství |  | 6261.2 | [12 empty] | VV | 2 | 2 | False | 1 | ROZPOCET
86 | K | 7817341.R01 | Montáž obkladů vnějších parapetů z tvarovek cihelných kladených do malty včetně vyrovnání a penetrace podkladu, spárování a příplatku za omezený prostor | m | 317.25 |  | 0 |  |  | základní |  | 0 | 0.005 | 1.5862 | 0 | 0 | 16 | K | 2 |  |  |  | ROZPOCET | 0 | 0 | 0 | 0 | 0 | 1 | 0 | 16 | -1448630682
| VV |  | "D.1.1.11_Typy_parapetů_1_stávající_stav.dwg | [14 empty] | VV | 2 | 1 | True | 0 | ROZPOCET
| VV |  | " ozn. P1/VI - P2/VE" 1,200*5 |  | 6 | [12 empty] | VV | 2 | 2 | True | 0 | ROZPOCET
| VV |  | Mezisoučet " 1.PP |  | 6 | [12 empty] | VV | 2 | 3 | True | 0 | ROZPOCET
| VV |  | " ozn. P1/VI - P2/VE" 1,200*15 |  | 18 | [12 empty] | VV | 2 | 2 | True | 0 | ROZPOCET
| VV |  | " ozn. P1/VI - P2/VE" 1,150*15 |  | 17.25 | [12 empty] | VV | 2 | 2 | True | 0 | ROZPOCET
| VV |  | " ozn. P6/VE - P2/VE" 0,600*1 |  | 0.6 | [12 empty] | VV | 2 | 2 | True | 0 | ROZPOCET
| VV |  | Mezisoučet " 1.NP |  | 35.85 | [12 empty] | VV | 2 | 3 | True | 0 | ROZPOCET
| VV |  | " ozn. P1/VI - P2/VE" 1,200*71 |  | 85.2 | [12 empty] | VV | 2 | 2 | True | 0 | ROZPOCET
| VV |  | " ozn. P6/VE - P2/VE" 0,600*1 |  | 0.6 | [12 empty] | VV | 2 | 2 | True | 0 | ROZPOCET
| VV |  | Mezisoučet " 2.NP |  | 85.8 | [12 empty] | VV | 2 | 3 | True | 0 | ROZPOCET
| VV |  | " ozn. P1/VI - P2/VE" 1,200*72 |  | 86.4 | [12 empty] | VV | 2 | 2 | True | 0 | ROZPOCET
| VV |  | " ozn. P6/VE - P2/VE" 0,600*1 |  | 0.6 | [12 empty] | VV | 2 | 2 | True | 0 | ROZPOCET
| VV |  | Mezisoučet " 3.NP |  | 87 | [12 empty] | VV | 2 | 3 | True | 0 | ROZPOCET
| VV |  | " ozn. P1/VI - P2/VE" 1,200*69 |  | 82.8 | [12 empty] | VV | 2 | 2 | True | 0 | ROZPOCET
| VV |  | " ozn. P6/VE - P2/VE" 0,600*1 |  | 0.6 | [12 empty] | VV | 2 | 2 | True | 0 | ROZPOCET
| VV |  | Mezisoučet " 4.NP |  | 83.4 | [12 empty] | VV | 2 | 3 | True | 0 | ROZPOCET
| VV |  | " ozn. P1/VI - P2/VE" 1,200*8 |  | 9.6 | [12 empty] | VV | 2 | 2 | True | 0 | ROZPOCET
| VV |  | Mezisoučet " 5.NP |  | 9.6 | [12 empty] | VV | 2 | 3 | True | 0 | ROZPOCET
| VV |  | " ozn. P1/VI - P2/VE" 1,200*8 |  | 9.6 | [12 empty] | VV | 2 | 2 | True | 0 | ROZPOCET
| VV |  | Mezisoučet " 6.NP |  | 9.6 | [12 empty] | VV | 2 | 3 | True | 0 | ROZPOCET
| VV |  | Součet |  | 317.25 | [12 empty] | VV | 2 | 4 | True | 1 | ROZPOCET
87 | M | 59700_R01 | obkladová cihelná tvarovka s obloukovým nosem pro vnější parapet 200x120x15 mm (spotřeba 8 ks/m); barva (dle stávající) | m | 348.975 |  | 0 |  |  | základní |  | 0 | 0.00616 | 2.1497 | 0 | 0 | 32 | M | 2 |  |  |  | ROZPOCET | 0 | 0 | 0 | 0 | 0 | 1 | 0 | 16 | 720537183
| VV |  | 317,25*1,1 'Přepočtené koeficientem množství |  | 348.975 | [12 empty] | VV | 2 | 2 | False | 1 | ROZPOCET
88 | K | 998781103 | Přesun hmot pro obklady keramické stanovený z hmotnosti přesunovaného materiálu vodorovná dopravní vzdálenost do 50 m v objektech výšky přes 12 do 24 m | t | 6.892 |  | 0 | CS ÚRS 2020 01 |  | základní |  | 0 | 0 | 0 | 0 | 0 | 16 | K | 2 |  |  |  | ROZPOCET | 0 | 0 | 0 | 0 | 0 | 1 | 0 | 16 | -1457279827
| PSC |  | Poznámka k souboru cen: 1. Ceny pro přesun hmot stanovený z hmotnosti přesunovaného materiálu se používají tehdy, pokud je možné určit hmotnost za celý stavební díl. Do této hmotnosti se započítává i hmotnost materiálů oceňovaných ve specifikaci. 2. Pokud nelze jednoznačně stanovit hmotnost přesunovaných materiálů, lze pro výpočet přesunu hmot použít orientačně procentní sazbu. Touto sazbou se vynásobí rozpočtové náklady za celý stavební díl včetně nákladů na materiál ve specifikacích. 3. Příplatek k cenám -1181 pro přesun prováděný bez použití mechanizace, tj. za ztížených podmínek, lze použít pouze pro hmotnost materiálu, která se tímto způsobem skutečně přemísťuje. | [14 empty] | PSC | 2
89 | K | 998781193 | Přesun hmot pro obklady keramické stanovený z hmotnosti přesunovaného materiálu Příplatek k cenám za zvětšený přesun přes vymezenou největší dopravní vzdálenost do 500 m | t | 6.892 |  | 0 | CS ÚRS 2020 01 |  | základní |  | 0 | 0 | 0 | 0 | 0 | 16 | K | 2 |  |  |  | ROZPOCET | 0 | 0 | 0 | 0 | 0 | 1 | 0 | 16 | -1998120994
| PSC |  | Poznámka k souboru cen: 1. Ceny pro přesun hmot stanovený z hmotnosti přesunovaného materiálu se používají tehdy, pokud je možné určit hmotnost za celý stavební díl. Do této hmotnosti se započítává i hmotnost materiálů oceňovaných ve specifikaci. 2. Pokud nelze jednoznačně stanovit hmotnost přesunovaných materiálů, lze pro výpočet přesunu hmot použít orientačně procentní sazbu. Touto sazbou se vynásobí rozpočtové náklady za celý stavební díl včetně nákladů na materiál ve specifikacích. 3. Příplatek k cenám -1181 pro přesun prováděný bez použití mechanizace, tj. za ztížených podmínek, lze použít pouze pro hmotnost materiálu, která se tímto způsobem skutečně přemísťuje. | [14 empty] | PSC | 2
| D | 782 | Dokončovací práce - obklady z kamene |  |  |  | 0 |  |  |  |  | 0 |  | 12.8801 |  | 20.9178 | 2 | D | 1 |  |  |  | ROZPOCET | [6 empty] | 0
90 | K | 782631811 | Demontáž obkladů parapetů z kamene z tvrdých kamenů kladených do malty | m2 | 164.707 |  | 0 | CS ÚRS 2020 01 |  | základní |  | 0 | 0 | 0 | 0.127 | 20.9178 | 16 | K | 2 |  |  |  | ROZPOCET | 0 | 0 | 0 | 0 | 0 | 1 | 0 | 16 | -1786635490
| P |  | Poznámka k položce: opatrná demontáž pro zpětnou montáž | [14 empty] | P | 2
| VV |  | "D.1.1.11_Typy_parapetů_1_stávající_stav.dwg | [14 empty] | VV | 2 | 1 | True | 0 | ROZPOCET
| VV |  | "D.1.1.21_Typy_parapetů_2_stávající_stav.dwg | [14 empty] | VV | 2 | 1 | True | 0 | ROZPOCET
| VV |  | " ozn. P1/VI" 1,150*0,170*15 |  | 2.933 | [12 empty] | VV | 2 | 2 | True | 0 | ROZPOCET
| VV |  | " ozn. P1/VI" 1,200*0,170*331 |  | 67.524 | [12 empty] | VV | 2 | 2 | True | 0 | ROZPOCET
| VV |  | " ozn. P2/VI" 1,150*0,214*15 |  | 3.692 | [12 empty] | VV | 2 | 2 | True | 0 | ROZPOCET
| VV |  | " ozn. P2/VI" 1,200*0,214*173 |  | 44.426 | [12 empty] | VV | 2 | 2 | True | 0 | ROZPOCET
| VV |  | " ozn. P3/VI" 1,520*0,109*15 |  | 2.485 | [12 empty] | VV | 2 | 2 | True | 0 | ROZPOCET
| VV |  | " ozn. P5/VI" 1,520*3*0,184 |  | 0.839 | [12 empty] | VV | 2 | 2 | True | 0 | ROZPOCET
| VV |  | Mezisoučet " interiér |  | 121.899 | [12 empty] | VV | 2 | 3 | True | 0 | ROZPOCET
| VV |  | " ozn. P3/VE" 1,200*0,135*173 |  | 28.026 | [12 empty] | VV | 2 | 2 | True | 0 | ROZPOCET
| VV |  | " ozn. P4/VE" 1,520*0,085*15 |  | 1.938 | [12 empty] | VV | 2 | 2 | True | 0 | ROZPOCET
| VV |  | " ozn. P5/VE" 1,150*0,230*24 |  | 6.348 | [12 empty] | VV | 2 | 2 | True | 0 | ROZPOCET
| VV |  | " ozn. P5/VE" 1,200*0,230*18 |  | 4.968 | [12 empty] | VV | 2 | 2 | True | 0 | ROZPOCET
| VV |  | " ozn. P7/VE" 1,520*0,335*3 |  | 1.528 | [12 empty] | VV | 2 | 2 | True | 0 | ROZPOCET
| VV |  | Mezisoučet " exteriér |  | 42.808 | [12 empty] | VV | 2 | 3 | True | 0 | ROZPOCET
| VV |  | Součet |  | 164.707 | [12 empty] | VV | 2 | 4 | True | 1 | ROZPOCET
91 | K | 782632112 | Montáž obkladů parapetů z tvrdých kamenů kladených do lepidla z nejvýše dvou rozdílných druhů pravoúhlých desek ve skladbě se pravidelně opakujících tl. přes 25 do 30 mm | m2 | 102.906 |  | 0 | CS ÚRS 2020 01 |  | základní |  | 0 | 0.01045 | 1.0754 | 0 | 0 | 16 | K | 2 |  |  |  | ROZPOCET | 0 | 0 | 0 | 0 | 0 | 1 | 0 | 16 | -955915153
| P |  | Poznámka k položce: zpětná montáž původních desek | [14 empty] | P | 2
| VV |  | "D.1.1.17_Typy_parapetů_1_nový_stav.dwg | [14 empty] | VV | 2 | 1 | True | 0 | ROZPOCET
| VV |  | "D.1.1.18_Typy_parapetů_2_nový_stav.dwg | [14 empty] | VV | 2 | 1 | True | 0 | ROZPOCET
| VV |  | " ozn. P1/VI" 1,150*0,170*15 |  | 2.933 | [12 empty] | VV | 2 | 2 | True | 0 | ROZPOCET
| VV |  | " ozn. P1/VI" 1,200*0,170*331 |  | 67.524 | [12 empty] | VV | 2 | 2 | True | 0 | ROZPOCET
| VV |  | " ozn. P3/VI" 1,520*0,109*15 |  | 2.485 | [12 empty] | VV | 2 | 2 | True | 0 | ROZPOCET
| VV |  | Mezisoučet " interiér |  | 72.942 | [12 empty] | VV | 2 | 3 | True | 0 | ROZPOCET
| VV |  | " ozn. P3/VE" 1,200*0,135*173 |  | 28.026 | [12 empty] | VV | 2 | 2 | True | 0 | ROZPOCET
| VV |  | " ozn. P4/VE" 1,520*0,085*15 |  | 1.938 | [12 empty] | VV | 2 | 2 | True | 0 | ROZPOCET
| VV |  | Mezisoučet " exteriér |  | 29.964 | [12 empty] | VV | 2 | 3 | True | 0 | ROZPOCET
| VV |  | Součet |  | 102.906 | [12 empty] | VV | 2 | 4 | True | 1 | ROZPOCET
92 | K | 782632114 | Montáž obkladů parapetů z tvrdých kamenů kladených do lepidla z nejvýše dvou rozdílných druhů pravoúhlých desek ve skladbě se pravidelně opakujících tl. přes 50 mm | m2 | 61.801 |  | 0 | CS ÚRS 2020 01 |  | základní |  | 0 | 0.0121 | 0.74779 | 0 | 0 | 16 | K | 2 |  |  |  | ROZPOCET | 0 | 0 | 0 | 0 | 0 | 1 | 0 | 16 | 1813158986
| P |  | Poznámka k položce: zpětná montáž původních desek | [14 empty] | P | 2
| VV |  | "D.1.1.17_Typy_parapetů_1_nový_stav.dwg | [14 empty] | VV | 2 | 1 | True | 0 | ROZPOCET
| VV |  | "D.1.1.18_Typy_parapetů_2_nový_stav.dwg | [14 empty] | VV | 2 | 1 | True | 0 | ROZPOCET
| VV |  | " ozn. P2/VI" 1,150*0,214*15 |  | 3.692 | [12 empty] | VV | 2 | 2 | True | 0 | ROZPOCET
| VV |  | " ozn. P2/VI" 1,200*0,214*173 |  | 44.426 | [12 empty] | VV | 2 | 2 | True | 0 | ROZPOCET
| VV |  | " ozn. P5/VI" 1,520*3*0,184 |  | 0.839 | [12 empty] | VV | 2 | 2 | True | 0 | ROZPOCET
| VV |  | Mezisoučet " interiér |  | 48.957 | [12 empty] | VV | 2 | 3 | True | 0 | ROZPOCET
| VV |  | " ozn. P5/VE" 1,150*0,230*24 |  | 6.348 | [12 empty] | VV | 2 | 2 | True | 0 | ROZPOCET
| VV |  | " ozn. P5/VE" 1,200*0,230*18 |  | 4.968 | [12 empty] | VV | 2 | 2 | True | 0 | ROZPOCET
| VV |  | " ozn. P7/VE" 1,520*0,335*3 |  | 1.528 | [12 empty] | VV | 2 | 2 | True | 0 | ROZPOCET
| VV |  | Mezisoučet " exteriér |  | 12.844 | [12 empty] | VV | 2 | 3 | True | 0 | ROZPOCET
| VV |  | Součet |  | 61.801 | [12 empty] | VV | 2 | 4 | True | 1 | ROZPOCET
93 | M | 583870.R01 | kamenný parapet replika dle původního | m3 | 1.431 |  | 0 |  |  | základní |  | 0 | 6.75 | 9.6593 | 0 | 0 | 32 | M | 2 |  |  |  | ROZPOCET | 0 | 0 | 0 | 0 | 0 | 1 | 0 | 16 | 981621198
| P |  | Poznámka k položce: doplnění v rozsahu poškozených či jinak degradovaných původních prvků v rozsahu 20% | [14 empty] | P | 2
| VV |  | " ozn. P1/VI" ((1,150*(0,170*0,030))*15)*20/100 |  | 0.018 | [12 empty] | VV | 2 | 2 | True | 0 | ROZPOCET
| VV |  | " ozn. P1/VI" ((1,200*(0,170*0,030))*331)*20/100 |  | 0.405 | [12 empty] | VV | 2 | 2 | True | 0 | ROZPOCET
| VV |  | " ozn. P2/VI" ((1,150*(0,214*0,070))*15)*20/100 |  | 0.052 | [12 empty] | VV | 2 | 2 | True | 0 | ROZPOCET
| VV |  | " ozn. P2/VI" ((1,200*(0,214*0,070))*173)*20/100 |  | 0.622 | [12 empty] | VV | 2 | 2 | True | 0 | ROZPOCET
| VV |  | " ozn. P3/VI" ((1,520*(0,109*0,030))*15)*20/100 |  | 0.015 | [12 empty] | VV | 2 | 2 | True | 0 | ROZPOCET
| VV |  | " ozn. P5/VI" ((1,520*(0,184*0,100))*3)*20/100 |  | 0.017 | [12 empty] | VV | 2 | 2 | True | 0 | ROZPOCET
| VV |  | Mezisoučet " interiér |  | 1.129 | [12 empty] | VV | 2 | 3 | True | 0 | ROZPOCET
| VV |  | " ozn. P3/VE" ((1,200*(0,135*0,030))*173)*20/100 |  | 0.168 | [12 empty] | VV | 2 | 2 | True | 0 | ROZPOCET
| VV |  | " ozn. P4/VE" ((1,520*(0,085*0,030))*15)*20/100 |  | 0.012 | [12 empty] | VV | 2 | 2 | True | 0 | ROZPOCET
| VV |  | " ozn. P5/VE" ((1,150*(0,230*0,040))*24)*20/100 |  | 0.051 | [12 empty] | VV | 2 | 2 | True | 0 | ROZPOCET
| VV |  | " ozn. P5/VE" ((1,200*(0,230*0,040))*18)*20/100 |  | 0.04 | [12 empty] | VV | 2 | 2 | True | 0 | ROZPOCET
| VV |  | " ozn. P7/VE" ((1,520*(0,335*0,100))*3)*20/100 |  | 0.031 | [12 empty] | VV | 2 | 2 | True | 0 | ROZPOCET
| VV |  | Mezisoučet " exteriér |  | 0.302 | [12 empty] | VV | 2 | 3 | True | 0 | ROZPOCET
| VV |  | Součet |  | 1.431 | [12 empty] | VV | 2 | 4 | True | 1 | ROZPOCET
94 | K | 782691131 | Příplatek k cenám obkladů parapetů z kamene za vyrovnání nerovného povrchu | m2 | 164.707 |  | 0 | CS ÚRS 2020 01 |  | základní |  | 0 | 0.008 | 1.3177 | 0 | 0 | 16 | K | 2 |  |  |  | ROZPOCET | 0 | 0 | 0 | 0 | 0 | 1 | 0 | 16 | -1419089570
| VV |  | 102,906+61,801 |  | 164.707 | [12 empty] | VV | 2 | 2 | True | 1 | ROZPOCET
95 | K | 782991111 | Obklady z kamene - ostatní práce penetrace podkladu | m2 | 164.707 |  | 0 | CS ÚRS 2020 01 |  | základní |  | 0 | 0.0004 | 0.065883 | 0 | 0 | 16 | K | 2 |  |  |  | ROZPOCET | 0 | 0 | 0 | 0 | 0 | 1 | 0 | 16 | -1169521244
| PSC |  | Poznámka k souboru cen: 1. V ceně -1411 jsou započteny náklady na vysátí obkladů a setření vlhkým hadrem. 2. V ceně -1431 jsou započteny i náklady na dodání vosku. | [14 empty] | PSC | 2
96 | K | 782991411 | Obklady z kamene - ostatní práce čištění nových obkladů základní | m2 | 203.355 |  | 0 | CS ÚRS 2020 01 |  | základní |  | 0 | 1e-05 | 0.0020335 | 0 | 0 | 16 | K | 2 |  |  |  | ROZPOCET | 0 | 0 | 0 | 0 | 0 | 1 | 0 | 16 | -1078030450
| PSC |  | Poznámka k souboru cen: 1. V ceně -1411 jsou započteny náklady na vysátí obkladů a setření vlhkým hadrem. 2. V ceně -1431 jsou započteny i náklady na dodání vosku. | [14 empty] | PSC | 2
| VV |  | "D.1.1.17_Typy_parapetů_1_nový_stav.dwg | [14 empty] | VV | 2 | 1 | True | 0 | ROZPOCET
| VV |  | "D.1.1.18_Typy_parapetů_2_nový_stav.dwg | [14 empty] | VV | 2 | 1 | True | 0 | ROZPOCET
| VV |  | " ozn. P1/VI" (1,150*(0,170+0,030))*15 |  | 3.45 | [12 empty] | VV | 2 | 2 | True | 0 | ROZPOCET
| VV |  | " ozn. P1/VI" (1,200*(0,170+0,030))*331 |  | 79.44 | [12 empty] | VV | 2 | 2 | True | 0 | ROZPOCET
| VV |  | " ozn. P2/VI" (1,150*(0,214+0,070))*15 |  | 4.899 | [12 empty] | VV | 2 | 2 | True | 0 | ROZPOCET
| VV |  | " ozn. P2/VI" (1,200*(0,214+0,070))*173 |  | 58.958 | [12 empty] | VV | 2 | 2 | True | 0 | ROZPOCET
| VV |  | " ozn. P3/VI" (1,520*(0,109+0,030))*15 |  | 3.169 | [12 empty] | VV | 2 | 2 | True | 0 | ROZPOCET
| VV |  | " ozn. P5/VI" (1,520*(0,184+0,100))*3 |  | 1.295 | [12 empty] | VV | 2 | 2 | True | 0 | ROZPOCET
| VV |  | Mezisoučet " interiér |  | 151.211 | [12 empty] | VV | 2 | 3 | True | 0 | ROZPOCET
| VV |  | " ozn. P3/VE" (1,200*(0,135+0,030))*173 |  | 34.254 | [12 empty] | VV | 2 | 2 | True | 0 | ROZPOCET
| VV |  | " ozn. P4/VE" (1,520*(0,085+0,030))*15 |  | 2.622 | [12 empty] | VV | 2 | 2 | True | 0 | ROZPOCET
| VV |  | " ozn. P5/VE" (1,150*(0,230+0,040))*24 |  | 7.452 | [12 empty] | VV | 2 | 2 | True | 0 | ROZPOCET
| VV |  | " ozn. P5/VE" (1,200*(0,230+0,040))*18 |  | 5.832 | [12 empty] | VV | 2 | 2 | True | 0 | ROZPOCET
| VV |  | " ozn. P7/VE" (1,520*(0,335+0,100))*3 |  | 1.984 | [12 empty] | VV | 2 | 2 | True | 0 | ROZPOCET
| VV |  | Mezisoučet " exteriér |  | 52.144 | [12 empty] | VV | 2 | 3 | True | 0 | ROZPOCET
| VV |  | Součet |  | 203.355 | [12 empty] | VV | 2 | 4 | True | 1 | ROZPOCET
97 | K | 782991431 | Obklady z kamene - ostatní práce voskování a leštění ručně | m2 | 151.211 |  | 0 | CS ÚRS 2020 01 |  | základní |  | 0 | 8e-05 | 0.012097 | 0 | 0 | 16 | K | 2 |  |  |  | ROZPOCET | 0 | 0 | 0 | 0 | 0 | 1 | 0 | 16 | -572546911
| PSC |  | Poznámka k souboru cen: 1. V ceně -1411 jsou započteny náklady na vysátí obkladů a setření vlhkým hadrem. 2. V ceně -1431 jsou započteny i náklady na dodání vosku. | [14 empty] | PSC | 2
| VV |  | "D.1.1.17_Typy_parapetů_1_nový_stav.dwg | [14 empty] | VV | 2 | 1 | True | 0 | ROZPOCET
| VV |  | "D.1.1.18_Typy_parapetů_2_nový_stav.dwg | [14 empty] | VV | 2 | 1 | True | 0 | ROZPOCET
| VV |  | " ozn. P1/VI" (1,150*(0,170+0,030))*15 |  | 3.45 | [12 empty] | VV | 2 | 2 | True | 0 | ROZPOCET
| VV |  | " ozn. P1/VI" (1,200*(0,170+0,030))*331 |  | 79.44 | [12 empty] | VV | 2 | 2 | True | 0 | ROZPOCET
| VV |  | " ozn. P2/VI" (1,150*(0,214+0,070))*15 |  | 4.899 | [12 empty] | VV | 2 | 2 | True | 0 | ROZPOCET
| VV |  | " ozn. P2/VI" (1,200*(0,214+0,070))*173 |  | 58.958 | [12 empty] | VV | 2 | 2 | True | 0 | ROZPOCET
| VV |  | " ozn. P3/VI" (1,520*(0,109+0,030))*15 |  | 3.169 | [12 empty] | VV | 2 | 2 | True | 0 | ROZPOCET
| VV |  | " ozn. P5/VI" (1,520*(0,184+0,100))*3 |  | 1.295 | [12 empty] | VV | 2 | 2 | True | 0 | ROZPOCET
| VV |  | Mezisoučet " interiér |  | 151.211 | [12 empty] | VV | 2 | 3 | True | 0 | ROZPOCET
| VV |  | Součet |  | 151.211 | [12 empty] | VV | 2 | 4 | True | 1 | ROZPOCET
98 | K | 998782103 | Přesun hmot pro obklady kamenné stanovený z hmotnosti přesunovaného materiálu vodorovná dopravní vzdálenost do 50 m v objektech výšky přes 12 do 60 m | t | 12.88 |  | 0 | CS ÚRS 2020 01 |  | základní |  | 0 | 0 | 0 | 0 | 0 | 16 | K | 2 |  |  |  | ROZPOCET | 0 | 0 | 0 | 0 | 0 | 1 | 0 | 16 | -1310132832
| PSC |  | Poznámka k souboru cen: 1. Ceny pro přesun hmot stanovený z hmotnosti přesunovaného materiálu se používají tehdy, pokud je možné určit hmotnost za celý stavební díl. Do této hmotnosti se započítává i hmotnost materiálů oceňovaných ve specifikaci. 2. Pokud nelze jednoznačně stanovit hmotnost přesunovaných materiálů, lze pro výpočet přesunu hmot použít orientačně procentní sazbu. Touto sazbou se vynásobí rozpočtové náklady za celý stavební díl včetně nákladů na materiál ve specifikacích. 3. Příplatek k cenám -2181 pro přesun prováděný bez použití mechanizace, tj. za ztížených podmínek, lze použít pouze pro hmotnost materiálu, která se tímto způsobem skutečně přemísťuje. | [14 empty] | PSC | 2
99 | K | 998782193 | Přesun hmot pro obklady kamenné stanovený z hmotnosti přesunovaného materiálu Příplatek k ceně za zvětšený přesun přes vymezenou největší dopravní vzdálenost do 500 m | t | 12.88 |  | 0 | CS ÚRS 2020 01 |  | základní |  | 0 | 0 | 0 | 0 | 0 | 16 | K | 2 |  |  |  | ROZPOCET | 0 | 0 | 0 | 0 | 0 | 1 | 0 | 16 | 1131278577
| PSC |  | Poznámka k souboru cen: 1. Ceny pro přesun hmot stanovený z hmotnosti přesunovaného materiálu se používají tehdy, pokud je možné určit hmotnost za celý stavební díl. Do této hmotnosti se započítává i hmotnost materiálů oceňovaných ve specifikaci. 2. Pokud nelze jednoznačně stanovit hmotnost přesunovaných materiálů, lze pro výpočet přesunu hmot použít orientačně procentní sazbu. Touto sazbou se vynásobí rozpočtové náklady za celý stavební díl včetně nákladů na materiál ve specifikacích. 3. Příplatek k cenám -2181 pro přesun prováděný bez použití mechanizace, tj. za ztížených podmínek, lze použít pouze pro hmotnost materiálu, která se tímto způsobem skutečně přemísťuje. | [14 empty] | PSC | 2
| D | 784 | Dokončovací práce - malby a tapety |  |  |  | 0 |  |  |  |  | 0 |  | 5.4783 |  | 1.132 | 2 | D | 1 |  |  |  | ROZPOCET | [6 empty] | 0
100 | K | 784111001 | Oprášení (ometení) podkladu v místnostech výšky do 3,80 m | m2 | 3651.505 |  | 0 | CS ÚRS 2020 01 |  | základní |  | 0 | 0 | 0 | 0 | 0 | 16 | K | 2 |  |  |  | ROZPOCET | 0 | 0 | 0 | 0 | 0 | 1 | 0 | 16 | 432045974
| VV |  | "D.1.1.01_Půdorys_1.PP.dwg | [14 empty] | VV | 2 | 1 | True | 0 | ROZPOCET
| VV |  | (5,120+5,249)*3,080 |  | 31.937 | [12 empty] | VV | 2 | 2 | True | 0 | ROZPOCET
| VV |  | Mezisoučet " 1.PP |  | 31.937 | [12 empty] | VV | 2 | 3 | True | 0 | ROZPOCET
| VV |  | "D.1.1.02_Půdorys_1.NP | [14 empty] | VV | 2 | 1 | True | 0 | ROZPOCET
| VV |  | (5,325+1,584+3,300+1,890+3,465+1,715+3,270+1,750+1,900+1,775)*3,080 |  | 80 | [12 empty] | VV | 2 | 2 | True | 0 | ROZPOCET
| VV |  | (5,230+2,940+5,517+2,000+6,821+1,861+1,548+3,345+5,335)*3,080 |  | 106.559 | [12 empty] | VV | 2 | 2 | True | 0 | ROZPOCET
| VV |  | (11,550+21,320+5,250+5,120+5,599+5,130+3,495+1,875+5,250+4,950)*3,980 |  | 276.765 | [12 empty] | VV | 2 | 2 | True | 0 | ROZPOCET
| VV |  | (2,150+3,150+5,300+3,675+1,875+1,525+1,650+1,975)*3,080 |  | 65.604 | [12 empty] | VV | 2 | 2 | True | 0 | ROZPOCET
| VV |  | Mezisoučet " 1.NP |  | 528.928 | [12 empty] | VV | 2 | 3 | True | 0 | ROZPOCET
| VV |  | "D.1.1.03_Půdorys_2.NP.dwg | [14 empty] | VV | 2 | 1 | True | 0 | ROZPOCET
| VV |  | (3,450+1,725+3,364+3,510+3,465+1,715+3,270+1,750+1,900+1,775)*3,080 |  | 79.846 | [12 empty] | VV | 2 | 2 | True | 0 | ROZPOCET
| VV |  | (8,320+5,667+1,875+7,100+1,700+5,425)*3,080 |  | 92.668 | [12 empty] | VV | 2 | 2 | True | 0 | ROZPOCET
| VV |  | (3,625+3,500+3,500+3,500+1,875)*3,080 |  | 49.28 | [12 empty] | VV | 2 | 2 | True | 0 | ROZPOCET
| VV |  | (4,975+3,500+1,700+3,500+3,500+3,450+2,025+15,798)*3,080 |  | 118.42 | [12 empty] | VV | 2 | 2 | True | 0 | ROZPOCET
| VV |  | (4,950+5,420+3,505+1,695+3,505+3,665+3,320+1,705+3,495)*3,080 |  | 96.281 | [12 empty] | VV | 2 | 2 | True | 0 | ROZPOCET
| VV |  | (3,500+1,700+3,330+3,670+3,470+5,300+3,575+1,875+3,500+3,500+3,500+3,625)*3,080 |  | 124.879 | [12 empty] | VV | 2 | 2 | True | 0 | ROZPOCET
| VV |  | (11,550+3,940+1,660+3,460+1,840+5,250+5,767+1,410+3,450)*3,080 |  | 118.047 | [12 empty] | VV | 2 | 2 | True | 0 | ROZPOCET
| VV |  | (3,371+3,480+3,375+1,715+3,520)*3,080 |  | 47.62 | [12 empty] | VV | 2 | 2 | True | 0 | ROZPOCET
| VV |  | Mezisoučet " 2.NP |  | 727.041 | [12 empty] | VV | 2 | 3 | True | 0 | ROZPOCET
| VV |  | "D.1.1.04_Půdorys_3.NP.dwg | [14 empty] | VV | 2 | 1 | True | 0 | ROZPOCET
| VV |  | (3,450+3,370+3,525+1,705+3,465+1,715+3,270+1,750+2,000+1,775)*3,080 |  | 80.157 | [12 empty] | VV | 2 | 2 | True | 0 | ROZPOCET
| VV |  | (5,280+2,940+5,667+3,675+3,500+3,500+3,500+1,825+3,625+3,500+3,500+3,500+1,875)*3,080 |  | 141.332 | [12 empty] | VV | 2 | 2 | True | 0 | ROZPOCET
| VV |  | (4,975+3,500+3,500+3,500+1,700+3,450+2,025+15,798+1,215)*3,080 |  | 122.162 | [12 empty] | VV | 2 | 2 | True | 0 | ROZPOCET
| VV |  | (1,870+3,450+3,505+1,695+3,505+3,665+3,320+1,705+3,495)*3,080 |  | 80.727 | [12 empty] | VV | 2 | 2 | True | 0 | ROZPOCET
| VV |  | (3,500+1,700+3,330+3,670+3,470+5,300+3,575+1,875+3,500+3,500+3,500+3,625)*3,080 |  | 124.879 | [12 empty] | VV | 2 | 2 | True | 0 | ROZPOCET
| VV |  | (11,550+2,130+3,470+3,460+3,520+3,570+5,767+1,410+3,593)*3,080 |  | 118.488 | [12 empty] | VV | 2 | 2 | True | 0 | ROZPOCET
| VV |  | (3,371+1,705+3,523+3,371+3,520)*3,080 |  | 47.709 | [12 empty] | VV | 2 | 2 | True | 0 | ROZPOCET
| VV |  | Mezisoučet " 3.NP |  | 715.454 | [12 empty] | VV | 2 | 3 | True | 0 | ROZPOCET
| VV |  | "D.1.1.05_Půdorys_4.NP.dwg | [14 empty] | VV | 2 | 1 | True | 0 | ROZPOCET
| VV |  | (3,410+3,370+3,425+3,695+5,120+1,835+5,258+10,595+3,391+3,675+3,500+3,500+3,500)*3,080 |  | 167.164 | [12 empty] | VV | 2 | 2 | True | 0 | ROZPOCET
| VV |  | (3,500+3,500+3,500+3,500+3,500+3,500+3,500+3,500+1,770+3,605)*3,080 |  | 102.795 | [12 empty] | VV | 2 | 2 | True | 0 | ROZPOCET
| VV |  | (6,725+5,300+5,300+3,500+2,025+15,798+1,215)*3,080 |  | 122.778 | [12 empty] | VV | 2 | 2 | True | 0 | ROZPOCET
| VV |  | (1,870+3,450+1,870+3,320+1,870+3,330+1,870+3,330+1,870+3,330)*3,080 |  | 80.419 | [12 empty] | VV | 2 | 2 | True | 0 | ROZPOCET
| VV |  | (5,300+3,330+1,870+3,320+1,840+5,300+9,180+7,100+3,695)*3,080 |  | 126.08 | [12 empty] | VV | 2 | 2 | True | 0 | ROZPOCET
| VV |  | (11,550+3,910+3,380+5,440+3,720+7,080+1,520+3,371+3,520)*3,080 |  | 133.952 | [12 empty] | VV | 2 | 2 | True | 0 | ROZPOCET
| VV |  | Mezisoučet " 4.NP |  | 733.188 | [12 empty] | VV | 2 | 3 | True | 0 | ROZPOCET
| VV |  | "D.1.1.06_Půdorys_5.NP.dwg | [14 empty] | VV | 2 | 1 | True | 0 | ROZPOCET
| VV |  | (3,343+1,800+1,800+3,350+3,700+3,500+3,500+3,500+3,500+3,500+3,500+1,700)*3,080 |  | 113.014 | [12 empty] | VV | 2 | 2 | True | 0 | ROZPOCET
| VV |  | (3,500+3,500+3,500+3,500+3,500+3,605+3,350+1,800+1,800+3,500)*3,080 |  | 97.189 | [12 empty] | VV | 2 | 2 | True | 0 | ROZPOCET
| VV |  | (1,875+3,500+3,500+3,500+3,625+11,550+2,130+3,495+3,485+3,545+3,645)*3,080 |  | 135.058 | [12 empty] | VV | 2 | 2 | True | 0 | ROZPOCET
| VV |  | Mezisoučet " 5.NP |  | 345.261 | [12 empty] | VV | 2 | 3 | True | 0 | ROZPOCET
| VV |  | "D.1.1.07_Půdorys_6.NP.dwg | [14 empty] | VV | 2 | 1 | True | 0 | ROZPOCET
| VV |  | (3,343+1,800+5,400+3,700+3,500+3,500+3,500+1,700+3,500+7,100+3,500+3,500+3,500+3,500+3,500+3,500)*3,080 |  | 178.772 | [12 empty] | VV | 2 | 2 | True | 0 | ROZPOCET
| VV |  | (5,400+1,800+3,500+3,675+3,500+3,500+1,700+3,625+11,550+2,130+3,520+3,510+3,545+3,645)*3,080 |  | 168.168 | [12 empty] | VV | 2 | 2 | True | 0 | ROZPOCET
| VV |  | Mezisoučet " 6.NP |  | 346.94 | [12 empty] | VV | 2 | 3 | True | 0 | ROZPOCET
| VV |  | "D.1.1.08_Půdorys_7.NP.dwg | [14 empty] | VV | 2 | 1 | True | 0 | ROZPOCET
| VV |  | (3,300+1,800+3,300+3,675+1,875+5,300+3,325+1,875+4,950+1,875+3,325+1,875+3,325+1,875)*2,980 |  | 124.192 | [12 empty] | VV | 2 | 2 | True | 0 | ROZPOCET
| VV |  | (3,675+3,300+1,800+3,300+3,675+1,875+4,950+4,950+1,875+3,675)*2,980 |  | 98.564 | [12 empty] | VV | 2 | 2 | True | 0 | ROZPOCET
| VV |  | Mezisoučet " 7.NP |  | 222.756 | [12 empty] | VV | 2 | 3 | True | 0 | ROZPOCET
| VV |  | Součet |  | 3651.505 | [12 empty] | VV | 2 | 4 | True | 1 | ROZPOCET
101 | K | 784121001 | Oškrabání malby v místnostech výšky do 3,80 m | m2 | 3651.505 |  | 0 | CS ÚRS 2020 01 |  | základní |  | 0 | 0.001 | 3.6515 | 0.00031 | 1.132 | 16 | K | 2 |  |  |  | ROZPOCET | 0 | 0 | 0 | 0 | 0 | 1 | 0 | 16 | 1010637572
| PSC |  | Poznámka k souboru cen: 1. Cenami souboru cen se oceňuje jakýkoli počet současně škrabaných vrstev barvy. | [14 empty] | PSC | 2
102 | K | 784171101 | Zakrytí nemalovaných ploch (materiál ve specifikaci) včetně pozdějšího odkrytí podlah | m2 | 2335.32 |  | 0 | CS ÚRS 2020 01 |  | základní |  | 0 | 0 | 0 | 0 | 0 | 16 | K | 2 |  |  |  | ROZPOCET | 0 | 0 | 0 | 0 | 0 | 1 | 0 | 16 | -1682337804
| PSC |  | Poznámka k souboru cen: 1. V cenách nejsou započteny náklady na dodávku fólie, tyto se oceňují ve speifikaci.Ztratné lze stanovit ve výši 5%. | [14 empty] | PSC | 2
| VV |  | " pruh š. 2 m podél dotčených stěn (ochrana stávající nášlapné vrstvy podlahy) | [14 empty] | VV | 2 | 1 | True | 0 | ROZPOCET
| VV |  | "D.1.1.01_Půdorys_1.PP.dwg | [14 empty] | VV | 2 | 1 | True | 0 | ROZPOCET
| VV |  | (5,120+5,249)*2,000 |  | 20.738 | [12 empty] | VV | 2 | 2 | True | 0 | ROZPOCET
| VV |  | Mezisoučet " 1.PP |  | 20.738 | [12 empty] | VV | 2 | 3 | True | 0 | ROZPOCET
| VV |  | "D.1.1.02_Půdorys_1.NP | [14 empty] | VV | 2 | 1 | True | 0 | ROZPOCET
| VV |  | (5,325+1,584+3,300+1,890+3,465+1,715+3,270+1,750+1,900+1,775)*2,000 |  | 51.948 | [12 empty] | VV | 2 | 2 | True | 0 | ROZPOCET
| VV |  | (5,230+2,940+5,517+2,000+6,821+1,861+1,548+3,345+5,335)*2,000 |  | 69.194 | [12 empty] | VV | 2 | 2 | True | 0 | ROZPOCET
| VV |  | (11,550+21,320+5,250+5,120+5,599+5,130+3,495+1,875+5,250+4,950)*2,000 |  | 139.078 | [12 empty] | VV | 2 | 2 | True | 0 | ROZPOCET
| VV |  | (2,150+3,150+5,300+3,675+1,875+1,525+1,650+1,975)*2,000 |  | 42.6 | [12 empty] | VV | 2 | 2 | True | 0 | ROZPOCET
| VV |  | Mezisoučet " 1.NP |  | 302.82 | [12 empty] | VV | 2 | 3 | True | 0 | ROZPOCET
| VV |  | "D.1.1.03_Půdorys_2.NP.dwg | [14 empty] | VV | 2 | 1 | True | 0 | ROZPOCET
| VV |  | (3,450+1,725+3,364+3,510+3,465+1,715+3,270+1,750+1,900+1,775)*2,000 |  | 51.848 | [12 empty] | VV | 2 | 2 | True | 0 | ROZPOCET
| VV |  | (8,320+5,667+1,875+7,100+1,700+5,425)*2,000 |  | 60.174 | [12 empty] | VV | 2 | 2 | True | 0 | ROZPOCET
| VV |  | (3,625+3,500+3,500+3,500+1,875)*2,000 |  | 32 | [12 empty] | VV | 2 | 2 | True | 0 | ROZPOCET
| VV |  | (4,975+3,500+1,700+3,500+3,500+3,450+2,025+15,798)*2,000 |  | 76.896 | [12 empty] | VV | 2 | 2 | True | 0 | ROZPOCET
| VV |  | (4,950+5,420+3,505+1,695+3,505+3,665+3,320+1,705+3,495)*2,000 |  | 62.52 | [12 empty] | VV | 2 | 2 | True | 0 | ROZPOCET
| VV |  | (3,500+1,700+3,330+3,670+3,470+5,300+3,575+1,875+3,500+3,500+3,500+3,625)*2,000 |  | 81.09 | [12 empty] | VV | 2 | 2 | True | 0 | ROZPOCET
| VV |  | (11,550+3,940+1,660+3,460+1,840+5,250+5,767+1,410+3,450)*2,000 |  | 76.654 | [12 empty] | VV | 2 | 2 | True | 0 | ROZPOCET
| VV |  | (3,371+3,480+3,375+1,715+3,520)*2,000 |  | 30.922 | [12 empty] | VV | 2 | 2 | True | 0 | ROZPOCET
| VV |  | Mezisoučet " 2.NP |  | 472.104 | [12 empty] | VV | 2 | 3 | True | 0 | ROZPOCET
| VV |  | "D.1.1.04_Půdorys_3.NP.dwg | [14 empty] | VV | 2 | 1 | True | 0 | ROZPOCET
| VV |  | (3,450+3,370+3,525+1,705+3,465+1,715+3,270+1,750+2,000+1,775)*2,000 |  | 52.05 | [12 empty] | VV | 2 | 2 | True | 0 | ROZPOCET
| VV |  | (5,280+2,940+5,667+3,675+3,500+3,500+3,500+1,825+3,625+3,500+3,500+3,500+1,875)*2,000 |  | 91.774 | [12 empty] | VV | 2 | 2 | True | 0 | ROZPOCET
| VV |  | (4,975+3,500+3,500+3,500+1,700+3,450+2,025+15,798+1,215)*2,000 |  | 79.326 | [12 empty] | VV | 2 | 2 | True | 0 | ROZPOCET
| VV |  | (1,870+3,450+3,505+1,695+3,505+3,665+3,320+1,705+3,495)*2,000 |  | 52.42 | [12 empty] | VV | 2 | 2 | True | 0 | ROZPOCET
| VV |  | (3,500+1,700+3,330+3,670+3,470+5,300+3,575+1,875+3,500+3,500+3,500+3,625)*2,000 |  | 81.09 | [12 empty] | VV | 2 | 2 | True | 0 | ROZPOCET
| VV |  | (11,550+2,130+3,470+3,460+3,520+3,570+5,767+1,410+3,593)*2,000 |  | 76.94 | [12 empty] | VV | 2 | 2 | True | 0 | ROZPOCET
| VV |  | (3,371+1,705+3,523+3,371+3,520)*2,000 |  | 30.98 | [12 empty] | VV | 2 | 2 | True | 0 | ROZPOCET
| VV |  | Mezisoučet " 3.NP |  | 464.58 | [12 empty] | VV | 2 | 3 | True | 0 | ROZPOCET
| VV |  | "D.1.1.05_Půdorys_4.NP.dwg | [14 empty] | VV | 2 | 1 | True | 0 | ROZPOCET
| VV |  | (3,410+3,370+3,425+3,695+5,120+1,835+5,258+10,595+3,391+3,675+3,500+3,500+3,500)*2,000 |  | 108.548 | [12 empty] | VV | 2 | 2 | True | 0 | ROZPOCET
| VV |  | (3,500+3,500+3,500+3,500+3,500+3,500+3,500+3,500+1,770+3,605)*2,000 |  | 66.75 | [12 empty] | VV | 2 | 2 | True | 0 | ROZPOCET
| VV |  | (6,725+5,300+5,300+3,500+2,025+15,798+1,215)*2,000 |  | 79.726 | [12 empty] | VV | 2 | 2 | True | 0 | ROZPOCET
| VV |  | (1,870+3,450+1,870+3,320+1,870+3,330+1,870+3,330+1,870+3,330)*2,000 |  | 52.22 | [12 empty] | VV | 2 | 2 | True | 0 | ROZPOCET
| VV |  | (5,300+3,330+1,870+3,320+1,840+5,300+9,180+7,100+3,695)*2,000 |  | 81.87 | [12 empty] | VV | 2 | 2 | True | 0 | ROZPOCET
| VV |  | (11,550+3,910+3,380+5,440+3,720+7,080+1,520+3,371+3,520)*2,000 |  | 86.982 | [12 empty] | VV | 2 | 2 | True | 0 | ROZPOCET
| VV |  | Mezisoučet " 4.NP |  | 476.096 | [12 empty] | VV | 2 | 3 | True | 0 | ROZPOCET
| VV |  | "D.1.1.06_Půdorys_5.NP.dwg | [14 empty] | VV | 2 | 1 | True | 0 | ROZPOCET
| VV |  | (3,343+1,800+1,800+3,350+3,700+3,500+3,500+3,500+3,500+3,500+3,500+1,700)*2,000 |  | 73.386 | [12 empty] | VV | 2 | 2 | True | 0 | ROZPOCET
| VV |  | (3,500+3,500+3,500+3,500+3,500+3,605+3,350+1,800+1,800+3,500)*2,000 |  | 63.11 | [12 empty] | VV | 2 | 2 | True | 0 | ROZPOCET
| VV |  | (1,875+3,500+3,500+3,500+3,625+11,550+2,130+3,495+3,485+3,545+3,645)*2,000 |  | 87.7 | [12 empty] | VV | 2 | 2 | True | 0 | ROZPOCET
| VV |  | Mezisoučet " 5.NP |  | 224.196 | [12 empty] | VV | 2 | 3 | True | 0 | ROZPOCET
| VV |  | "D.1.1.07_Půdorys_6.NP.dwg | [14 empty] | VV | 2 | 1 | True | 0 | ROZPOCET
| VV |  | (3,343+1,800+5,400+3,700+3,500+3,500+3,500+1,700+3,500+7,100+3,500+3,500+3,500+3,500+3,500+3,500)*2,000 |  | 116.086 | [12 empty] | VV | 2 | 2 | True | 0 | ROZPOCET
| VV |  | (5,400+1,800+3,500+3,675+3,500+3,500+1,700+3,625+11,550+2,130+3,520+3,510+3,545+3,645)*2,000 |  | 109.2 | [12 empty] | VV | 2 | 2 | True | 0 | ROZPOCET
| VV |  | Mezisoučet " 6.NP |  | 225.286 | [12 empty] | VV | 2 | 3 | True | 0 | ROZPOCET
| VV |  | "D.1.1.08_Půdorys_7.NP.dwg | [14 empty] | VV | 2 | 1 | True | 0 | ROZPOCET
| VV |  | (3,300+1,800+3,300+3,675+1,875+5,300+3,325+1,875+4,950+1,875+3,325+1,875+3,325+1,875)*2,000 |  | 83.35 | [12 empty] | VV | 2 | 2 | True | 0 | ROZPOCET
| VV |  | (3,675+3,300+1,800+3,300+3,675+1,875+4,950+4,950+1,875+3,675)*2,000 |  | 66.15 | [12 empty] | VV | 2 | 2 | True | 0 | ROZPOCET
| VV |  | Mezisoučet " 7.NP |  | 149.5 | [12 empty] | VV | 2 | 3 | True | 0 | ROZPOCET
| VV |  | Součet |  | 2335.32 | [12 empty] | VV | 2 | 4 | True | 1 | ROZPOCET
103 | M | 58124844 | fólie pro malířské potřeby zakrývací tl 25µ 4x5m | m2 | 2452.086 |  | 0 | CS ÚRS 2020 01 |  | základní |  | 0 | 0 | 0 | 0 | 0 | 32 | M | 2 |  |  |  | ROZPOCET | 0 | 0 | 0 | 0 | 0 | 1 | 0 | 16 | 49357674
| VV |  | 2335,32*1,05 'Přepočtené koeficientem množství |  | 2452.086 | [12 empty] | VV | 2 | 2 | False | 1 | ROZPOCET
104 | K | 784171111 | Zakrytí nemalovaných ploch (materiál ve specifikaci) včetně pozdějšího odkrytí svislých ploch např. stěn, oken, dveří v místnostech výšky do 3,80 | m2 | 1422.287 |  | 0 | CS ÚRS 2020 01 |  | základní |  | 0 | 0 | 0 | 0 | 0 | 16 | K | 2 |  |  |  | ROZPOCET | 0 | 0 | 0 | 0 | 0 | 1 | 0 | 16 | -697745611
| PSC |  | Poznámka k souboru cen: 1. V cenách nejsou započteny náklady na dodávku fólie, tyto se oceňují ve speifikaci.Ztratné lze stanovit ve výši 5%. | [14 empty] | PSC | 2
| VV |  | "D.1.1.19_Výpis_oken_balkonových_dveří.dwg | [14 empty] | VV | 2 | 1 | True | 0 | ROZPOCET
| VV |  | " ozn. O1/VE" 1,150*2,520*39 |  | 113.022 | [12 empty] | VV | 2 | 2 | True | 0 | ROZPOCET
| VV |  | " ozn. O2/VE" 1,200*1,950*126 |  | 294.84 | [12 empty] | VV | 2 | 2 | True | 0 | ROZPOCET
| VV |  | " ozn. O3/VE" 1,200*1,900*353 |  | 804.84 | [12 empty] | VV | 2 | 2 | True | 0 | ROZPOCET
| VV |  | " ozn. O4/VE" 1,520*2,340*18 |  | 64.022 | [12 empty] | VV | 2 | 2 | True | 0 | ROZPOCET
| VV |  | " ozn. O5/VE" 0,830*0,450*18 |  | 6.723 | [12 empty] | VV | 2 | 2 | True | 0 | ROZPOCET
| VV |  | " ozn. O6/VE" 0,600*2,400*4 |  | 5.76 | [12 empty] | VV | 2 | 2 | True | 0 | ROZPOCET
| VV |  | Mezisoučet " okna |  | 1289.207 | [12 empty] | VV | 2 | 3 | True | 0 | ROZPOCET
| VV |  | " ozn. D1" 1,200*2,600*41 |  | 127.92 | [12 empty] | VV | 2 | 2 | True | 0 | ROZPOCET
| VV |  | " ozn. D2" 1,200*2,150*2 |  | 5.16 | [12 empty] | VV | 2 | 2 | True | 0 | ROZPOCET
| VV |  | Mezisoučet " dveře |  | 133.08 | [12 empty] | VV | 2 | 3 | True | 0 | ROZPOCET
| VV |  | Součet |  | 1422.287 | [12 empty] | VV | 2 | 4 | True | 1 | ROZPOCET
105 | M | 58124842 | fólie pro malířské potřeby zakrývací tl 7µ 4x5m | m2 | 1493.401 |  | 0 | CS ÚRS 2020 01 |  | základní |  | 0 | 0 | 0 | 0 | 0 | 32 | M | 2 |  |  |  | ROZPOCET | 0 | 0 | 0 | 0 | 0 | 1 | 0 | 16 | 182203405
| VV |  | 1422,287*1,05 'Přepočtené koeficientem množství |  | 1493.401 | [12 empty] | VV | 2 | 2 | False | 1 | ROZPOCET
106 | K | 784181101 | Penetrace podkladu jednonásobná základní akrylátová v místnostech výšky do 3,80 m | m2 | 3651.505 |  | 0 | CS ÚRS 2020 01 |  | základní |  | 0 | 0.0002 | 0.7303 | 0 | 0 | 16 | K | 2 |  |  |  | ROZPOCET | 0 | 0 | 0 | 0 | 0 | 1 | 0 | 16 | -905083867
107 | K | 784191001 | Čištění vnitřních ploch hrubý úklid po provedení malířských prací omytím oken nebo balkonových dveří jednoduchých | m2 | 1422.287 |  | 0 | CS ÚRS 2020 01 |  | základní |  | 0 | 1e-05 | 0.014223 | 0 | 0 | 16 | K | 2 |  |  |  | ROZPOCET | 0 | 0 | 0 | 0 | 0 | 1 | 0 | 16 | -1385669413
108 | K | 784191007 | Čištění vnitřních ploch hrubý úklid po provedení malířských prací omytím podlah | m2 | 2335.32 |  | 0 | CS ÚRS 2020 01 |  | základní |  | 0 | 1e-05 | 0.023353 | 0 | 0 | 16 | K | 2 |  |  |  | ROZPOCET | 0 | 0 | 0 | 0 | 0 | 1 | 0 | 16 | -1329415035
109 | K | 784221101 | Malby z malířských směsí otěruvzdorných za sucha dvojnásobné, bílé za sucha otěruvzdorné dobře v místnostech výšky do 3,80 m | m2 | 3651.505 |  | 0 | CS ÚRS 2020 01 |  | základní |  | 0 | 0.00029 | 1.0589 | 0 | 0 | 16 | K | 2 |  |  |  | ROZPOCET | 0 | 0 | 0 | 0 | 0 | 1 | 0 | 16 | -712505617
| D | 786 | Dokončovací práce - čalounické úpravy |  |  |  | 0 |  |  |  |  | 0 |  | 2.0165 |  | 0 | 2 | D | 1 |  |  |  | ROZPOCET | [6 empty] | 0
110 | K | 7866122.R01 | Montáž zastiňujících látkových žaluzií plisse s manuálním ovládáním do jakýchkoli typů oken | kus | 1118 |  | 0 | kalkul. cena |  | základní |  | 0 | 3.64e-06 | 0.0040695 | 0 | 0 | 16 | K | 2 |  |  |  | ROZPOCET | 0 | 0 | 0 | 0 | 0 | 1 | 0 | 16 | -1085347826
| VV |  | "D.1.1.19_Výpis_oken_balkonových_dveří.dwg | [14 empty] | VV | 2 | 1 | True | 0 | ROZPOCET
| VV |  | " každý prvek má dvě samostatné žaluzie plisse dle členění výrobku | [14 empty] | VV | 2 | 1 | True | 0 | ROZPOCET
| VV |  | " ozn. O1/VE" 39,000*2 |  | 78 | [12 empty] | VV | 2 | 2 | True | 0 | ROZPOCET
| VV |  | " ozn. O2/VE" 126,000*2 |  | 252 | [12 empty] | VV | 2 | 2 | True | 0 | ROZPOCET
| VV |  | " ozn. O3/VE" 353,000*2 |  | 706 | [12 empty] | VV | 2 | 2 | True | 0 | ROZPOCET
| VV |  | " ozn. D1/VE" 41,000*2 |  | 82 | [12 empty] | VV | 2 | 2 | True | 0 | ROZPOCET
| VV |  | Součet |  | 1118 | [12 empty] | VV | 2 | 4 | True | 1 | ROZPOCET
111 | M | 611407.R01 | látková žaluzie plisse s ručním ovládáním (madlo pohyblivé), uchycení do křídla, bez dodatečného vedení, barva profilů bílá, rozměr 1150x1250 mm (pro ozn. O1) | kus | 39 |  | 0 |  |  | základní |  | 0 | 0.0018 | 0.0702 | 0 | 0 | 32 | M | 2 |  |  |  | ROZPOCET | 0 | 0 | 0 | 0 | 0 | 1 | 0 | 16 | 134694070
112 | M | 611407.R01a | látková žaluzie plisse s ručním ovládáním (madlo pohyblivé), uchycení do křídla, bez dodatečného vedení, barva profilů bílá, rozměr 1150x1270 mm (pro ozn. O1) | kus | 39 |  | 0 |  |  | základní |  | 0 | 0.0018 | 0.0702 | 0 | 0 | 32 | M | 2 |  |  |  | ROZPOCET | 0 | 0 | 0 | 0 | 0 | 1 | 0 | 16 | 553304719
113 | M | 611407.R02 | látková žaluzie plisse s ručním ovládáním (madlo pohyblivé), uchycení do křídla, bez dodatečného vedení, barva profilů bílá, rozměr 1200x500 mm (pro ozn. O2) | kus | 126 |  | 0 |  |  | základní |  | 0 | 0.0018 | 0.2268 | 0 | 0 | 32 | M | 2 |  |  |  | ROZPOCET | 0 | 0 | 0 | 0 | 0 | 1 | 0 | 16 | -1678343490
114 | M | 611407.R02a | látková žaluzie plisse s ručním ovládáním (madlo pohyblivé), uchycení do křídla, bez dodatečného vedení, barva profilů bílá, rozměr 1200x1450 mm (pro ozn. O2) | kus | 126 |  | 0 |  |  | základní |  | 0 | 0.0018 | 0.2268 | 0 | 0 | 32 | M | 2 |  |  |  | ROZPOCET | 0 | 0 | 0 | 0 | 0 | 1 | 0 | 16 | -776671322
115 | M | 611407.R03 | látková žaluzie plisse s ručním ovládáním (madlo pohyblivé), uchycení do křídla, bez dodatečného vedení, barva profilů bílá, rozměr 1200x500 mm (pro ozn. O3) | kus | 353 |  | 0 |  |  | základní |  | 0 | 0.0018 | 0.6354 | 0 | 0 | 32 | M | 2 |  |  |  | ROZPOCET | 0 | 0 | 0 | 0 | 0 | 1 | 0 | 16 | 1183156930
116 | M | 611407.R03a | látková žaluzie plisse s ručním ovládáním (madlo pohyblivé), uchycení do křídla, bez dodatečného vedení, barva profilů bílá, rozměr 1200x1400 mm (pro ozn. O3) | kus | 353 |  | 0 |  |  | základní |  | 0 | 0.0018 | 0.6354 | 0 | 0 | 32 | M | 2 |  |  |  | ROZPOCET | 0 | 0 | 0 | 0 | 0 | 1 | 0 | 16 | 562680677
117 | M | 611407.R04 | látková žaluzie plisse s ručním ovládáním (madlo pohyblivé), uchycení do křídla, bez dodatečného vedení, barva profilů bílá, rozměr 1200x2040 mm (pro ozn. D1) | kus | 41 |  | 0 |  |  | základní |  | 0 | 0.0018 | 0.0738 | 0 | 0 | 32 | M | 2 |  |  |  | ROZPOCET | 0 | 0 | 0 | 0 | 0 | 1 | 0 | 16 | -2113906626
118 | M | 611407.R04a | látková žaluzie plisse s ručním ovládáním (madlo pohyblivé), uchycení do křídla, bez dodatečného vedení, barva profilů bílá, rozměr 1200x560 mm (pro ozn. D1) | kus | 41 |  | 0 |  |  | základní |  | 0 | 0.0018 | 0.0738 | 0 | 0 | 32 | M | 2 |  |  |  | ROZPOCET | 0 | 0 | 0 | 0 | 0 | 1 | 0 | 16 | 1759834883
119 | K | 998786103 | Přesun hmot pro čalounické úpravy stanovený z hmotnosti přesunovaného materiálu vodorovná dopravní vzdálenost do 50 m v objektech výšky (hloubky) přes 12 do 24 m | t | 2.016 |  | 0 | CS ÚRS 2020 01 |  | základní |  | 0 | 0 | 0 | 0 | 0 | 16 | K | 2 |  |  |  | ROZPOCET | 0 | 0 | 0 | 0 | 0 | 1 | 0 | 16 | 1240262887
| PSC |  | Poznámka k souboru cen: 1. Ceny pro přesun hmot stanovený z hmotnosti přesunovaného materiálu se používají tehdy, pokud je možné určit hmotnost za celý stavební díl. Do této hmotnosti se započítává i hmotnost materiálů oceňovaných ve specifikaci. 2. Pokud nelze jednoznačně stanovit hmotnost přesunovaných materiálů, lze pro výpočet přesunu hmot použít orientačně procentní sazbu. Touto sazbou se vynásobí rozpočtové náklady za celý stavební díl včetně nákladů na materiál ve specifikacích. 3. Příplatek k cenám -6181 pro přesun prováděný bez použití mechanizace, tj. za ztížených podmínek, lze použít pouze pro hmotnost materiálu, která se tímto způsobem skutečně přemísťuje. | [14 empty] | PSC | 2
120 | K | 998786193 | Přesun hmot pro čalounické úpravy stanovený z hmotnosti přesunovaného materiálu Příplatek k cenám za zvětšený přesun přes vymezenou největší dopravní vzdálenost do 500 m | t | 2.016 |  | 0 | CS ÚRS 2020 01 |  | základní |  | 0 | 0 | 0 | 0 | 0 | 16 | K | 2 |  |  |  | ROZPOCET | 0 | 0 | 0 | 0 | 0 | 1 | 0 | 16 | 2047199911
| PSC |  | Poznámka k souboru cen: 1. Ceny pro přesun hmot stanovený z hmotnosti přesunovaného materiálu se používají tehdy, pokud je možné určit hmotnost za celý stavební díl. Do této hmotnosti se započítává i hmotnost materiálů oceňovaných ve specifikaci. 2. Pokud nelze jednoznačně stanovit hmotnost přesunovaných materiálů, lze pro výpočet přesunu hmot použít orientačně procentní sazbu. Touto sazbou se vynásobí rozpočtové náklady za celý stavební díl včetně nákladů na materiál ve specifikacích. 3. Příplatek k cenám -6181 pro přesun prováděný bez použití mechanizace, tj. za ztížených podmínek, lze použít pouze pro hmotnost materiálu, která se tímto způsobem skutečně přemísťuje. | [14 empty] | PSC | 2
| D | 787 | Dokončovací práce - zasklívání |  |  |  | 0 |  |  |  |  | 0 |  | 0 |  | 39.7703 | 2 | D | 1 |  |  |  | ROZPOCET | [6 empty] | 0
121 | K | 787600801 | Vysklívání oken a dveří skla plochého, plochy do 1 m2 | m2 | 13.446 |  | 0 | CS ÚRS 2020 01 |  | základní |  | 0 | 0 | 0 | 0.01 | 0.13446 | 16 | K | 2 |  |  |  | ROZPOCET | 0 | 0 | 0 | 0 | 0 | 1 | 0 | 16 | -164613679
| VV |  | "D.1.1.09_Okna_O1-O6_stávající_stav.dwg | [14 empty] | VV | 2 | 1 | True | 0 | ROZPOCET
| VV |  | " ozn. O5/VE" 0,830*0,450*18*2 |  | 13.446 | [12 empty] | VV | 2 | 2 | True | 0 | ROZPOCET
| VV |  | Součet |  | 13.446 | [12 empty] | VV | 2 | 4 | True | 1 | ROZPOCET
122 | K | 787600802 | Vysklívání oken a dveří skla plochého, plochy přes 1 do 3 m2 | m2 | 2831.129 |  | 0 | CS ÚRS 2020 01 |  | základní |  | 0 | 0 | 0 | 0.014 | 39.6358 | 16 | K | 2 |  |  |  | ROZPOCET | 0 | 0 | 0 | 0 | 0 | 1 | 0 | 16 | -1662015639
| VV |  | "D.1.1.10_Balkonové_dveře_D1_D2_stávající_stav.dwg | [14 empty] | VV | 2 | 1 | True | 0 | ROZPOCET
| VV |  | " ozn. D1" 1,200*2,600*41*2 |  | 255.84 | [12 empty] | VV | 2 | 2 | True | 0 | ROZPOCET
| VV |  | " ozn. D2" 1,200*2,150*2*2 |  | 10.32 | [12 empty] | VV | 2 | 2 | True | 0 | ROZPOCET
| VV |  | Mezisoučet " dveře |  | 266.16 | [12 empty] | VV | 2 | 3 | True | 0 | ROZPOCET
| VV |  | "D.1.1.09_Okna_O1-O6_stávající_stav.dwg | [14 empty] | VV | 2 | 1 | True | 0 | ROZPOCET
| VV |  | " ozn. O1/VE" 1,150*2,520*39*2 |  | 226.044 | [12 empty] | VV | 2 | 2 | True | 0 | ROZPOCET
| VV |  | " ozn. O2/VE" 1,200*1,950*126*2 |  | 589.68 | [12 empty] | VV | 2 | 2 | True | 0 | ROZPOCET
| VV |  | " ozn. O3/VE" 1,200*1,900*353*2 |  | 1609.68 | [12 empty] | VV | 2 | 2 | True | 0 | ROZPOCET
| VV |  | " ozn. O4/VE" 1,520*2,340*18*2 |  | 128.045 | [12 empty] | VV | 2 | 2 | True | 0 | ROZPOCET
| VV |  | " ozn. O6/VE" 0,600*2,400*4*2 |  | 11.52 | [12 empty] | VV | 2 | 2 | True | 0 | ROZPOCET
| VV |  | Mezisoučet " okna |  | 2564.969 | [12 empty] | VV | 2 | 3 | True | 0 | ROZPOCET
| VV |  | Součet |  | 2831.129 | [12 empty] | VV | 2 | 4 | True | 1 | ROZPOCET
| D | VRN | Vedlejší rozpočtové náklady |  |  |  | 0 |  |  |  |  | 0 |  | 0 |  | 0 | 5 | D | 0 |  |  |  | ROZPOCET | [6 empty] | 0
| D | VRN1 | Průzkumné, geodetické a projektové práce |  |  |  | 0 |  |  |  |  | 0 |  | 0 |  | 0 | 5 | D | 1 |  |  |  | ROZPOCET | [6 empty] | 0
123 | K | 013294000 | Ostatní dokumentace - fotodokumentace stávajících stavebních prvků a průběhu provádění prací, dokumentace stavu stavebních prvků s plánovaným opětovým zabudováním se specifikací případné náhrady nepoužitelných prvků | Kč | 1 |  | 0 | CS ÚRS 2020 01 |  | základní |  | 0 | 0 | 0 | 0 | 0 | 1024 | K | 2 |  |  |  | ROZPOCET | 0 | 0 | 0 | 0 | 0 | 1 | 0 | 1024 | -1885349884
| D | VRN3 | Zařízení staveniště |  |  |  | 0 |  |  |  |  | 0 |  | 0 |  | 0 | 5 | D | 1 |  |  |  | ROZPOCET | [6 empty] | 0
124 | K | 032503000 | Skládky na staveništi - prostor pro dočasé uložení demontovaných výplní otvorů pro separaci vzniklého stavebního odpadu | Kč | 1 |  | 0 | CS ÚRS 2020 01 |  | základní |  | 0 | 0 | 0 | 0 | 0 | 1024 | K | 2 |  |  |  | ROZPOCET | 0 | 0 | 0 | 0 | 0 | 1 | 0 | 1024 | -299951701
125 | K | 032803000 | Ostatní vybavení staveniště - mobilní chemická toaleta | Kč | 1 |  | 0 | CS ÚRS 2020 01 |  | základní |  | 0 | 0 | 0 | 0 | 0 | 1024 | K | 2 |  |  |  | ROZPOCET | 0 | 0 | 0 | 0 | 0 | 1 | 0 | 1024 | 1667554115
126 | K | 034103000 | Oplocení staveniště z mobilního ocelového oplocení na patkách, staveništních skládek, dočasných záborů apod. | Kč | 1 |  | 0 | CS ÚRS 2020 01 |  | základní |  | 0 | 0 | 0 | 0 | 0 | 1024 | K | 2 |  |  |  | ROZPOCET | 0 | 0 | 0 | 0 | 0 | 1 | 0 | 1024 | 448520207
127 | K | 034503000 | Informační tabule na staveništi s uvedením základních informacích o stavbě, termínech realizace, objednateli, zhotoviteli, AD a TDS s uvedením kontaktních údají na zodpovědné osoby | Kč | 1 |  | 0 | CS ÚRS 2020 01 |  | základní |  | 0 | 0 | 0 | 0 | 0 | 1024 | K | 2 |  |  |  | ROZPOCET | 0 | 0 | 0 | 0 | 0 | 1 | 0 | 1024 | 163348173
| D | VRN4 | Inženýrská činnost |  |  |  | 0 |  |  |  |  | 0 |  | 0 |  | 0 | 5 | D | 1 |  |  |  | ROZPOCET | [6 empty] | 0
128 | K | 042503000 | Plán BOZP na staveništi | Kč | 1 |  | 0 | CS ÚRS 2020 01 |  | základní |  | 0 | 0 | 0 | 0 | 0 | 1024 | K | 2 |  |  |  | ROZPOCET | 0 | 0 | 0 | 0 | 0 | 1 | 0 | 1024 | -397404362
129 | K | 042703000 | Technické požadavky na výrobky, zejména vzorkování navržených použitích materiálů v množství a druhové pestrosti dle pokynů objednatele, AD a TDS | Kč | 1 |  | 0 | CS ÚRS 2020 01 |  | základní |  | 0 | 0 | 0 | 0 | 0 | 1024 | K | 2 |  |  |  | ROZPOCET | 0 | 0 | 0 | 0 | 0 | 1 | 0 | 1024 | 1523777287
| D | VRN7 | Provozní vlivy |  |  |  | 0 |  |  |  |  | 0 |  | 0 |  | 0 | 5 | D | 1 |  |  |  | ROZPOCET | [6 empty] | 0
130 | K | 071103000 | Provoz investora - náklady na omezení provádění prací plynoucí z nutnosti zachování provozu objektu a s omezeným velikosti jednotlivých pracovních záběrů dle možností objednatele | Kč | 1 |  | 0 | CS ÚRS 2020 01 |  | základní |  | 0 | 0 | 0 | 0 | 0 | 1024 | K | 2 |  |  |  | ROZPOCET | 0 | 0 | 0 | 0 | 0 | 1 | 0 | 1024 | 1682831179
| D | VRN9 | Ostatní náklady |  |  |  | 0 |  |  |  |  | 0 |  | 0 |  | 0 | 5 | D | 1 |  |  |  | ROZPOCET | [6 empty] | 0
131 | K | 094103000 | Náklady na plánované vyklizení objektu - stěhování mobiliáře/nábytku objedatele pro přístup k výplním otvorů | Kč | 1 |  | 0 | CS ÚRS 2020 01 |  | základní |  | 0 | 0 | 0 | 0 | 0 | 1024 | K | 2 |  |  |  | ROZPOCET | 0 | 0 | 0 | 0 | 0 | 1 | 0 | 1024 | -333866467

## Pokyny pro vyplnění
Struktura údajů, formát souboru a metodika pro zpracování
Struktura
Soubor je složen ze záložky Rekapitulace stavby a záložek s názvem soupisu prací pro jednotlivé objekty ve formátu XLSX. Každá ze záložek přitom obsahuje
ještě samostatné sestavy vymezené orámovaním a nadpisem sestavy.
Rekapitulace stavby obsahuje sestavu Rekapitulace stavby a Rekapitulace objektů stavby a soupisů prací.
V sestavě Rekapitulace stavby jsou uvedeny informace identifikující předmět veřejné zakázky na stavební práce, KSO, CC-CZ, CZ-CPV, CZ-CPA a rekapitulaci
celkové nabídkové ceny uchazeče.
Termínem "uchazeč" (resp. zhotovitel) se myslí "účastník zadávacího řízení" ve smyslu zákona o zadávání veřejných zakázek.
V sestavě Rekapitulace objektů stavby a soupisů prací je uvedena rekapitulace stavebních objektů, inženýrských objektů, provozních souborů,
vedlejších a ostatních nákladů a ostatních nákladů s rekapitulací nabídkové ceny za jednotlivé soupisy prací. Na základě údaje Typ je možné
identifikovat, zda se jedná o objekt nebo soupis prací pro daný objekt:
|  | STA | Stavební objekt pozemní
|  | ING | Stavební objekt inženýrský
|  | PRO | Provozní soubor
|  | VON | Vedlejší a ostatní náklady
|  | OST | Ostatní
|  | Soupis | Soupis prací pro daný typ objektu
Soupis prací pro jednotlivé objekty obsahuje sestavy Krycí list soupisu prací, Rekapitulace členění soupisu prací, Soupis prací. Za soupis prací může být považován
i objekt stavby v případě, že neobsahuje podřízenou zakázku.
Krycí list soupisu obsahuje rekapitulaci informací o předmětu veřejné zakázky ze sestavy Rekapitulace stavby, informaci o zařazení objektu do KSO,
CC-CZ, CZ-CPV, CZ-CPA a rekapitulaci celkové nabídkové ceny uchazeče za aktuální soupis prací.
Rekapitulace členění soupisu prací obsahuje rekapitulaci soupisu prací ve všech úrovních členění soupisu tak, jak byla tato členění použita (např.
stavební díly, funkční díly, případně jiné členění) s rekapitulací nabídkové ceny.
Soupis prací obsahuje položky veškerých stavebních nebo montážních prací, dodávek materiálů a služeb nezbytných pro zhotovení stavebního objektu,
inženýrského objektu, provozního souboru, vedlejších a ostatních nákladů.
Pro položky soupisu prací se zobrazují následující informace:
|  | PČ |  | Pořadové číslo položky v aktuálním soupisu
|  | TYP |  | Typ položky: K - konstrukce, M - materiál, PP - plný popis, PSC - poznámka k souboru cen, P - poznámka k položce, VV - výkaz výměr
|  | Kód |  | Kód položky
|  | Popis |  | Zkrácený popis položky
|  | MJ |  | Měrná jednotka položky
|  | Množství |  | Množství v měrné jednotce
|  | J.cena |  | Jednotková cena položky. Zadaní může obsahovat namísto J.ceny sloupce J.materiál a J.montáž, jejichž součet definuje
J.cenu položky.
|  | Cena celkem |  | Celková cena položky daná jako součin množství a j.ceny
|  | Cenová soustava |  | Příslušnost položky do cenové soustavy
Ke každé položce soupisu prací se na samostatných řádcích může zobrazovat:
Plný popis položky
Poznámka k souboru cen a poznámka zadavatele
Výkaz výměr
Pokud je k řádku výkazu výměr evidovaný údaj ve sloupci Kód, jedná se o definovaný odkaz, na který se může odvolávat výkaz výměr z jiné položky.
Metodika pro zpracování
Jednotlivé sestavy jsou v souboru provázány. Editovatelné pole jsou zvýrazněny žlutým podbarvením, ostatní pole neslouží k editaci a nesmí být jakkoliv
modifikovány.
Uchazeč je pro podání nabídky povinen vyplnit žlutě podbarvená pole:
Pole Uchazeč v sestavě Rekapitulace stavby - zde uchazeč vyplní svůj název (název subjektu)
Pole IČ a DIČ v sestavě Rekapitulace stavby - zde uchazeč vyplní svoje IČ a DIČ
Datum v sestavě Rekapitulace stavby - zde uchazeč vyplní datum vytvoření nabídky
J.cena = jednotková cena v sestavě Soupis prací o maximálním počtu desetinných míst uvedených v poli
- pokud sestavy soupisů prací obsahují pole J.cena, měla by být všechna tato pole vyplněna nenulovými
Poznámka - nepovinný údaj pro položku soupisu
V případě, že sestavy soupisů prací neobsahují pole J.cena, potom ve všech soupisech prací obsahují pole:
- J.materiál - jednotková cena materiálu
- J.montáž - jednotková cena montáže
Uchazeč v tomto případě by měl vyplnit všechna pole J.materiál a pole J.montáž nenulovými kladnými číslicemi. V případech, kdy položka
neobsahuje žádný materiál je přípustné, aby pole J.materiál bylo vyplněno nulou. V případech, kdy položka neobsahuje žádnou montáž je přípustné,
aby pole J.montáž bylo vyplněno nulou. Obě pole - J.materiál, J.Montáž u jedné položky by však neměly být vyplněny nulou.
Rekapitulace stavby
Název |  |  | Povinný |  | Popis | Typ | Max. počet
atributu |  |  | (A/N) |  |  |  | znaků
Kód |  |  | A |  | Kód stavby | String | 20
Stavba |  |  | A |  | Název stavby | String | 120
Místo |  |  | N |  | Místo stavby | String | 50
Datum |  |  | A |  | Datum vykonaného exportu | Date
KSO |  |  | N |  | Klasifikace stavebního objektu | String | 15
CC-CZ |  |  | N |  | Klasifikace stavbeních děl | String | 15
CZ-CPV |  |  | N |  | Společný slovník pro veřejné zakázky | String | 20
CZ-CPA |  |  | N |  | Klasifikace produkce podle činností | String | 20
Zadavatel |  |  | N |  | Zadavatel zadaní | String | 50
IČ |  |  | N |  | IČ zadavatele zadaní | String | 20
DIČ |  |  | N |  | DIČ zadavatele zadaní | String | 20
Uchazeč |  |  | N |  | Uchazeč veřejné zakázky | String | 50
Projektant |  |  | N |  | Projektant | String | 50
Poznámka |  |  | N |  | Poznámka k zadání | String | 255
Sazba DPH |  |  | A |  | Rekapitulace sazeb DPH u položek soupisů | eGSazbaDph
Základna DPH |  |  | A |  | Základna DPH určena součtem celkové ceny z položek soupisů | Double
Hodnota DPH |  |  | A |  | Hodnota DPH | Double
Cena bez DPH |  |  | A |  | Celková cena bez DPH za celou stavbu. Sčítává se ze všech listů. | Double
Cena s DPH |  |  | A |  | Celková cena s DPH za celou stavbu | Double
Rekapitulace objektů stavby a soupisů prací
Název |  |  | Povinný |  | Popis | Typ | Max. počet
atributu |  |  | (A/N) |  |  |  | znaků
Kód |  |  | A |  | Přebírá se z Rekapitulace stavby | String | 20
Stavba |  |  | A |  | Přebírá se z Rekapitulace stavby | String | 120
Místo |  |  | N |  | Přebírá se z Rekapitulace stavby | String | 50
Datum |  |  | A |  | Přebírá se z Rekapitulace stavby | Date
Zadavatel |  |  | N |  | Přebírá se z Rekapitulace stavby | String | 50
Projektant |  |  | N |  | Přebírá se z Rekapitulace stavby | String | 50
Uchazeč |  |  | N |  | Přebírá se z Rekapitulace stavby | String | 50
Kód |  |  | A |  | Kód objektu | String | 20
Objektu, Soupis prací |  |  | A |  | Název objektu | String | 120
Cena bez DPH |  |  | A |  | Cena bez DPH za daný objekt | Double
Cena s DPH |  |  | A |  | Cena spolu s DPH za daný objekt | Double
Typ |  |  | A |  | Typ zakázky | eGTypZakazky
Krycí list soupisu
Název |  |  | Povinný |  | Popis | Typ | Max. počet
atributu |  |  | (A/N) |  |  |  | znaků
Stavba |  |  | A |  | Přebírá se z Rekapitulace stavby | String | 120
Objekt |  |  | A |  | Kód a název objektu | String | 20 + 120
Soupis |  |  | A |  | Kód a název soupisu | String | 20 + 120
KSO |  |  | N |  | Klasifikace stavebního objektu | String | 15
CC-CZ |  |  | N |  | Klasifikace stavbeních děl | String | 15
CZ-CPV |  |  | N |  | Společný slovník pro veřejné zakázky | String | 20
CZ-CPA |  |  | N |  | Klasifikace produkce podle činností | String | 20
Místo |  |  | N |  | Přebírá se z Rekapitulace stavby | String | 50
Zadavatel |  |  | N |  | Přebírá se z Rekapitulace stavby | String | 50
Uchazeč |  |  | N |  | Přebírá se z Rekapitulace stavby | String | 50
Projektant |  |  | N |  | Přebírá se z Rekapitulace stavby | String | 50
Poznámka |  |  | N |  | Poznámka k soupisu prací | String | 255
Sazba DPH |  |  | A |  | Rekapitulace sazeb DPH na položkách aktuálního soupisu | eGSazbaDph
Základna DPH |  |  | A |  | Základna DPH určena součtem celkové ceny z položek aktuálního soupisu | Double
Hodnota DPH |  |  | A |  | Hodnota DPH | Double
Cena bez DPH |  |  | A |  | Cena bez DPH za daný soupis | Double
Cena s DPH |  |  | A |  | Cena s DPH za daný soupis | Double
Rekapitulace členění soupisu prací
Název |  |  | Povinný |  | Popis | Typ | Max. počet
atributu |  |  | (A/N) |  |  |  | znaků
Stavba |  |  | A |  | Přebírá se z Rekapitulace stavby | String | 120
Objekt |  |  | A |  | Kód a název objektu, přebírá se z Krycího listu soupisu | String | 20 + 120
Soupis |  |  | A |  | Kód a název objektu, přebírá se z Krycího listu soupisu | String | 20 + 120
Místo |  |  | N |  | Přebírá se z Rekapitulace stavby | String | 50
Datum |  |  | A |  | Přebírá se z Rekapitulace stavby | Date
Zadavatel |  |  | N |  | Přebírá se z Rekapitulace stavby | String | 50
Projektant |  |  | N |  | Přebírá se z Rekapitulace stavby | String | 50
Uchazeč |  |  | N |  | Přebírá se z Rekapitulace stavby | String | 50
Kód dílu - Popis |  |  | A |  | Kód a název dílu ze soupisu | String | 20 + 100
Cena celkem |  |  | A |  | Cena celkem za díl ze soupisu | Double
Soupis prací
Název |  |  | Povinný |  | Popis | Typ | Max. počet
atributu |  |  | (A/N) |  |  |  | znaků
Stavba |  |  | A |  | Přebírá se z Rekapitulace stavby | String | 120
Objekt |  |  | A |  | Kód a název objektu | String | 20 + 120
Soupis |  |  | A |  | Přebírá se z Krycího listu soupisu | String | 20 + 120
Místo |  |  | N |  | Přebírá se z Krycího listu soupisu | String | 50
Datum |  |  | A |  | Přebírá se z Krycího listu soupisu | Date
Zadavatel |  |  | N |  | Přebírá se z Krycího listu soupisu | String | 50
Projektant |  |  | N |  | Přebírá se z Krycího listu soupisu | String | 50
Uchazeč |  |  | N |  | Přebírá se z Krycího listu soupisu | String | 50
PČ |  |  | A |  | Pořadové číslo položky soupisu | Long
Typ |  |  | A |  | Typ položky soupisu | eGTypPolozky | 1
Kód |  |  | A |  | Kód položky ze soupisu | String | 20
Popis |  |  | A |  | Popis položky ze soupisu | String | 255
MJ |  |  | A |  | Měrná jednotka položky | String | 10
Množství |  |  | A |  | Množství položky soupisu | Double
J.Cena |  |  | A |  | Jednotková cena položky | Double
Cena celkem |  |  | A |  | Cena celkem vyčíslena jako J.Cena * Množství | Double
Cenová soustava |  |  | N |  | Zařazení položky do cenové soustavy | String | 50
p |  |  | N |  | Poznámka položky ze soupisu | Memo
psc |  |  | N |  | Poznámka k souboru cen ze soupisu | Memo
pp |  |  | N |  | Plný popis položky ze soupisu | Memo
vv |  |  | N |  | Výkaz výměr (figura, výraz, výměra) ze soupisu | Text,Text,Double | 20, 150
DPH |  |  | A |  | Sazba DPH pro položku | eGSazbaDPH
Hmotnost |  |  | A |  | Hmotnost položky ze soupisu | Double
Suť |  |  | A |  | Suť položky ze soupisu | Double
Nh |  |  | N |  | Normohodiny položky ze soupisu | Double
Datová věta
Typ věty |  |  | Hodnota |  | Význam
eGSazbaDPH |  |  | základní |  | Základní sazba DPH
|  |  | snížená |  | Snížená sazba DPH
|  |  | nulová |  | Nulová sazba DPH
|  |  | zákl. přenesená |  | Základní sazba DPH přenesená
|  |  | sníž. přenesená |  | Snížená sazba DPH přenesená
eGTypZakazky |  |  | STA |  | Stavební objekt
|  |  | PRO |  | Provozní soubor
|  |  | ING |  | Inženýrský objekt
|  |  | VON |  | Vedlejší a ostatní náklady
|  |  | OST |  | Ostatní náklady
eGTypPolozky |  |  | 1 |  | Položka typu HSV
|  |  | 2 |  | Položka typu PSV
|  |  | 3 |  | Položka typu M
|  |  | 4 |  | Položka typu OST