## Rekapitulace stavby (hidden)
Export Komplet | [27 empty] | 2.0 | ZAMOK |  |  |  |  | False | False | {e61cedcf-7f3d-4a90-802a-2f0fc3cc02d7}
[33 empty] | 0,01 | 21
[33 empty] | 0,01 | 15
|  | REKAPITULACE STAVBY | [17 empty] | v --- níže se nacházejí doplnkové a pomocné údaje k sestavám --- v | [11 empty] | Návod na vyplnění | 0,001
|  | Kód: |  |  |  |  | 20200031 | [24 empty] | Měnit lze pouze buňky se žlutým podbarvením! 1) na prvním listu Rekapitulace stavby vyplňte v sestavě a) Souhrnný list - údaje o Uchazeči (přenesou se do ostatních sestav i v jiných listech) b) Rekapitulace objektů - potřebné Ostatní náklady 2) na vybraných listech vyplňte v sestavě a) Krycí list - údaje o Uchazeči, pokud se liší od údajů o Uchazeči na Souhrnném listu (údaje se přenesou do ostatních sestav v daném listu) b) Rekapitulace rozpočtu - potřebné Ostatní náklady c) Celkové náklady za stavbu - ceny u položek - množství, pokud má žluté podbarvení - a v případě potřeby poznámku (ta je ve skrytém sloupci) | 0,01
|  | Stavba: |  |  |  |  | MŠ Sluníčko - Rekonstrukce osvětlovací soustavy | [25 empty] | 0,01
|  | KSO: | [13 empty] | CC-CZ: | [16 empty] | 0,01
|  | Místo: |  |  |  |  | Ústí nad Labem | [8 empty] | Datum: |  | 3. 12. 2019 | [14 empty] | 0,01
0,01
|  | Zadavatel: | [13 empty] | IČ: | [16 empty] | 0,01
|  |  | Magistrát města Ústí nad Labem | [12 empty] | DIČ: | [16 empty] | 0,01
0,01
|  | Uchazeč: | [13 empty] | IČ: |  | Vyplň údaj | [14 empty] | 0,01
|  |  | Vyplň údaj | [12 empty] | DIČ: |  | Vyplň údaj | [14 empty] | 0,01
False
|  | Projektant: | [13 empty] | IČ: | [16 empty] | False
|  |  | K Faktor s.r.o. | [12 empty] | DIČ: | [16 empty] | True
0,01
|  | Zpracovatel: | [13 empty] | IČ: | [16 empty] | 0,01
|  |  | David Lipčák | [12 empty] | DIČ: | [16 empty] | True
Poznámka:
|  | Cena bez DPH | [13 empty] | 0
[8 empty] | Sazba daně |  |  | Základ daně |  |  |  |  | Výše daně
|  | DPH |  | základní |  |  |  | 21% |  |  | 0 |  |  |  |  | 0
|  |  |  | snížená |  |  |  | 15% |  |  | 0 |  |  |  |  | 0
|  |  |  | zákl. přenesená |  |  |  | 21% |  |  | 0 |  |  |  |  | 0
|  |  |  | sníž. přenesená |  |  |  | 15% |  |  | 0 |  |  |  |  | 0
|  |  |  | nulová |  |  |  | 0% |  |  | 0 |  |  |  |  | 0
|  | Cena s DPH | [6 empty] | v |  |  | CZK |  |  |  | 0
|  | Projektant | [11 empty] | Zpracovatel
|  | Datum a podpis: | [7 empty] | Razítko |  |  |  | Datum a podpis: |  |  | Razítko
|  | Objednavatel | [11 empty] | Uchazeč
|  | Datum a podpis: | [7 empty] | Razítko |  |  |  | Datum a podpis: |  |  | Razítko
REKAPITULACE OBJEKTŮ STAVBY A SOUPISŮ PRACÍ
| Kód: | [6 empty] | 20200031
| Stavba: | [6 empty] | MŠ Sluníčko - Rekonstrukce osvětlovací soustavy
| Místo: | [6 empty] | Ústí nad Labem | [6 empty] | Datum: |  | 3. 12. 2019
| Zadavatel: | [6 empty] | Magistrát města Ústí nad Labem | [6 empty] | Projektant: |  | K Faktor s.r.o. |  |  | Informatívní údaje z listů zakázek
| Uchazeč: | [13 empty] | Zpracovatel: |  | David Lipčák
| Kód |  |  |  | Popis | [7 empty] | Cena bez DPH [CZK] |  |  |  |  | Cena s DPH [CZK] | Typ | z toho Ostat. náklady [CZK] | DPH [CZK] | Normohodiny [h] | DPH základní [CZK] | DPH snížená [CZK] | DPH základní přenesená [CZK] | DPH snížená přenesená [CZK] | Základna DPH základní | Základna DPH snížená | Základna DPH zákl. přenesená | Základna DPH sníž. přenesená | Základna DPH nulová
| Náklady z rozpočtů | [11 empty] | 0 |  |  |  |  | 0 |  | 0 | 0 | 0 | 0 | 0 | 0 | 0 | 0 | 0 | 0 | 0 | 0 |  | D | 0 | ###NOIMPORT### | IMPORT | {e61cedcf-7f3d-4a90-802a-2f0fc3cc02d7} | {00000000-0000-0000-0000-000000000000}
/ |  | SO01 |  |  |  | Elektroinstalace | [6 empty] | 0 |  |  |  |  | 0 | STA | 0 | 0 | 0 | 0 | 0 | 0 | 0 | 0 | 0 | 0 | 0 | 0 |  |  | 1 |  | IMPORT | {bd6cc874-784c-4839-b01e-1c7ca55a4f55} | {e61cedcf-7f3d-4a90-802a-2f0fc3cc02d7} | 2

## SO01 - Elektroinstalace
{bd6cc874-784c-4839-b01e-1c7ca55a4f55}
2
| KRYCÍ LIST SOUPISU PRACÍ | [7 empty] | v --- níže se nacházejí doplnkové a pomocné údaje k sestavám --- v | [8 empty] | False
Stavba:
MŠ Sluníčko - Rekonstrukce osvětlovací soustavy
Objekt:
SO01 - Elektroinstalace
| KSO: |  |  |  |  | CC-CZ:
| Místo: |  | Ústí nad Labem |  |  | Datum: | 3. 12. 2019
| Zadavatel: |  |  |  |  | IČ:
|  | Magistrát města Ústí nad Labem |  |  |  | DIČ:
| Uchazeč: |  |  |  |  | IČ: | Vyplň údaj
|  | Vyplň údaj |  |  |  | DIČ: | Vyplň údaj
| Projektant: |  |  |  |  | IČ:
|  | K Faktor s.r.o. |  |  |  | DIČ:
| Zpracovatel: |  |  |  |  | IČ:
|  | David Lipčák |  |  |  | DIČ:
Poznámka:
| Cena bez DPH | [5 empty] | 0
|  |  | Základ daně |  |  | Sazba daně | Výše daně
| DPH | základní | 0 |  |  | 21% | 0
|  | snížená | 0 |  |  | 15% | 0
|  | zákl. přenesená | 0 |  |  | 21% | 0
|  | sníž. přenesená | 0 |  |  | 15% | 0
|  | nulová | 0 |  |  | 0% | 0
| Cena s DPH |  |  | v | CZK |  | 0
| Projektant |  |  | Zpracovatel
| Datum a podpis: |  | Razítko | Datum a podpis: |  |  | Razítko
| Objednavatel |  |  | Uchazeč
| Datum a podpis: |  | Razítko | Datum a podpis: |  |  | Razítko
REKAPITULACE ČLENĚNÍ SOUPISU PRACÍ
Stavba:
MŠ Sluníčko - Rekonstrukce osvětlovací soustavy
Objekt:
SO01 - Elektroinstalace
Místo: |  |  | Ústí nad Labem |  |  | Datum: | 3. 12. 2019
Zadavatel: |  |  | Magistrát města Ústí nad Labem |  |  | Projektant: | K Faktor s.r.o.
Uchazeč: |  |  | Vyplň údaj |  |  | Zpracovatel: | David Lipčák
Kód dílu - Popis | [6 empty] | Cena celkem [CZK]
Náklady ze soupisu prací | [6 empty] | 0 | [11 empty] | -1
| HSV - Práce a dodávky HSV | [5 empty] | 0
| 6 - Úpravy povrchů, podlahy a osazování výplní | [5 empty] | 0
| 997 - Přesun sutě | [5 empty] | 0
| PSV - Práce a dodávky PSV | [5 empty] | 0
| 741 - Elektroinstalace - silnoproud | [5 empty] | 0
| 784 - Dokončovací práce - malby a tapety | [5 empty] | 0
| VRN - Vedlejší rozpočtové náklady | [5 empty] | 0
| VRN1 - Průzkumné, geodetické a projektové práce | [5 empty] | 0
SOUPIS PRACÍ
Stavba:
MŠ Sluníčko - Rekonstrukce osvětlovací soustavy
Objekt:
SO01 - Elektroinstalace
Místo: |  |  | Ústí nad Labem |  |  | Datum: | 3. 12. 2019
Zadavatel: |  |  | Magistrát města Ústí nad Labem |  |  | Projektant: | K Faktor s.r.o.
Uchazeč: |  |  | Vyplň údaj |  |  | Zpracovatel: | David Lipčák
PČ | Typ | Kód | Popis | MJ | Množství | J.cena [CZK] | Cena celkem [CZK] | Cenová soustava |  | DPH | J. Nh [h] | Nh celkem [h] | J. hmotnost [t] | Hmotnost celkem [t] | J. suť [t] | Suť Celkem [t]
Náklady soupisu celkem | [6 empty] | 0 |  |  |  |  | 0 |  | 762.1648 |  | 0.28091 |  | D | -1 | [10 empty] | 0
| D | HSV | Práce a dodávky HSV |  |  |  | 0 |  |  |  |  | 0 |  | 2.7927 |  | 0 | 1 | D | 0 |  |  |  | ROZPOCET | [6 empty] | 0
| D | 6 | Úpravy povrchů, podlahy a osazování výplní |  |  |  | 0 |  |  |  |  | 0 |  | 2.7927 |  | 0 | 1 | D | 1 |  |  |  | ROZPOCET | [6 empty] | 0
1 | K | 611341121 | Sádrová nebo vápenosádrová omítka hladká jednovrstvá vnitřních stropů rovných nanášená ručně | m2 | 160 |  | 0 |  |  | základní |  | 0 | 0.01103 | 1.7648 | 0 | 0 | 4 | K | 2 |  |  |  | ROZPOCET | 0 | 0 | 0 | 0 | 0 | 1 | 0 | 4 | 420136662
| PP |  | Omítka sádrová nebo vápenosádrová vnitřních ploch nanášená ručně jednovrstvá, tloušťky do 10 mm hladká vodorovných konstrukcí stropů rovných | [14 empty] | PP | 2
2 | K | 612341121 | Sádrová nebo vápenosádrová omítka hladká jednovrstvá vnitřních stěn nanášená ručně | m2 | 30 |  | 0 |  |  | základní |  | 0 | 0.01103 | 0.3309 | 0 | 0 | 4 | K | 2 |  |  |  | ROZPOCET | 0 | 0 | 0 | 0 | 0 | 1 | 0 | 4 | -1971532617
| PP |  | Omítka sádrová nebo vápenosádrová vnitřních ploch nanášená ručně jednovrstvá, tloušťky do 10 mm hladká svislých konstrukcí stěn | [14 empty] | PP | 2
3 | M | 58541250 | sádra bílá | t | 0.07 |  | 0 |  |  | základní |  | 0 | 1 | 0.07 | 0 | 0 | 8 | M | 2 |  |  |  | ROZPOCET | 0 | 0 | 0 | 0 | 0 | 1 | 0 | 4 | 1208387874
| PP |  | sádra bílá | [14 empty] | PP | 2
4 | M | 58591522 | směs suchá omítková sádrová stěrka | t | 0.627 |  | 0 |  |  | základní |  | 0 | 1 | 0.627 | 0 | 0 | 8 | M | 2 |  |  |  | ROZPOCET | 0 | 0 | 0 | 0 | 0 | 1 | 0 | 4 | 1171651513
| PP |  | směs suchá omítková sádrová stěrka | [14 empty] | PP | 2
| P |  | Poznámka k položce: Spotřeba: 3,9 kg/m2, tl. 3 mm | [14 empty] | P | 2
| D | 997 | Přesun sutě |  |  |  | 0 |  |  |  |  | 0 |  | 0 |  | 0 | 1 | D | 1 |  |  |  | ROZPOCET | [6 empty] | 0
5 | K | 997013501 | Odvoz suti a vybouraných hmot na skládku nebo meziskládku do 1 km se složením | t | 0.45 |  | 0 |  |  | základní |  | 0 | 0 | 0 | 0 | 0 | 4 | K | 2 |  |  |  | ROZPOCET | 0 | 0 | 0 | 0 | 0 | 1 | 0 | 4 | -796738604
| PP |  | Odvoz suti a vybouraných hmot na skládku nebo meziskládku se složením, na vzdálenost do 1 km | [14 empty] | PP | 2
6 | K | 997013509 | Příplatek k odvozu suti a vybouraných hmot na skládku ZKD 1 km přes 1 km | km | 10 |  | 0 |  |  | základní |  | 0 | 0 | 0 | 0 | 0 | 4 | K | 2 |  |  |  | ROZPOCET | 0 | 0 | 0 | 0 | 0 | 1 | 0 | 4 | 1085049646
| PP |  | Odvoz suti a vybouraných hmot na skládku nebo meziskládku se složením, na vzdálenost Příplatek k ceně za každý další i započatý 1 km přes 1 km | [14 empty] | PP | 2
7 | K | 997013813 | Poplatek za uložení na skládce (skládkovné) stavebního odpadu z plastických hmot kód odpadu 170 203 | t | 0.15 |  | 0 |  |  | základní |  | 0 | 0 | 0 | 0 | 0 | 4 | K | 2 |  |  |  | ROZPOCET | 0 | 0 | 0 | 0 | 0 | 1 | 0 | 4 | -2106147788
| PP |  | Poplatek za uložení stavebního odpadu na skládce (skládkovné) z plastických hmot zatříděného do Katalogu odpadů pod kódem 170 203 | [14 empty] | PP | 2
| D | PSV | Práce a dodávky PSV |  |  |  | 0 |  |  |  |  | 0 |  | 759.3721 |  | 0.28091 | 2 | D | 0 |  |  |  | ROZPOCET | [6 empty] | 0
| D | 741 | Elektroinstalace - silnoproud |  |  |  | 0 |  |  |  |  | 0 |  | 757.2493 |  | 0.28091 | 2 | D | 1 |  |  |  | ROZPOCET | [6 empty] | 0
8 | K | 741112001 | Montáž krabice zapuštěná plastová kruhová | kus | 120 |  | 0 |  |  | základní |  | 0 | 0 | 0 | 0 | 0 | 16 | K | 2 |  |  |  | ROZPOCET | 0 | 0 | 0 | 0 | 0 | 1 | 0 | 16 | 811980862
| PP |  | Montáž krabic elektroinstalačních bez napojení na trubky a lišty, demontáže a montáže víčka a přístroje protahovacích nebo odbočných zapuštěných plastových kruhových | [14 empty] | PP | 2
9 | M | 34571519 | krabice univerzální odbočná z PH s víčkem, D 73,5 mm x 43 mm | kus | 120 |  | 0 |  |  | základní |  | 0 | 5e-05 | 0.006 | 0 | 0 | 32 | M | 2 |  |  |  | ROZPOCET | 0 | 0 | 0 | 0 | 0 | 1 | 0 | 16 | 1536489779
| PP |  | krabice univerzální odbočná z PH s víčkem, D 73,5 mm x 43 mm | [14 empty] | PP | 2
10 | K | 741122015 | Montáž kabel Cu bez ukončení uložený pod omítku plný kulatý 3x1,5 mm2 (CYKY) | m | 1250 |  | 0 |  |  | základní |  | 0 | 0 | 0 | 0 | 0 | 16 | K | 2 |  |  |  | ROZPOCET | 0 | 0 | 0 | 0 | 0 | 1 | 0 | 16 | 1303467350
| PP |  | Montáž kabelů měděných bez ukončení uložených pod omítku plných kulatých (CYKY), počtu a průřezu žil 3x1,5 mm2 | [14 empty] | PP | 2
11 | M | 34111030 | kabel silový s Cu jádrem 1 kV 3x1,5mm2 | m | 1250 |  | 0 |  |  | základní |  | 0 | 0.00012 | 0.15 | 0 | 0 | 32 | M | 2 |  |  |  | ROZPOCET | 0 | 0 | 0 | 0 | 0 | 1 | 0 | 16 | 2043411697
| PP |  | kabel silový s Cu jádrem 1 kV 3x1,5mm2 | [14 empty] | PP | 2
| VV |  | 1041,66666666667*1,2 'Přepočtené koeficientem množství |  | 1250 | [12 empty] | VV | 2 | 2 | False | 1 | ROZPOCET
12 | K | 741122031 | Montáž kabel Cu bez ukončení uložený pod omítku plný kulatý 5x1,5 až 2,5 mm2 (CYKY) | m | 200 |  | 0 |  |  | základní |  | 0 | 0 | 0 | 0 | 0 | 16 | K | 2 |  |  |  | ROZPOCET | 0 | 0 | 0 | 0 | 0 | 1 | 0 | 16 | -1129513849
| PP |  | Montáž kabelů měděných bez ukončení uložených pod omítku plných kulatých (CYKY), počtu a průřezu žil 5x1,5 až 2,5 mm2 | [14 empty] | PP | 2
13 | M | 34111090 | kabel silový s Cu jádrem 1 kV 5x1,5mm2 | m | 200 |  | 0 |  |  | základní |  | 0 | 0.00016 | 0.032 | 0 | 0 | 32 | M | 2 |  |  |  | ROZPOCET | 0 | 0 | 0 | 0 | 0 | 1 | 0 | 16 | 309646800
| PP |  | kabel silový s Cu jádrem 1 kV 5x1,5mm2 | [14 empty] | PP | 2
| VV |  | 166,666666666667*1,2 'Přepočtené koeficientem množství |  | 200 | [12 empty] | VV | 2 | 2 | False | 1 | ROZPOCET
14 | K | 741130001 | Ukončení vodič izolovaný do 2,5mm2 v rozváděči nebo na přístroji | kus | 260 |  | 0 |  |  | základní |  | 0 | 0 | 0 | 0 | 0 | 16 | K | 2 |  |  |  | ROZPOCET | 0 | 0 | 0 | 0 | 0 | 1 | 0 | 16 | 1214548386
| PP |  | Ukončení vodičů izolovaných s označením a zapojením v rozváděči nebo na přístroji, průřezu žíly do 2,5 mm2 | [14 empty] | PP | 2
15 | K | 741210001 | Montáž rozvodnice oceloplechová nebo plastová běžná do 20 kg | kus | 2 |  | 0 |  |  | základní |  | 0 | 0 | 0 | 0 | 0 | 16 | K | 2 |  |  |  | ROZPOCET | 0 | 0 | 0 | 0 | 0 | 1 | 0 | 16 | 249312912
| PP |  | Montáž rozvodnic oceloplechových nebo plastových bez zapojení vodičů běžných, hmotnosti do 20 kg | [14 empty] | PP | 2
| P |  | Poznámka k položce: RS1, RS2 | [14 empty] | P | 2
16 | M | 357R1 | rozvodnice zapuštěná, IP40, neprůhledné dveře, 3 řady, šířka 18 modulárních jednotek, vč. drobného materiálu | kus | 2 |  | 0 |  |  | základní |  | 0 | 0.00252 | 0.00504 | 0 | 0 | 32 | M | 2 |  |  |  | ROZPOCET | 0 | 0 | 0 | 0 | 0 | 1 | 0 | 16 | 305589276
| PP |  | rozvodnice zapuštěná, neprůhledné dveře, 3 řady, šířka 18 modulárních jednotek, vč. drobného materiálu (můstky, svorky, DIN lišty a další potřebný materiál pro kompletaci rozvodnice) | [14 empty] | PP | 2
| P |  | Poznámka k položce: RS1, RS2 | [14 empty] | P | 2
17 | K | 741211813 | Demontáž rozvodnic kovových pod omítkou s krytím do IPx4 plochou do 0,8 m2 | kus | 2 |  | 0 |  |  | základní |  | 0 | 0 | 0 | 0.02 | 0.04 | 16 | K | 2 |  |  |  | ROZPOCET | 0 | 0 | 0 | 0 | 0 | 1 | 0 | 16 | -391772290
| PP |  | Demontáž rozvodnic kovových, uložených pod omítkou, krytí do IPx 4, plochy přes 0,2 do 0,8 m2 | [14 empty] | PP | 2
18 | K | 741213811 | Demontáž kabelu silového z rozvodnice průřezu žil do 4 mm2 bez zachování funkčnosti | kus | 19 |  | 0 |  |  | základní |  | 0 | 0 | 0 | 0.00023 | 0.00437 | 16 | K | 2 |  |  |  | ROZPOCET | 0 | 0 | 0 | 0 | 0 | 1 | 0 | 16 | -1594219522
| PP |  | Demontáž kabelu z rozvodnice bez zachování funkčnosti (do suti) silových, průřezu do 4 mm2 | [14 empty] | PP | 2
19 | K | 741213841 | Demontáž kabelu silového z rozvodnice průřezu žil do 4 mm2 se zachováním funkčnosti | kus | 62 |  | 0 |  |  | základní |  | 0 | 0 | 0 | 0 | 0 | 16 | K | 2 |  |  |  | ROZPOCET | 0 | 0 | 0 | 0 | 0 | 1 | 0 | 16 | -1840172178
| PP |  | Demontáž kabelu z rozvodnice se zachováním funkčnosti silových, průřezu do 4 mm2 | [14 empty] | PP | 2
| P |  | Poznámka k položce: zásuvkové a technologické okruhy | [14 empty] | P | 2
20 | K | 741310001 | Montáž vypínač nástěnný 1-jednopólový prostředí normální | kus | 30 |  | 0 |  |  | základní |  | 0 | 0 | 0 | 0 | 0 | 16 | K | 2 |  |  |  | ROZPOCET | 0 | 0 | 0 | 0 | 0 | 1 | 0 | 16 | -1888844975
| PP |  | Montáž spínačů jedno nebo dvoupólových nástěnných se zapojením vodičů, pro prostředí normální vypínačů, řazení 1-jednopólových | [14 empty] | PP | 2
21 | M | 34535400 | přístroj spínače jednopólového 10A 3558-A01340 | kus | 30 |  | 0 |  |  | základní |  | 0 | 2e-05 | 0.0006 | 0 | 0 | 32 | M | 2 |  |  |  | ROZPOCET | 0 | 0 | 0 | 0 | 0 | 1 | 0 | 16 | 193795233
| PP |  | přístroj spínače jednopólového 10A 3558-A01340 | [14 empty] | PP | 2
22 | M | 34536700 | rámeček pro spínače a zásuvky 3901A-B10 jednonásobný | kus | 35 |  | 0 |  |  | základní |  | 0 | 5e-05 | 0.00175 | 0 | 0 | 32 | M | 2 |  |  |  | ROZPOCET | 0 | 0 | 0 | 0 | 0 | 1 | 0 | 16 | -81427385
| PP |  | rámeček pro spínače a zásuvky 3901A-B10 jednonásobný | [14 empty] | PP | 2
65 | M | 34535026 | přístroj přepínače zápustného střídavého, s krytem, řazení 6, s drápky, IP44, šroubové svorky | kus | 2 |  | 0 |  |  | základní |  | 0 | 8e-05 | 0.00016 | 0 | 0 | 32 | M | 2 |  |  |  | ROZPOCET | 0 | 0 | 0 | 0 | 0 | 1 | 0 | 16 | -371795289
| PP |  | přístroj přepínače zápustného střídavého, s krytem, řazení 6, s drápky, IP44, šroubové svorky | [14 empty] | PP | 2
23 | M | 34536490 | kryt spínače jednopáčkový jednoduchý pro spínače řazení 1,2,6,7,1/0 3558A-A651 | kus | 35 |  | 0 |  |  | základní |  | 0 | 5e-05 | 0.00175 | 0 | 0 | 32 | M | 2 |  |  |  | ROZPOCET | 0 | 0 | 0 | 0 | 0 | 1 | 0 | 16 | 699273300
| PP |  | kryt spínače jednopáčkový jednoduchý pro spínače řazení 1,2,6,7,1/0 3558A-A651 | [14 empty] | PP | 2
24 | K | 741310021 | Montáž přepínač nástěnný 5-sériový prostředí normální | kus | 20 |  | 0 |  |  | základní |  | 0 | 0 | 0 | 0 | 0 | 16 | K | 2 |  |  |  | ROZPOCET | 0 | 0 | 0 | 0 | 0 | 1 | 0 | 16 | 475962618
| PP |  | Montáž spínačů jedno nebo dvoupólových nástěnných se zapojením vodičů, pro prostředí normální přepínačů, řazení 5-sériových | [14 empty] | PP | 2
25 | M | 34535405 | přístroj přepínače sériového 10A 3558-A05340 | kus | 20 |  | 0 |  |  | základní |  | 0 | 6e-05 | 0.0012 | 0 | 0 | 32 | M | 2 |  |  |  | ROZPOCET | 0 | 0 | 0 | 0 | 0 | 1 | 0 | 16 | -1674379790
| PP |  | přístroj přepínače sériového 10A 3558-A05340 | [14 empty] | PP | 2
26 | K | 741310022 | Montáž přepínač nástěnný 6-střídavý prostředí normální | kus | 32 |  | 0 |  |  | základní |  | 0 | 0 | 0 | 0 | 0 | 16 | K | 2 |  |  |  | ROZPOCET | 0 | 0 | 0 | 0 | 0 | 1 | 0 | 16 | -635653262
| PP |  | Montáž spínačů jedno nebo dvoupólových nástěnných se zapojením vodičů, pro prostředí normální přepínačů, řazení 6-střídavých | [14 empty] | PP | 2
27 | M | 34535552 | přepínač střídavý řazení 6 10A bílý | kus | 32 |  | 0 |  |  | základní |  | 0 | 5e-05 | 0.0016 | 0 | 0 | 32 | M | 2 |  |  |  | ROZPOCET | 0 | 0 | 0 | 0 | 0 | 1 | 0 | 16 | 1124322100
| PP |  | přepínač střídavý řazení 6 10A bílý | [14 empty] | PP | 2
28 | M | 34535710 | přepínač křížový řazení 7 10A bílý | kus | 17 |  | 0 |  |  | základní |  | 0 | 5e-05 | 0.00085 | 0 | 0 | 32 | M | 2 |  |  |  | ROZPOCET | 0 | 0 | 0 | 0 | 0 | 1 | 0 | 16 | -1153935308
| PP |  | přepínač křížový řazení 7 10A bílý | [14 empty] | PP | 2
29 | K | 741310025 | Montáž přepínač nástěnný 7-křížový prostředí normální | kus | 17 |  | 0 |  |  | základní |  | 0 | 0 | 0 | 0 | 0 | 16 | K | 2 |  |  |  | ROZPOCET | 0 | 0 | 0 | 0 | 0 | 1 | 0 | 16 | 464408940
| PP |  | Montáž spínačů jedno nebo dvoupólových nástěnných se zapojením vodičů, pro prostředí normální přepínačů, řazení 7-křížových | [14 empty] | PP | 2
63 | K | 741310031 | Montáž vypínač nástěnný 1-jednopólový prostředí venkovní/mokré | kus | 3 |  | 0 |  |  | základní |  | 0 | 0 | 0 | 0 | 0 | 16 | K | 2 |  |  |  | ROZPOCET | 0 | 0 | 0 | 0 | 0 | 1 | 0 | 16 | -1309602722
| PP |  | Montáž spínačů jedno nebo dvoupólových nástěnných se zapojením vodičů, pro prostředí venkovní nebo mokré vypínačů, řazení 1-jednopólových | [14 empty] | PP | 2
64 | M | 34535015 | spínač nástěnný jednopólový, řazení 1, IP44, šroubové svorky | kus | 3 |  | 0 |  |  | základní |  | 0 | 9e-05 | 0.00027 | 0 | 0 | 32 | M | 2 |  |  |  | ROZPOCET | 0 | 0 | 0 | 0 | 0 | 1 | 0 | 16 | 1675528221
| PP |  | spínač nástěnný jednopólový, řazení 1, IP44, šroubové svorky | [14 empty] | PP | 2
66 | K | 741310042 | Montáž přepínač nástěnný 6-střídavý prostředí venkovní/mokré | kus | 2 |  | 0 |  |  | základní |  | 0 | 0 | 0 | 0 | 0 | 16 | K | 2 |  |  |  | ROZPOCET | 0 | 0 | 0 | 0 | 0 | 1 | 0 | 16 | 32977810
| PP |  | Montáž spínačů jedno nebo dvoupólových nástěnných se zapojením vodičů, pro prostředí venkovní nebo mokré přepínačů, řazení 6-střídavých | [14 empty] | PP | 2
30 | K | 741311815 | Demontáž spínačů nástěnných normálních do 10 A šroubových bez zachování funkčnosti do 4 svorek | kus | 80 |  | 0 |  |  | základní |  | 0 | 0 | 0 | 4.8e-05 | 0.00384 | 16 | K | 2 |  |  |  | ROZPOCET | 0 | 0 | 0 | 0 | 0 | 1 | 0 | 16 | -458124864
| PP |  | Demontáž spínačů bez zachování funkčnosti (do suti) nástěnných, pro prostředí normální do 10 A, připojení šroubové přes 2 svorky do 4 svorek | [14 empty] | PP | 2
31 | K | 741320101 | Montáž jistič jednopólový nn do 25 A bez krytu | kus | 20 |  | 0 |  |  | základní |  | 0 | 0 | 0 | 0 | 0 | 16 | K | 2 |  |  |  | ROZPOCET | 0 | 0 | 0 | 0 | 0 | 1 | 0 | 16 | -2031227992
| PP |  | Montáž jističů se zapojením vodičů jednopólových nn do 25 A bez krytu | [14 empty] | PP | 2
32 | M | 35822111 | jistič 1pólový-charakteristika B 16A | kus | 19 |  | 0 |  |  | základní |  | 0 | 0.0004 | 0.0076 | 0 | 0 | 32 | M | 2 |  |  |  | ROZPOCET | 0 | 0 | 0 | 0 | 0 | 1 | 0 | 16 | -1176899059
| PP |  | jistič 1pólový-charakteristika B 16A | [14 empty] | PP | 2
62 | M | 35822109 | jistič 1pólový-charakteristika B 10A | kus | 1 |  | 0 |  |  | základní |  | 0 | 0.0004 | 0.0004 | 0 | 0 | 32 | M | 2 |  |  |  | ROZPOCET | 0 | 0 | 0 | 0 | 0 | 1 | 0 | 16 | -1820341134
| PP |  | jistič 1pólový-charakteristika B 10A | [14 empty] | PP | 2
33 | K | 741320175 | Montáž jistič třípólový nn do 63 A ve skříni | kus | 3 |  | 0 |  |  | základní |  | 0 | 0 | 0 | 0 | 0 | 16 | K | 2 |  |  |  | ROZPOCET | 0 | 0 | 0 | 0 | 0 | 1 | 0 | 16 | 1074132451
| PP |  | Montáž jističů se zapojením vodičů třípólových nn do 63 A ve skříni | [14 empty] | PP | 2
| P |  | Poznámka k položce: Hlavní vypínač (S1) | [14 empty] | P | 2
34 | M | 35822404R | vypínač 3pólový 32A | kus | 3 |  | 0 |  |  | základní |  | 0 | 0.0004 | 0.0012 | 0 | 0 | 32 | M | 2 |  |  |  | ROZPOCET | 0 | 0 | 0 | 0 | 0 | 1 | 0 | 16 | -1310557875
| PP |  | vypínač 3pólový 32A | [14 empty] | PP | 2
| P |  | Poznámka k položce: S1 | [14 empty] | P | 2
35 | K | 741321001 | Montáž proudových chráničů dvoupólových nn do 25 A bez krytu | kus | 25 |  | 0 |  |  | základní |  | 0 | 0 | 0 | 0 | 0 | 16 | K | 2 |  |  |  | ROZPOCET | 0 | 0 | 0 | 0 | 0 | 1 | 0 | 16 | -686546561
| PP |  | Montáž proudových chráničů se zapojením vodičů dvoupólových nn do 25 A bez krytu | [14 empty] | PP | 2
36 | M | R10 | Proudový chránič s nadproudovou ochranou 10B/1N/030/A | kus | 25 |  | 0 |  |  | základní |  | 0 | 0.2581 | 6.4525 | 0 | 0 | 32 | M | 2 |  |  |  | ROZPOCET | 0 | 0 | 0 | 0 | 0 | 1 | 0 | 16 | 770330114
| PP |  | PROUDOVY CHRANIC 10B-1N-030AC | [14 empty] | PP | 2
37 | K | 741322011 | Montáž svodiče bleskových proudů nn typ 1 třípólových impulzní proud do 35 kA | kus | 2 |  | 0 |  |  | základní |  | 0 | 0 | 0 | 0 | 0 | 16 | K | 2 |  |  |  | ROZPOCET | 0 | 0 | 0 | 0 | 0 | 1 | 0 | 16 | 296850273
| PP |  | Montáž přepěťových ochran nn se zapojením vodičů svodiče bleskových proudů – typ 1 třípólových, pro impulsní proud do 35 kA | [14 empty] | PP | 2
| P |  | Poznámka k položce: Typ 1+2 | [14 empty] | P | 2
38 | M | 10.877.442 | Svodič FLP-B+C MAXI V/4 | kus | 2 |  | 0 |  |  | základní |  | 0 | 0 | 0 | 0 | 0 | 32 | M | 2 |  |  |  | ROZPOCET | 0 | 0 | 0 | 0 | 0 | 1 | 0 | 16 | 1286375944
| PP |  | Svodič FLP-B+C MAXI V/4 | [14 empty] | PP | 2
39 | K | 741372061 | Montáž svítidlo LED bytové přisazené stropní panelové do 0,09 m2 | kus | 218 |  | 0 |  |  | základní |  | 0 | 0 | 0 | 0 | 0 | 16 | K | 2 |  |  |  | ROZPOCET | 0 | 0 | 0 | 0 | 0 | 1 | 0 | 16 | 2105424425
| PP |  | Montáž svítidel LED se zapojením vodičů bytových nebo společenských místností přisazených stropních panelových, obsahu do 0,09 m2 | [14 empty] | PP | 2
40 | M | R4 | LED interierové svítidlo, přisazené, difuzor translucentní PC | kus | 91 |  | 0 |  |  | základní |  | 0 | 3.9375 | 358.3125 | 0 | 0 | 32 | M | 2 |  |  |  | ROZPOCET | 0 | 0 | 0 | 0 | 0 | 1 | 0 | 16 | 1423449020
| PP |  | 2.4ft, 5200/840, 35W, 3770 lm | [14 empty] | PP | 2
| P |  | Poznámka k položce: typ "A" | [14 empty] | P | 2
41 | M | R11 | LED interierové svítidlo, přisazené, difuzor translucentní PC, nouzové osv. | kus | 18 |  | 0 |  |  | základní |  | 0 | 3.9375 | 70.875 | 0 | 0 | 32 | M | 2 |  |  |  | ROZPOCET | 0 | 0 | 0 | 0 | 0 | 1 | 0 | 16 | -2002799141
| PP |  | 2.4ft, 5200/840, 35W, 3770 lm + bateriový modul | [14 empty] | PP | 2
| P |  | Poznámka k položce: typ "A1" | [14 empty] | P | 2
42 | M | R12 | LED nouzové svítidlo s piktogramem ve směru úniku, na stěnu nebo strop | kus | 28 |  | 0 |  |  | základní |  | 0 | 3.9375 | 110.25 | 0 | 0 | 32 | M | 2 |  |  |  | ROZPOCET | 0 | 0 | 0 | 0 | 0 | 1 | 0 | 16 | 1864414378
| PP |  | 230V/3W/1h, zelený pikt. | [14 empty] | PP | 2
| P |  | Poznámka k položce: typ "NO" | [14 empty] | P | 2
43 | M | R13 | LED nouzové svítidlo s piktogramem hasičák, na stěnu nebo strop | kus | 7 |  | 0 |  |  | základní |  | 0 | 3.9375 | 27.5625 | 0 | 0 | 32 | M | 2 |  |  |  | ROZPOCET | 0 | 0 | 0 | 0 | 0 | 1 | 0 | 16 | -1470621420
| PP |  | 230V/3W/1h, červený pikt. | [14 empty] | PP | 2
| P |  | Poznámka k položce: typ "NO" | [14 empty] | P | 2
44 | M | R5 | LED prachotěsné svítidlo, polyesterové tělo, opálový PC kryt, IK08 | kus | 17 |  | 0 |  |  | základní |  | 0 | 2.3362 | 39.7154 | 0 | 0 | 32 | M | 2 |  |  |  | ROZPOCET | 0 | 0 | 0 | 0 | 0 | 1 | 0 | 16 | -769489127
| PP |  | 40W, 5500 lm | [14 empty] | PP | 2
| P |  | Poznámka k položce: typ "B" | [14 empty] | P | 2
45 | M | R7 | LED liniové svítidlo, s optikou - širokozářič 60°, 1500mm | kus | 8 |  | 0 |  |  | základní |  | 0 | 1.9425 | 15.54 | 0 | 0 | 32 | M | 2 |  |  |  | ROZPOCET | 0 | 0 | 0 | 0 | 0 | 1 | 0 | 16 | -755375161
| PP |  | 12W, 1900 lm | [14 empty] | PP | 2
| P |  | Poznámka k položce: typ "C" | [14 empty] | P | 2
46 | M | R3 | LED liniové svítidlo, s optikou - širokozářič 60°, 600mm | kus | 26 |  | 0 |  |  | základní |  | 0 | 2.619 | 68.094 | 0 | 0 | 32 | M | 2 |  |  |  | ROZPOCET | 0 | 0 | 0 | 0 | 0 | 1 | 0 | 16 | 199715274
| PP |  | 15W, 2300 lm | [14 empty] | PP | 2
| P |  | Poznámka k položce: typ "D" | [14 empty] | P | 2
47 | M | R2 | LED liniové svítidlo, s optikou - širokozářič 60°, 600mm | kus | 2 |  | 0 |  |  | základní |  | 0 | 2.619 | 5.238 | 0 | 0 | 32 | M | 2 |  |  |  | ROZPOCET | 0 | 0 | 0 | 0 | 0 | 1 | 0 | 16 | -1355443492
| PP |  | 8W, 1150 lm | [14 empty] | PP | 2
| P |  | Poznámka k položce: typ"E" | [14 empty] | P | 2
48 | M | R8 | LED liniové svítidlo, s optikou - extra širokozářič, 1500mm | kus | 6 |  | 0 |  |  | základní |  | 0 | 2.619 | 15.714 | 0 | 0 | 32 | M | 2 |  |  |  | ROZPOCET | 0 | 0 | 0 | 0 | 0 | 1 | 0 | 16 | -915283629
| PP |  | 23W, 3700 lm | [14 empty] | PP | 2
| P |  | Poznámka k položce: typ "F" | [14 empty] | P | 2
49 | M | R9 | LED prachotěsné svítidlo, polyesterové tělo, opálový PC kryt, IK08 | kus | 2 |  | 0 |  |  | základní |  | 0 | 2.619 | 5.238 | 0 | 0 | 32 | M | 2 |  |  |  | ROZPOCET | 0 | 0 | 0 | 0 | 0 | 1 | 0 | 16 | 142581901
| PP |  | 20W, 2700 lm | [14 empty] | PP | 2
| P |  | Poznámka k položce: typ "G" | [14 empty] | P | 2
50 | M | R6 | LED interierové svítidlo,přisazené,difuzor translucentní PC | kus | 7 |  | 0 |  |  | základní |  | 0 | 2.619 | 18.333 | 0 | 0 | 32 | M | 2 |  |  |  | ROZPOCET | 0 | 0 | 0 | 0 | 0 | 1 | 0 | 16 | 975543758
| PP |  | 2.5ft, 8000/840, 53W, 5800 lm | [14 empty] | PP | 2
| P |  | Poznámka k položce: typ "H" | [14 empty] | P | 2
51 | M | R14 | LED venkovní svítidlo, reflektor, nástěnné, PIR snímač | kus | 4 |  | 0 |  |  | základní |  | 0 | 2.619 | 10.476 | 0 | 0 | 32 | M | 2 |  |  |  | ROZPOCET | 0 | 0 | 0 | 0 | 0 | 1 | 0 | 16 | -2070423849
| PP |  | 10 W, PIR snímač, IP min 44 | [14 empty] | PP | 2
| P |  | Poznámka k položce: typ "IP" | [14 empty] | P | 2
| VV |  | 3"IP44, PIR" |  | 3 | [12 empty] | VV | 2 | 2 | True | 0 | ROZPOCET
| VV |  | 1"IP44" |  | 1 | [12 empty] | VV | 2 | 2 | True | 0 | ROZPOCET
| VV |  | Součet |  | 4 | [12 empty] | VV | 2 | 4 | True | 1 | ROZPOCET
59 | M | R15 | LED svítidlo, nástěnné | kus | 2 |  | 0 |  |  | základní |  | 0 | 2.619 | 5.238 | 0 | 0 | 32 | M | 2 |  |  |  | ROZPOCET | 0 | 0 | 0 | 0 | 0 | 1 | 0 | 16 | -392402543
| PP |  | do 10 W, IP min 44 | [14 empty] | PP | 2
52 | K | 741371823 | Demontáž osvětlovacího modulového systému zářivkového délky přes 1100 mm bez zachováním funkčnosti | kus | 179 |  | 0 |  |  | základní |  | 0 | 0 | 0 | 0.0013 | 0.2327 | 16 | K | 2 |  |  |  | ROZPOCET | 0 | 0 | 0 | 0 | 0 | 1 | 0 | 16 | 274752447
| PP |  | Demontáž svítidel bez zachování funkčnosti (do suti) v bytových nebo společenských místnostech modulového systému zářivkových, délky přes 1100 mm | [14 empty] | PP | 2
53 | K | 741810003 | Celková prohlídka elektrického rozvodu a zařízení do 1 milionu Kč | kus | 1 |  | 0 |  |  | základní |  | 0 | 0 | 0 | 0 | 0 | 16 | K | 2 |  |  |  | ROZPOCET | 0 | 0 | 0 | 0 | 0 | 1 | 0 | 16 | -158299618
| PP |  | Zkoušky a prohlídky elektrických rozvodů a zařízení celková prohlídka a vyhotovení revizní zprávy pro objem montážních prací přes 500 do 1000 tis. Kč | [14 empty] | PP | 2
54 | K | 998741101 | Přesun hmot tonážní pro silnoproud v objektech v do 6 m | t | 0.575 |  | 0 |  |  | základní |  | 0 | 0 | 0 | 0 | 0 | 16 | K | 2 |  |  |  | ROZPOCET | 0 | 0 | 0 | 0 | 0 | 1 | 0 | 16 | 1317402280
| PP |  | Přesun hmot pro silnoproud stanovený z hmotnosti přesunovaného materiálu vodorovná dopravní vzdálenost do 50 m v objektech výšky do 6 m | [14 empty] | PP | 2
55 | K | 998741102 | Přesun hmot tonážní pro silnoproud v objektech v do 12 m | t | 0.35 |  | 0 |  |  | základní |  | 0 | 0 | 0 | 0 | 0 | 16 | K | 2 |  |  |  | ROZPOCET | 0 | 0 | 0 | 0 | 0 | 1 | 0 | 16 | -769472139
| PP |  | Přesun hmot pro silnoproud stanovený z hmotnosti přesunovaného materiálu vodorovná dopravní vzdálenost do 50 m v objektech výšky přes 6 do 12 m | [14 empty] | PP | 2
| D | 784 | Dokončovací práce - malby a tapety |  |  |  | 0 |  |  |  |  | 0 |  | 2.1228 |  | 0 | 2 | D | 1 |  |  |  | ROZPOCET | [6 empty] | 0
56 | K | 784181121 | Hloubková jednonásobná penetrace podkladu v místnostech výšky do 3,80 m | m2 | 1740 |  | 0 |  |  | základní |  | 0 | 0.0002 | 0.348 | 0 | 0 | 16 | K | 2 |  |  |  | ROZPOCET | 0 | 0 | 0 | 0 | 0 | 1 | 0 | 16 | -2036567189
| PP |  | Penetrace podkladu jednonásobná hloubková v místnostech výšky do 3,80 m | [14 empty] | PP | 2
| P |  | Poznámka k položce: vč. materiálu | [14 empty] | P | 2
57 | K | 784211021 | Jednonásobné bílé malby ze směsí za mokra středně otěruvzdorných v místnostech výšky do 3,80 m (2 vrstvy) | m2 | 10440 |  | 0 |  |  | základní |  | 0 | 0.00017 | 1.7748 | 0 | 0 | 16 | K | 2 |  |  |  | ROZPOCET | 0 | 0 | 0 | 0 | 0 | 1 | 0 | 16 | 1189396873
| PP |  | Malby z malířských směsí otěruvzdorných za mokra jednonásobné, bílé za mokra otěruvzdorné středně v místnostech výšky do 3,80 m Přikrytí podlah a nábytku fólií, lepenky, hrubý úklid po malování (uvedení do původního stavu) prostory středně zařízené | [14 empty] | PP | 2
| P |  | Poznámka k položce: vč. materiálu | [14 empty] | P | 2
| D | VRN | Vedlejší rozpočtové náklady |  |  |  | 0 |  |  |  |  | 0 |  | 0 |  | 0 | 5 | D | 0 |  |  |  | ROZPOCET | [6 empty] | 0
| D | VRN1 | Průzkumné, geodetické a projektové práce |  |  |  | 0 |  |  |  |  | 0 |  | 0 |  | 0 | 5 | D | 1 |  |  |  | ROZPOCET | [6 empty] | 0
58 | K | 013254000 | Dokumentace skutečného provedení stavby | kpl | 1 |  | 0 |  |  | základní |  | 0 | 0 | 0 | 0 | 0 | 1024 | K | 2 |  |  |  | ROZPOCET | 0 | 0 | 0 | 0 | 0 | 1 | 0 | 1024 | 1371474569
| PP |  | Dokumentace skutečného provedení stavby | [14 empty] | PP | 2