## List1
FORMULÁŘ – část II.
technická specifikace automobilu a výkaz výměr
veřejné zakázky
"POŘÍZENÍ AUTOMOBILŮ PRO POSKYTOVATELE SOCIÁLNÍCH SLUŽEB"
Jedná se o 4 kusy nového plně elektrického vozidla dodávkového typu se zvýšeným stropem a s úpravou pro převoz osob s omezenou schopností pohybu (tj. osob na invalidním vozíku) pro Domov pro seniory Severní Terasa, příspěvkovou organizace, Domov pro seniory Bukov, příspěvkovou organizaci, Domov pro seniory Orlická a Azylový dům pro matky s dětmi, příspěvkovou organizaci a Domov pro seniory Dobětice, příspěvkovou organizaci
Nabízený automobil | vyplní účastník
značka
model
cena/ks bez DPH
cena za 4 ks bez DPH | 0
Technické parametry |  |  | vyplní účastník
kategorie | M1 | hodnota
typ motoru | elektromotor | A/N
druh | Osobní dodávkového typu | A/N
emisní norma | min. EURO 6 | hodnota
emisní limit | max. 95 g CO2/km | hodnota z technického průkazu
sedadla | min. 6 včetně řidiče + 1 osoba na invalidní vozíku | hodnota
počet dveří | 5 z toho dvě boční posuvná | hodnota
kapacita baterie | min. 39,2 kWh | hodnota
minimální dojezd na jedno dobití baterie | 270 km | hodnota
max. rychlost | min. 135 km/hod | Hodnota
Minimální výbava |  | vyplní účastník
ABS (protiblokovací brzdový systém) | A/N
Rekuperační brzdový systém | A/N
EBA nebo BAS - brzdový asistent (funkce nouzového brzdění) | A/N
ESC (elektronický stabilizační systém) | A/N
denní svícení | A/N
přední mlhová světla | A/N
airbagy čelní (řidič a spolujezdec) | A/N
airbagy boční pro přední i zadní sedadla | A/N
výškově nastavitelné sedadlo řidiče a volant | A/N
zadní sedačky dělené s možností sklopení opěradla | A/N
elektrické ovládání předních oken | A/N
centrální zamykání s dálkovým ovládáním + imobilizér | A/N
minimálně zadní parkovací senzory | A/N
palubní počítač | A/N
autorádio originální | A/N
klimatizace manuální | A/N
bezpečnostní pojistky - možnost uzamčení bočních dveří | A/N
kompletní sady pneumatik včetně disků (letní a zimní) | A/N
rezervní kolo a zvedák nebo sada na opravu pneumatik | A/N
barva bezpříplatková | A/N
povinná výbava dle vyhlášky č. 341/2014 Sb. (trojúhelník, lékárnička, reflexní vesty dle počtu sedadel) | Uvést
prostor pro umístění osoby na invalidním vozíku s nájezdní plošinou či rampou pro invalidní vozík | Uvést řešení

Záruka |  | vyplní účastník
min. 5 let na celé vozidlo nebo 100 000 km (dle toho, co nastane dříve) | A/N
min. 5 let záruka na akumulátory (baterii) | A/N