## Rekapitulace stavby
Export Komplet | [27 empty] | 2.0 | ZAMOK |  |  |  |  | False | False | {35ee7194-de83-48e1-8ef0-fd623a3f6a3b}
[33 empty] | 0,01 | 21
[33 empty] | 0,01 | 15
|  | REKAPITULACE STAVBY | [17 empty] | v --- níže se nacházejí doplnkové a pomocné údaje k sestavám --- v | [11 empty] | Návod na vyplnění | 0,001
|  | Kód: |  |  |  |  | 22-26 | [24 empty] | Měnit lze pouze buňky se žlutým podbarvením! 1) na prvním listu Rekapitulace stavby vyplňte v sestavě a) Souhrnný list - údaje o Uchazeči (přenesou se do ostatních sestav i v jiných listech) b) Rekapitulace objektů - potřebné Ostatní náklady 2) na vybraných listech vyplňte v sestavě a) Krycí list - údaje o Uchazeči, pokud se liší od údajů o Uchazeči na Souhrnném listu (údaje se přenesou do ostatních sestav v daném listu) b) Rekapitulace rozpočtu - potřebné Ostatní náklady c) Celkové náklady za stavbu - ceny u položek - množství, pokud má žluté podbarvení - a v případě potřeby poznámku (ta je ve skrytém sloupci) | 0,01
|  | Stavba: |  |  |  |  | Stavební úpravy objektu č.p. 183/9 ul. Matiční, Ústí nad Labem | [25 empty] | 0,01
|  | KSO: | [13 empty] | CC-CZ: | [16 empty] | 0,01
|  | Místo: |  |  |  |  | č.p. 183/9, Matiční ul. | [8 empty] | Datum: |  | 22. 4. 2022 | [14 empty] | 0,01
0,01
|  | Zadavatel: | [13 empty] | IČ: | [16 empty] | 0,01
|  |  | Statutární město Ústí nad Labem | [12 empty] | DIČ: | [16 empty] | 0,01
0,01
|  | Uchazeč: | [13 empty] | IČ: |  | Vyplň údaj | [14 empty] | 0,01
|  |  | Vyplň údaj | [12 empty] | DIČ: |  | Vyplň údaj | [14 empty] | 0,01
False
|  | Projektant: | [13 empty] | IČ: | [16 empty] | False
|  |  | REGIONPROJEKT spol. s r. o. | [12 empty] | DIČ: | [16 empty] | True
0,01
|  | Zpracovatel: | [13 empty] | IČ: | [16 empty] | 0,01
|  |  | Ing. Jan Duben | [12 empty] | DIČ: | [16 empty] | True
Poznámka:
|  | Cena bez DPH | [13 empty] | 0
[8 empty] | Sazba daně |  |  | Základ daně |  |  |  |  | Výše daně
|  | DPH |  | základní |  |  |  | 21% |  |  | 0 |  |  |  |  | 0
|  |  |  | snížená |  |  |  | 15% |  |  | 0 |  |  |  |  | 0
|  |  |  | zákl. přenesená |  |  |  | 21% |  |  | 0 |  |  |  |  | 0
|  |  |  | sníž. přenesená |  |  |  | 15% |  |  | 0 |  |  |  |  | 0
|  |  |  | nulová |  |  |  | 0% |  |  | 0 |  |  |  |  | 0
|  | Cena s DPH | [6 empty] | v |  |  | CZK |  |  |  | 0
|  | Projektant | [11 empty] | Zpracovatel
|  | Datum a podpis: | [7 empty] | Razítko |  |  |  | Datum a podpis: |  |  | Razítko
|  | Objednavatel | [11 empty] | Uchazeč
|  | Datum a podpis: | [7 empty] | Razítko |  |  |  | Datum a podpis: |  |  | Razítko
REKAPITULACE OBJEKTŮ STAVBY A SOUPISŮ PRACÍ
| Kód: | [6 empty] | 22-26
| Stavba: | [6 empty] | Stavební úpravy objektu č.p. 183/9 ul. Matiční, Ústí nad Labem
| Místo: | [6 empty] | č.p. 183/9, Matiční ul. | [6 empty] | Datum: |  | 22. 4. 2022
| Zadavatel: | [6 empty] | Statutární město Ústí nad Labem | [6 empty] | Projektant: |  | REGIONPROJEKT spol. s r. o. |  |  | Informatívní údaje z listů zakázek
| Uchazeč: | [13 empty] | Zpracovatel: |  | Ing. Jan Duben
| Kód |  |  |  | Popis | [7 empty] | Cena bez DPH [CZK] |  |  |  |  | Cena s DPH [CZK] | Typ | z toho Ostat. náklady [CZK] | DPH [CZK] | Normohodiny [h] | DPH základní [CZK] | DPH snížená [CZK] | DPH základní přenesená [CZK] | DPH snížená přenesená [CZK] | Základna DPH základní | Základna DPH snížená | Základna DPH zákl. přenesená | Základna DPH sníž. přenesená | Základna DPH nulová
| Náklady z rozpočtů | [11 empty] | 0 |  |  |  |  | 0 |  | 0 | 0 | 0 | 0 | 0 | 0 | 0 | 0 | 0 | 0 | 0 | 0 |  | D | 0 | ###NOIMPORT### | IMPORT | {35ee7194-de83-48e1-8ef0-fd623a3f6a3b} | {00000000-0000-0000-0000-000000000000}
/ |  | ASŘ |  |  |  | Architektonické a stavebně technické řešení | [6 empty] | 0 |  |  |  |  | 0 | STA | 0 | 0 | 0 | 0 | 0 | 0 | 0 | 0 | 0 | 0 | 0 | 0 |  |  | 1 |  | IMPORT | {d6bfd8e3-1482-4eb7-b1fa-abe0baf22d53} | {35ee7194-de83-48e1-8ef0-fd623a3f6a3b} | 2
/ |  | EL |  |  |  | Silnoproudá elektroinstalace | [6 empty] | 0 |  |  |  |  | 0 | STA | 0 | 0 | 0 | 0 | 0 | 0 | 0 | 0 | 0 | 0 | 0 | 0 |  |  | 1 |  | IMPORT | {f3dbf845-6fd8-478b-9c38-d584087d2f7e} | {35ee7194-de83-48e1-8ef0-fd623a3f6a3b} | 2
/ |  | PL |  |  |  | Vnitřní rozvod plynu | [6 empty] | 0 |  |  |  |  | 0 | STA | 0 | 0 | 0 | 0 | 0 | 0 | 0 | 0 | 0 | 0 | 0 | 0 |  |  | 1 |  | IMPORT | {19a84c02-c732-454f-a2d5-4658c353f26c} | {35ee7194-de83-48e1-8ef0-fd623a3f6a3b} | 2
/ |  | STL |  |  |  | STL plynovodní přípojka | [6 empty] | 0 |  |  |  |  | 0 | STA | 0 | 0 | 0 | 0 | 0 | 0 | 0 | 0 | 0 | 0 | 0 | 0 |  |  | 1 |  | IMPORT | {50fd1931-d87d-4980-9925-251034401b64} | {35ee7194-de83-48e1-8ef0-fd623a3f6a3b} | 2
/ |  | ÚT |  |  |  | Vytápění | [6 empty] | 0 |  |  |  |  | 0 | STA | 0 | 0 | 0 | 0 | 0 | 0 | 0 | 0 | 0 | 0 | 0 | 0 |  |  | 1 |  | IMPORT | {8c483665-562b-4081-bdd6-ddfec4c98dc6} | {35ee7194-de83-48e1-8ef0-fd623a3f6a3b} | 2
/ |  | ZTI |  |  |  | Zdravotně technické instalace | [6 empty] | 0 |  |  |  |  | 0 | STA | 0 | 0 | 0 | 0 | 0 | 0 | 0 | 0 | 0 | 0 | 0 | 0 |  |  | 1 |  | IMPORT | {2b698dfb-9655-45cb-bfe4-f37276be4621} | {35ee7194-de83-48e1-8ef0-fd623a3f6a3b} | 2
/ |  | VRN |  |  |  | Vedlejší rozpočtové náklady | [6 empty] | 0 |  |  |  |  | 0 | STA | 0 | 0 | 0 | 0 | 0 | 0 | 0 | 0 | 0 | 0 | 0 | 0 |  |  | 1 |  | IMPORT | {dec34318-f6b8-4746-a6f5-ef7b232766d9} | {35ee7194-de83-48e1-8ef0-fd623a3f6a3b} | 2

## ASŘ - Architektonické a s...
[18 empty] | {d6bfd8e3-1482-4eb7-b1fa-abe0baf22d53} | [5 empty] | kzs | 202,243 | 2
[18 empty] | 2 | [5 empty] | kzskom | 3,73 | 2
| KRYCÍ LIST SOUPISU PRACÍ | [7 empty] | v --- níže se nacházejí doplnkové a pomocné údaje k sestavám --- v | [8 empty] | False | [5 empty] | kzssokl | 14,416 | 2
[24 empty] | lešení | 230 | 2
| Stavba: | [22 empty] | obklad | 62,698 | 2
|  | Stavební úpravy objektu č.p. 183/9 ul. Matiční, Ústí nad Labem | [21 empty] | odkop | 8,587 | 2
| Objekt: | [22 empty] | odvoz | 5,264 | 2
|  | ASŘ - Architektonické a stavebně technické řešení | [21 empty] | omitklen | 26,558 | 2
[24 empty] | omitsten | 160,571 | 2
| KSO: |  |  |  |  | CC-CZ: | [17 empty] | omitstenopr10 | 4,866 | 2
| Místo: |  | č.p. 183/9, Matiční ul. |  |  | Datum: | 22. 4. 2022 | [16 empty] | omitsteopr30 | 163,911 | 2
[24 empty] | omitsteopr50 | 252,388 | 2
| Zadavatel: |  |  |  |  | IČ: | [17 empty] | omitstr | 25,41 | 2
|  | Statutární město Ústí nad Labem |  |  |  | DIČ: | [17 empty] | omitstropr30 | 11,58 | 2
[24 empty] | omitstropr50 | 24,83 | 2
| Uchazeč: |  |  |  |  | IČ: | Vyplň údaj | [16 empty] | sa | 108,991 | 2
|  | Vyplň údaj |  |  |  | DIČ: | Vyplň údaj | [16 empty] | sdk100H | 2,643 | 2
[24 empty] | sdk125A | 22,18 | 2
| Projektant: |  |  |  |  | IČ: | [17 empty] | sdk125H | 35,701 | 2
|  | REGIONPROJEKT spol. s r. o. |  |  |  | DIČ: | [17 empty] | sdkpdkA | 22,268 | 2
[24 empty] | sdkpdkH | 6,87 | 2
| Zpracovatel: |  |  |  |  | IČ: | [17 empty] | sdkpodA | 98,115 | 2
|  | Ing. Jan Duben |  |  |  | DIČ: | [17 empty] | sdkpodH | 19,108 | 2
[24 empty] | sdkpodhled | 146,361 | 2
| Poznámka: | [22 empty] | sdkpřed | 28,938 | 2
[24 empty] | sdkpříč | 121,048 | 2
[24 empty] | schod | 18,106 | 2
[24 empty] | štuk | 519,038 | 2
| Cena bez DPH | [5 empty] | 0 | [16 empty] | tes1 | 0,364 | 2
[24 empty] | tes2 | 1,419 | 2
|  |  | Základ daně |  |  | Sazba daně | Výše daně | [16 empty] | tes3 | 0,36 | 2
| DPH | základní | 0 |  |  | 21% | 0 | [16 empty] | tes4 | 2,805 | 2
|  | snížená | 0 |  |  | 15% | 0 | [16 empty] | zásyp | 3,323 | 2
|  | zákl. přenesená | 0 |  |  | 21% | 0
|  | sníž. přenesená | 0 |  |  | 15% | 0
|  | nulová | 0 |  |  | 0% | 0
| Cena s DPH |  |  | v | CZK |  | 0
| Projektant |  |  | Zpracovatel
| Datum a podpis: |  | Razítko | Datum a podpis: |  |  | Razítko
| Objednavatel |  |  | Uchazeč
| Datum a podpis: |  | Razítko | Datum a podpis: |  |  | Razítko
REKAPITULACE ČLENĚNÍ SOUPISU PRACÍ
Stavba:
Stavební úpravy objektu č.p. 183/9 ul. Matiční, Ústí nad Labem
Objekt:
ASŘ - Architektonické a stavebně technické řešení
Místo: |  |  | č.p. 183/9, Matiční ul. |  |  | Datum: | 22. 4. 2022
Zadavatel: |  |  | Statutární město Ústí nad Labem |  |  | Projektant: | REGIONPROJEKT spol. s r. o.
Uchazeč: |  |  | Vyplň údaj |  |  | Zpracovatel: | Ing. Jan Duben
Kód dílu - Popis | [6 empty] | Cena celkem [CZK]
Náklady ze soupisu prací | [6 empty] | 0 | [11 empty] | -1
| HSV - Práce a dodávky HSV | [5 empty] | 0
| 1 - Zemní práce | [5 empty] | 0
| 2 - Zakládání | [5 empty] | 0
| 3 - Svislé a kompletní konstrukce | [5 empty] | 0
| 4 - Vodorovné konstrukce | [5 empty] | 0
| 5 - Komunikace pozemní | [5 empty] | 0
| 6 - Úpravy povrchů, podlahy a osazování výplní | [5 empty] | 0
| 9 - Ostatní konstrukce a práce, bourání | [5 empty] | 0
| 997 - Přesun sutě | [5 empty] | 0
| 998 - Přesun hmot | [5 empty] | 0
| PSV - Práce a dodávky PSV | [5 empty] | 0
| 711 - Izolace proti vodě, vlhkosti a plynům | [5 empty] | 0
| 712 - Povlakové krytiny | [5 empty] | 0
| 713 - Izolace tepelné | [5 empty] | 0
| 725 - Zdravotechnika - zařizovací předměty | [5 empty] | 0
| 751 - Vzduchotechnika | [5 empty] | 0
| 761 - Konstrukce prosvětlovací | [5 empty] | 0
| 762 - Konstrukce tesařské | [5 empty] | 0
| 763 - Konstrukce suché výstavby | [5 empty] | 0
| 764 - Konstrukce klempířské | [5 empty] | 0
| 765 - Krytina skládaná | [5 empty] | 0
| 766 - Konstrukce truhlářské | [5 empty] | 0
| 767 - Konstrukce zámečnické | [5 empty] | 0
| 771 - Podlahy z dlaždic | [5 empty] | 0
| 776 - Podlahy povlakové | [5 empty] | 0
| 781 - Dokončovací práce - obklady | [5 empty] | 0
| 783 - Dokončovací práce - nátěry | [5 empty] | 0
| 784 - Dokončovací práce - malby a tapety | [5 empty] | 0
| VRN - Vedlejší rozpočtové náklady | [5 empty] | 0
| VRN1 - Průzkumné, geodetické a projektové práce | [5 empty] | 0
SOUPIS PRACÍ
Stavba:
Stavební úpravy objektu č.p. 183/9 ul. Matiční, Ústí nad Labem
Objekt:
ASŘ - Architektonické a stavebně technické řešení
Místo: |  |  | č.p. 183/9, Matiční ul. |  |  | Datum: | 22. 4. 2022
Zadavatel: |  |  | Statutární město Ústí nad Labem |  |  | Projektant: | REGIONPROJEKT spol. s r. o.
Uchazeč: |  |  | Vyplň údaj |  |  | Zpracovatel: | Ing. Jan Duben
PČ | Typ | Kód | Popis | MJ | Množství | J.cena [CZK] | Cena celkem [CZK] | Cenová soustava |  | DPH | J. Nh [h] | Nh celkem [h] | J. hmotnost [t] | Hmotnost celkem [t] | J. suť [t] | Suť Celkem [t]
Náklady soupisu celkem | [6 empty] | 0 |  |  |  |  | 0 |  | 98.8242 |  | 57.5512 |  | D | -1 | [13 empty] | 0
| D | HSV | Práce a dodávky HSV |  |  |  | 0 |  |  |  |  | 0 |  | 78.6241 |  | 41.2797 | 1 | D | 0 |  |  |  | ROZPOCET | [9 empty] | 0
| D | 1 | Zemní práce |  |  |  | 0 |  |  |  |  | 0 |  | 0 |  | 0.74206 | 1 | D | 1 |  |  |  | ROZPOCET | [9 empty] | 0
1 | K | 113107142 | Odstranění podkladu živičného tl 100 mm ručně | m2 | 3.373 |  | 0 |  |  | základní |  | 0 | 0 | 0 | 0.22 | 0.74206 | 4 | K | 2 |  |  |  | ROZPOCET |  |  |  | 0 | 0 | 0 | 0 | 0 | 1 | 0 | 4 | 1414868811
| VV |  | "odstranění chodníku pro montáž soklu KZS" (0,755+5,99)*0,5 |  | 3.373 | [12 empty] | VV | 2 | 2 | True | 1 | ROZPOCET
2 | K | 132212111 | Hloubení rýh š do 800 mm v soudržných horninách třídy těžitelnosti I, skupiny 3 ručně | m3 | 8.587 |  | 0 |  |  | základní |  | 0 | 0 | 0 | 0 | 0 | 4 | K | 2 |  |  |  | ROZPOCET |  |  |  | 0 | 0 | 0 | 0 | 0 | 1 | 0 | 4 | -555914549
| VV |  | "odkopávka pro montáž soklu KZS" (0,755+5,99)*0,5*(0,8-0,05)+(1,54+1,28+2,97)*0,5*0,8+"světlík" 1,5*0,5*0,5 |  | 5.22 | [12 empty] | VV | 2 | 2 | True | 0 | ROZPOCET
| VV |  | "rýha pro základ zdi oplocení" (18,345+4,1)*0,3*0,5 |  | 3.367 | [12 empty] | VV | 2 | 2 | True | 0 | ROZPOCET
| VV | odkop | Součet |  | 8.587 | [12 empty] | VV | 2 | 4 | True | 1 | ROZPOCET
3 | K | 162751117 | Vodorovné přemístění do 10000 m výkopku/sypaniny z horniny třídy těžitelnosti I, skupiny 1 až 3 | m3 | 5.264 |  | 0 |  |  | základní |  | 0 | 0 | 0 | 0 | 0 | 4 | K | 2 |  |  |  | ROZPOCET |  |  |  | 0 | 0 | 0 | 0 | 0 | 1 | 0 | 4 | -1814056294
| VV | odvoz | odkop-zásyp |  | 5.264 | [12 empty] | VV | 2 | 2 | True | 1 | ROZPOCET
4 | K | 162751119 | Příplatek k vodorovnému přemístění výkopku/sypaniny z horniny třídy těžitelnosti I, skupiny 1 až 3 ZKD 1000 m přes 10000 m | m3 | 10.528 |  | 0 |  |  | základní |  | 0 | 0 | 0 | 0 | 0 | 4 | K | 2 |  |  |  | ROZPOCET |  |  |  | 0 | 0 | 0 | 0 | 0 | 1 | 0 | 4 | 1001165050
| VV |  | odvoz*2 |  | 10.528 | [12 empty] | VV | 2 | 2 | True | 1 | ROZPOCET
5 | K | 171201221 | Poplatek za uložení na skládce (skládkovné) zeminy a kamení kód odpadu 17 05 04 | t | 9.738 |  | 0 |  |  | základní |  | 0 | 0 | 0 | 0 | 0 | 4 | K | 2 |  |  |  | ROZPOCET |  |  |  | 0 | 0 | 0 | 0 | 0 | 1 | 0 | 4 | -1578871013
| VV |  | odvoz*1,85 |  | 9.738 | [12 empty] | VV | 2 | 2 | True | 1 | ROZPOCET
6 | K | 171251201 | Uložení sypaniny na skládky nebo meziskládky | m3 | 5.264 |  | 0 |  |  | základní |  | 0 | 0 | 0 | 0 | 0 | 4 | K | 2 |  |  |  | ROZPOCET |  |  |  | 0 | 0 | 0 | 0 | 0 | 1 | 0 | 4 | -507987805
| VV |  | odvoz |  | 5.264 | [12 empty] | VV | 2 | 2 | True | 1 | ROZPOCET
7 | K | 174111101 | Zásyp jam, šachet rýh nebo kolem objektů sypaninou se zhutněním ručně | m3 | 3.323 |  | 0 |  |  | základní |  | 0 | 0 | 0 | 0 | 0 | 4 | K | 2 |  |  |  | ROZPOCET |  |  |  | 0 | 0 | 0 | 0 | 0 | 1 | 0 | 4 | 337502501
| VV |  | "zásyp po montáži soklu KZS" (0,755+5,99)*0,5*(0,8-0,05-0,2)+(1,54+1,28+2,97)*0,5*0,8 |  | 4.171 | [12 empty] | VV | 2 | 2 | True | 0 | ROZPOCET
| VV |  | "odpočet světlíku" -0,5*1,305*1,3 |  | -0.848 | [12 empty] | VV | 2 | 2 | True | 0 | ROZPOCET
| VV | zásyp | Součet |  | 3.323 | [12 empty] | VV | 2 | 4 | True | 1 | ROZPOCET
| D | 2 | Zakládání |  |  |  | 0 |  |  |  |  | 0 |  | 35.7906 |  | 0 | 1 | D | 1 |  |  |  | ROZPOCET | [9 empty] | 0
8 | K | 213311141 | Polštáře zhutněné pod základy ze štěrkopísku tříděného | m3 | 0.86 |  | 0 |  |  | základní |  | 0 | 2.16 | 1.8576 | 0 | 0 | 4 | K | 2 |  |  |  | ROZPOCET |  |  |  | 0 | 0 | 0 | 0 | 0 | 1 | 0 | 4 | 427469411
| VV |  | "doplnění stávající podlahy v trase obnovy kanalizace" 7,17*0,6*0,2 |  | 0.86 | [12 empty] | VV | 2 | 2 | True | 1 | ROZPOCET
9 | K | 274313711 | Základové pásy z betonu tř. C 20/25 | m3 | 3.367 |  | 0 |  |  | základní |  | 0 | 2.4533 | 8.2602 | 0 | 0 | 4 | K | 2 |  |  |  | ROZPOCET |  |  |  | 0 | 0 | 0 | 0 | 0 | 1 | 0 | 4 | -1366090960
| VV |  | "základ zdi oplocení" (18,345+4,1)*0,3*0,5 |  | 3.367 | [12 empty] | VV | 2 | 2 | True | 1 | ROZPOCET
10 | K | 279113142 | Základová zeď tl do 200 mm z tvárnic ztraceného bednění včetně výplně z betonu tř. C 20/25 | m2 | 56.113 |  | 0 |  |  | základní |  | 0 | 0.45195 | 25.3603 | 0 | 0 | 4 | K | 2 |  |  |  | ROZPOCET |  |  |  | 0 | 0 | 0 | 0 | 0 | 1 | 0 | 4 | 1344013549
| VV |  | "nová zeď oplocení" (18,345+4,1)*2,5 |  | 56.113 | [12 empty] | VV | 2 | 2 | True | 1 | ROZPOCET
11 | K | 279361821 | Výztuž základových zdí nosných betonářskou ocelí 10 505 | t | 0.295 |  | 0 |  |  | základní |  | 0 | 1.0594 | 0.31252 | 0 | 0 | 4 | K | 2 |  |  |  | ROZPOCET |  |  |  | 0 | 0 | 0 | 0 | 0 | 1 | 0 | 4 | -25770485
| VV |  | "nová zeď oplocení - R10" (18,345+4,1)*2,5/0,25*0,62*0,001 |  | 0.139 | [12 empty] | VV | 2 | 2 | True | 0 | ROZPOCET
| VV |  | "nová zeď oplocení - R12" 2,8*(18,345+4,1)/0,25*0,62*0,001 |  | 0.156 | [12 empty] | VV | 2 | 2 | True | 0 | ROZPOCET
| VV |  | Součet |  | 0.295 | [12 empty] | VV | 2 | 4 | True | 1 | ROZPOCET
| D | 3 | Svislé a kompletní konstrukce |  |  |  | 0 |  |  |  |  | 0 |  | 8.2758 |  | 0 | 1 | D | 1 |  |  |  | ROZPOCET | [9 empty] | 0
12 | K | 312231116 | Zdivo výplňové z cihel dl 290 mm P7 až 15 na MC 10 | m3 | 4.405 |  | 0 |  |  | základní |  | 0 | 1.7864 | 7.8689 | 0 | 0 | 4 | K | 2 |  |  |  | ROZPOCET |  |  |  | 0 | 0 | 0 | 0 | 0 | 1 | 0 | 4 | 247208379
| VV |  | "1.NP" 0,9*2,02*0,3+1*2,02*0,325+1,51*1,3*0,2 + "dozdívka parapetu" 1,9*0,6*0,2 + "ostění a nadpraží dveří" (1,05*2,05-0,8*1,97+1,2*2,2-0,9*2,2)*0,15 |  | 2.008 | [12 empty] | VV | 2 | 2 | True | 0 | ROZPOCET
| VV |  | "2.NP" 0,54*1,55*0,45+0,91*2,01*0,16+0,9*2,02*0,19+1,3*2,05*0,3 + "dozdívka parapetu" 1,66*0,45*0,2+1,2*0,3*0,5 |  | 2.144 | [12 empty] | VV | 2 | 2 | True | 0 | ROZPOCET
| VV |  | "3.NP" 0,695*2,02*0,18 |  | 0.253 | [12 empty] | VV | 2 | 2 | True | 0 | ROZPOCET
| VV |  | Součet |  | 4.405 | [12 empty] | VV | 2 | 4 | True | 1 | ROZPOCET
13 | K | 317944321 | Válcované nosníky do č.12 dodatečně osazované do připravených otvorů | t | 0.213 |  | 0 |  |  | základní |  | 0 | 1.09 | 0.23217 | 0 | 0 | 4 | K | 2 |  |  |  | ROZPOCET |  |  |  | 0 | 0 | 0 | 0 | 0 | 1 | 0 | 4 | -1700056987
| VV |  | "1.NP - I 120" (3*1,5+3*1,2+2*0,8+1,35+1,2)*11,5*0,001 |  | 0.141 | [12 empty] | VV | 2 | 2 | True | 0 | ROZPOCET
| VV |  | "2.NP - I 120" (2*1,2+2*1,2)*11,5*0,001 |  | 0.055 | [12 empty] | VV | 2 | 2 | True | 0 | ROZPOCET
| VV |  | "3.NP - I 120" 1,5*11,5*0,001 |  | 0.017 | [12 empty] | VV | 2 | 2 | True | 0 | ROZPOCET
| VV |  | Součet |  | 0.213 | [12 empty] | VV | 2 | 4 | True | 1 | ROZPOCET
14 | K | 317944323 | Válcované nosníky č.14 až 22 dodatečně osazované do připravených otvorů | t | 0.135 |  | 0 |  |  | základní |  | 0 | 1.09 | 0.14715 | 0 | 0 | 4 | K | 2 |  |  |  | ROZPOCET |  |  |  | 0 | 0 | 0 | 0 | 0 | 1 | 0 | 4 | -438919835
| VV |  | "1.NP - I 140" 2*1,8*14,7*0,001 |  | 0.053 | [12 empty] | VV | 2 | 2 | True | 0 | ROZPOCET
| VV |  | "2.NP - I 140" 2*2,8*14,7*0,001 |  | 0.082 | [12 empty] | VV | 2 | 2 | True | 0 | ROZPOCET
| VV |  | Součet |  | 0.135 | [12 empty] | VV | 2 | 4 | True | 1 | ROZPOCET
15 | K | 346481111 | Zaplentování rýh, potrubí, výklenků nebo nik ve stěnách rabicovým pletivem | m2 | 3.514 |  | 0 |  |  | základní |  | 0 | 0.00785 | 0.027585 | 0 | 0 | 4 | K | 2 |  |  |  | ROZPOCET |  |  |  | 0 | 0 | 0 | 0 | 0 | 1 | 0 | 4 | -782457895
| VV |  | "1.NP - I 120" (3*1,5+3*1,2+2*0,8+1,35+1,2)*0,12 |  | 1.47 | [12 empty] | VV | 2 | 2 | True | 0 | ROZPOCET
| VV |  | "2.NP - I 120" (2*1,2+2*1,2)*0,12 |  | 0.576 | [12 empty] | VV | 2 | 2 | True | 0 | ROZPOCET
| VV |  | "3.NP - I 120" 1,5*0,12 |  | 0.18 | [12 empty] | VV | 2 | 2 | True | 0 | ROZPOCET
| VV |  | "1.NP - I 140" 2*1,8*0,14 |  | 0.504 | [12 empty] | VV | 2 | 2 | True | 0 | ROZPOCET
| VV |  | "2.NP - I 140" 2*2,8*0,14 |  | 0.784 | [12 empty] | VV | 2 | 2 | True | 0 | ROZPOCET
| VV |  | Součet |  | 3.514 | [12 empty] | VV | 2 | 4 | True | 1 | ROZPOCET
| D | 4 | Vodorovné konstrukce |  |  |  | 0 |  |  |  |  | 0 |  | 0.86564 |  | 0 | 1 | D | 1 |  |  |  | ROZPOCET | [9 empty] | 0
16 | K | 413232211 | Zazdívka zhlaví válcovaných nosníků v do 150 mm | kus | 38 |  | 0 |  |  | základní |  | 0 | 0.02278 | 0.86564 | 0 | 0 | 4 | K | 2 |  |  |  | ROZPOCET |  |  |  | 0 | 0 | 0 | 0 | 0 | 1 | 0 | 4 | 127603726
| VV |  | "1.NP - I 120" (3+3+2+1+1)*2 |  | 20 | [12 empty] | VV | 2 | 2 | True | 0 | ROZPOCET
| VV |  | "2.NP - I 120" (2+2)*2 |  | 8 | [12 empty] | VV | 2 | 2 | True | 0 | ROZPOCET
| VV |  | "3.NP - I 120" 1*2 |  | 2 | [12 empty] | VV | 2 | 2 | True | 0 | ROZPOCET
| VV |  | "1.NP - I 140" 2*2 |  | 4 | [12 empty] | VV | 2 | 2 | True | 0 | ROZPOCET
| VV |  | "2.NP - I 140" 2*2 |  | 4 | [12 empty] | VV | 2 | 2 | True | 0 | ROZPOCET
| VV |  | Součet |  | 38 | [12 empty] | VV | 2 | 4 | True | 1 | ROZPOCET
| D | 5 | Komunikace pozemní |  |  |  | 0 |  |  |  |  | 0 |  | 2.2513 |  | 0 | 1 | D | 1 |  |  |  | ROZPOCET | [9 empty] | 0
17 | K | 566901133 | Vyspravení podkladu po překopech ing sítí plochy do 15 m2 štěrkodrtí tl. 200 mm | m2 | 3.373 |  | 0 |  |  | základní |  | 0 | 0.46 | 1.5516 | 0 | 0 | 4 | K | 2 |  |  |  | ROZPOCET |  |  |  | 0 | 0 | 0 | 0 | 0 | 1 | 0 | 4 | -503047249
| VV |  | "oprava chodníku po montáži soklu KZS" (0,755+5,99)*0,5 |  | 3.373 | [12 empty] | VV | 2 | 2 | True | 1 | ROZPOCET
18 | K | 572340112 | Vyspravení krytu komunikací po překopech plochy do 15 m2 asfaltovým betonem ACO (AB) tl 70 mm | m2 | 3.373 |  | 0 |  |  | základní |  | 0 | 0.20745 | 0.69973 | 0 | 0 | 4 | K | 2 |  |  |  | ROZPOCET |  |  |  | 0 | 0 | 0 | 0 | 0 | 1 | 0 | 4 | 1190825640
| VV |  | "oprava chodníku po montáži soklu KZS" (0,755+5,99)*0,5 |  | 3.373 | [12 empty] | VV | 2 | 2 | True | 1 | ROZPOCET
| D | 6 | Úpravy povrchů, podlahy a osazování výplní |  |  |  | 0 |  |  |  |  | 0 |  | 31.1511 |  | 0 | 1 | D | 1 |  |  |  | ROZPOCET | [9 empty] | 0
19 | K | 611321141 | Vápenocementová omítka štuková dvouvrstvá vnitřních stropů rovných nanášená ručně | m2 | 25.41 |  | 0 |  |  | základní |  | 0 | 0.01838 | 0.46704 | 0 | 0 | 4 | K | 2 |  |  |  | ROZPOCET |  |  |  | 0 | 0 | 0 | 0 | 0 | 1 | 0 | 4 | 394254385
| VV |  | "1.NP" 1,19+23,13 |  | 24.32 | [12 empty] | VV | 2 | 2 | True | 0 | ROZPOCET
| VV |  | "2.NP" 1,09 |  | 1.09 | [12 empty] | VV | 2 | 2 | True | 0 | ROZPOCET
| VV | omitstr | Součet |  | 25.41 | [12 empty] | VV | 2 | 4 | True | 1 | ROZPOCET
20 | K | 611321143 | Vápenocementová omítka štuková dvouvrstvá vnitřních kleneb nebo skořepin nanášená ručně | m2 | 26.558 |  | 0 |  |  | základní |  | 0 | 0.01838 | 0.48814 | 0 | 0 | 4 | K | 2 |  |  |  | ROZPOCET |  |  |  | 0 | 0 | 0 | 0 | 0 | 1 | 0 | 4 | -1109951743
| VV | omitklen | "1.PP" (5,19+13,78)*1,4 |  | 26.558 | [12 empty] | VV | 2 | 2 | True | 1 | ROZPOCET
21 | K | 611325422 | Oprava vnitřní vápenocementové štukové omítky stropů v rozsahu plochy do 30% | m2 | 11.58 |  | 0 |  |  | základní |  | 0 | 0.017 | 0.19686 | 0 | 0 | 4 | K | 2 |  |  |  | ROZPOCET |  |  |  | 0 | 0 | 0 | 0 | 0 | 1 | 0 | 4 | -2099257225
| VV | omitstropr30 | "2.NP" 11,58 |  | 11.58 | [12 empty] | VV | 2 | 2 | True | 1 | ROZPOCET
22 | K | 611325423 | Oprava vnitřní vápenocementové štukové omítky stropů v rozsahu plochy do 50% | m2 | 24.83 |  | 0 |  |  | základní |  | 0 | 0.0284 | 0.70517 | 0 | 0 | 4 | K | 2 |  |  |  | ROZPOCET |  |  |  | 0 | 0 | 0 | 0 | 0 | 1 | 0 | 4 | 349504025
| VV |  | "1.NP" 1,85+19,8 |  | 21.65 | [12 empty] | VV | 2 | 2 | True | 0 | ROZPOCET
| VV |  | "2.NP" 3,18 |  | 3.18 | [12 empty] | VV | 2 | 2 | True | 0 | ROZPOCET
| VV | omitstropr50 | Součet |  | 24.83 | [12 empty] | VV | 2 | 4 | True | 1 | ROZPOCET
23 | K | 612142001 | Potažení vnitřních stěn sklovláknitým pletivem vtlačeným do tenkovrstvé hmoty | m2 | 519.038 |  | 0 |  |  | základní |  | 0 | 0.00438 | 2.2734 | 0 | 0 | 4 | K | 2 |  |  |  | ROZPOCET |  |  |  | 0 | 0 | 0 | 0 | 0 | 1 | 0 | 4 | 201391840
| VV | štuk | omitstenopr10+omitsteopr30+omitsteopr50+omitsten-obklad |  | 519.038 | [12 empty] | VV | 2 | 2 | True | 1 | ROZPOCET
24 | K | 612311131 | Potažení vnitřních stěn vápenným štukem tloušťky do 3 mm | m2 | 519.038 |  | 0 |  |  | základní |  | 0 | 0.003 | 1.5571 | 0 | 0 | 4 | K | 2 |  |  |  | ROZPOCET |  |  |  | 0 | 0 | 0 | 0 | 0 | 1 | 0 | 4 | -2101571068
| VV |  | štuk |  | 519.038 | [12 empty] | VV | 2 | 2 | True | 1 | ROZPOCET
25 | K | 612321111 | Vápenocementová omítka hrubá jednovrstvá zatřená vnitřních stěn nanášená ručně | m2 | 160.571 |  | 0 |  |  | základní |  | 0 | 0.01575 | 2.529 | 0 | 0 | 4 | K | 2 |  |  |  | ROZPOCET |  |  |  | 0 | 0 | 0 | 0 | 0 | 1 | 0 | 4 | 1504546846
| VV |  | "1.PP" 1,28*(1,04*2+3,06*2+3,465*2+4,09*2)+(1,04*2*0,88+4,09*2*0,88)*2/3 |  | 35.856 | [12 empty] | VV | 2 | 2 | True | 0 | ROZPOCET
| VV |  | "1.NP - garáž" (7,17*2+3,395*2)*2,27-(2,235*1,99+1,045*1,97+0,6*0,6) |  | 41.099 | [12 empty] | VV | 2 | 2 | True | 0 | ROZPOCET
| VV |  | "1.NP" 3,14*(1,13*2+1,05*2)-0,5*0,5-0,8*1,97 |  | 11.864 | [12 empty] | VV | 2 | 2 | True | 0 | ROZPOCET
| VV |  | "2.NP" 2,985*(4,67*2+2,25*2)-1,18*1,4-0,8*1,97 |  | 38.084 | [12 empty] | VV | 2 | 2 | True | 0 | ROZPOCET
| VV |  | "zazdívky 1.NP" 0,9*2,02*2+1*2,02*2+1,51*1,3*2 + "dozdívka parapetu" 1,9*0,6 + "ostění a nadpraží dveří" (1,05*2,05-0,8*1,97+1,2*2,2-0,9*2,2)*2 |  | 15.215 | [12 empty] | VV | 2 | 2 | True | 0 | ROZPOCET
| VV |  | "zazdívky 2.NP" 0,54*1,55*2+0,91*2,01*2+0,9*2,02*2+1,3*2,05*2 + "dozdívka parapetu" 1,66*0,45+1,2*0,5 |  | 15.645 | [12 empty] | VV | 2 | 2 | True | 0 | ROZPOCET
| VV |  | "zazdívky 3.NP" 0,695*2,02*2 |  | 2.808 | [12 empty] | VV | 2 | 2 | True | 0 | ROZPOCET
| VV | omitsten | Součet |  | 160.571 | [12 empty] | VV | 2 | 4 | True | 1 | ROZPOCET
26 | K | 612325401 | Oprava vnitřní vápenocementové hrubé omítky stěn v rozsahu plochy do 10% | m2 | 4.866 |  | 0 |  |  | základní |  | 0 | 0.0052 | 0.025303 | 0 | 0 | 4 | K | 2 |  |  |  | ROZPOCET |  |  |  | 0 | 0 | 0 | 0 | 0 | 1 | 0 | 4 | -1601798869
| VV | omitstenopr10 | "2.NP" 2,985*1,63 |  | 4.866 | [12 empty] | VV | 2 | 2 | True | 1 | ROZPOCET
27 | K | 612325402 | Oprava vnitřní vápenocementové hrubé omítky stěn v rozsahu plochy do 30% | m2 | 163.911 |  | 0 |  |  | základní |  | 0 | 0.0157 | 2.5734 | 0 | 0 | 4 | K | 2 |  |  |  | ROZPOCET |  |  |  | 0 | 0 | 0 | 0 | 0 | 1 | 0 | 4 | 139546579
| VV |  | "1.NP" 3,14*(9,39*2+3,545*2+2,64*2+3,615*2+4,4*2+2,45+2,3)-(1,2*2,2+0,8*1,97*2+0,8*2+1,505*1,6) |  | 153.26 | [12 empty] | VV | 2 | 2 | True | 0 | ROZPOCET
| VV |  | "2.NP" 2,985*(1,04*2+1,05*2)-(0,8*1,97+0,5*0,5) |  | 10.651 | [12 empty] | VV | 2 | 2 | True | 0 | ROZPOCET
| VV | omitsteopr30 | Součet |  | 163.911 | [12 empty] | VV | 2 | 4 | True | 1 | ROZPOCET
28 | K | 612325403 | Oprava vnitřní vápenocementové hrubé omítky stěn v rozsahu plochy do 50% | m2 | 252.388 |  | 0 |  |  | základní |  | 0 | 0.0261 | 6.5873 | 0 | 0 | 4 | K | 2 |  |  |  | ROZPOCET |  |  |  | 0 | 0 | 0 | 0 | 0 | 1 | 0 | 4 | -1707981377
| VV |  | "1.NP" 3,14*(3,04*2+1,05*2+4,385+4,725)-(0,9*1,97+0,8*1,97*2+1,9*1,44+1,105*2,02) |  | 44.398 | [12 empty] | VV | 2 | 2 | True | 0 | ROZPOCET
| VV |  | "2.NP" 2,985*(3,03*2+1,05*2+4,68*2+0,35*2+2,64*2+1,77+1,95+1,89*2+4,695+4,305*2+4,535*2)-(0,8*1,97*6+1,2*1+2,4*2*2+1,075*2*2+1*1,55+1,91*1,4) |  | 130.544 | [12 empty] | VV | 2 | 2 | True | 0 | ROZPOCET
| VV |  | "3.NP" 21,5*2+10,8+2,5*4,105*2+7,45*0,95*2-(1,19*1,15+1,18*1,15+1,2*1,97*2+0,775*2,12+0,85*1,14*2) |  | 77.446 | [12 empty] | VV | 2 | 2 | True | 0 | ROZPOCET
| VV | omitsteopr50 | Součet |  | 252.388 | [12 empty] | VV | 2 | 4 | True | 1 | ROZPOCET
29 | K | 622131121 | Penetrační disperzní nátěr vnějších stěn nanášený ručně | m2 | 216.659 |  | 0 |  |  | základní |  | 0 | 0.00026 | 0.056331 | 0 | 0 | 4 | K | 2 |  |  |  | ROZPOCET |  |  |  | 0 | 0 | 0 | 0 | 0 | 1 | 0 | 4 | -505546273
| VV |  | kzs+kzssokl |  | 216.659 | [12 empty] | VV | 2 | 2 | True | 1 | ROZPOCET
31 | K | 622211011 | Montáž kontaktního zateplení vnějších stěn lepením a mechanickým kotvením polystyrénových desek tl do 80 mm | m2 | 18.146 |  | 0 |  |  | základní |  | 0 | 0.00835 | 0.15152 | 0 | 0 | 4 | K | 2 |  |  |  | ROZPOCET |  |  |  | 0 | 0 | 0 | 0 | 0 | 1 | 0 | 4 | -227623414
| VV |  | "boční pohled - sokl" 1,15*(1,54+1,28) |  | 3.243 | [12 empty] | VV | 2 | 2 | True | 0 | ROZPOCET
| VV |  | "přední pohled - sokl" 1,15*(0,755+5,99) |  | 7.757 | [12 empty] | VV | 2 | 2 | True | 0 | ROZPOCET
| VV |  | "zadní pohled - sokl" 1,15*2,97 |  | 3.416 | [12 empty] | VV | 2 | 2 | True | 0 | ROZPOCET
| VV | kzssokl | Mezisoučet |  | 14.416 | [12 empty] | VV | 2 | 3 | True | 0 | ROZPOCET
| VV | kzskom | "komín" 0,71+0,47+0,42*4+0,52+0,35 |  | 3.73 | [12 empty] | VV | 2 | 2 | True | 0 | ROZPOCET
| VV |  | Součet |  | 18.146 | [12 empty] | VV | 2 | 4 | True | 1 | ROZPOCET
32 | M | 28376442 | deska z polystyrénu XPS, hrana rovná a strukturovaný povrch 300kPa tl 80mm | m2 | 14.704 |  | 0 |  |  | základní |  | 0 | 0.0024 | 0.03529 | 0 | 0 | 8 | M | 2 |  |  |  | ROZPOCET |  |  |  | 0 | 0 | 0 | 0 | 0 | 1 | 0 | 4 | 1542642990
| VV |  | kzssokl |  | 14.416 | [12 empty] | VV | 2 | 2 | True | 1 | ROZPOCET
| VV |  | 14,416*1,02 'Přepočtené koeficientem množství |  | 14.704 | [12 empty] | VV | 2 | 2 | False | 1 | ROZPOCET
33 | M | 28376441 | deska z polystyrénu XPS, hrana rovná a strukturovaný povrch 300kPa tl 60mm | m2 | 3.805 |  | 0 |  |  | základní |  | 0 | 0.0018 | 0.006849 | 0 | 0 | 8 | M | 2 |  |  |  | ROZPOCET |  |  |  | 0 | 0 | 0 | 0 | 0 | 1 | 0 | 4 | -401795481
| VV |  | kzskom |  | 3.73 | [12 empty] | VV | 2 | 2 | True | 1 | ROZPOCET
| VV |  | 3,73*1,02 'Přepočtené koeficientem množství |  | 3.805 | [12 empty] | VV | 2 | 2 | False | 1 | ROZPOCET
34 | K | 622211031 | Montáž kontaktního zateplení vnějších stěn lepením a mechanickým kotvením polystyrénových desek tl do 160 mm | m2 | 202.243 |  | 0 |  |  | základní |  | 0 | 0.0086 | 1.7393 | 0 | 0 | 4 | K | 2 |  |  |  | ROZPOCET |  |  |  | 0 | 0 | 0 | 0 | 0 | 1 | 0 | 4 | -16779079
| VV |  | "boční pohled" 89+7,17*2,35 - "odpočet otvorů" (1,19*1,15+1,18*1,15) |  | 103.124 | [12 empty] | VV | 2 | 2 | True | 0 | ROZPOCET
| VV |  | "přední pohled" 56 - "odpočet otvorů" (1,9*1,44+1,18*1,4+1,91*1,4) |  | 48.938 | [12 empty] | VV | 2 | 2 | True | 0 | ROZPOCET
| VV |  | "zadní pohled" 58 - "odpočet otvorů" (0,5*0,5+1,505*1,6+0,9*1,97+0,5*0,5+1,2*1+0,85*1,14*2) |  | 50.181 | [12 empty] | VV | 2 | 2 | True | 0 | ROZPOCET
| VV | kzs | Součet |  | 202.243 | [12 empty] | VV | 2 | 4 | True | 1 | ROZPOCET
35 | M | 28375981 | deska EPS 100 fasádní λ=0,037 tl 140mm | m2 | 206.288 |  | 0 |  |  | základní |  | 0 | 0.00322 | 0.66425 | 0 | 0 | 8 | M | 2 |  |  |  | ROZPOCET |  |  |  | 0 | 0 | 0 | 0 | 0 | 1 | 0 | 4 | -1012966516
| VV |  | 202,243*1,02 'Přepočtené koeficientem množství |  | 206.288 | [12 empty] | VV | 2 | 2 | False | 1 | ROZPOCET
36 | K | 622212001 | Montáž kontaktního zateplení vnějšího ostění, nadpraží nebo parapetu hl. špalety do 200 mm lepením desek z polystyrenu tl do 40 mm | m | 19.7 |  | 0 |  |  | základní |  | 0 | 0.00176 | 0.034672 | 0 | 0 | 4 | K | 2 |  |  |  | ROZPOCET |  |  |  | 0 | 0 | 0 | 0 | 0 | 1 | 0 | 4 | 1757821328
| VV |  | "1.PP" 0,8*2+0,4*2 |  | 2.4 | [12 empty] | VV | 2 | 2 | True | 0 | ROZPOCET
| VV |  | "3.NP" 0,85*2+1,14*2+0,85*2+1,14*2+1,19*2+1,15*2+1,18*2+1,15*2 |  | 17.3 | [12 empty] | VV | 2 | 2 | True | 0 | ROZPOCET
| VV |  | Součet |  | 19.7 | [12 empty] | VV | 2 | 4 | True | 1 | ROZPOCET
37 | M | 28376470 | deska z polystyrénu XPS, hrana rovná a strukturovaný povrch 200kPa tl 20mm | m2 | 3.126 |  | 0 |  |  | základní |  | 0 | 0.00075 | 0.0023445 | 0 | 0 | 8 | M | 2 |  |  |  | ROZPOCET |  |  |  | 0 | 0 | 0 | 0 | 0 | 1 | 0 | 4 | -566629950
| VV |  | "1.PP" (0,8*2+0,4*2)*0,175 |  | 0.42 | [12 empty] | VV | 2 | 2 | True | 0 | ROZPOCET
| VV |  | "3.NP" (0,85*2+1,14*2+0,85*2+1,14*2+1,19*2+1,15*2+1,18*2+1,15*2)*0,14 |  | 2.422 | [12 empty] | VV | 2 | 2 | True | 0 | ROZPOCET
| VV |  | Součet |  | 2.842 | [12 empty] | VV | 2 | 4 | True | 1 | ROZPOCET
| VV |  | 2,842*1,1 'Přepočtené koeficientem množství |  | 3.126 | [12 empty] | VV | 2 | 2 | False | 1 | ROZPOCET
38 | K | 622212051 | Montáž kontaktního zateplení vnějšího ostění, nadpraží nebo parapetu hl. špalety do 400 mm lepením desek z polystyrenu tl do 40 mm | m | 38.17 |  | 0 |  |  | základní |  | 0 | 0.00339 | 0.1294 | 0 | 0 | 4 | K | 2 |  |  |  | ROZPOCET |  |  |  | 0 | 0 | 0 | 0 | 0 | 1 | 0 | 4 | -1285980136
| VV |  | "1.NP" 0,5*4+1,505*2+1,6*2+1,9*2+1,44*2 |  | 14.89 | [12 empty] | VV | 2 | 2 | True | 0 | ROZPOCET
| VV |  | "2.NP" 1,2*2+1*2+0,5*4+1*2+1,55*2+1,91*2+1,4*2+1,18*2+1,4*2 |  | 23.28 | [12 empty] | VV | 2 | 2 | True | 0 | ROZPOCET
| VV |  | Součet |  | 38.17 | [12 empty] | VV | 2 | 4 | True | 1 | ROZPOCET
39 | M | 28376470 | deska z polystyrénu XPS, hrana rovná a strukturovaný povrch 200kPa tl 20mm | m2 | 12.641 |  | 0 |  |  | základní |  | 0 | 0.00075 | 0.0094807 | 0 | 0 | 8 | M | 2 |  |  |  | ROZPOCET |  |  |  | 0 | 0 | 0 | 0 | 0 | 1 | 0 | 4 | -1116663584
| VV |  | "1.NP" 0,5*4*0,23+(1,505*2+1,6*2)*0,4+(1,9*2+1,44*2)*0,24 |  | 4.547 | [12 empty] | VV | 2 | 2 | True | 0 | ROZPOCET
| VV |  | "2.NP" (1,2*2+1*2+0,5*4+1*2+1,55*2)*0,23+(1,91*2+1,4*2+1,18*2+1,4*2)*0,365 |  | 6.945 | [12 empty] | VV | 2 | 2 | True | 0 | ROZPOCET
| VV |  | Součet |  | 11.492 | [12 empty] | VV | 2 | 4 | True | 1 | ROZPOCET
| VV |  | 11,492*1,1 'Přepočtené koeficientem množství |  | 12.641 | [12 empty] | VV | 2 | 2 | False | 1 | ROZPOCET
40 | K | 622252001 | Montáž profilů kontaktního zateplení připevněných mechanicky | m | 17.515 |  | 0 |  |  | základní |  | 0 | 3e-05 | 0.00052545 | 0 | 0 | 4 | K | 2 |  |  |  | ROZPOCET |  |  |  | 0 | 0 | 0 | 0 | 0 | 1 | 0 | 4 | 1079353882
| VV |  | 7,95+5,99+0,755+1,54+1,28 |  | 17.515 | [12 empty] | VV | 2 | 2 | True | 1 | ROZPOCET
41 | M | 59051651 | profil zakládací Al tl 0,7mm pro ETICS pro izolant tl 140mm | m | 18.391 |  | 0 |  |  | základní |  | 0 | 0.0005 | 0.0091955 | 0 | 0 | 8 | M | 2 |  |  |  | ROZPOCET |  |  |  | 0 | 0 | 0 | 0 | 0 | 1 | 0 | 4 | -1611696270
| VV |  | 17,515*1,05 'Přepočtené koeficientem množství |  | 18.391 | [12 empty] | VV | 2 | 2 | False | 1 | ROZPOCET
42 | K | 622252002 | Montáž profilů kontaktního zateplení lepených | m | 33.75 |  | 0 |  |  | základní |  | 0 | 0 | 0 | 0 | 0 | 4 | K | 2 |  |  |  | ROZPOCET |  |  |  | 0 | 0 | 0 | 0 | 0 | 1 | 0 | 4 | 311601957
| VV |  | 7,2*4+4,95 |  | 33.75 | [12 empty] | VV | 2 | 2 | True | 1 | ROZPOCET
43 | M | 63127466 | profil rohový Al 23x23mm s výztužnou tkaninou š 100mm pro ETICS | m | 35.438 |  | 0 |  |  | základní |  | 0 | 0.00011 | 0.0038982 | 0 | 0 | 8 | M | 2 |  |  |  | ROZPOCET |  |  |  | 0 | 0 | 0 | 0 | 0 | 1 | 0 | 4 | 1250667385
| VV |  | 33,75*1,05 'Přepočtené koeficientem množství |  | 35.438 | [12 empty] | VV | 2 | 2 | False | 1 | ROZPOCET
44 | K | 622531011 | Tenkovrstvá silikonová zrnitá omítka tl. 1,5 mm včetně penetrace vnějších stěn | m2 | 231.409 |  | 0 |  |  | základní |  | 0 | 0.00268 | 0.62018 | 0 | 0 | 4 | K | 2 |  |  |  | ROZPOCET |  |  |  | 0 | 0 | 0 | 0 | 0 | 1 | 0 | 4 | 451820533
| VV |  | kzs+kzssokl |  | 216.659 | [12 empty] | VV | 2 | 2 | True | 0 | ROZPOCET
| VV |  | "garáž" 6,25+8,5 |  | 14.75 | [12 empty] | VV | 2 | 2 | True | 0 | ROZPOCET
| VV |  | Součet |  | 231.409 | [12 empty] | VV | 2 | 4 | True | 1 | ROZPOCET
45 | K | 631311114 | Mazanina tl do 80 mm z betonu prostého bez zvýšených nároků na prostředí tř. C 16/20 | m3 | 3.788 |  | 0 |  |  | základní |  | 0 | 2.2563 | 8.547 | 0 | 0 | 4 | K | 2 |  |  |  | ROZPOCET |  |  |  | 0 | 0 | 0 | 0 | 0 | 1 | 0 | 4 | -624709577
| VV |  | "1.NP" (1,85+1,19+19,8+15,91+5,64+13,88)*0,065 |  | 3.788 | [12 empty] | VV | 2 | 2 | True | 1 | ROZPOCET
46 | K | 631311134 | Mazanina tl do 240 mm z betonu prostého bez zvýšených nároků na prostředí tř. C 16/20 | m3 | 0.645 |  | 0 |  |  | základní |  | 0 | 2.2563 | 1.4553 | 0 | 0 | 4 | K | 2 |  |  |  | ROZPOCET |  |  |  | 0 | 0 | 0 | 0 | 0 | 1 | 0 | 4 | -1131121714
| VV |  | "doplnění stávající podlahy v trase obnovy kanalizace" 7,17*0,6*0,15 |  | 0.645 | [12 empty] | VV | 2 | 2 | True | 1 | ROZPOCET
47 | K | 631362021 | Výztuž mazanin svařovanými sítěmi Kari | t | 0.259 |  | 0 |  |  | základní |  | 0 | 1.0628 | 0.27526 | 0 | 0 | 4 | K | 2 |  |  |  | ROZPOCET |  |  |  | 0 | 0 | 0 | 0 | 0 | 1 | 0 | 4 | 623762038
| VV |  | "1.NP" (1,85+1,19+19,8+15,91+5,64+13,88)*4,44*0,001 |  | 0.259 | [12 empty] | VV | 2 | 2 | True | 1 | ROZPOCET
48 | K | 632481213 | Separační vrstva z PE fólie | m2 | 58.27 |  | 0 |  |  | základní |  | 0 | 0.00013 | 0.0075751 | 0 | 0 | 4 | K | 2 |  |  |  | ROZPOCET |  |  |  | 0 | 0 | 0 | 0 | 0 | 1 | 0 | 4 | 1922398434
| VV |  | "1.NP" 1,85+1,19+19,8+15,91+5,64+13,88 |  | 58.27 | [12 empty] | VV | 2 | 2 | True | 1 | ROZPOCET
| D | 9 | Ostatní konstrukce a práce, bourání |  |  |  | 0 |  |  |  |  | 0 |  | 0.28954 |  | 29.7376 | 1 | D | 1 |  |  |  | ROZPOCET | [9 empty] | 0
49 | K | 916331111 | Osazení zahradního obrubníku betonového do lože z betonu bez boční opěry | m | 2.205 |  | 0 |  |  | základní |  | 0 | 0.08531 | 0.18811 | 0 | 0 | 4 | K | 2 |  |  |  | ROZPOCET |  |  |  | 0 | 0 | 0 | 0 | 0 | 1 | 0 | 4 | -467578240
| VV |  | "lemování sklepního světlíku" 0,45*2+1,305 |  | 2.205 | [12 empty] | VV | 2 | 2 | True | 1 | ROZPOCET
50 | M | 59217012 | obrubník betonový zahradní 500x80x250mm | m | 2.205 |  | 0 |  |  | základní |  | 0 | 0.046 | 0.10143 | 0 | 0 | 8 | M | 2 |  |  |  | ROZPOCET |  |  |  | 0 | 0 | 0 | 0 | 0 | 1 | 0 | 4 | -675376515
51 | K | 93890113R | Vyčištění stávající jímky původního septiku | soubor | 1 |  | 0 |  |  | základní |  | 0 | 0 | 0 | 0 | 0 | 4 | K | 2 |  |  |  | ROZPOCET |  |  |  | 0 | 0 | 0 | 0 | 0 | 1 | 0 | 4 | 1608590706
52 | K | 941111112 | Montáž lešení řadového trubkového lehkého s podlahami zatížení do 200 kg/m2 š do 0,9 m v do 25 m | m2 | 230 |  | 0 |  |  | základní |  | 0 | 0 | 0 | 0 | 0 | 4 | K | 2 |  |  |  | ROZPOCET |  |  |  | 0 | 0 | 0 | 0 | 0 | 1 | 0 | 4 | 1376392680
| VV |  | "boční pohled" 114 |  | 114 | [12 empty] | VV | 2 | 2 | True | 0 | ROZPOCET
| VV |  | "přední pohled" 58 |  | 58 | [12 empty] | VV | 2 | 2 | True | 0 | ROZPOCET
| VV |  | "zadní pohled" 58 |  | 58 | [12 empty] | VV | 2 | 2 | True | 0 | ROZPOCET
| VV | lešení | Součet |  | 230 | [12 empty] | VV | 2 | 4 | True | 1 | ROZPOCET
53 | K | 94111121R | Příplatek k lešení řadovému trubkovému lehkému s podlahami š 0,9 m v 25 m za první a ZKD den použití po dobu realizace stavby | m2 | 230 |  | 0 |  |  | základní |  | 0 | 0 | 0 | 0 | 0 | 4 | K | 2 |  |  |  | ROZPOCET |  |  |  | 0 | 0 | 0 | 0 | 0 | 1 | 0 | 4 | 1006614363
| VV |  | lešení |  | 230 | [12 empty] | VV | 2 | 2 | True | 1 | ROZPOCET
54 | K | 941111812 | Demontáž lešení řadového trubkového lehkého s podlahami zatížení do 200 kg/m2 š do 0,9 m v do 25 m | m2 | 230 |  | 0 |  |  | základní |  | 0 | 0 | 0 | 0 | 0 | 4 | K | 2 |  |  |  | ROZPOCET |  |  |  | 0 | 0 | 0 | 0 | 0 | 1 | 0 | 4 | -840722372
| VV |  | lešení |  | 230 | [12 empty] | VV | 2 | 2 | True | 1 | ROZPOCET
55 | K | 962031132 | Bourání příček z cihel pálených na MVC tl do 100 mm | m2 | 24.264 |  | 0 |  |  | základní |  | 0 | 0 | 0 | 0.131 | 3.1786 | 4 | K | 2 |  |  |  | ROZPOCET |  |  |  | 0 | 0 | 0 | 0 | 0 | 1 | 0 | 4 | 1040761332
| VV |  | "1.NP" (4,385+1,73)*3,41-(0,7*1,97+0,8*1,97) |  | 17.897 | [12 empty] | VV | 2 | 2 | True | 0 | ROZPOCET
| VV |  | "3.NP" 2,7*(0,83+2,18)-0,88*2 |  | 6.367 | [12 empty] | VV | 2 | 2 | True | 0 | ROZPOCET
| VV |  | Součet |  | 24.264 | [12 empty] | VV | 2 | 4 | True | 1 | ROZPOCET
56 | K | 962031133 | Bourání příček z cihel pálených na MVC tl do 150 mm | m2 | 5.548 |  | 0 |  |  | základní |  | 0 | 0 | 0 | 0.261 | 1.448 | 4 | K | 2 |  |  |  | ROZPOCET |  |  |  | 0 | 0 | 0 | 0 | 0 | 1 | 0 | 4 | 947123460
| VV |  | "3.NP" 2,7*(0,85+1,85)-0,765*2-0,46*0,46 |  | 5.548 | [12 empty] | VV | 2 | 2 | True | 1 | ROZPOCET
57 | K | 962086111 | Bourání příček z plynosilikátu tl do 150 mm | m2 | 3.717 |  | 0 |  |  | základní |  | 0 | 0 | 0 | 0.113 | 0.42002 | 4 | K | 2 |  |  |  | ROZPOCET |  |  |  | 0 | 0 | 0 | 0 | 0 | 1 | 0 | 4 | 80142582
| VV |  | "1.NP" 1,2*2,34-0,7*1,97 |  | 1.429 | [12 empty] | VV | 2 | 2 | True | 0 | ROZPOCET
| VV |  | "2.NP" 1,04*2,2 |  | 2.288 | [12 empty] | VV | 2 | 2 | True | 0 | ROZPOCET
| VV |  | Součet |  | 3.717 | [12 empty] | VV | 2 | 4 | True | 1 | ROZPOCET
58 | K | 965042141 | Bourání podkladů pod dlažby nebo mazanin betonových nebo z litého asfaltu tl do 100 mm pl přes 4 m2 | m3 | 0.518 |  | 0 |  |  | základní |  | 0 | 0 | 0 | 2.2 | 1.1396 | 4 | K | 2 |  |  |  | ROZPOCET |  |  |  | 0 | 0 | 0 | 0 | 0 | 1 | 0 | 4 | 765491183
| VV |  | "2.NP" 10,36*0,05 |  | 0.518 | [12 empty] | VV | 2 | 2 | True | 1 | ROZPOCET
59 | K | 965043441 | Bourání podkladů pod dlažby betonových s potěrem nebo teracem tl do 150 mm pl přes 4 m2 | m3 | 0.645 |  | 0 |  |  | základní |  | 0 | 0 | 0 | 2.2 | 1.419 | 4 | K | 2 |  |  |  | ROZPOCET |  |  |  | 0 | 0 | 0 | 0 | 0 | 1 | 0 | 4 | -791667030
| VV |  | "vybourání stávající podlahy v trase stávající kanalizace" 7,17*0,6*0,15 |  | 0.645 | [12 empty] | VV | 2 | 2 | True | 1 | ROZPOCET
60 | K | 965082933 | Odstranění násypů pod podlahami tl do 200 mm pl přes 2 m2 | m3 | 0.86 |  | 0 |  |  | základní |  | 0 | 0 | 0 | 1.4 | 1.204 | 4 | K | 2 |  |  |  | ROZPOCET |  |  |  | 0 | 0 | 0 | 0 | 0 | 1 | 0 | 4 | -1293239505
| VV |  | "vybourání stávající podlahy v trase stávající kanalizace" 7,17*0,6*0,2 |  | 0.86 | [12 empty] | VV | 2 | 2 | True | 1 | ROZPOCET
61 | K | 966031313 | Vybourání částí říms z cihel vyložených do 250 mm tl do 300 mm | m | 7.8 |  | 0 |  |  | základní |  | 0 | 0 | 0 | 0.082 | 0.6396 | 4 | K | 2 |  |  |  | ROZPOCET |  |  |  | 0 | 0 | 0 | 0 | 0 | 1 | 0 | 4 | -2133000078
| VV |  | "vybourání stávajícího soklu v místě přední fasády objektu" 7,8 |  | 7.8 | [12 empty] | VV | 2 | 2 | True | 1 | ROZPOCET
62 | K | 968062374 | Vybourání dřevěných rámů oken zdvojených včetně křídel pl do 1 m2 | m2 | 2.091 |  | 0 |  |  | základní |  | 0 | 0 | 0 | 0.048 | 0.10037 | 4 | K | 2 |  |  |  | ROZPOCET |  |  |  | 0 | 0 | 0 | 0 | 0 | 1 | 0 | 4 | 368855394
| VV |  | "1.NP" 0,5*0,5 |  | 0.25 | [12 empty] | VV | 2 | 2 | True | 0 | ROZPOCET
| VV |  | "2.NP" 0,35*0,45 |  | 0.158 | [12 empty] | VV | 2 | 2 | True | 0 | ROZPOCET
| VV |  | "3.NP" 0,85*0,99*2 |  | 1.683 | [12 empty] | VV | 2 | 2 | True | 0 | ROZPOCET
| VV |  | Součet |  | 2.091 | [12 empty] | VV | 2 | 4 | True | 1 | ROZPOCET
63 | K | 968062376 | Vybourání dřevěných rámů oken zdvojených včetně křídel pl do 4 m2 | m2 | 17.023 |  | 0 |  |  | základní |  | 0 | 0 | 0 | 0.034 | 0.57878 | 4 | K | 2 |  |  |  | ROZPOCET |  |  |  | 0 | 0 | 0 | 0 | 0 | 1 | 0 | 4 | 180830725
| VV |  | "1.NP" 1,44*1,6+1,9*1,64 |  | 5.42 | [12 empty] | VV | 2 | 2 | True | 0 | ROZPOCET
| VV |  | "2.NP" 1,5*1,55+1,4*1,55+1,66*1,595+1,18*1,48 |  | 8.889 | [12 empty] | VV | 2 | 2 | True | 0 | ROZPOCET
| VV |  | "3.NP" 1,18*1,15*2 |  | 2.714 | [12 empty] | VV | 2 | 2 | True | 0 | ROZPOCET
| VV |  | Součet |  | 17.023 | [12 empty] | VV | 2 | 4 | True | 1 | ROZPOCET
64 | K | 968072455 | Vybourání kovových dveřních zárubní pl do 2 m2 | m2 | 18.142 |  | 0 |  |  | základní |  | 0 | 0 | 0 | 0.076 | 1.3788 | 4 | K | 2 |  |  |  | ROZPOCET |  |  |  | 0 | 0 | 0 | 0 | 0 | 1 | 0 | 4 | 195388132
| VV |  | "1.NP" 0,9*1,97+2*0,8*1,785+0,7*1,97 |  | 6.008 | [12 empty] | VV | 2 | 2 | True | 0 | ROZPOCET
| VV |  | "2.NP" 0,9*1,97+2*0,8*1,97 |  | 4.925 | [12 empty] | VV | 2 | 2 | True | 0 | ROZPOCET
| VV |  | "3.NP" 0,775*2,12+0,765*2+0,88*2+1,17*1,945 |  | 7.209 | [12 empty] | VV | 2 | 2 | True | 0 | ROZPOCET
| VV |  | Součet |  | 18.142 | [12 empty] | VV | 2 | 4 | True | 1 | ROZPOCET
65 | K | 968082031 | Vybourání plastových vrat plochy do 5 m2 | m2 | 4.448 |  | 0 |  |  | základní |  | 0 | 0 | 0 | 0.086 | 0.38253 | 4 | K | 2 |  |  |  | ROZPOCET |  |  |  | 0 | 0 | 0 | 0 | 0 | 1 | 0 | 4 | 1573618453
| VV |  | "1.NP" 2,235*1,99 |  | 4.448 | [12 empty] | VV | 2 | 2 | True | 1 | ROZPOCET
66 | K | 9690111R1 | Odpojení veškerých rozvodů technických instalací v prostoru celého objektu (studená voda, teplá voda, elektroinstalace, plyn, kanalizace) | soubor | 1 |  | 0 |  |  | základní |  | 0 | 0 | 0 | 0.013 | 0.013 | 4 | K | 2 |  |  |  | ROZPOCET |  |  |  | 0 | 0 | 0 | 0 | 0 | 1 | 0 | 4 | 325886193
67 | K | 9690111R2 | Vyčištění celého prostoru od uskladněného materiálu a nábytku - včetně odvozu a likvidace | soubor | 1 |  | 0 |  |  | základní |  | 0 | 0 | 0 | 0.013 | 0.013 | 4 | K | 2 |  |  |  | ROZPOCET |  |  |  | 0 | 0 | 0 | 0 | 0 | 1 | 0 | 4 | 774488026
68 | K | 9690111R3 | Demontáž nefunkčních rozvodů technických instalací v celém prostoru stavby - včetně odvozu a likvidace | soubor | 1 |  | 0 |  |  | základní |  | 0 | 0 | 0 | 0.013 | 0.013 | 4 | K | 2 |  |  |  | ROZPOCET |  |  |  | 0 | 0 | 0 | 0 | 0 | 1 | 0 | 4 | -760729156
69 | K | 9690111R4 | Vybourání stávajícího balkonu 2.NP včetně nosné konstrukce v 1.NP - vybourání základových kcí na úroveň -0,300 m od upraveného terénu - včetně odvozu suti a následné likvidace | soubor | 1 |  | 0 |  |  | základní |  | 0 | 0 | 0 | 0.013 | 0.013 | 4 | K | 2 |  |  |  | ROZPOCET |  |  |  | 0 | 0 | 0 | 0 | 0 | 1 | 0 | 4 | 706141406
70 | K | 9690111R5 | Odstranění stávajícího venkovního posezení a zdi tvořící oplocení - včetně odvozu suti a následné likvidace | soubor | 1 |  | 0 |  |  | základní |  | 0 | 0 | 0 | 0.013 | 0.013 | 4 | K | 2 |  |  |  | ROZPOCET |  |  |  | 0 | 0 | 0 | 0 | 0 | 1 | 0 | 4 | -905621658
71 | K | 971033561 | Vybourání otvorů ve zdivu cihelném pl do 1 m2 na MVC nebo MV tl do 600 mm | m3 | 0.286 |  | 0 |  |  | základní |  | 0 | 0 | 0 | 1.8 | 0.5148 | 4 | K | 2 |  |  |  | ROZPOCET |  |  |  | 0 | 0 | 0 | 0 | 0 | 1 | 0 | 4 | -1188120902
| VV |  | "obnova původního okenního otvoru v 1.PP" 0,8*0,4*0,4 |  | 0.128 | [12 empty] | VV | 2 | 2 | True | 0 | ROZPOCET
| VV |  | "2.NP" 0,25*0,45*1,4 |  | 0.158 | [12 empty] | VV | 2 | 2 | True | 0 | ROZPOCET
| VV |  | Součet |  | 0.286 | [12 empty] | VV | 2 | 4 | True | 1 | ROZPOCET
72 | K | 971033631 | Vybourání otvorů ve zdivu cihelném pl do 4 m2 na MVC nebo MV tl do 150 mm | m2 | 1.818 |  | 0 |  |  | základní |  | 0 | 0 | 0 | 0.27 | 0.49086 | 4 | K | 2 |  |  |  | ROZPOCET |  |  |  | 0 | 0 | 0 | 0 | 0 | 1 | 0 | 4 | 1541174247
| VV |  | "1.NP" 0,9*2,02 |  | 1.818 | [12 empty] | VV | 2 | 2 | True | 1 | ROZPOCET
73 | K | 971033641 | Vybourání otvorů ve zdivu cihelném pl do 4 m2 na MVC nebo MV tl do 300 mm | m3 | 1.672 |  | 0 |  |  | základní |  | 0 | 0 | 0 | 1.8 | 3.0096 | 4 | K | 2 |  |  |  | ROZPOCET |  |  |  | 0 | 0 | 0 | 0 | 0 | 1 | 0 | 4 | 853157145
| VV |  | "1.NP" 0,9*2,02*0,3 |  | 0.545 | [12 empty] | VV | 2 | 2 | True | 0 | ROZPOCET
| VV |  | "2.NP" 0,9*2,02*0,18+0,9*2,02*0,2 |  | 0.691 | [12 empty] | VV | 2 | 2 | True | 0 | ROZPOCET
| VV |  | "3.NP" 1,2*2,02*0,18 |  | 0.436 | [12 empty] | VV | 2 | 2 | True | 0 | ROZPOCET
| VV |  | Součet |  | 1.672 | [12 empty] | VV | 2 | 4 | True | 1 | ROZPOCET
74 | K | 971033651 | Vybourání otvorů ve zdivu cihelném pl do 4 m2 na MVC nebo MV tl do 600 mm | m3 | 0.725 |  | 0 |  |  | základní |  | 0 | 0 | 0 | 1.8 | 1.305 | 4 | K | 2 |  |  |  | ROZPOCET |  |  |  | 0 | 0 | 0 | 0 | 0 | 1 | 0 | 4 | -1034348243
| VV |  | "1.NP" 1,105*2,02*0,325 |  | 0.725 | [12 empty] | VV | 2 | 2 | True | 1 | ROZPOCET
75 | K | 974031664 | Vysekání rýh ve zdivu cihelném pro vtahování nosníků hl do 150 mm v do 150 mm | m | 27.75 |  | 0 |  |  | základní |  | 0 | 0 | 0 | 0.042 | 1.1655 | 4 | K | 2 |  |  |  | ROZPOCET |  |  |  | 0 | 0 | 0 | 0 | 0 | 1 | 0 | 4 | -1351196014
| VV |  | "1.NP - I 120" 3*1,5+3*1,2+2*0,8+1,35+1,2 |  | 12.25 | [12 empty] | VV | 2 | 2 | True | 0 | ROZPOCET
| VV |  | "2.NP - I 120" 2*1,2+2*1,2 |  | 4.8 | [12 empty] | VV | 2 | 2 | True | 0 | ROZPOCET
| VV |  | "3.NP - I 120" 1,5 |  | 1.5 | [12 empty] | VV | 2 | 2 | True | 0 | ROZPOCET
| VV |  | "1.NP - I 140" 2*1,8 |  | 3.6 | [12 empty] | VV | 2 | 2 | True | 0 | ROZPOCET
| VV |  | "2.NP - I 140" 2*2,8 |  | 5.6 | [12 empty] | VV | 2 | 2 | True | 0 | ROZPOCET
| VV |  | Součet |  | 27.75 | [12 empty] | VV | 2 | 4 | True | 1 | ROZPOCET
76 | K | 977311113 | Řezání stávajících betonových mazanin nevyztužených hl do 150 mm | m | 14.34 |  | 0 |  |  | základní |  | 0 | 0 | 0 | 0 | 0 | 4 | K | 2 |  |  |  | ROZPOCET |  |  |  | 0 | 0 | 0 | 0 | 0 | 1 | 0 | 4 | -2278354
| VV |  | "vybourání stávající podlahy v trase stávající kanalizace" 7,17*2 |  | 14.34 | [12 empty] | VV | 2 | 2 | True | 1 | ROZPOCET
77 | K | 978011191 | Otlučení (osekání) vnitřní vápenné nebo vápenocementové omítky stropů v rozsahu do 100 % | m2 | 28.593 |  | 0 |  |  | základní |  | 0 | 0 | 0 | 0.05 | 1.4297 | 4 | K | 2 |  |  |  | ROZPOCET |  |  |  | 0 | 0 | 0 | 0 | 0 | 1 | 0 | 4 | -976381408
| VV |  | "1.NP - garáž" 24,13 |  | 24.13 | [12 empty] | VV | 2 | 2 | True | 0 | ROZPOCET
| VV |  | "přístavek v místě mezipodesty" 1,05*4,25 |  | 4.463 | [12 empty] | VV | 2 | 2 | True | 0 | ROZPOCET
| VV |  | Součet |  | 28.593 | [12 empty] | VV | 2 | 4 | True | 1 | ROZPOCET
78 | K | 978012191 | Otlučení (osekání) vnitřní vápenné nebo vápenocementové omítky stropů rákosových v rozsahu do 100 % | m2 | 92.25 |  | 0 |  |  | základní |  | 0 | 0 | 0 | 0.05 | 4.6125 | 4 | K | 2 |  |  |  | ROZPOCET |  |  |  | 0 | 0 | 0 | 0 | 0 | 1 | 0 | 4 | 119242383
| VV |  | "podhled" 6,15*7,5*2 |  | 92.25 | [12 empty] | VV | 2 | 2 | True | 1 | ROZPOCET
79 | K | 978013191 | Otlučení (osekání) vnitřní vápenné nebo vápenocementové omítky stěn v rozsahu do 100 % | m2 | 41.099 |  | 0 |  |  | základní |  | 0 | 0 | 0 | 0.046 | 1.8906 | 4 | K | 2 |  |  |  | ROZPOCET |  |  |  | 0 | 0 | 0 | 0 | 0 | 1 | 0 | 4 | 1739874892
| VV |  | "1.NP - garáž" (7,17*2+3,395*2)*2,27-(2,235*1,99+1,045*1,97+0,6*0,6) |  | 41.099 | [12 empty] | VV | 2 | 2 | True | 1 | ROZPOCET
80 | K | 978015341 | Otlučení (osekání) vnější vápenné nebo vápenocementové omítky stupně členitosti 1 a 2 rozsahu do 30% | m2 | 210.303 |  | 0 |  |  | základní |  | 0 | 0 | 0 | 0.016 | 3.3648 | 4 | K | 2 |  |  |  | ROZPOCET |  |  |  | 0 | 0 | 0 | 0 | 0 | 1 | 0 | 4 | -1265870232
| VV |  | "boční pohled" 114 - "odpočet otvorů" (1,19*1,15+1,18*1,15) |  | 111.275 | [12 empty] | VV | 2 | 2 | True | 0 | ROZPOCET
| VV |  | "přední pohled" 58 - "odpočet otvorů" (1,2*2,34+1,9*1,64+1,18*1,48+1,66*1,595) |  | 47.682 | [12 empty] | VV | 2 | 2 | True | 0 | ROZPOCET
| VV |  | "zadní pohled" 58 - "odpočet otvorů" (0,5*0,5+1,44*1,6+0,9*1,97+0,35*0,45+1,4*1,55) |  | 51.346 | [12 empty] | VV | 2 | 2 | True | 0 | ROZPOCET
| VV |  | Součet |  | 210.303 | [12 empty] | VV | 2 | 4 | True | 1 | ROZPOCET
| D | 997 | Přesun sutě |  |  |  | 0 |  |  |  |  | 0 |  | 0 |  | 10.8 | 1 | D | 1 |  |  |  | ROZPOCET | [9 empty] | 0
81 | K | 997002611 | Nakládání suti a vybouraných hmot | t | 10.8 |  | 0 |  |  | základní |  | 0 | 0 | 0 | 1 | 10.8 | 4 | K | 2 |  |  |  | ROZPOCET |  |  |  | 0 | 0 | 0 | 0 | 0 | 1 | 0 | 4 | 222839700
| VV |  | "suť a odpad prostoru zahrady" 4*1,8 |  | 7.2 | [12 empty] | VV | 2 | 2 | True | 0 | ROZPOCET
| VV |  | "suť ve sklepních prostorech" 2*1,8 |  | 3.6 | [12 empty] | VV | 2 | 2 | True | 0 | ROZPOCET
| VV |  | Součet |  | 10.8 | [12 empty] | VV | 2 | 4 | True | 1 | ROZPOCET
82 | K | 997013213 | Vnitrostaveništní doprava suti a vybouraných hmot pro budovy v do 12 m ručně | t | 68.351 |  | 0 |  |  | základní |  | 0 | 0 | 0 | 0 | 0 | 4 | K | 2 |  |  |  | ROZPOCET |  |  |  | 0 | 0 | 0 | 0 | 0 | 1 | 0 | 4 | 414906362
| VV |  | 57,551+10,8 |  | 68.351 | [12 empty] | VV | 2 | 2 | True | 1 | ROZPOCET
83 | K | 997013501 | Odvoz suti a vybouraných hmot na skládku nebo meziskládku do 1 km se složením | t | 68.351 |  | 0 |  |  | základní |  | 0 | 0 | 0 | 0 | 0 | 4 | K | 2 |  |  |  | ROZPOCET |  |  |  | 0 | 0 | 0 | 0 | 0 | 1 | 0 | 4 | 464597046
84 | K | 997013509 | Příplatek k odvozu suti a vybouraných hmot na skládku ZKD 1 km přes 1 km | t | 751.861 |  | 0 |  |  | základní |  | 0 | 0 | 0 | 0 | 0 | 4 | K | 2 |  |  |  | ROZPOCET |  |  |  | 0 | 0 | 0 | 0 | 0 | 1 | 0 | 4 | 651455233
| VV |  | 68,351*11 'Přepočtené koeficientem množství |  | 751.861 | [12 empty] | VV | 2 | 2 | False | 1 | ROZPOCET
85 | K | 997013631 | Poplatek za uložení na skládce (skládkovné) stavebního odpadu směsného kód odpadu 17 09 04 | t | 68.351 |  | 0 |  |  | základní |  | 0 | 0 | 0 | 0 | 0 | 4 | K | 2 |  |  |  | ROZPOCET |  |  |  | 0 | 0 | 0 | 0 | 0 | 1 | 0 | 4 | -928237542
86 | K | 997221561 | Vodorovná doprava suti z kusových materiálů do 1 km | t | 0.742 |  | 0 |  |  | základní |  | 0 | 0 | 0 | 0 | 0 | 4 | K | 2 |  |  |  | ROZPOCET |  |  |  | 0 | 0 | 0 | 0 | 0 | 1 | 0 | 4 | 1602872508
| VV |  | "odstranění chodníku pro montáž soklu KZS" 0,742 |  | 0.742 | [12 empty] | VV | 2 | 2 | True | 1 | ROZPOCET
87 | K | 997221569 | Příplatek ZKD 1 km u vodorovné dopravy suti z kusových materiálů | t | 8.162 |  | 0 |  |  | základní |  | 0 | 0 | 0 | 0 | 0 | 4 | K | 2 |  |  |  | ROZPOCET |  |  |  | 0 | 0 | 0 | 0 | 0 | 1 | 0 | 4 | 2054101527
| VV |  | "odstranění chodníku pro montáž soklu KZS" 0,742*11 |  | 8.162 | [12 empty] | VV | 2 | 2 | True | 1 | ROZPOCET
88 | K | 997221645 | Poplatek za uložení na skládce (skládkovné) odpadu asfaltového bez dehtu kód odpadu 17 03 02 | t | 0.742 |  | 0 |  |  | základní |  | 0 | 0 | 0 | 0 | 0 | 4 | K | 2 |  |  |  | ROZPOCET |  |  |  | 0 | 0 | 0 | 0 | 0 | 1 | 0 | 4 | 381683283
| VV |  | "odstranění chodníku pro montáž soklu KZS" 0,742 |  | 0.742 | [12 empty] | VV | 2 | 2 | True | 1 | ROZPOCET
| D | 998 | Přesun hmot |  |  |  | 0 |  |  |  |  | 0 |  | 0 |  | 0 | 1 | D | 1 |  |  |  | ROZPOCET | [9 empty] | 0
89 | K | 998011002 | Přesun hmot pro budovy zděné v do 12 m | t | 78.624 |  | 0 |  |  | základní |  | 0 | 0 | 0 | 0 | 0 | 4 | K | 2 |  |  |  | ROZPOCET |  |  |  | 0 | 0 | 0 | 0 | 0 | 1 | 0 | 4 | -2016108100
| D | PSV | Práce a dodávky PSV |  |  |  | 0 |  |  |  |  | 0 |  | 20.2001 |  | 16.2715 | 2 | D | 0 |  |  |  | ROZPOCET | [9 empty] | 0
| D | 711 | Izolace proti vodě, vlhkosti a plynům |  |  |  | 0 |  |  |  |  | 0 |  | 0.54838 |  | 0 | 2 | D | 1 |  |  |  | ROZPOCET | [9 empty] | 0
90 | K | 711113117 | Izolace proti vlhkosti vodorovná za studena těsnicí stěrkou jednosložkovou na bázi cementu | m2 | 14.2 |  | 0 |  |  | základní |  | 0 | 0.0035 | 0.0497 | 0 | 0 | 16 | K | 2 |  |  |  | ROZPOCET |  |  |  | 0 | 0 | 0 | 0 | 0 | 1 | 0 | 16 | -676511641
| VV |  | "1.NP" 5,64 |  | 5.64 | [12 empty] | VV | 2 | 2 | True | 0 | ROZPOCET
| VV |  | "2.NP" 4,56 |  | 4.56 | [12 empty] | VV | 2 | 2 | True | 0 | ROZPOCET
| VV |  | "3.NP" 4 |  | 4 | [12 empty] | VV | 2 | 2 | True | 0 | ROZPOCET
| VV |  | Součet |  | 14.2 | [12 empty] | VV | 2 | 4 | True | 1 | ROZPOCET
91 | K | 711161215 | Izolace proti zemní vlhkosti nopovou fólií svislá, nopek v 20,0 mm, tl do 1,0 mm | m2 | 14.416 |  | 0 |  |  | základní |  | 0 | 0.0008 | 0.011533 | 0 | 0 | 16 | K | 2 |  |  |  | ROZPOCET |  |  |  | 0 | 0 | 0 | 0 | 0 | 1 | 0 | 16 | -2068495781
| VV |  | kzssokl |  | 14.416 | [12 empty] | VV | 2 | 2 | True | 1 | ROZPOCET
92 | K | 711161384 | Izolace proti zemní vlhkosti nopovou fólií ukončení provětrávací lištou | m | 12.535 |  | 0 |  |  | základní |  | 0 | 0.00016 | 0.0020056 | 0 | 0 | 16 | K | 2 |  |  |  | ROZPOCET |  |  |  | 0 | 0 | 0 | 0 | 0 | 1 | 0 | 16 | 1803957315
| VV |  | "boční pohled - sokl" 1,54+1,28 |  | 2.82 | [12 empty] | VV | 2 | 2 | True | 0 | ROZPOCET
| VV |  | "přední pohled - sokl" 0,755+5,99 |  | 6.745 | [12 empty] | VV | 2 | 2 | True | 0 | ROZPOCET
| VV |  | "zadní pohled - sokl" 2,97 |  | 2.97 | [12 empty] | VV | 2 | 2 | True | 0 | ROZPOCET
| VV |  | Součet |  | 12.535 | [12 empty] | VV | 2 | 4 | True | 1 | ROZPOCET
93 | K | 711493112 | Izolace proti podpovrchové a tlakové vodě vodorovná těsnicí stěrkou jednosložkovou na bázi cementu | m2 | 50.604 |  | 0 |  |  | základní |  | 0 | 0.0045 | 0.22772 | 0 | 0 | 16 | K | 2 |  |  |  | ROZPOCET |  |  |  | 0 | 0 | 0 | 0 | 0 | 1 | 0 | 16 | 247643637
| VV |  | "1.NP" 1,85+1,19+19,8+5,64 |  | 28.48 | [12 empty] | VV | 2 | 2 | True | 0 | ROZPOCET
| VV |  | "2.NP" 3,18+1,09+11,58+4,56 |  | 20.41 | [12 empty] | VV | 2 | 2 | True | 0 | ROZPOCET
| VV |  | "3.NP" 3,91+9,96+1,95+4 |  | 19.82 | [12 empty] | VV | 2 | 2 | True | 0 | ROZPOCET
| VV |  | "odpočet schodiště" -schod |  | -18.106 | [12 empty] | VV | 2 | 2 | True | 0 | ROZPOCET
| VV |  | Součet |  | 50.604 | [12 empty] | VV | 2 | 4 | True | 1 | ROZPOCET
94 | K | 711493122 | Izolace proti podpovrchové a tlakové vodě svislá těsnicí stěrkou jednosložkovou na bázi cementu | m2 | 57.205 |  | 0 |  |  | základní |  | 0 | 0.0045 | 0.25742 | 0 | 0 | 16 | K | 2 |  |  |  | ROZPOCET |  |  |  | 0 | 0 | 0 | 0 | 0 | 1 | 0 | 16 | -27739866
| VV |  | "1.NP" (2,45*2+2,3*2)*2-0,8*1,97 |  | 17.424 | [12 empty] | VV | 2 | 2 | True | 0 | ROZPOCET
| VV |  | "2.NP" (2,8*2+1,63*2)*2-0,8*1,97 |  | 16.144 | [12 empty] | VV | 2 | 2 | True | 0 | ROZPOCET
| VV |  | "3.NP" (1,53*2+1,175*2+2,61*2+1,53*2)*2-0,6*1,97*2-0,7*1,97 |  | 23.637 | [12 empty] | VV | 2 | 2 | True | 0 | ROZPOCET
| VV |  | Součet |  | 57.205 | [12 empty] | VV | 2 | 4 | True | 1 | ROZPOCET
95 | K | 998711102 | Přesun hmot tonážní pro izolace proti vodě, vlhkosti a plynům v objektech výšky do 12 m | t | 0.548 |  | 0 |  |  | základní |  | 0 | 0 | 0 | 0 | 0 | 16 | K | 2 |  |  |  | ROZPOCET |  |  |  | 0 | 0 | 0 | 0 | 0 | 1 | 0 | 16 | 1755320279
| D | 712 | Povlakové krytiny |  |  |  | 0 |  |  |  |  | 0 |  | 0.1504 |  | 0.047214 | 2 | D | 1 |  |  |  | ROZPOCET | [9 empty] | 0
96 | K | 712341559 | Provedení povlakové krytiny střech do 10° pásy NAIP přitavením v plné ploše | m2 | 23.5 |  | 0 |  |  | základní |  | 0 | 0.00088 | 0.02068 | 0 | 0 | 16 | K | 2 |  |  |  | ROZPOCET |  |  |  | 0 | 0 | 0 | 0 | 0 | 1 | 0 | 16 | 17678370
| VV |  | "střešní krytina garáž" 23,5 |  | 23.5 | [12 empty] | VV | 2 | 2 | True | 1 | ROZPOCET
97 | M | 62832001 | pás asfaltový natavitelný oxidovaný tl 3,5mm typu V60 S35 s vložkou ze skleněné rohože, s jemnozrnným minerálním posypem | m2 | 27.025 |  | 0 |  |  | základní |  | 0 | 0.0048 | 0.12972 | 0 | 0 | 32 | M | 2 |  |  |  | ROZPOCET |  |  |  | 0 | 0 | 0 | 0 | 0 | 1 | 0 | 16 | 1761793001
| VV |  | 23,5*1,15 'Přepočtené koeficientem množství |  | 27.025 | [12 empty] | VV | 2 | 2 | False | 1 | ROZPOCET
98 | K | 712400831 | Odstranění povlakové krytiny střech do 30° jednovrstvé | m2 | 7.869 |  | 0 |  |  | základní |  | 0 | 0 | 0 | 0.006 | 0.047214 | 16 | K | 2 |  |  |  | ROZPOCET |  |  |  | 0 | 0 | 0 | 0 | 0 | 1 | 0 | 16 | 690165654
| VV |  | "přístavek v místě mezipodesty" 1,685*4,67 |  | 7.869 | [12 empty] | VV | 2 | 2 | True | 1 | ROZPOCET
99 | K | 998712102 | Přesun hmot tonážní tonážní pro krytiny povlakové v objektech v do 12 m | t | 0.15 |  | 0 |  |  | základní |  | 0 | 0 | 0 | 0 | 0 | 16 | K | 2 |  |  |  | ROZPOCET |  |  |  | 0 | 0 | 0 | 0 | 0 | 1 | 0 | 16 | -56127909
| D | 713 | Izolace tepelné |  |  |  | 0 |  |  |  |  | 0 |  | 0.20528 |  | 2.214 | 2 | D | 1 |  |  |  | ROZPOCET | [9 empty] | 0
100 | K | 713121111 | Montáž izolace tepelné podlah volně kladenými rohožemi, pásy, dílci, deskami 1 vrstva | m2 | 58.27 |  | 0 |  |  | základní |  | 0 | 0 | 0 | 0 | 0 | 16 | K | 2 |  |  |  | ROZPOCET |  |  |  | 0 | 0 | 0 | 0 | 0 | 1 | 0 | 16 | -1755756869
| VV |  | "1.NP" 1,85+1,19+19,8+15,91+5,64+13,88 |  | 58.27 | [12 empty] | VV | 2 | 2 | True | 1 | ROZPOCET
101 | M | 28372307 | deska EPS 100 do plochých střech a podlah λ=0,037 tl 70mm | m2 | 59.435 |  | 0 |  |  | základní |  | 0 | 0.00175 | 0.10401 | 0 | 0 | 32 | M | 2 |  |  |  | ROZPOCET |  |  |  | 0 | 0 | 0 | 0 | 0 | 1 | 0 | 16 | 947080930
| VV |  | 58,27*1,02 'Přepočtené koeficientem množství |  | 59.435 | [12 empty] | VV | 2 | 2 | False | 1 | ROZPOCET
102 | K | 713131141 | Montáž izolace tepelné stěn a základů lepením celoplošně rohoží, pásů, dílců, desek | m2 | 11.068 |  | 0 |  |  | základní |  | 0 | 0.006 | 0.066408 | 0 | 0 | 16 | K | 2 |  |  |  | ROZPOCET |  |  |  | 0 | 0 | 0 | 0 | 0 | 1 | 0 | 16 | 579386490
| VV |  | 0,95*(4,2+7,45) |  | 11.068 | [12 empty] | VV | 2 | 2 | True | 1 | ROZPOCET
103 | M | 2837647R | tepelná izolace z minerálních polotuhých desek tl. 100 mm | m2 | 11.621 |  | 0 |  |  | základní |  | 0 | 0.003 | 0.034863 | 0 | 0 | 32 | M | 2 |  |  |  | ROZPOCET |  |  |  | 0 | 0 | 0 | 0 | 0 | 1 | 0 | 16 | 424962549
| VV |  | 11,068*1,05 'Přepočtené koeficientem množství |  | 11.621 | [12 empty] | VV | 2 | 2 | False | 1 | ROZPOCET
104 | K | 713151813 | Odstranění tepelné izolace střech šikmých volně kladené mezi krokve z vláknitých materiálů suchých tl přes 100 mm | m2 | 92.25 |  | 0 |  |  | základní |  | 0 | 0 | 0 | 0.024 | 2.214 | 16 | K | 2 |  |  |  | ROZPOCET |  |  |  | 0 | 0 | 0 | 0 | 0 | 1 | 0 | 16 | 247546601
| VV |  | "podhled" 6,15*7,5*2 |  | 92.25 | [12 empty] | VV | 2 | 2 | True | 1 | ROZPOCET
105 | K | 998713102 | Přesun hmot tonážní pro izolace tepelné v objektech v do 12 m | t | 0.205 |  | 0 |  |  | základní |  | 0 | 0 | 0 | 0 | 0 | 16 | K | 2 |  |  |  | ROZPOCET |  |  |  | 0 | 0 | 0 | 0 | 0 | 1 | 0 | 16 | -314349121
| D | 725 | Zdravotechnika - zařizovací předměty |  |  |  | 0 |  |  |  |  | 0 |  | 0 |  | 0.12679 | 2 | D | 1 |  |  |  | ROZPOCET | [9 empty] | 0
106 | K | 725110811 | Demontáž klozetů splachovací s nádrží | soubor | 1 |  | 0 |  |  | základní |  | 0 | 0 | 0 | 0.01933 | 0.01933 | 16 | K | 2 |  |  |  | ROZPOCET |  |  |  | 0 | 0 | 0 | 0 | 0 | 1 | 0 | 16 | -977382026
| VV |  | "2.NP" 1 |  | 1 | [12 empty] | VV | 2 | 2 | True | 1 | ROZPOCET
107 | K | 725210821 | Demontáž umyvadel bez výtokových armatur | soubor | 1 |  | 0 |  |  | základní |  | 0 | 0 | 0 | 0.01946 | 0.01946 | 16 | K | 2 |  |  |  | ROZPOCET |  |  |  | 0 | 0 | 0 | 0 | 0 | 1 | 0 | 16 | -1024008235
| VV |  | "2.NP" 1 |  | 1 | [12 empty] | VV | 2 | 2 | True | 1 | ROZPOCET
108 | K | 725240811 | Demontáž kabin sprchových bez výtokových armatur | soubor | 1 |  | 0 |  |  | základní |  | 0 | 0 | 0 | 0.088 | 0.088 | 16 | K | 2 |  |  |  | ROZPOCET |  |  |  | 0 | 0 | 0 | 0 | 0 | 1 | 0 | 16 | 1463457301
| VV |  | "2.NP" 1 |  | 1 | [12 empty] | VV | 2 | 2 | True | 1 | ROZPOCET
| D | 751 | Vzduchotechnika |  |  |  | 0 |  |  |  |  | 0 |  | 0.00404 |  | 0 | 2 | D | 1 |  |  |  | ROZPOCET | [9 empty] | 0
109 | K | 75111101R | Odtahový ventilátor na WC v 2.NP | kus | 1 |  | 0 |  |  | základní |  | 0 | 0 | 0 | 0 | 0 | 16 | K | 2 |  |  |  | ROZPOCET |  |  |  | 0 | 0 | 0 | 0 | 0 | 1 | 0 | 16 | 309084005
110 | K | 751398021 | Mtž větrací mřížky stěnové do 0,040 m2 | kus | 4 |  | 0 |  |  | základní |  | 0 | 0 | 0 | 0 | 0 | 16 | K | 2 |  |  |  | ROZPOCET |  |  |  | 0 | 0 | 0 | 0 | 0 | 1 | 0 | 16 | 1309726450
111 | M | 56245613 | mřížka větrací hranatá plast se žaluzií 150x150mm | kus | 4 |  | 0 |  |  | základní |  | 0 | 0.00015 | 0.0006 | 0 | 0 | 32 | M | 2 |  |  |  | ROZPOCET |  |  |  | 0 | 0 | 0 | 0 | 0 | 1 | 0 | 16 | -123291287
112 | K | 751510042 | Vzduchotechnické potrubí pozink kruhové spirálně vinuté D do 200 mm | m | 1 |  | 0 |  |  | základní |  | 0 | 0.00344 | 0.00344 | 0 | 0 | 16 | K | 2 |  |  |  | ROZPOCET |  |  |  | 0 | 0 | 0 | 0 | 0 | 1 | 0 | 16 | 626844139
| D | 761 | Konstrukce prosvětlovací |  |  |  | 0 |  |  |  |  | 0 |  | 0.02741 |  | 0 | 2 | D | 1 |  |  |  | ROZPOCET | [9 empty] | 0
113 | K | 761661031 | Osazení sklepních světlíků (anglických dvorků) hloubky do 1,0 m, šířky do 1,25 m | kus | 1 |  | 0 |  |  | základní |  | 0 | 0.00021 | 0.00021 | 0 | 0 | 16 | K | 2 |  |  |  | ROZPOCET |  |  |  | 0 | 0 | 0 | 0 | 0 | 1 | 0 | 16 | -366182800
114 | M | 56245254 | světlík sklepní (anglický dvorek) včetně odvodňovacího prvku recyklovaný polymer rošt z děrovaného plechu 1250x1000x400mm | kus | 1 |  | 0 |  |  | základní |  | 0 | 0.0185 | 0.0185 | 0 | 0 | 32 | M | 2 |  |  |  | ROZPOCET |  |  |  | 0 | 0 | 0 | 0 | 0 | 1 | 0 | 16 | -114100611
115 | M | 56245272 | nastavení sklepního světlíku (anglický dvorek) recyklovaný polymer 1250x320x400mm | kus | 1 |  | 0 |  |  | základní |  | 0 | 0.0087 | 0.0087 | 0 | 0 | 32 | M | 2 |  |  |  | ROZPOCET |  |  |  | 0 | 0 | 0 | 0 | 0 | 1 | 0 | 16 | 1723753518
116 | K | 998761102 | Přesun hmot tonážní pro konstrukce sklobetonové v objektech v do 12 m | t | 0.027 |  | 0 |  |  | základní |  | 0 | 0 | 0 | 0 | 0 | 16 | K | 2 |  |  |  | ROZPOCET |  |  |  | 0 | 0 | 0 | 0 | 0 | 1 | 0 | 16 | 1084948481
| D | 762 | Konstrukce tesařské |  |  |  | 0 |  |  |  |  | 0 |  | 3.2748 |  | 6.6037 | 2 | D | 1 |  |  |  | ROZPOCET | [9 empty] | 0
117 | K | 762083111 | Impregnace řeziva proti dřevokaznému hmyzu a houbám máčením třída ohrožení 1 a 2 | m3 | 4.948 |  | 0 |  |  | základní |  | 0 | 0.00122 | 0.0060366 | 0 | 0 | 16 | K | 2 |  |  |  | ROZPOCET |  |  |  | 0 | 0 | 0 | 0 | 0 | 1 | 0 | 16 | -1146874373
| VV |  | tes1+tes2+tes3+tes4 |  | 4.948 | [12 empty] | VV | 2 | 2 | True | 1 | ROZPOCET
118 | K | 762331811 | Demontáž vázaných kcí krovů z hranolů průřezové plochy do 120 cm2 | m | 19.75 |  | 0 |  |  | základní |  | 0 | 0 | 0 | 0.008 | 0.158 | 16 | K | 2 |  |  |  | ROZPOCET |  |  |  | 0 | 0 | 0 | 0 | 0 | 1 | 0 | 16 | 1218478766
| VV |  | "přístavek v místě mezipodesty" 1,685*6+4,82*2 |  | 19.75 | [12 empty] | VV | 2 | 2 | True | 1 | ROZPOCET
119 | K | 762331812 | Demontáž vázaných kcí krovů z hranolů průřezové plochy do 224 cm2 | m | 70.6 |  | 0 |  |  | základní |  | 0 | 0 | 0 | 0.014 | 0.9884 | 16 | K | 2 |  |  |  | ROZPOCET |  |  |  | 0 | 0 | 0 | 0 | 0 | 1 | 0 | 16 | 553240030
| VV |  | "demontáž stávajících pozednic" 7,5*2 |  | 15 | [12 empty] | VV | 2 | 2 | True | 0 | ROZPOCET
| VV |  | "demontáž stávajících krokví - 50%" 6,95*8*2*0,5 |  | 55.6 | [12 empty] | VV | 2 | 2 | True | 0 | ROZPOCET
| VV |  | Součet |  | 70.6 | [12 empty] | VV | 2 | 4 | True | 1 | ROZPOCET
120 | K | 762331813 | Demontáž vázaných kcí krovů z hranolů průřezové plochy do 288 cm2 | m | 15 |  | 0 |  |  | základní |  | 0 | 0 | 0 | 0.024 | 0.36 | 16 | K | 2 |  |  |  | ROZPOCET |  |  |  | 0 | 0 | 0 | 0 | 0 | 1 | 0 | 16 | -1370272930
| VV |  | "demontáž stávajících vaznic" 7,5*2 |  | 15 | [12 empty] | VV | 2 | 2 | True | 1 | ROZPOCET
121 | K | 762332131 | Montáž vázaných kcí krovů pravidelných z hraněného řeziva průřezové plochy do 120 cm2 | m | 34.75 |  | 0 |  |  | základní |  | 0 | 0 | 0 | 0 | 0 | 16 | K | 2 |  |  |  | ROZPOCET |  |  |  | 0 | 0 | 0 | 0 | 0 | 1 | 0 | 16 | -923532669
| VV |  | "příložky 50 x 180 mm" 7,5*2 |  | 15 | [12 empty] | VV | 2 | 2 | True | 0 | ROZPOCET
| VV |  | "přístavba - vaznice 100 x 120 mm" 4,82*2 |  | 9.64 | [12 empty] | VV | 2 | 2 | True | 0 | ROZPOCET
| VV |  | "přístavba - krokve 80 x 140 mm" 1,685*6 |  | 10.11 | [12 empty] | VV | 2 | 2 | True | 0 | ROZPOCET
| VV |  | Součet |  | 34.75 | [12 empty] | VV | 2 | 4 | True | 1 | ROZPOCET
122 | M | 60512126 | hranol stavební řezivo průřezu do 120cm2 dl 6-8m | m3 | 0.364 |  | 0 |  |  | základní |  | 0 | 0.55 | 0.2002 | 0 | 0 | 32 | M | 2 |  |  |  | ROZPOCET |  |  |  | 0 | 0 | 0 | 0 | 0 | 1 | 0 | 16 | 1647822228
| VV |  | "příložky 50 x 180 mm" 7,5*2*0,05*0,18 |  | 0.135 | [12 empty] | VV | 2 | 2 | True | 0 | ROZPOCET
| VV |  | "přístavba - vaznice 100 x 120 mm" 4,82*2*0,1*0,12 |  | 0.116 | [12 empty] | VV | 2 | 2 | True | 0 | ROZPOCET
| VV |  | "přístavba - krokve 80 x 140 mm" 1,685*6*0,08*0,14 |  | 0.113 | [12 empty] | VV | 2 | 2 | True | 0 | ROZPOCET
| VV | tes1 | Součet |  | 0.364 | [12 empty] | VV | 2 | 4 | True | 1 | ROZPOCET
123 | K | 762332132 | Montáž vázaných kcí krovů pravidelných z hraněného řeziva průřezové plochy do 224 cm2 | m | 74 |  | 0 |  |  | základní |  | 0 | 0 | 0 | 0 | 0 | 16 | K | 2 |  |  |  | ROZPOCET |  |  |  | 0 | 0 | 0 | 0 | 0 | 1 | 0 | 16 | -1808404578
| VV |  | "krokve 120 x 160 mm - 50%" 6,95*8*2*0,5 |  | 55.6 | [12 empty] | VV | 2 | 2 | True | 0 | ROZPOCET
| VV |  | "pozednice 140 x 140 mm" 7,5*2 |  | 15 | [12 empty] | VV | 2 | 2 | True | 0 | ROZPOCET
| VV |  | "dřevěná výměna" 1,7*2 |  | 3.4 | [12 empty] | VV | 2 | 2 | True | 0 | ROZPOCET
| VV |  | Součet |  | 74 | [12 empty] | VV | 2 | 4 | True | 1 | ROZPOCET
124 | M | 60512131 | hranol stavební řezivo průřezu do 224cm2 dl 6-8m | m3 | 1.419 |  | 0 |  |  | základní |  | 0 | 0.55 | 0.78045 | 0 | 0 | 32 | M | 2 |  |  |  | ROZPOCET |  |  |  | 0 | 0 | 0 | 0 | 0 | 1 | 0 | 16 | 1050364077
| VV |  | "krokve 120 x 160 mm - 50%" 6,95*8*2*0,12*0,16*0,5 |  | 1.068 | [12 empty] | VV | 2 | 2 | True | 0 | ROZPOCET
| VV |  | "pozednice 140 x 140 mm" 7,5*2*0,14*0,14 |  | 0.294 | [12 empty] | VV | 2 | 2 | True | 0 | ROZPOCET
| VV |  | "dřevěná výměna" 1,7*2*0,12*0,14 |  | 0.057 | [12 empty] | VV | 2 | 2 | True | 0 | ROZPOCET
| VV | tes2 | Součet |  | 1.419 | [12 empty] | VV | 2 | 4 | True | 1 | ROZPOCET
125 | K | 762332133 | Montáž vázaných kcí krovů pravidelných z hraněného řeziva průřezové plochy do 288 cm2 | m | 15 |  | 0 |  |  | základní |  | 0 | 0 | 0 | 0 | 0 | 16 | K | 2 |  |  |  | ROZPOCET |  |  |  | 0 | 0 | 0 | 0 | 0 | 1 | 0 | 16 | -1131115779
| VV |  | "vaznice 150 x 160 mm" 7,5*2 |  | 15 | [12 empty] | VV | 2 | 2 | True | 1 | ROZPOCET
126 | M | 60512136 | hranol stavební řezivo průřezu do 288cm2 dl 6-8m | m3 | 0.36 |  | 0 |  |  | základní |  | 0 | 0.55 | 0.198 | 0 | 0 | 32 | M | 2 |  |  |  | ROZPOCET |  |  |  | 0 | 0 | 0 | 0 | 0 | 1 | 0 | 16 | -1163936844
| VV | tes3 | "vaznice 150 x 160 mm" 7,5*2*0,15*0,16 |  | 0.36 | [12 empty] | VV | 2 | 2 | True | 1 | ROZPOCET
127 | K | 762341210 | Montáž bednění střech rovných a šikmých sklonu do 60° z hrubých prken na sraz | m2 | 116.86 |  | 0 |  |  | základní |  | 0 | 0 | 0 | 0 | 0 | 16 | K | 2 |  |  |  | ROZPOCET |  |  |  | 0 | 0 | 0 | 0 | 0 | 1 | 0 | 16 | -216028619
| VV |  | sa |  | 108.991 | [12 empty] | VV | 2 | 2 | True | 0 | ROZPOCET
| VV |  | "přístavek v místě mezipodesty" 1,685*4,67 |  | 7.869 | [12 empty] | VV | 2 | 2 | True | 0 | ROZPOCET
| VV |  | Součet |  | 116.86 | [12 empty] | VV | 2 | 4 | True | 1 | ROZPOCET
128 | M | 60515111 | řezivo jehličnaté boční prkno 20-30mm | m3 | 2.805 |  | 0 |  |  | základní |  | 0 | 0.55 | 1.5428 | 0 | 0 | 32 | M | 2 |  |  |  | ROZPOCET |  |  |  | 0 | 0 | 0 | 0 | 0 | 1 | 0 | 16 | -1759010792
| VV |  | sa*0,024 |  | 2.616 | [12 empty] | VV | 2 | 2 | True | 0 | ROZPOCET
| VV |  | "přístavek v místě mezipodesty" 1,685*4,67*0,024 |  | 0.189 | [12 empty] | VV | 2 | 2 | True | 0 | ROZPOCET
| VV | tes4 | Součet |  | 2.805 | [12 empty] | VV | 2 | 4 | True | 1 | ROZPOCET
129 | K | 762341811 | Demontáž bednění střech z prken | m2 | 211.729 |  | 0 |  |  | základní |  | 0 | 0 | 0 | 0.015 | 3.1759 | 16 | K | 2 |  |  |  | ROZPOCET |  |  |  | 0 | 0 | 0 | 0 | 0 | 1 | 0 | 16 | -1049530986
| VV |  | "pod krytinou" 2*6,98*7,995 |  | 111.61 | [12 empty] | VV | 2 | 2 | True | 0 | ROZPOCET
| VV |  | "podhled" 6,15*7,5*2 |  | 92.25 | [12 empty] | VV | 2 | 2 | True | 0 | ROZPOCET
| VV |  | "přístavek v místě mezipodesty" 1,685*4,67 |  | 7.869 | [12 empty] | VV | 2 | 2 | True | 0 | ROZPOCET
| VV |  | Součet |  | 211.729 | [12 empty] | VV | 2 | 4 | True | 1 | ROZPOCET
130 | K | 762342214 | Montáž laťování na střechách jednoduchých sklonu do 60° osové vzdálenosti do 360 mm | m2 | 108.991 |  | 0 |  |  | základní |  | 0 | 0 | 0 | 0 | 0 | 16 | K | 2 |  |  |  | ROZPOCET |  |  |  | 0 | 0 | 0 | 0 | 0 | 1 | 0 | 16 | -1846757864
| VV |  | sa |  | 108.991 | [12 empty] | VV | 2 | 2 | True | 1 | ROZPOCET
131 | M | 60514114 | řezivo jehličnaté lať impregnovaná dl 4 m | m3 | 0.785 |  | 0 |  |  | základní |  | 0 | 0.55 | 0.43175 | 0 | 0 | 32 | M | 2 |  |  |  | ROZPOCET |  |  |  | 0 | 0 | 0 | 0 | 0 | 1 | 0 | 16 | -398735748
| VV |  | sa*3*0,04*0,06 |  | 0.785 | [12 empty] | VV | 2 | 2 | True | 1 | ROZPOCET
132 | K | 762395000 | Spojovací prostředky krovů, bednění, laťování, nadstřešních konstrukcí | m3 | 4.948 |  | 0 |  |  | základní |  | 0 | 0.02337 | 0.11563 | 0 | 0 | 16 | K | 2 |  |  |  | ROZPOCET |  |  |  | 0 | 0 | 0 | 0 | 0 | 1 | 0 | 16 | -1007863167
| VV |  | tes1+tes2+tes3+tes4 |  | 4.948 | [12 empty] | VV | 2 | 2 | True | 1 | ROZPOCET
133 | K | 76252110R | Doplnění stávajících podlahových trámů v podlaze 2.NP | soubor | 1 |  | 0 |  |  | základní |  | 0 | 0 | 0 | 0 | 0 | 16 | K | 2 |  |  |  | ROZPOCET |  |  |  | 0 | 0 | 0 | 0 | 0 | 1 | 0 | 16 | 359599397
134 | K | 762521811 | Demontáž podlah bez polštářů z prken tloušťky do 32 mm | m2 | 83.14 |  | 0 |  |  | základní |  | 0 | 0 | 0 | 0.016 | 1.3302 | 16 | K | 2 |  |  |  | ROZPOCET |  |  |  | 0 | 0 | 0 | 0 | 0 | 1 | 0 | 16 | 569627389
| VV |  | "2.NP" 19,45+10,36 |  | 29.81 | [12 empty] | VV | 2 | 2 | True | 0 | ROZPOCET
| VV |  | "3.NP" 14,95+18,49+19,89 |  | 53.33 | [12 empty] | VV | 2 | 2 | True | 0 | ROZPOCET
| VV |  | Součet |  | 83.14 | [12 empty] | VV | 2 | 4 | True | 1 | ROZPOCET
135 | K | 762526811 | Demontáž podlah z dřevotřísky, překližky, sololitu tloušťky do 20 mm bez polštářů | m2 | 17.62 |  | 0 |  |  | základní |  | 0 | 0 | 0 | 0.03 | 0.5286 | 16 | K | 2 |  |  |  | ROZPOCET |  |  |  | 0 | 0 | 0 | 0 | 0 | 1 | 0 | 16 | 1257199437
| VV |  | "2.NP" 17,62 |  | 17.62 | [12 empty] | VV | 2 | 2 | True | 1 | ROZPOCET
136 | K | 762811811 | Demontáž záklopů stropů z hrubých prken tl do 32 mm | m2 | 4.463 |  | 0 |  |  | základní |  | 0 | 0 | 0 | 0.014 | 0.062482 | 16 | K | 2 |  |  |  | ROZPOCET |  |  |  | 0 | 0 | 0 | 0 | 0 | 1 | 0 | 16 | -1851794019
| VV |  | "přístavek v místě mezipodesty" 1,05*4,25 |  | 4.463 | [12 empty] | VV | 2 | 2 | True | 1 | ROZPOCET
137 | K | 998762102 | Přesun hmot tonážní pro kce tesařské v objektech v do 12 m | t | 3.275 |  | 0 |  |  | základní |  | 0 | 0 | 0 | 0 | 0 | 16 | K | 2 |  |  |  | ROZPOCET |  |  |  | 0 | 0 | 0 | 0 | 0 | 1 | 0 | 16 | -715266994
| D | 763 | Konstrukce suché výstavby |  |  |  | 0 |  |  |  |  | 0 |  | 7.7086 |  | 0.36457 | 2 | D | 1 |  |  |  | ROZPOCET | [9 empty] | 0
138 | K | 763111316 | SDK příčka tl 125 mm profil CW+UW 100 desky 1xA 12,5 s izolací EI 30 Rw do 48 dB | m2 | 22.18 |  | 0 |  |  | základní |  | 0 | 0.02618 | 0.58067 | 0 | 0 | 16 | K | 2 |  |  |  | ROZPOCET |  |  |  | 0 | 0 | 0 | 0 | 0 | 1 | 0 | 16 | 943537881
| VV |  | "2.NP" 2,985*1,77-0,8*1,97 |  | 3.707 | [12 empty] | VV | 2 | 2 | True | 0 | ROZPOCET
| VV |  | "3.NP" 2,5*(2,18+2,55)+9,8-0,8*1,97*2 |  | 18.473 | [12 empty] | VV | 2 | 2 | True | 0 | ROZPOCET
| VV | sdk125A | Součet |  | 22.18 | [12 empty] | VV | 2 | 4 | True | 1 | ROZPOCET
139 | K | 763111333 | SDK příčka tl 100 mm profil CW+UW 75 desky 1xH2 12,5 s izolací EI 30 Rw do 45 dB | m2 | 2.643 |  | 0 |  |  | základní |  | 0 | 0.02614 | 0.069088 | 0 | 0 | 16 | K | 2 |  |  |  | ROZPOCET |  |  |  | 0 | 0 | 0 | 0 | 0 | 1 | 0 | 16 | -2127837221
| VV | sdk100H | "3.NP" 2,5*1,53-0,6*1,97 |  | 2.643 | [12 empty] | VV | 2 | 2 | True | 1 | ROZPOCET
140 | K | 763111336 | SDK příčka tl 125 mm profil CW+UW 100 desky 1xH2 12,5 s izolací EI 30 Rw do 48 dB | m2 | 35.701 |  | 0 |  |  | základní |  | 0 | 0.02681 | 0.95714 | 0 | 0 | 16 | K | 2 |  |  |  | ROZPOCET |  |  |  | 0 | 0 | 0 | 0 | 0 | 1 | 0 | 16 | -754724062
| VV |  | "1.NP" 3,14*(2,65+2,45)-0,8*1,97 |  | 14.438 | [12 empty] | VV | 2 | 2 | True | 0 | ROZPOCET
| VV |  | "2.NP" 2,985*(2,925+1,75)-0,8*1,97 |  | 12.379 | [12 empty] | VV | 2 | 2 | True | 0 | ROZPOCET
| VV |  | "3.NP" 2,5*4,105-0,7*1,97 |  | 8.884 | [12 empty] | VV | 2 | 2 | True | 0 | ROZPOCET
| VV | sdk125H | Součet |  | 35.701 | [12 empty] | VV | 2 | 4 | True | 1 | ROZPOCET
141 | K | 763111772 | Příplatek k SDK příčce za rovinnost kvality Q4 | m2 | 121.048 |  | 0 |  |  | základní |  | 0 | 0.0032 | 0.38735 | 0 | 0 | 16 | K | 2 |  |  |  | ROZPOCET |  |  |  | 0 | 0 | 0 | 0 | 0 | 1 | 0 | 16 | 824034833
| VV | sdkpříč | (sdk125A+sdk100H+sdk125H)*2 |  | 121.048 | [12 empty] | VV | 2 | 2 | True | 1 | ROZPOCET
142 | K | 763111811 | Demontáž SDK příčky s jednoduchou ocelovou nosnou konstrukcí opláštění jednoduché | m2 | 9.067 |  | 0 |  |  | základní |  | 0 | 0 | 0 | 0.03175 | 0.28788 | 16 | K | 2 |  |  |  | ROZPOCET |  |  |  | 0 | 0 | 0 | 0 | 0 | 1 | 0 | 16 | 2075640567
| VV |  | "3.NP" 3,85+2,775*2,7-1,17*1,945 |  | 9.067 | [12 empty] | VV | 2 | 2 | True | 1 | ROZPOCET
143 | K | 763121466 | SDK stěna předsazená tl 100 mm profil CW+UW 75 desky 2xDFH2 12,5 s izolací EI 45 | m2 | 28.938 |  | 0 |  |  | základní |  | 0 | 0.0279 | 0.80737 | 0 | 0 | 16 | K | 2 |  |  |  | ROZPOCET |  |  |  | 0 | 0 | 0 | 0 | 0 | 1 | 0 | 16 | 172635563
| VV |  | "1.NP" 3,14*1,395 |  | 4.38 | [12 empty] | VV | 2 | 2 | True | 0 | ROZPOCET
| VV |  | "2.NP" 2,985*2,8 |  | 8.358 | [12 empty] | VV | 2 | 2 | True | 0 | ROZPOCET
| VV |  | "3.NP" 2,5*(0,865+4,085+1,53) |  | 16.2 | [12 empty] | VV | 2 | 2 | True | 0 | ROZPOCET
| VV | sdkpřed | Součet |  | 28.938 | [12 empty] | VV | 2 | 4 | True | 1 | ROZPOCET
144 | K | 763121762 | Příplatek k SDK stěně předsazené za rovinnost kvality Q4 | m2 | 28.938 |  | 0 |  |  | základní |  | 0 | 0.0016 | 0.046301 | 0 | 0 | 16 | K | 2 |  |  |  | ROZPOCET |  |  |  | 0 | 0 | 0 | 0 | 0 | 1 | 0 | 16 | -1150654603
| VV |  | sdkpřed |  | 28.938 | [12 empty] | VV | 2 | 2 | True | 1 | ROZPOCET
145 | K | 763131411 | SDK podhled desky 1xA 12,5 bez izolace dvouvrstvá spodní kce profil CD+UD | m2 | 98.115 |  | 0 |  |  | základní |  | 0 | 0.0122 | 1.197 | 0 | 0 | 16 | K | 2 |  |  |  | ROZPOCET |  |  |  | 0 | 0 | 0 | 0 | 0 | 1 | 0 | 16 | 1221017809
| VV |  | "1.NP" 15,91+13,88 |  | 29.79 | [12 empty] | VV | 2 | 2 | True | 0 | ROZPOCET
| VV |  | "2.NP" 3,37+8,87+10,36+19,45 |  | 42.05 | [12 empty] | VV | 2 | 2 | True | 0 | ROZPOCET
| VV |  | "3.NP" 3,91+3,6+2,56*(3,25+4,08) |  | 26.275 | [12 empty] | VV | 2 | 2 | True | 0 | ROZPOCET
| VV | sdkpodA | Součet |  | 98.115 | [12 empty] | VV | 2 | 4 | True | 1 | ROZPOCET
146 | K | 763131451 | SDK podhled deska 1xH2 12,5 bez izolace dvouvrstvá spodní kce profil CD+UD | m2 | 19.108 |  | 0 |  |  | základní |  | 0 | 0.01259 | 0.24057 | 0 | 0 | 16 | K | 2 |  |  |  | ROZPOCET |  |  |  | 0 | 0 | 0 | 0 | 0 | 1 | 0 | 16 | -86238843
| VV |  | "1.NP" 5,64 |  | 5.64 | [12 empty] | VV | 2 | 2 | True | 0 | ROZPOCET
| VV |  | "2.NP" 4,56 |  | 4.56 | [12 empty] | VV | 2 | 2 | True | 0 | ROZPOCET
| VV |  | "3.NP" 4,105*2,17 |  | 8.908 | [12 empty] | VV | 2 | 2 | True | 0 | ROZPOCET
| VV | sdkpodH | Součet |  | 19.108 | [12 empty] | VV | 2 | 4 | True | 1 | ROZPOCET
147 | K | 763131752 | Montáž jedné vrstvy tepelné izolace do SDK podhledu | m2 | 90.133 |  | 0 |  |  | základní |  | 0 | 0 | 0 | 0 | 0 | 16 | K | 2 |  |  |  | ROZPOCET |  |  |  | 0 | 0 | 0 | 0 | 0 | 1 | 0 | 16 | 50151000
| VV |  | (3,45*2+5,55)*7,45-3*0,74*1,18 |  | 90.133 | [12 empty] | VV | 2 | 2 | True | 1 | ROZPOCET
148 | M | 63152147 | pás tepelně izolační univerzální λ=0,038 tl 140mm | m2 | 183.871 |  | 0 |  |  | základní |  | 0 | 0.0042 | 0.77226 | 0 | 0 | 32 | M | 2 |  |  |  | ROZPOCET |  |  |  | 0 | 0 | 0 | 0 | 0 | 1 | 0 | 16 | -1304480688
| VV |  | 90,133*2,04 'Přepočtené koeficientem množství |  | 183.871 | [12 empty] | VV | 2 | 2 | False | 1 | ROZPOCET
149 | K | 763131772 | Příplatek k SDK podhledu za rovinnost kvality Q4 | m2 | 146.361 |  | 0 |  |  | základní |  | 0 | 0.0016 | 0.23418 | 0 | 0 | 16 | K | 2 |  |  |  | ROZPOCET |  |  |  | 0 | 0 | 0 | 0 | 0 | 1 | 0 | 16 | -579684829
| VV | sdkpodhled | sdkpodA+sdkpodH+sdkpdkH+sdkpdkA |  | 146.361 | [12 empty] | VV | 2 | 2 | True | 1 | ROZPOCET
150 | K | 763131831 | Demontáž SDK podhledu s jednovrstvou nosnou kcí z ocelových profilů opláštění jednoduché | m2 | 4.446 |  | 0 |  |  | základní |  | 0 | 0 | 0 | 0.01725 | 0.076693 | 16 | K | 2 |  |  |  | ROZPOCET |  |  |  | 0 | 0 | 0 | 0 | 0 | 1 | 0 | 16 | 1089285937
| VV |  | "1.NP" 1,73*2,57 |  | 4.446 | [12 empty] | VV | 2 | 2 | True | 1 | ROZPOCET
151 | K | 763161710 | SDK podkroví deska 1xA 12,5 bez TI REI 15 dvouvrstvá spodní kce profil CD+UD na krokvových závěsech | m2 | 22.268 |  | 0 |  |  | základní |  | 0 | 0.01158 | 0.25786 | 0 | 0 | 16 | K | 2 |  |  |  | ROZPOCET |  |  |  | 0 | 0 | 0 | 0 | 0 | 1 | 0 | 16 | 1207021734
| VV | sdkpdkA | "3.NP" (3,25+4,08+3,04)*2,4-0,74*1,18*3 |  | 22.268 | [12 empty] | VV | 2 | 2 | True | 1 | ROZPOCET
152 | K | 763161730 | SDK podkroví deska 1xH2 12,5 bez TI REI 15 dvouvrstvá spodní kce profil CD+UD na krokvových závěsech | m2 | 6.87 |  | 0 |  |  | základní |  | 0 | 0.01189 | 0.081684 | 0 | 0 | 16 | K | 2 |  |  |  | ROZPOCET |  |  |  | 0 | 0 | 0 | 0 | 0 | 1 | 0 | 16 | 321461718
| VV | sdkpdkH | "3.NP" (2,61+1,175)*(0,465+1,35) |  | 6.87 | [12 empty] | VV | 2 | 2 | True | 1 | ROZPOCET
153 | K | 763183111 | Montáž pouzdra posuvných dveří s jednou kapsou pro jedno křídlo šířky do 800 mm do SDK příčky | kus | 1 |  | 0 |  |  | základní |  | 0 | 0 | 0 | 0 | 0 | 16 | K | 2 |  |  |  | ROZPOCET |  |  |  | 0 | 0 | 0 | 0 | 0 | 1 | 0 | 16 | 1684969269
154 | M | 55331610 | pouzdro stavební posuvných dveří jednopouzdrové 600mm standardní rozměr | kus | 1 |  | 0 |  |  | základní |  | 0 | 0.034 | 0.034 | 0 | 0 | 32 | M | 2 |  |  |  | ROZPOCET |  |  |  | 0 | 0 | 0 | 0 | 0 | 1 | 0 | 16 | -543043235
155 | K | 763251211 | Sádrovláknitá podlaha tl 25 mm z desek tl 2x12,5 mm bez podsypu | m2 | 62.46 |  | 0 |  |  | základní |  | 0 | 0.03271 | 2.0431 | 0 | 0 | 16 | K | 2 |  |  |  | ROZPOCET |  |  |  | 0 | 0 | 0 | 0 | 0 | 1 | 0 | 16 | 1445888066
| VV |  | "2.NP" 3,18+1,09+11,58+4,56+3,37+8,87+10,36+19,45 |  | 62.46 | [12 empty] | VV | 2 | 2 | True | 1 | ROZPOCET
156 | K | 998763302 | Přesun hmot tonážní pro sádrokartonové konstrukce v objektech v do 12 m | t | 7.709 |  | 0 |  |  | základní |  | 0 | 0 | 0 | 0 | 0 | 16 | K | 2 |  |  |  | ROZPOCET |  |  |  | 0 | 0 | 0 | 0 | 0 | 1 | 0 | 16 | 960482862
| D | 764 | Konstrukce klempířské |  |  |  | 0 |  |  |  |  | 0 |  | 1.1591 |  | 0.34822 | 2 | D | 1 |  |  |  | ROZPOCET | [9 empty] | 0
157 | K | 764001841 | Demontáž krytiny ze šablon do suti | m2 | 111.61 |  | 0 |  |  | základní |  | 0 | 0 | 0 | 0.00312 | 0.34822 | 16 | K | 2 |  |  |  | ROZPOCET |  |  |  | 0 | 0 | 0 | 0 | 0 | 1 | 0 | 16 | 2050634389
| VV |  | 2*6,98*7,995 |  | 111.61 | [12 empty] | VV | 2 | 2 | True | 1 | ROZPOCET
158 | K | 764002414 | Montáž strukturované oddělovací rohože jakkékoliv rš | m2 | 116.86 |  | 0 |  |  | základní |  | 0 | 0 | 0 | 0 | 0 | 16 | K | 2 |  |  |  | ROZPOCET |  |  |  | 0 | 0 | 0 | 0 | 0 | 1 | 0 | 16 | 1018689048
| VV |  | sa |  | 108.991 | [12 empty] | VV | 2 | 2 | True | 0 | ROZPOCET
| VV |  | "přístavek v místě mezipodesty" 1,685*4,67 |  | 7.869 | [12 empty] | VV | 2 | 2 | True | 0 | ROZPOCET
| VV |  | Součet |  | 116.86 | [12 empty] | VV | 2 | 4 | True | 1 | ROZPOCET
159 | M | 28329223 | fólie difuzně propustné s nakašírovanou strukturovanou rohoží pod hladkou plechovou krytinu | m2 | 134.389 |  | 0 |  |  | základní |  | 0 | 0.0005 | 0.067195 | 0 | 0 | 32 | M | 2 |  |  |  | ROZPOCET |  |  |  | 0 | 0 | 0 | 0 | 0 | 1 | 0 | 16 | -1353622993
| VV |  | 116,86*1,15 'Přepočtené koeficientem množství |  | 134.389 | [12 empty] | VV | 2 | 2 | False | 1 | ROZPOCET
160 | K | 764111641 | Krytina střechy rovné drážkováním ze svitků z Pz plechu s povrchovou úpravou do rš 670 mm sklonu do 30° | m2 | 7.869 |  | 0 |  |  | základní |  | 0 | 0.00661 | 0.052014 | 0 | 0 | 16 | K | 2 |  |  |  | ROZPOCET |  |  |  | 0 | 0 | 0 | 0 | 0 | 1 | 0 | 16 | 1744151085
| VV |  | "přístavek v místě mezipodesty" 1,685*4,67 |  | 7.869 | [12 empty] | VV | 2 | 2 | True | 1 | ROZPOCET
161 | K | 764111643 | Krytina střechy rovné drážkováním ze svitků z Pz plechu s povrchovou úpravou do rš 670 mm sklonu do 60° | m2 | 108.991 |  | 0 |  |  | základní |  | 0 | 0.00661 | 0.72043 | 0 | 0 | 16 | K | 2 |  |  |  | ROZPOCET |  |  |  | 0 | 0 | 0 | 0 | 0 | 1 | 0 | 16 | 167231675
| VV |  | sa |  | 108.991 | [12 empty] | VV | 2 | 2 | True | 1 | ROZPOCET
162 | K | 764211626 | Oplechování větraného hřebene s větracím pásem z Pz s povrchovou úpravou rš 500 mm | m | 8 |  | 0 |  |  | základní |  | 0 | 0.00492 | 0.03936 | 0 | 0 | 16 | K | 2 |  |  |  | ROZPOCET |  |  |  | 0 | 0 | 0 | 0 | 0 | 1 | 0 | 16 | 1216800440
163 | K | 764211655 | Oplechování větraného nároží s větracím pásem z Pz s povrchovou úpravou rš 400 mm | m | 16 |  | 0 |  |  | základní |  | 0 | 0.00406 | 0.06496 | 0 | 0 | 16 | K | 2 |  |  |  | ROZPOCET |  |  |  | 0 | 0 | 0 | 0 | 0 | 1 | 0 | 16 | -386105217
| VV |  | 8*2 |  | 16 | [12 empty] | VV | 2 | 2 | True | 1 | ROZPOCET
164 | K | 764212632 | Oplechování štítu závětrnou lištou z Pz s povrchovou úpravou rš 200 mm | m | 32 |  | 0 |  |  | základní |  | 0 | 0.00197 | 0.06304 | 0 | 0 | 16 | K | 2 |  |  |  | ROZPOCET |  |  |  | 0 | 0 | 0 | 0 | 0 | 1 | 0 | 16 | -1203393441
| VV |  | 7,15*2*2+3,4 |  | 32 | [12 empty] | VV | 2 | 2 | True | 1 | ROZPOCET
165 | K | 764213652 | Střešní výlez pro krytinu skládanou nebo plechovou z Pz s povrchovou úpravou | kus | 1 |  | 0 |  |  | základní |  | 0 | 0.00366 | 0.00366 | 0 | 0 | 16 | K | 2 |  |  |  | ROZPOCET |  |  |  | 0 | 0 | 0 | 0 | 0 | 1 | 0 | 16 | 445548492
166 | K | 764214605 | Oplechování horních ploch a atik bez rohů z Pz s povrch úpravou mechanicky kotvené rš 400 mm | m | 3.4 |  | 0 |  |  | základní |  | 0 | 0.00351 | 0.011934 | 0 | 0 | 16 | K | 2 |  |  |  | ROZPOCET |  |  |  | 0 | 0 | 0 | 0 | 0 | 1 | 0 | 16 | -1746729614
| VV |  | "garáž" 3,4 |  | 3.4 | [12 empty] | VV | 2 | 2 | True | 1 | ROZPOCET
167 | K | 764216601 | Oplechování rovných parapetů mechanicky kotvené z Pz s povrchovou úpravou rš 150 mm | m | 4.07 |  | 0 |  |  | základní |  | 0 | 0.00136 | 0.0055352 | 0 | 0 | 16 | K | 2 |  |  |  | ROZPOCET |  |  |  | 0 | 0 | 0 | 0 | 0 | 1 | 0 | 16 | -1124375513
| VV |  | "3.NP" 0,85*2+1,19+1,18 |  | 4.07 | [12 empty] | VV | 2 | 2 | True | 1 | ROZPOCET
168 | K | 764216602 | Oplechování rovných parapetů mechanicky kotvené z Pz s povrchovou úpravou rš 200 mm | m | 0.815 |  | 0 |  |  | základní |  | 0 | 0.00179 | 0.0014589 | 0 | 0 | 16 | K | 2 |  |  |  | ROZPOCET |  |  |  | 0 | 0 | 0 | 0 | 0 | 1 | 0 | 16 | -644836388
| VV |  | "1.PP" 0,815 |  | 0.815 | [12 empty] | VV | 2 | 2 | True | 1 | ROZPOCET
169 | K | 764216603 | Oplechování rovných parapetů mechanicky kotvené z Pz s povrchovou úpravou rš 250 mm | m | 5.1 |  | 0 |  |  | základní |  | 0 | 0.00222 | 0.011322 | 0 | 0 | 16 | K | 2 |  |  |  | ROZPOCET |  |  |  | 0 | 0 | 0 | 0 | 0 | 1 | 0 | 16 | -1711035519
| VV |  | "1.NP" 0,5+1,9 |  | 2.4 | [12 empty] | VV | 2 | 2 | True | 0 | ROZPOCET
| VV |  | "2.NP" 0,5+1,2+1 |  | 2.7 | [12 empty] | VV | 2 | 2 | True | 0 | ROZPOCET
| VV |  | Součet |  | 5.1 | [12 empty] | VV | 2 | 4 | True | 1 | ROZPOCET
170 | K | 764216605 | Oplechování rovných parapetů mechanicky kotvené z Pz s povrchovou úpravou rš 400 mm | m | 3.09 |  | 0 |  |  | základní |  | 0 | 0.00352 | 0.010877 | 0 | 0 | 16 | K | 2 |  |  |  | ROZPOCET |  |  |  | 0 | 0 | 0 | 0 | 0 | 1 | 0 | 16 | 1038812009
| VV |  | "2.NP" 1,18+1,91 |  | 3.09 | [12 empty] | VV | 2 | 2 | True | 1 | ROZPOCET
171 | K | 764216606 | Oplechování rovných parapetů mechanicky kotvené z Pz s povrchovou úpravou rš 500 mm | m | 1.505 |  | 0 |  |  | základní |  | 0 | 0.00438 | 0.0065919 | 0 | 0 | 16 | K | 2 |  |  |  | ROZPOCET |  |  |  | 0 | 0 | 0 | 0 | 0 | 1 | 0 | 16 | 1862530206
| VV |  | "1.NP" 1,505 |  | 1.505 | [12 empty] | VV | 2 | 2 | True | 1 | ROZPOCET
172 | K | 764314612 | Lemování prostupů střech s krytinou skládanou nebo plechovou bez lišty z Pz s povrchovou úpravou | m2 | 0.55 |  | 0 |  |  | základní |  | 0 | 0.01079 | 0.0059345 | 0 | 0 | 16 | K | 2 |  |  |  | ROZPOCET |  |  |  | 0 | 0 | 0 | 0 | 0 | 1 | 0 | 16 | 1844160990
| VV |  | "oplechování komínů" 0,45+0,1 |  | 0.55 | [12 empty] | VV | 2 | 2 | True | 1 | ROZPOCET
173 | K | 764511602 | Žlab podokapní půlkruhový z Pz s povrchovou úpravou rš 330 mm | m | 24.3 |  | 0 |  |  | základní |  | 0 | 0.00169 | 0.041067 | 0 | 0 | 16 | K | 2 |  |  |  | ROZPOCET |  |  |  | 0 | 0 | 0 | 0 | 0 | 1 | 0 | 16 | -941873337
| VV |  | 7,95*2+5+3,4 |  | 24.3 | [12 empty] | VV | 2 | 2 | True | 1 | ROZPOCET
174 | K | 764511642 | Kotlík oválný (trychtýřový) pro podokapní žlaby z Pz s povrchovou úpravou 330/100 mm | kus | 4 |  | 0 |  |  | základní |  | 0 | 0.00036 | 0.00144 | 0 | 0 | 16 | K | 2 |  |  |  | ROZPOCET |  |  |  | 0 | 0 | 0 | 0 | 0 | 1 | 0 | 16 | 1132919500
175 | K | 764518622 | Svody kruhové včetně objímek, kolen, odskoků z Pz s povrchovou úpravou průměru 100 mm | m | 24.1 |  | 0 |  |  | základní |  | 0 | 0.00217 | 0.052297 | 0 | 0 | 16 | K | 2 |  |  |  | ROZPOCET |  |  |  | 0 | 0 | 0 | 0 | 0 | 1 | 0 | 16 | -1785023909
| VV |  | 8+2,9+5,2+8 |  | 24.1 | [12 empty] | VV | 2 | 2 | True | 1 | ROZPOCET
176 | K | 998764102 | Přesun hmot tonážní pro konstrukce klempířské v objektech v do 12 m | t | 1.159 |  | 0 |  |  | základní |  | 0 | 0 | 0 | 0 | 0 | 16 | K | 2 |  |  |  | ROZPOCET |  |  |  | 0 | 0 | 0 | 0 | 0 | 1 | 0 | 16 | 959921193
| D | 765 | Krytina skládaná |  |  |  | 0 |  |  |  |  | 0 |  | 0.023978 |  | 0 | 2 | D | 1 |  |  |  | ROZPOCET | [9 empty] | 0
177 | K | 76513502R | Stoupací plošiny v místě střechy - lakované | soubor | 1 |  | 0 |  |  | základní |  | 0 | 0 | 0 | 0 | 0 | 16 | K | 2 |  |  |  | ROZPOCET |  |  |  | 0 | 0 | 0 | 0 | 0 | 1 | 0 | 16 | 1783662728
178 | K | 765191021 | Montáž pojistné hydroizolační nebo parotěsné fólie kladené ve sklonu přes 20° s lepenými spoji na krokve | m2 | 108.991 |  | 0 |  |  | základní |  | 0 | 0 | 0 | 0 | 0 | 16 | K | 2 |  |  |  | ROZPOCET |  |  |  | 0 | 0 | 0 | 0 | 0 | 1 | 0 | 16 | -50518647
| VV | sa | 2*6,98*7,995-0,74*1,18*3 |  | 108.991 | [12 empty] | VV | 2 | 2 | True | 1 | ROZPOCET
179 | M | 63150819 | fólie kontaktní difuzně propustná pro doplňkovou hydroizolační vrstvu, jednovrstvá mikrovláknitá s funkční vrstvou tl 220μm | m2 | 119.89 |  | 0 |  |  | základní |  | 0 | 0.0002 | 0.023978 | 0 | 0 | 32 | M | 2 |  |  |  | ROZPOCET |  |  |  | 0 | 0 | 0 | 0 | 0 | 1 | 0 | 16 | 399436086
| VV |  | 108,991*1,1 'Přepočtené koeficientem množství |  | 119.89 | [12 empty] | VV | 2 | 2 | False | 1 | ROZPOCET
180 | K | 998765102 | Přesun hmot tonážní pro krytiny skládané v objektech v do 12 m | t | 0.024 |  | 0 |  |  | základní |  | 0 | 0 | 0 | 0 | 0 | 16 | K | 2 |  |  |  | ROZPOCET |  |  |  | 0 | 0 | 0 | 0 | 0 | 1 | 0 | 16 | 91761015
| D | 766 | Konstrukce truhlářské |  |  |  | 0 |  |  |  |  | 0 |  | 1.6265 |  | 0.0417 | 2 | D | 1 |  |  |  | ROZPOCET | [9 empty] | 0
181 | K | 766211200 | Montáž madel schodišťových dřevených nebo verzalitových průběžných | m | 12.8 |  | 0 |  |  | základní |  | 0 | 0 | 0 | 0 | 0 | 16 | K | 2 |  |  |  | ROZPOCET |  |  |  | 0 | 0 | 0 | 0 | 0 | 1 | 0 | 16 | 1581451869
| VV |  | 4*3,2 |  | 12.8 | [12 empty] | VV | 2 | 2 | True | 1 | ROZPOCET
182 | M | 5534305R | madlo dřevěné schodišťové | m | 12.8 |  | 0 |  |  | základní |  | 0 | 0.00135 | 0.01728 | 0 | 0 | 32 | M | 2 |  |  |  | ROZPOCET |  |  |  | 0 | 0 | 0 | 0 | 0 | 1 | 0 | 16 | 1172599530
183 | K | 766231113 | Montáž sklápěcích půdních schodů | kus | 1 |  | 0 |  |  | základní |  | 0 | 0.00044 | 0.00044 | 0 | 0 | 16 | K | 2 |  |  |  | ROZPOCET |  |  |  | 0 | 0 | 0 | 0 | 0 | 1 | 0 | 16 | -44580536
184 | M | 61233172 | schody stahovací kovové a plechovým víkem s vnitřní protipožární,protihlukovou a zateplovací vložkou - 70x50cm | kus | 1 |  | 0 |  |  | základní |  | 0 | 0.028 | 0.028 | 0 | 0 | 32 | M | 2 |  |  |  | ROZPOCET |  |  |  | 0 | 0 | 0 | 0 | 0 | 1 | 0 | 16 | 478557910
185 | K | 766622131 | Montáž plastových oken plochy přes 1 m2 otevíravých výšky do 1,5 m s rámem do zdiva | m2 | 10.988 |  | 0 |  |  | základní |  | 0 | 0.00027 | 0.0029668 | 0 | 0 | 16 | K | 2 |  |  |  | ROZPOCET |  |  |  | 0 | 0 | 0 | 0 | 0 | 1 | 0 | 16 | 298702295
| VV |  | "1.NP" 1,9*1,44 |  | 2.736 | [12 empty] | VV | 2 | 2 | True | 0 | ROZPOCET
| VV |  | "2.NP" 1,2*1+1,18*1,4+1,91*1,4 |  | 5.526 | [12 empty] | VV | 2 | 2 | True | 0 | ROZPOCET
| VV |  | "3.NP" 1,19*1,15+1,18*1,15 |  | 2.726 | [12 empty] | VV | 2 | 2 | True | 0 | ROZPOCET
| VV |  | Součet |  | 10.988 | [12 empty] | VV | 2 | 4 | True | 1 | ROZPOCET
186 | M | 61140051 | okno plastové otevíravé/sklopné dvojsklo přes plochu 1m2 do v 1,5m | m2 | 10.988 |  | 0 |  |  | základní |  | 0 | 0.03056 | 0.33579 | 0 | 0 | 32 | M | 2 |  |  |  | ROZPOCET |  |  |  | 0 | 0 | 0 | 0 | 0 | 1 | 0 | 16 | 934697464
187 | K | 766622132 | Montáž plastových oken plochy přes 1 m2 otevíravých výšky do 2,5 m s rámem do zdiva | m2 | 3.958 |  | 0 |  |  | základní |  | 0 | 0.00026 | 0.0010291 | 0 | 0 | 16 | K | 2 |  |  |  | ROZPOCET |  |  |  | 0 | 0 | 0 | 0 | 0 | 1 | 0 | 16 | -1394706503
| VV |  | "1.NP" 1,505*1,6 |  | 2.408 | [12 empty] | VV | 2 | 2 | True | 0 | ROZPOCET
| VV |  | "2.NP" 1*1,55 |  | 1.55 | [12 empty] | VV | 2 | 2 | True | 0 | ROZPOCET
| VV |  | Součet |  | 3.958 | [12 empty] | VV | 2 | 4 | True | 1 | ROZPOCET
188 | M | 61140053 | okno plastové otevíravé/sklopné dvojsklo přes plochu 1m2 v 1,5-2,5m | m2 | 3.958 |  | 0 |  |  | základní |  | 0 | 0.0287 | 0.11359 | 0 | 0 | 32 | M | 2 |  |  |  | ROZPOCET |  |  |  | 0 | 0 | 0 | 0 | 0 | 1 | 0 | 16 | -794219256
189 | K | 766622216 | Montáž plastových oken plochy do 1 m2 otevíravých s rámem do zdiva | kus | 5 |  | 0 |  |  | základní |  | 0 | 0.00027 | 0.00135 | 0 | 0 | 16 | K | 2 |  |  |  | ROZPOCET |  |  |  | 0 | 0 | 0 | 0 | 0 | 1 | 0 | 16 | -1880404055
| VV |  | "1.PP" 1 |  | 1 | [12 empty] | VV | 2 | 2 | True | 0 | ROZPOCET
| VV |  | "1.NP" 1 |  | 1 | [12 empty] | VV | 2 | 2 | True | 0 | ROZPOCET
| VV |  | "2.NP" 1 |  | 1 | [12 empty] | VV | 2 | 2 | True | 0 | ROZPOCET
| VV |  | "3.NP" 2 |  | 2 | [12 empty] | VV | 2 | 2 | True | 0 | ROZPOCET
| VV |  | Součet |  | 5 | [12 empty] | VV | 2 | 4 | True | 1 | ROZPOCET
190 | M | 61140049 | okno plastové otevíravé/sklopné dvojsklo do plochy 1m2 | m2 | 2.758 |  | 0 |  |  | základní |  | 0 | 0.03472 | 0.095758 | 0 | 0 | 32 | M | 2 |  |  |  | ROZPOCET |  |  |  | 0 | 0 | 0 | 0 | 0 | 1 | 0 | 16 | 661641900
| VV |  | "1.PP" 1*0,8*0,4 |  | 0.32 | [12 empty] | VV | 2 | 2 | True | 0 | ROZPOCET
| VV |  | "1.NP" 1*0,5*0,5 |  | 0.25 | [12 empty] | VV | 2 | 2 | True | 0 | ROZPOCET
| VV |  | "2.NP" 1*0,5*0,5 |  | 0.25 | [12 empty] | VV | 2 | 2 | True | 0 | ROZPOCET
| VV |  | "3.NP" 2*0,85*1,14 |  | 1.938 | [12 empty] | VV | 2 | 2 | True | 0 | ROZPOCET
| VV |  | Součet |  | 2.758 | [12 empty] | VV | 2 | 4 | True | 1 | ROZPOCET
191 | K | 766660171 | Montáž dveřních křídel otvíravých jednokřídlových š do 0,8 m do obložkové zárubně | kus | 11 |  | 0 |  |  | základní |  | 0 | 0 | 0 | 0 | 0 | 16 | K | 2 |  |  |  | ROZPOCET |  |  |  | 0 | 0 | 0 | 0 | 0 | 1 | 0 | 16 | -1976645442
| VV |  | "1.NP" 4 |  | 4 | [12 empty] | VV | 2 | 2 | True | 0 | ROZPOCET
| VV |  | "2.NP" 4 |  | 4 | [12 empty] | VV | 2 | 2 | True | 0 | ROZPOCET
| VV |  | "3.NP" 3 |  | 3 | [12 empty] | VV | 2 | 2 | True | 0 | ROZPOCET
| VV |  | Součet |  | 11 | [12 empty] | VV | 2 | 4 | True | 1 | ROZPOCET
192 | M | 61161014 | dveře jednokřídlé dřevotřískové povrch lakovaný plné 800x1970/2100mm | kus | 10 |  | 0 |  |  | základní |  | 0 | 0.0195 | 0.195 | 0 | 0 | 32 | M | 2 |  |  |  | ROZPOCET |  |  |  | 0 | 0 | 0 | 0 | 0 | 1 | 0 | 16 | 1052749944
| VV |  | "1.NP" 4 |  | 4 | [12 empty] | VV | 2 | 2 | True | 0 | ROZPOCET
| VV |  | "2.NP" 4 |  | 4 | [12 empty] | VV | 2 | 2 | True | 0 | ROZPOCET
| VV |  | "3.NP" 2 |  | 2 | [12 empty] | VV | 2 | 2 | True | 0 | ROZPOCET
| VV |  | Součet |  | 10 | [12 empty] | VV | 2 | 4 | True | 1 | ROZPOCET
193 | M | 61161013 | dveře jednokřídlé dřevotřískové povrch lakovaný plné 700x1970/2100mm | kus | 1 |  | 0 |  |  | základní |  | 0 | 0.0175 | 0.0175 | 0 | 0 | 32 | M | 2 |  |  |  | ROZPOCET |  |  |  | 0 | 0 | 0 | 0 | 0 | 1 | 0 | 16 | -1909768588
| VV |  | "3.NP" 1 |  | 1 | [12 empty] | VV | 2 | 2 | True | 1 | ROZPOCET
194 | K | 766660181 | Montáž dveřních křídel otvíravých jednokřídlových š do 0,8 m požárních do obložkové zárubně | kus | 3 |  | 0 |  |  | základní |  | 0 | 0 | 0 | 0 | 0 | 16 | K | 2 |  |  |  | ROZPOCET |  |  |  | 0 | 0 | 0 | 0 | 0 | 1 | 0 | 16 | -160153654
| VV |  | "1.NP" 1 |  | 1 | [12 empty] | VV | 2 | 2 | True | 0 | ROZPOCET
| VV |  | "2.NP" 2 |  | 2 | [12 empty] | VV | 2 | 2 | True | 0 | ROZPOCET
| VV |  | Součet |  | 3 | [12 empty] | VV | 2 | 4 | True | 1 | ROZPOCET
195 | M | 61165339 | dveře jednokřídlé dřevotřískové protipožární EI (EW) 30 D3 povrch lakovaný plné 800x1970/2100mm | kus | 3 |  | 0 |  |  | základní |  | 0 | 0.038 | 0.114 | 0 | 0 | 32 | M | 2 |  |  |  | ROZPOCET |  |  |  | 0 | 0 | 0 | 0 | 0 | 1 | 0 | 16 | -590749586
| VV |  | "1.NP" 1 |  | 1 | [12 empty] | VV | 2 | 2 | True | 0 | ROZPOCET
| VV |  | "2.NP" 2 |  | 2 | [12 empty] | VV | 2 | 2 | True | 0 | ROZPOCET
| VV |  | Součet |  | 3 | [12 empty] | VV | 2 | 4 | True | 1 | ROZPOCET
196 | K | 766660311 | Montáž posuvných dveří jednokřídlových průchozí šířky do 800 mm do pouzdra s jednou kapsou | kus | 1 |  | 0 |  |  | základní |  | 0 | 0 | 0 | 0 | 0 | 16 | K | 2 |  |  |  | ROZPOCET |  |  |  | 0 | 0 | 0 | 0 | 0 | 1 | 0 | 16 | -460886305
197 | M | 61160050 | dveře jednokřídlé dřevěné bez povrchové úpravy plné 600x1970mm | kus | 1 |  | 0 |  |  | základní |  | 0 | 0.0138 | 0.0138 | 0 | 0 | 32 | M | 2 |  |  |  | ROZPOCET |  |  |  | 0 | 0 | 0 | 0 | 0 | 1 | 0 | 16 | -1625286254
198 | K | 766660411 | Montáž vchodových dveří jednokřídlových bez nadsvětlíku do zdiva | kus | 1 |  | 0 |  |  | základní |  | 0 | 0.00092 | 0.00092 | 0 | 0 | 16 | K | 2 |  |  |  | ROZPOCET |  |  |  | 0 | 0 | 0 | 0 | 0 | 1 | 0 | 16 | -1380589654
199 | M | 6114416R | dveře plastové vchodové jednokřídlé otvíravé bezpečnostní 900x1970mm | kus | 1 |  | 0 |  |  | základní |  | 0 | 0.079 | 0.079 | 0 | 0 | 32 | M | 2 |  |  |  | ROZPOCET |  |  |  | 0 | 0 | 0 | 0 | 0 | 1 | 0 | 16 | -966491227
200 | K | 766660421 | Montáž vchodových dveří jednokřídlových s nadsvětlíkem do zdiva | kus | 1 |  | 0 |  |  | základní |  | 0 | 0.00093 | 0.00093 | 0 | 0 | 16 | K | 2 |  |  |  | ROZPOCET |  |  |  | 0 | 0 | 0 | 0 | 0 | 1 | 0 | 16 | -161112068
201 | M | 6114417R | dveře plastové vchodové jednokřídlé otvíravé bezpečnostní 900x2150+140mm | kus | 1 |  | 0 |  |  | základní |  | 0 | 0.079 | 0.079 | 0 | 0 | 32 | M | 2 |  |  |  | ROZPOCET |  |  |  | 0 | 0 | 0 | 0 | 0 | 1 | 0 | 16 | 1788529508
202 | K | 766660729 | Montáž dveřního interiérového kování - štítku s klikou | kus | 14 |  | 0 |  |  | základní |  | 0 | 0 | 0 | 0 | 0 | 16 | K | 2 |  |  |  | ROZPOCET |  |  |  | 0 | 0 | 0 | 0 | 0 | 1 | 0 | 16 | -1999868129
203 | M | 54914624 | kování dveřní vrchní klika včetně štítu a montážního materiálu HR BB 72 F4 | kus | 14 |  | 0 |  |  | základní |  | 0 | 0.0012 | 0.0168 | 0 | 0 | 32 | M | 2 |  |  |  | ROZPOCET |  |  |  | 0 | 0 | 0 | 0 | 0 | 1 | 0 | 16 | 1526558482
204 | K | 766671004 | Montáž střešního okna do krytiny ploché 78 x 118 cm | kus | 3 |  | 0 |  |  | základní |  | 0 | 0.00026 | 0.00078 | 0 | 0 | 16 | K | 2 |  |  |  | ROZPOCET |  |  |  | 0 | 0 | 0 | 0 | 0 | 1 | 0 | 16 | -799431650
205 | M | 61124498 | okno střešní dřevěné kyvné, izolační trojsklo 78x118cm, Uw=1,1W/m2K Al oplechování | kus | 3 |  | 0 |  |  | základní |  | 0 | 0.0355 | 0.1065 | 0 | 0 | 32 | M | 2 |  |  |  | ROZPOCET |  |  |  | 0 | 0 | 0 | 0 | 0 | 1 | 0 | 16 | -204796856
206 | K | 766674811 | Demontáž střešního okna hladká krytina do 45° | kus | 1 |  | 0 |  |  | základní |  | 0 | 0 | 0 | 0.0417 | 0.0417 | 16 | K | 2 |  |  |  | ROZPOCET |  |  |  | 0 | 0 | 0 | 0 | 0 | 1 | 0 | 16 | -792403290
207 | K | 766682111 | Montáž zárubní obložkových pro dveře jednokřídlové tl stěny do 170 mm | kus | 9 |  | 0 |  |  | základní |  | 0 | 0.00047 | 0.00423 | 0 | 0 | 16 | K | 2 |  |  |  | ROZPOCET |  |  |  | 0 | 0 | 0 | 0 | 0 | 1 | 0 | 16 | -1265618034
| VV |  | "1.NP" 3 |  | 3 | [12 empty] | VV | 2 | 2 | True | 0 | ROZPOCET
| VV |  | "2.NP" 3 |  | 3 | [12 empty] | VV | 2 | 2 | True | 0 | ROZPOCET
| VV |  | "3.NP" 3 |  | 3 | [12 empty] | VV | 2 | 2 | True | 0 | ROZPOCET
| VV |  | Součet |  | 9 | [12 empty] | VV | 2 | 4 | True | 1 | ROZPOCET
208 | M | 61182307 | zárubeň jednokřídlá obložková s laminátovým povrchem tl stěny 60-150mm rozměru 600-1100/1970, 2100mm | kus | 9 |  | 0 |  |  | základní |  | 0 | 0.016 | 0.144 | 0 | 0 | 32 | M | 2 |  |  |  | ROZPOCET |  |  |  | 0 | 0 | 0 | 0 | 0 | 1 | 0 | 16 | 818879265
209 | K | 766682112 | Montáž zárubní obložkových pro dveře jednokřídlové tl stěny do 350 mm | kus | 2 |  | 0 |  |  | základní |  | 0 | 0.00048 | 0.00096 | 0 | 0 | 16 | K | 2 |  |  |  | ROZPOCET |  |  |  | 0 | 0 | 0 | 0 | 0 | 1 | 0 | 16 | -960078750
| VV |  | "1.NP" 1 |  | 1 | [12 empty] | VV | 2 | 2 | True | 0 | ROZPOCET
| VV |  | "2.NP" 1 |  | 1 | [12 empty] | VV | 2 | 2 | True | 0 | ROZPOCET
| VV |  | Součet |  | 2 | [12 empty] | VV | 2 | 4 | True | 1 | ROZPOCET
210 | M | 61182309 | zárubeň jednokřídlá obložková s laminátovým povrchem tl stěny 260-350mm rozměru 600-1100/1970, 2100mm | kus | 1 |  | 0 |  |  | základní |  | 0 | 0.035 | 0.035 | 0 | 0 | 32 | M | 2 |  |  |  | ROZPOCET |  |  |  | 0 | 0 | 0 | 0 | 0 | 1 | 0 | 16 | 1568938821
| VV |  | "1.NP" 1 |  | 1 | [12 empty] | VV | 2 | 2 | True | 1 | ROZPOCET
211 | M | 61182308 | zárubeň jednokřídlá obložková s laminátovým povrchem tl stěny 160-250mm rozměru 600-1100/1970, 2100mm | kus | 1 |  | 0 |  |  | základní |  | 0 | 0.026 | 0.026 | 0 | 0 | 32 | M | 2 |  |  |  | ROZPOCET |  |  |  | 0 | 0 | 0 | 0 | 0 | 1 | 0 | 16 | 903004449
| VV |  | "2.NP" 1 |  | 1 | [12 empty] | VV | 2 | 2 | True | 1 | ROZPOCET
212 | K | 766682211 | Montáž zárubní obložkových protipožárních pro dveře jednokřídlové tl stěny do 170 mm | kus | 2 |  | 0 |  |  | základní |  | 0 | 0.0004 | 0.0008 | 0 | 0 | 16 | K | 2 |  |  |  | ROZPOCET |  |  |  | 0 | 0 | 0 | 0 | 0 | 1 | 0 | 16 | -1856556245
| VV |  | "2.NP" 2 |  | 2 | [12 empty] | VV | 2 | 2 | True | 1 | ROZPOCET
213 | M | 61182318 | zárubeň jednokřídlá obložková s laminátovým povrchem a protipožární úpravou tl stěny 60-150mm rozměru 600-1100/1970, 2100mm | kus | 2 |  | 0 |  |  | základní |  | 0 | 0.016 | 0.032 | 0 | 0 | 32 | M | 2 |  |  |  | ROZPOCET |  |  |  | 0 | 0 | 0 | 0 | 0 | 1 | 0 | 16 | -1629504125
214 | K | 766682212 | Montáž zárubní obložkových protipožárních pro dveře jednokřídlové tl stěny do 350 mm | kus | 1 |  | 0 |  |  | základní |  | 0 | 0.00041 | 0.00041 | 0 | 0 | 16 | K | 2 |  |  |  | ROZPOCET |  |  |  | 0 | 0 | 0 | 0 | 0 | 1 | 0 | 16 | -1950239019
| VV |  | "1.NP" 1 |  | 1 | [12 empty] | VV | 2 | 2 | True | 1 | ROZPOCET
215 | M | 61182320 | zárubeň jednokřídlá obložková s laminátovým povrchem a protipožární úpravou tl stěny 260-350mm rozměru 600-1100/1970, 2100mm | kus | 1 |  | 0 |  |  | základní |  | 0 | 0.035 | 0.035 | 0 | 0 | 32 | M | 2 |  |  |  | ROZPOCET |  |  |  | 0 | 0 | 0 | 0 | 0 | 1 | 0 | 16 | -1833513250
216 | K | 766694111 | Montáž parapetních desek dřevěných nebo plastových šířky do 30 cm délky do 1,0 m | kus | 6 |  | 0 |  |  | základní |  | 0 | 0 | 0 | 0 | 0 | 16 | K | 2 |  |  |  | ROZPOCET |  |  |  | 0 | 0 | 0 | 0 | 0 | 1 | 0 | 16 | -1342185630
| VV |  | "1.PP" 1 |  | 1 | [12 empty] | VV | 2 | 2 | True | 0 | ROZPOCET
| VV |  | "1.NP" 1 |  | 1 | [12 empty] | VV | 2 | 2 | True | 0 | ROZPOCET
| VV |  | "2.NP" 2 |  | 2 | [12 empty] | VV | 2 | 2 | True | 0 | ROZPOCET
| VV |  | "3.NP" 2 |  | 2 | [12 empty] | VV | 2 | 2 | True | 0 | ROZPOCET
| VV |  | Součet |  | 6 | [12 empty] | VV | 2 | 4 | True | 1 | ROZPOCET
217 | M | 60794101 | deska parapetní dřevotřísková vnitřní 200x1000mm | m | 1.815 |  | 0 |  |  | základní |  | 0 | 0.003 | 0.005445 | 0 | 0 | 32 | M | 2 |  |  |  | ROZPOCET |  |  |  | 0 | 0 | 0 | 0 | 0 | 1 | 0 | 16 | -352134314
| VV |  | "1.PP" 0,815 |  | 0.815 | [12 empty] | VV | 2 | 2 | True | 0 | ROZPOCET
| VV |  | "1.NP" 0,5 |  | 0.5 | [12 empty] | VV | 2 | 2 | True | 0 | ROZPOCET
| VV |  | "2.NP" 0,5 |  | 0.5 | [12 empty] | VV | 2 | 2 | True | 0 | ROZPOCET
| VV |  | Součet |  | 1.815 | [12 empty] | VV | 2 | 4 | True | 1 | ROZPOCET
218 | M | 60794103 | deska parapetní dřevotřísková vnitřní 300x1000mm | m | 2.7 |  | 0 |  |  | základní |  | 0 | 0.005 | 0.0135 | 0 | 0 | 32 | M | 2 |  |  |  | ROZPOCET |  |  |  | 0 | 0 | 0 | 0 | 0 | 1 | 0 | 16 | -1284301741
| VV |  | "2.NP" 1 |  | 1 | [12 empty] | VV | 2 | 2 | True | 0 | ROZPOCET
| VV |  | "3.NP" 2*0,85 |  | 1.7 | [12 empty] | VV | 2 | 2 | True | 0 | ROZPOCET
| VV |  | Součet |  | 2.7 | [12 empty] | VV | 2 | 4 | True | 1 | ROZPOCET
219 | M | 60794121 | koncovka PVC k parapetním dřevotřískovým deskám 600mm | kus | 12 |  | 0 |  |  | základní |  | 0 | 6e-05 | 0.00072 | 0 | 0 | 32 | M | 2 |  |  |  | ROZPOCET |  |  |  | 0 | 0 | 0 | 0 | 0 | 1 | 0 | 16 | 928783087
| VV |  | 6*2 |  | 12 | [12 empty] | VV | 2 | 2 | True | 1 | ROZPOCET
220 | K | 766694112 | Montáž parapetních desek dřevěných nebo plastových šířky do 30 cm délky do 1,6 m | kus | 5 |  | 0 |  |  | základní |  | 0 | 0 | 0 | 0 | 0 | 16 | K | 2 |  |  |  | ROZPOCET |  |  |  | 0 | 0 | 0 | 0 | 0 | 1 | 0 | 16 | 576902412
| VV |  | "1.NP" 1 |  | 1 | [12 empty] | VV | 2 | 2 | True | 0 | ROZPOCET
| VV |  | "2.NP" 2 |  | 2 | [12 empty] | VV | 2 | 2 | True | 0 | ROZPOCET
| VV |  | "3.NP" 2 |  | 2 | [12 empty] | VV | 2 | 2 | True | 0 | ROZPOCET
| VV |  | Součet |  | 5 | [12 empty] | VV | 2 | 4 | True | 1 | ROZPOCET
221 | M | 60794103 | deska parapetní dřevotřísková vnitřní 300x1000mm | m | 1.505 |  | 0 |  |  | základní |  | 0 | 0.005 | 0.007525 | 0 | 0 | 32 | M | 2 |  |  |  | ROZPOCET |  |  |  | 0 | 0 | 0 | 0 | 0 | 1 | 0 | 16 | 900887535
| VV |  | "1.NP" 1,505 |  | 1.505 | [12 empty] | VV | 2 | 2 | True | 1 | ROZPOCET
222 | M | 60794101 | deska parapetní dřevotřísková vnitřní 200x1000mm | m | 2.36 |  | 0 |  |  | základní |  | 0 | 0.003 | 0.00708 | 0 | 0 | 32 | M | 2 |  |  |  | ROZPOCET |  |  |  | 0 | 0 | 0 | 0 | 0 | 1 | 0 | 16 | -506368881
| VV |  | "2.NP" 1,18 |  | 1.18 | [12 empty] | VV | 2 | 2 | True | 0 | ROZPOCET
| VV |  | "3.NP" 1,18 |  | 1.18 | [12 empty] | VV | 2 | 2 | True | 0 | ROZPOCET
| VV |  | Součet |  | 2.36 | [12 empty] | VV | 2 | 4 | True | 1 | ROZPOCET
223 | M | 60794100 | deska parapetní dřevotřísková vnitřní 150x1000mm | m | 2.39 |  | 0 |  |  | základní |  | 0 | 0.003 | 0.00717 | 0 | 0 | 32 | M | 2 |  |  |  | ROZPOCET |  |  |  | 0 | 0 | 0 | 0 | 0 | 1 | 0 | 16 | -750372781
| VV |  | "2.NP" 1,2 |  | 1.2 | [12 empty] | VV | 2 | 2 | True | 0 | ROZPOCET
| VV |  | "3.NP" 1,19 |  | 1.19 | [12 empty] | VV | 2 | 2 | True | 0 | ROZPOCET
| VV |  | Součet |  | 2.39 | [12 empty] | VV | 2 | 4 | True | 1 | ROZPOCET
224 | M | 60794121 | koncovka PVC k parapetním dřevotřískovým deskám 600mm | kus | 10 |  | 0 |  |  | základní |  | 0 | 6e-05 | 0.0006 | 0 | 0 | 32 | M | 2 |  |  |  | ROZPOCET |  |  |  | 0 | 0 | 0 | 0 | 0 | 1 | 0 | 16 | 1787604381
| VV |  | 5*2 |  | 10 | [12 empty] | VV | 2 | 2 | True | 1 | ROZPOCET
225 | K | 766694113 | Montáž parapetních desek dřevěných nebo plastových šířky do 30 cm délky do 2,6 m | kus | 2 |  | 0 |  |  | základní |  | 0 | 0 | 0 | 0 | 0 | 16 | K | 2 |  |  |  | ROZPOCET |  |  |  | 0 | 0 | 0 | 0 | 0 | 1 | 0 | 16 | -54607058
| VV |  | "1.NP" 1 |  | 1 | [12 empty] | VV | 2 | 2 | True | 0 | ROZPOCET
| VV |  | "2.NP" 1 |  | 1 | [12 empty] | VV | 2 | 2 | True | 0 | ROZPOCET
| VV |  | Součet |  | 2 | [12 empty] | VV | 2 | 4 | True | 1 | ROZPOCET
226 | M | 60794106 | deska parapetní dřevotřísková vnitřní 450x1000mm | m | 1.9 |  | 0 |  |  | základní |  | 0 | 0.007 | 0.0133 | 0 | 0 | 32 | M | 2 |  |  |  | ROZPOCET |  |  |  | 0 | 0 | 0 | 0 | 0 | 1 | 0 | 16 | 1271305409
| VV |  | "1.NP" 1,9 |  | 1.9 | [12 empty] | VV | 2 | 2 | True | 1 | ROZPOCET
227 | M | 60794101 | deska parapetní dřevotřísková vnitřní 200x1000mm | m | 1.91 |  | 0 |  |  | základní |  | 0 | 0.003 | 0.00573 | 0 | 0 | 32 | M | 2 |  |  |  | ROZPOCET |  |  |  | 0 | 0 | 0 | 0 | 0 | 1 | 0 | 16 | -1515744293
| VV |  | "2.NP" 1,91 |  | 1.91 | [12 empty] | VV | 2 | 2 | True | 1 | ROZPOCET
228 | M | 60794121 | koncovka PVC k parapetním dřevotřískovým deskám 600mm | kus | 4 |  | 0 |  |  | základní |  | 0 | 6e-05 | 0.00024 | 0 | 0 | 32 | M | 2 |  |  |  | ROZPOCET |  |  |  | 0 | 0 | 0 | 0 | 0 | 1 | 0 | 16 | 2127046650
| VV |  | 2*2 |  | 4 | [12 empty] | VV | 2 | 2 | True | 1 | ROZPOCET
229 | K | 766698111 | Montáž truhlářských vrat garážových otvíravých do zárubně do 6 m2 | kus | 1 |  | 0 |  |  | základní |  | 0 | 0 | 0 | 0 | 0 | 16 | K | 2 |  |  |  | ROZPOCET |  |  |  | 0 | 0 | 0 | 0 | 0 | 1 | 0 | 16 | 1837856188
230 | M | 5534587R | vrata garážová dřevěná 2235 x 1990 mm včetně kování | kus | 1 |  | 0 |  |  | základní |  | 0 | 0.0663 | 0.0663 | 0 | 0 | 32 | M | 2 |  |  |  | ROZPOCET |  |  |  | 0 | 0 | 0 | 0 | 0 | 1 | 0 | 16 | 663634361
231 | K | 998766102 | Přesun hmot tonážní pro konstrukce truhlářské v objektech v do 12 m | t | 1.626 |  | 0 |  |  | základní |  | 0 | 0 | 0 | 0 | 0 | 16 | K | 2 |  |  |  | ROZPOCET |  |  |  | 0 | 0 | 0 | 0 | 0 | 1 | 0 | 16 | -938842549
| D | 767 | Konstrukce zámečnické |  |  |  | 0 |  |  |  |  | 0 |  | 0.13532 |  | 0.06232 | 2 | D | 1 |  |  |  | ROZPOCET | [9 empty] | 0
232 | K | 767165114 | Montáž zábradlí rovného madla z trubek nebo tenkostěnných profilů svařovaného | m | 4.07 |  | 0 |  |  | základní |  | 0 | 0.00017 | 0.0006919 | 0 | 0 | 16 | K | 2 |  |  |  | ROZPOCET |  |  |  | 0 | 0 | 0 | 0 | 0 | 1 | 0 | 16 | 1828998139
| VV |  | "okenní madla" 1,18+1,19+0,85*2 |  | 4.07 | [12 empty] | VV | 2 | 2 | True | 1 | ROZPOCET
233 | M | 5528391R | kovové okenní madlo včetně nátěru | m | 4.07 |  | 0 |  |  | základní |  | 0 | 0.01351 | 0.054986 | 0 | 0 | 32 | M | 2 |  |  |  | ROZPOCET |  |  |  | 0 | 0 | 0 | 0 | 0 | 1 | 0 | 16 | -327320704
234 | K | 76716511R | Kovové zábradlí v místě mezipodesty z 1.NP do 2.NP | m | 1.7 |  | 0 |  |  | základní |  | 0 | 0.00017 | 0.000289 | 0 | 0 | 16 | K | 2 |  |  |  | ROZPOCET |  |  |  | 0 | 0 | 0 | 0 | 0 | 1 | 0 | 16 | 489155597
235 | K | 767661811 | Demontáž mříží pevných nebo otevíravých | m2 | 3.116 |  | 0 |  |  | základní |  | 0 | 0 | 0 | 0.02 | 0.06232 | 16 | K | 2 |  |  |  | ROZPOCET |  |  |  | 0 | 0 | 0 | 0 | 0 | 1 | 0 | 16 | -2108102102
| VV |  | "1.NP" 1,9*1,64 |  | 3.116 | [12 empty] | VV | 2 | 2 | True | 1 | ROZPOCET
236 | K | 767662120 | Montáž mříží pevných přivařených | m2 | 5.394 |  | 0 |  |  | základní |  | 0 | 0.00038 | 0.0020497 | 0 | 0 | 16 | K | 2 |  |  |  | ROZPOCET |  |  |  | 0 | 0 | 0 | 0 | 0 | 1 | 0 | 16 | 929740121
| VV |  | "1.NP" 1,505*1,6+1,9*1,44+0,5*0,5 |  | 5.394 | [12 empty] | VV | 2 | 2 | True | 1 | ROZPOCET
237 | M | 5534142R | kovová mříž | m2 | 5.394 |  | 0 |  |  | základní |  | 0 | 0.0002 | 0.0010788 | 0 | 0 | 32 | M | 2 |  |  |  | ROZPOCET |  |  |  | 0 | 0 | 0 | 0 | 0 | 1 | 0 | 16 | 163116810
238 | K | 767995113 | Montáž atypických zámečnických konstrukcí hmotnosti do 20 kg | kg | 70.825 |  | 0 |  |  | základní |  | 0 | 6e-05 | 0.0042495 | 0 | 0 | 16 | K | 2 |  |  |  | ROZPOCET |  |  |  | 0 | 0 | 0 | 0 | 0 | 1 | 0 | 16 | 1423105761
| VV |  | "sloupek TR100" 1,85*10,5 |  | 19.425 | [12 empty] | VV | 2 | 2 | True | 0 | ROZPOCET
| VV |  | "roznášecí plech" 2*0,25*0,25*6,4 |  | 0.8 | [12 empty] | VV | 2 | 2 | True | 0 | ROZPOCET
| VV |  | "zpevnění stropních trámů pomocí ocelových příložek U200" 2*2*0,5*25,3 |  | 50.6 | [12 empty] | VV | 2 | 2 | True | 0 | ROZPOCET
| VV |  | Součet |  | 70.825 | [12 empty] | VV | 2 | 4 | True | 1 | ROZPOCET
239 | M | 14011076 | trubka ocelová bezešvá hladká jakost 11 353 108x4,0mm | m | 1.85 |  | 0 |  |  | základní |  | 0 | 0.0108 | 0.01998 | 0 | 0 | 32 | M | 2 |  |  |  | ROZPOCET |  |  |  | 0 | 0 | 0 | 0 | 0 | 1 | 0 | 16 | -670041301
| VV |  | "sloupek TR100" 1,85 |  | 1.85 | [12 empty] | VV | 2 | 2 | True | 1 | ROZPOCET
240 | M | 13611227 | plech ocelový hladký jakost S235JR tl 8mm tabule | t | 0.001 |  | 0 |  |  | základní |  | 0 | 1 | 0.001 | 0 | 0 | 32 | M | 2 |  |  |  | ROZPOCET |  |  |  | 0 | 0 | 0 | 0 | 0 | 1 | 0 | 16 | -1746653948
| VV |  | "roznášecí plech" 2*0,25*0,25*6,4*0,001 |  | 0.001 | [12 empty] | VV | 2 | 2 | True | 1 | ROZPOCET
241 | M | 13010826 | ocel profilová UPN 200 jakost 11 375 | t | 0.051 |  | 0 |  |  | základní |  | 0 | 1 | 0.051 | 0 | 0 | 32 | M | 2 |  |  |  | ROZPOCET |  |  |  | 0 | 0 | 0 | 0 | 0 | 1 | 0 | 16 | 192145679
| VV |  | "zpevnění stropních trámů pomocí ocelových příložek U200" 2*2*0,5*25,3*0,001 |  | 0.051 | [12 empty] | VV | 2 | 2 | True | 1 | ROZPOCET
242 | K | 998767102 | Přesun hmot tonážní pro zámečnické konstrukce v objektech v do 12 m | t | 0.135 |  | 0 |  |  | základní |  | 0 | 0 | 0 | 0 | 0 | 16 | K | 2 |  |  |  | ROZPOCET |  |  |  | 0 | 0 | 0 | 0 | 0 | 1 | 0 | 16 | 204258970
| D | 771 | Podlahy z dlaždic |  |  |  | 0 |  |  |  |  | 0 |  | 2.1764 |  | 4.0762 | 2 | D | 1 |  |  |  | ROZPOCET | [9 empty] | 0
243 | K | 771151016 | Samonivelační stěrka podlah pevnosti 20 tl do 15 mm | m2 | 30.11 |  | 0 |  |  | základní |  | 0 | 0.0255 | 0.7678 | 0 | 0 | 16 | K | 2 |  |  |  | ROZPOCET |  |  |  | 0 | 0 | 0 | 0 | 0 | 1 | 0 | 16 | 1277310197
| VV |  | "1.NP" 1,85+1,19+10,45+5,64 |  | 19.13 | [12 empty] | VV | 2 | 2 | True | 0 | ROZPOCET
| VV |  | "2.NP" 3,18+1,09+2,15+4,56 |  | 10.98 | [12 empty] | VV | 2 | 2 | True | 0 | ROZPOCET
| VV |  | Součet |  | 30.11 | [12 empty] | VV | 2 | 4 | True | 1 | ROZPOCET
244 | K | 771474112 | Montáž soklů z dlaždic keramických rovných flexibilní lepidlo v do 90 mm | m | 44.332 |  | 0 |  |  | základní |  | 0 | 0.00043 | 0.019063 | 0 | 0 | 16 | K | 2 |  |  |  | ROZPOCET |  |  |  | 0 | 0 | 0 | 0 | 0 | 1 | 0 | 16 | 1464507295
| VV |  | "1.NP" 3,04*2+1,05*2-0,9*2-0,8+1,13*2+1,05*2-0,8+5,85*2+2,64-1,2-0,8 |  | 21.48 | [12 empty] | VV | 2 | 2 | True | 0 | ROZPOCET
| VV |  | "2.NP" 3,03*2+1,05*2-0,8-2,41+1,04*2+1,05*2-0,8+1,375*2+1,601*2-0,8*2-1,15 |  | 11.532 | [12 empty] | VV | 2 | 2 | True | 0 | ROZPOCET
| VV |  | "3.NP" 2,55*2+1,56*2-0,8+2,05*2+1,355-0,8-0,755 |  | 11.32 | [12 empty] | VV | 2 | 2 | True | 0 | ROZPOCET
| VV |  | Součet |  | 44.332 | [12 empty] | VV | 2 | 4 | True | 1 | ROZPOCET
245 | M | 59761275 | sokl-dlažba keramická slinutá hladká do interiéru i exteriéru 330x80mm | kus | 146.296 |  | 0 |  |  | základní |  | 0 | 0.00047 | 0.068759 | 0 | 0 | 32 | M | 2 |  |  |  | ROZPOCET |  |  |  | 0 | 0 | 0 | 0 | 0 | 1 | 0 | 16 | -1703616143
| VV |  | 44,332*3,3 'Přepočtené koeficientem množství |  | 146.296 | [12 empty] | VV | 2 | 2 | False | 1 | ROZPOCET
246 | K | 771571810 | Demontáž podlah z dlaždic keramických kladených do malty | m2 | 49.01 |  | 0 |  |  | základní |  | 0 | 0 | 0 | 0.08317 | 4.0762 | 16 | K | 2 |  |  |  | ROZPOCET |  |  |  | 0 | 0 | 0 | 0 | 0 | 1 | 0 | 16 | -2064646086
| VV |  | "1.NP" 18,68+1,03+5,19 |  | 24.9 | [12 empty] | VV | 2 | 2 | True | 0 | ROZPOCET
| VV |  | "2.NP" 10,36 |  | 10.36 | [12 empty] | VV | 2 | 2 | True | 0 | ROZPOCET
| VV |  | "3.NP" 3,77+9,98 |  | 13.75 | [12 empty] | VV | 2 | 2 | True | 0 | ROZPOCET
| VV |  | Součet |  | 49.01 | [12 empty] | VV | 2 | 4 | True | 1 | ROZPOCET
247 | K | 771574112 | Montáž podlah keramických hladkých lepených flexibilním lepidlem do 12 ks/ m2 | m2 | 50.604 |  | 0 |  |  | základní |  | 0 | 0.0063 | 0.31881 | 0 | 0 | 16 | K | 2 |  |  |  | ROZPOCET |  |  |  | 0 | 0 | 0 | 0 | 0 | 1 | 0 | 16 | 1419495476
| VV |  | "1.NP" 1,85+1,19+19,8+5,64 |  | 28.48 | [12 empty] | VV | 2 | 2 | True | 0 | ROZPOCET
| VV |  | "2.NP" 3,18+1,09+11,58+4,56 |  | 20.41 | [12 empty] | VV | 2 | 2 | True | 0 | ROZPOCET
| VV |  | "3.NP" 3,91+9,96+1,95+4 |  | 19.82 | [12 empty] | VV | 2 | 2 | True | 0 | ROZPOCET
| VV |  | "odpočet schodiště" -schod |  | -18.106 | [12 empty] | VV | 2 | 2 | True | 0 | ROZPOCET
| VV |  | Součet |  | 50.604 | [12 empty] | VV | 2 | 4 | True | 1 | ROZPOCET
248 | M | 59761003 | dlažba keramická hutná hladká do interiéru přes 9 do 12ks/m2 | m2 | 55.664 |  | 0 |  |  | základní |  | 0 | 0.018 | 1.002 | 0 | 0 | 32 | M | 2 |  |  |  | ROZPOCET |  |  |  | 0 | 0 | 0 | 0 | 0 | 1 | 0 | 16 | -394251111
| VV |  | 50,604*1,1 'Přepočtené koeficientem množství |  | 55.664 | [12 empty] | VV | 2 | 2 | False | 1 | ROZPOCET
249 | K | 998771102 | Přesun hmot tonážní pro podlahy z dlaždic v objektech v do 12 m | t | 2.176 |  | 0 |  |  | základní |  | 0 | 0 | 0 | 0 | 0 | 16 | K | 2 |  |  |  | ROZPOCET |  |  |  | 0 | 0 | 0 | 0 | 0 | 1 | 0 | 16 | -902704158
| D | 776 | Podlahy povlakové |  |  |  | 0 |  |  |  |  | 0 |  | 1.4973 |  | 0.05286 | 2 | D | 1 |  |  |  | ROZPOCET | [9 empty] | 0
250 | K | 776141114 | Vyrovnání podkladu povlakových podlah stěrkou pevnosti 20 MPa tl 10 mm | m2 | 71.84 |  | 0 |  |  | základní |  | 0 | 0.015 | 1.0776 | 0 | 0 | 16 | K | 2 |  |  |  | ROZPOCET |  |  |  | 0 | 0 | 0 | 0 | 0 | 1 | 0 | 16 | -744809966
| VV |  | "1.NP" 15,91+13,88 |  | 29.79 | [12 empty] | VV | 2 | 2 | True | 0 | ROZPOCET
| VV |  | "2.NP" 3,37+8,87+10,36+19,45 |  | 42.05 | [12 empty] | VV | 2 | 2 | True | 0 | ROZPOCET
| VV |  | Součet |  | 71.84 | [12 empty] | VV | 2 | 4 | True | 1 | ROZPOCET
251 | K | 776201812 | Demontáž lepených povlakových podlah s podložkou ručně | m2 | 17.62 |  | 0 |  |  | základní |  | 0 | 0 | 0 | 0.003 | 0.05286 | 16 | K | 2 |  |  |  | ROZPOCET |  |  |  | 0 | 0 | 0 | 0 | 0 | 1 | 0 | 16 | 1954221062
| VV |  | "2.NP" 17,62 |  | 17.62 | [12 empty] | VV | 2 | 2 | True | 1 | ROZPOCET
252 | K | 776221111 | Lepení pásů z PVC standardním lepidlem | m2 | 112.92 |  | 0 |  |  | základní |  | 0 | 0.0003 | 0.033876 | 0 | 0 | 16 | K | 2 |  |  |  | ROZPOCET |  |  |  | 0 | 0 | 0 | 0 | 0 | 1 | 0 | 16 | 857247525
| VV |  | "1.NP" 15,91+13,88 |  | 29.79 | [12 empty] | VV | 2 | 2 | True | 0 | ROZPOCET
| VV |  | "2.NP" 3,37+8,87+10,36+19,45 |  | 42.05 | [12 empty] | VV | 2 | 2 | True | 0 | ROZPOCET
| VV |  | "3.NP" 8,83+14,36+17,89 |  | 41.08 | [12 empty] | VV | 2 | 2 | True | 0 | ROZPOCET
| VV |  | Součet |  | 112.92 | [12 empty] | VV | 2 | 4 | True | 1 | ROZPOCET
253 | M | 28412285 | krytina podlahová heterogenní tl 2mm | m2 | 124.212 |  | 0 |  |  | základní |  | 0 | 0.00283 | 0.35152 | 0 | 0 | 32 | M | 2 |  |  |  | ROZPOCET |  |  |  | 0 | 0 | 0 | 0 | 0 | 1 | 0 | 16 | 544159943
| VV |  | 112,92*1,1 'Přepočtené koeficientem množství |  | 124.212 | [12 empty] | VV | 2 | 2 | False | 1 | ROZPOCET
254 | K | 776421111 | Montáž obvodových lišt lepením | m | 116.12 |  | 0 |  |  | základní |  | 0 | 1e-05 | 0.0011612 | 0 | 0 | 16 | K | 2 |  |  |  | ROZPOCET |  |  |  | 0 | 0 | 0 | 0 | 0 | 1 | 0 | 16 | 1068698880
| VV |  | "1.NP" 3,615*2+4,4*2-1,105+2,575+2,655+2,15+2,655+1,73+4,725+1,73-0,8*2 |  | 31.545 | [12 empty] | VV | 2 | 2 | True | 0 | ROZPOCET
| VV |  | "2.NP" 1,77*2+1,95*2-0,8*3+4,67*2+2,25*2-0,8+4,305*2+4,535*2-0,8-1,1+4,695*2+1,89*2-0,8-1,2 |  | 45.03 | [12 empty] | VV | 2 | 2 | True | 0 | ROZPOCET
| VV |  | "3.NP" 4,495*2+3,25*2-0,8+4,41*2+4,08*2-0,8-1,2+4,105*2+2,17*2-0,7-0,775-1,2 |  | 39.545 | [12 empty] | VV | 2 | 2 | True | 0 | ROZPOCET
| VV |  | Součet |  | 116.12 | [12 empty] | VV | 2 | 4 | True | 1 | ROZPOCET
255 | M | 28411007 | lišta soklová PVC 15x50mm | m | 118.442 |  | 0 |  |  | základní |  | 0 | 0.00028 | 0.033164 | 0 | 0 | 32 | M | 2 |  |  |  | ROZPOCET |  |  |  | 0 | 0 | 0 | 0 | 0 | 1 | 0 | 16 | 660002530
| VV |  | 116,12*1,02 'Přepočtené koeficientem množství |  | 118.442 | [12 empty] | VV | 2 | 2 | False | 1 | ROZPOCET
256 | K | 998776102 | Přesun hmot tonážní pro podlahy povlakové v objektech v do 12 m | t | 1.497 |  | 0 |  |  | základní |  | 0 | 0 | 0 | 0 | 0 | 16 | K | 2 |  |  |  | ROZPOCET |  |  |  | 0 | 0 | 0 | 0 | 0 | 1 | 0 | 16 | -96237588
| D | 781 | Dokončovací práce - obklady |  |  |  | 0 |  |  |  |  | 0 |  | 1.2165 |  | 2.334 | 2 | D | 1 |  |  |  | ROZPOCET | [9 empty] | 0
257 | K | 781471810 | Demontáž obkladů z obkladaček keramických kladených do malty | m2 | 28.638 |  | 0 |  |  | základní |  | 0 | 0 | 0 | 0.0815 | 2.334 | 16 | K | 2 |  |  |  | ROZPOCET |  |  |  | 0 | 0 | 0 | 0 | 0 | 1 | 0 | 16 | 714148797
| VV |  | "1.NP" (1,73+2,57)*2 |  | 8.6 | [12 empty] | VV | 2 | 2 | True | 0 | ROZPOCET
| VV |  | "1.NP - sokl" (0,755+5,85)*0,36 |  | 2.378 | [12 empty] | VV | 2 | 2 | True | 0 | ROZPOCET
| VV |  | "3.NP" (1,56+2,575+1,85+0,85+1,1+0,83*2)*2-0,765*2 |  | 17.66 | [12 empty] | VV | 2 | 2 | True | 0 | ROZPOCET
| VV |  | Součet |  | 28.638 | [12 empty] | VV | 2 | 4 | True | 1 | ROZPOCET
258 | K | 781474112 | Montáž obkladů vnitřních keramických hladkých do 12 ks/m2 lepených flexibilním lepidlem | m2 | 62.698 |  | 0 |  |  | základní |  | 0 | 0.006 | 0.37619 | 0 | 0 | 16 | K | 2 |  |  |  | ROZPOCET |  |  |  | 0 | 0 | 0 | 0 | 0 | 1 | 0 | 16 | -1579313138
| VV |  | "1.NP" (2,45*2+2,3*2)*2+(3,01+0,6)*0,6-0,8*1,97 |  | 19.59 | [12 empty] | VV | 2 | 2 | True | 0 | ROZPOCET
| VV |  | "2.NP" (2,8*2+1,63*2)*2+2,61*0,6-0,8*1,97 |  | 17.71 | [12 empty] | VV | 2 | 2 | True | 0 | ROZPOCET
| VV |  | "3.NP" (1,53*2+1,175*2+2,61*2+1,53*2)*2-0,6*1,97*2-0,7*1,97+(2,215+0,6+0,12)*0,6 |  | 25.398 | [12 empty] | VV | 2 | 2 | True | 0 | ROZPOCET
| VV | obklad | Součet |  | 62.698 | [12 empty] | VV | 2 | 4 | True | 1 | ROZPOCET
259 | M | 59761026 | obklad keramický hladký do 12ks/m2 | m2 | 68.968 |  | 0 |  |  | základní |  | 0 | 0.0118 | 0.81382 | 0 | 0 | 32 | M | 2 |  |  |  | ROZPOCET |  |  |  | 0 | 0 | 0 | 0 | 0 | 1 | 0 | 16 | 370688441
| VV |  | 62,698*1,1 'Přepočtené koeficientem množství |  | 68.968 | [12 empty] | VV | 2 | 2 | False | 1 | ROZPOCET
260 | K | 78149411R | Nerez profily rohové lepené flexibilním lepidlem | m | 30.4 |  | 0 |  |  | základní |  | 0 | 0.00055 | 0.01672 | 0 | 0 | 16 | K | 2 |  |  |  | ROZPOCET |  |  |  | 0 | 0 | 0 | 0 | 0 | 1 | 0 | 16 | 1860467893
| VV |  | "1.NP" 4*2+0,6 |  | 8.6 | [12 empty] | VV | 2 | 2 | True | 0 | ROZPOCET
| VV |  | "2.NP" 4*2 |  | 8 | [12 empty] | VV | 2 | 2 | True | 0 | ROZPOCET
| VV |  | "3.NP" 6*2+0,6*3 |  | 13.8 | [12 empty] | VV | 2 | 2 | True | 0 | ROZPOCET
| VV |  | Součet |  | 30.4 | [12 empty] | VV | 2 | 4 | True | 1 | ROZPOCET
261 | K | 78149451R | Nerez profily ukončovací lepené flexibilním lepidlem | m | 19.6 |  | 0 |  |  | základní |  | 0 | 0.0005 | 0.0098 | 0 | 0 | 16 | K | 2 |  |  |  | ROZPOCET |  |  |  | 0 | 0 | 0 | 0 | 0 | 1 | 0 | 16 | 1564546721
| VV |  | "1.NP" 2*2+0,6*2 |  | 5.2 | [12 empty] | VV | 2 | 2 | True | 0 | ROZPOCET
| VV |  | "2.NP" 2*2+0,6*2 |  | 5.2 | [12 empty] | VV | 2 | 2 | True | 0 | ROZPOCET
| VV |  | "3.NP" 4*2+0,6*2 |  | 9.2 | [12 empty] | VV | 2 | 2 | True | 0 | ROZPOCET
| VV |  | Součet |  | 19.6 | [12 empty] | VV | 2 | 4 | True | 1 | ROZPOCET
262 | K | 998781102 | Přesun hmot tonážní pro obklady keramické v objektech v do 12 m | t | 1.217 |  | 0 |  |  | základní |  | 0 | 0 | 0 | 0 | 0 | 16 | K | 2 |  |  |  | ROZPOCET |  |  |  | 0 | 0 | 0 | 0 | 0 | 1 | 0 | 16 | -497147183
| D | 783 | Dokončovací práce - nátěry |  |  |  | 0 |  |  |  |  | 0 |  | 0.0032591 |  | 0 | 2 | D | 1 |  |  |  | ROZPOCET | [9 empty] | 0
263 | K | 783906857 | Odstranění nátěrů z betonových podlah odstraňovačem nátěrů | m2 | 18.106 |  | 0 |  |  | základní |  | 0 | 0.00011 | 0.0019917 | 0 | 0 | 16 | K | 2 |  |  |  | ROZPOCET |  |  |  | 0 | 0 | 0 | 0 | 0 | 1 | 0 | 16 | 1492505420
| VV |  | "1.NP - nátěr schodiště" 1,15*3,545*2 |  | 8.154 | [12 empty] | VV | 2 | 2 | True | 0 | ROZPOCET
| VV |  | "2.NP - nátěr schodiště" 1,14*2,175+2,64*1,175+1,15*1,9 |  | 7.767 | [12 empty] | VV | 2 | 2 | True | 0 | ROZPOCET
| VV |  | "3.NP - nátěr schodiště" 1,15*1,9 |  | 2.185 | [12 empty] | VV | 2 | 2 | True | 0 | ROZPOCET
| VV | schod | Součet |  | 18.106 | [12 empty] | VV | 2 | 4 | True | 1 | ROZPOCET
264 | K | 783917151 | Krycí jednonásobný syntetický nátěr betonové podlahy | m2 | 18.106 |  | 0 |  |  | základní |  | 0 | 7e-05 | 0.0012674 | 0 | 0 | 16 | K | 2 |  |  |  | ROZPOCET |  |  |  | 0 | 0 | 0 | 0 | 0 | 1 | 0 | 16 | -228848948
| VV |  | "nátěr schodiště" schod |  | 18.106 | [12 empty] | VV | 2 | 2 | True | 1 | ROZPOCET
| D | 784 | Dokončovací práce - malby a tapety |  |  |  | 0 |  |  |  |  | 0 |  | 0.44284 |  | 0 | 2 | D | 1 |  |  |  | ROZPOCET | [9 empty] | 0
268 | K | 784181101 | Základní akrylátová jednonásobná penetrace podkladu v místnostech výšky do 3,80 m | m2 | 903.763 |  | 0 |  |  | základní |  | 0 | 0.0002 | 0.18075 | 0 | 0 | 16 | K | 2 |  |  |  | ROZPOCET |  |  |  | 0 | 0 | 0 | 0 | 0 | 1 | 0 | 16 | 1974203295
| VV |  | omitklen+sdkpodhled+sdkpřed+sdkpříč+omitstr+omitstropr50+omitstropr30+štuk |  | 903.763 | [12 empty] | VV | 2 | 2 | True | 1 | ROZPOCET
265 | K | 784221101 | Dvojnásobné bílé malby ze směsí za sucha dobře otěruvzdorných v místnostech do 3,80 m | m2 | 903.763 |  | 0 |  |  | základní |  | 0 | 0.00029 | 0.26209 | 0 | 0 | 16 | K | 2 |  |  |  | ROZPOCET |  |  |  | 0 | 0 | 0 | 0 | 0 | 1 | 0 | 16 | 388013881
| VV |  | omitklen+sdkpodhled+sdkpřed+sdkpříč+omitstr+omitstropr50+omitstropr30+štuk |  | 903.763 | [12 empty] | VV | 2 | 2 | True | 1 | ROZPOCET
| D | VRN | Vedlejší rozpočtové náklady |  |  |  | 0 |  |  |  |  | 0 |  | 0 |  | 0 | 5 | D | 0 |  |  |  | ROZPOCET | [9 empty] | 0
| D | VRN1 | Průzkumné, geodetické a projektové práce |  |  |  | 0 |  |  |  |  | 0 |  | 0 |  | 0 | 5 | D | 1 |  |  |  | ROZPOCET | [9 empty] | 0
266 | K | 01150300R | Vrtaná sonda pro zjištění vrstev stávajících konstrukcí podlahy | soubor | 1 |  | 0 |  |  | základní |  | 0 | 0 | 0 | 0 | 0 | 1024 | K | 2 |  |  |  | ROZPOCET |  |  |  | 0 | 0 | 0 | 0 | 0 | 1 | 0 | 1024 | 1182587203
267 | K | 01150301R | Mykologický průzkum stávajícího krovu | soubor | 1 |  | 0 |  |  | základní |  | 0 | 0 | 0 | 0 | 0 | 1024 | K | 2 |  |  |  | ROZPOCET |  |  |  | 0 | 0 | 0 | 0 | 0 | 1 | 0 | 1024 | -320402623

## EL - Silnoproudá elektroi...
{f3dbf845-6fd8-478b-9c38-d584087d2f7e}
2
| KRYCÍ LIST SOUPISU PRACÍ | [7 empty] | v --- níže se nacházejí doplnkové a pomocné údaje k sestavám --- v | [8 empty] | False
Stavba:
Stavební úpravy objektu č.p. 183/9 ul. Matiční, Ústí nad Labem
Objekt:
EL - Silnoproudá elektroinstalace
| KSO: |  |  |  |  | CC-CZ:
| Místo: |  | č.p. 183/9, Matiční ul. |  |  | Datum: | 22. 4. 2022
| Zadavatel: |  |  |  |  | IČ:
|  | Statutární město Ústí nad Labem |  |  |  | DIČ:
| Uchazeč: |  |  |  |  | IČ: | Vyplň údaj
|  | Vyplň údaj |  |  |  | DIČ: | Vyplň údaj
| Projektant: |  |  |  |  | IČ:
|  | REGIONPROJEKT spol. s r. o. |  |  |  | DIČ:
| Zpracovatel: |  |  |  |  | IČ:
|  | Ing. Jan Duben |  |  |  | DIČ:
Poznámka:
| Cena bez DPH | [5 empty] | 0
|  |  | Základ daně |  |  | Sazba daně | Výše daně
| DPH | základní | 0 |  |  | 21% | 0
|  | snížená | 0 |  |  | 15% | 0
|  | zákl. přenesená | 0 |  |  | 21% | 0
|  | sníž. přenesená | 0 |  |  | 15% | 0
|  | nulová | 0 |  |  | 0% | 0
| Cena s DPH |  |  | v | CZK |  | 0
| Projektant |  |  | Zpracovatel
| Datum a podpis: |  | Razítko | Datum a podpis: |  |  | Razítko
| Objednavatel |  |  | Uchazeč
| Datum a podpis: |  | Razítko | Datum a podpis: |  |  | Razítko
REKAPITULACE ČLENĚNÍ SOUPISU PRACÍ
Stavba:
Stavební úpravy objektu č.p. 183/9 ul. Matiční, Ústí nad Labem
Objekt:
EL - Silnoproudá elektroinstalace
Místo: |  |  | č.p. 183/9, Matiční ul. |  |  | Datum: | 22. 4. 2022
Zadavatel: |  |  | Statutární město Ústí nad Labem |  |  | Projektant: | REGIONPROJEKT spol. s r. o.
Uchazeč: |  |  | Vyplň údaj |  |  | Zpracovatel: | Ing. Jan Duben
Kód dílu - Popis | [6 empty] | Cena celkem [CZK]
Náklady ze soupisu prací | [6 empty] | 0 | [11 empty] | -1
| D1 - 01 - Rozvaděče | [5 empty] | 0
| D2 - 02 - Svítidla (svítidla nejsou součástí dodávky elektro, svítidla si dodá investor) | [5 empty] | 0
| D3 - 03 - Koncové prvky | [5 empty] | 0
| D4 - 04 - Kabeláže | [5 empty] | 0
| D5 - 05 - Hromosvod (pouze přesun svodů s ohledem na nové zateplení) | [5 empty] | 0
| D6 - 06 - Instalační materiál | [5 empty] | 0
| D7 - 07 - Ostatní výkony | [5 empty] | 0
SOUPIS PRACÍ
Stavba:
Stavební úpravy objektu č.p. 183/9 ul. Matiční, Ústí nad Labem
Objekt:
EL - Silnoproudá elektroinstalace
Místo: |  |  | č.p. 183/9, Matiční ul. |  |  | Datum: | 22. 4. 2022
Zadavatel: |  |  | Statutární město Ústí nad Labem |  |  | Projektant: | REGIONPROJEKT spol. s r. o.
Uchazeč: |  |  | Vyplň údaj |  |  | Zpracovatel: | Ing. Jan Duben
PČ | Typ | Kód | Popis | MJ | Množství | J.cena [CZK] | Cena celkem [CZK] | Cenová soustava |  | DPH | J. Nh [h] | Nh celkem [h] | J. hmotnost [t] | Hmotnost celkem [t] | J. suť [t] | Suť Celkem [t]
Náklady soupisu celkem | [6 empty] | 0 |  |  |  |  | 0 |  | 0 |  | 0 |  | D | -1 | [7 empty] | 0
| D | D1 | 01 - Rozvaděče |  |  |  | 0 |  |  |  |  | 0 |  | 0 |  | 0 | 1 | D | 0 | ROZPOCET | [6 empty] | 0
1 | M | ELE01 | Rozvaděč HR vč. náplně, vnitřní konstrukce, kompletního pomocného vystrojení, příslušenství, apod. | ks | 1 |  | 0 |  |  | základní |  | 0 | 0 | 0 | 0 | 0 | 8 | M | 1 | ROZPOCET | 0 | 0 | 0 | 0 | 0 | 1 | 0 | 4 | 2
2 | K | ELE02 | Úprava ve skříni HDS - výměna pojistek v HDS na min.hodnotu 3*80A, vše dle standardu ČEZ, vyčištění, apod. | ks | 1 |  | 0 |  |  | základní |  | 0 | 0 | 0 | 0 | 0 | 4 | K | 1 | ROZPOCET | 0 | 0 | 0 | 0 | 0 | 1 | 0 | 4 | 4
3 | K | ELE03 | Úprava elektroměrového rozvaděč RE, osazení nového jištění a přímého měření 3*50A/B pro spotřebu objektu, vše dle standardu ČEZ včetně přihlášení k odběru, apod. | ks | 1 |  | 0 |  |  | základní |  | 0 | 0 | 0 | 0 | 0 | 4 | K | 1 | ROZPOCET | 0 | 0 | 0 | 0 | 0 | 1 | 0 | 4 | 6
4 | K | M01 | Montáž rozvaděče | Kč | 1 |  | 0 |  |  | základní |  | 0 | 0 | 0 | 0 | 0 | 4 | K | 1 | ROZPOCET | 0 | 0 | 0 | 0 | 0 | 1 | 0 | 4 | -470966479
| D | D2 | 02 - Svítidla (svítidla nejsou součástí dodávky elektro, svítidla si dodá investor) |  |  |  | 0 |  |  |  |  | 0 |  | 0 |  | 0 | 1 | D | 0 | ROZPOCET | [6 empty] | 0
5 | M | ELE04 | Světelný vývod (svítidlo) - kompletní vybavení včetně světelného zdroje, apod. | ks | 40 |  | 0 |  |  | základní |  | 0 | 0 | 0 | 0 | 0 | 8 | M | 1 | ROZPOCET | 0 | 0 | 0 | 0 | 0 | 1 | 0 | 4 | 8
6 | M | ELE05 | Světelný vývod (nouzové svítidlo) - kompletní vybavení včetně světelného zdroje, baterie, apod. | ks | 9 |  | 0 |  |  | základní |  | 0 | 0 | 0 | 0 | 0 | 8 | M | 1 | ROZPOCET | 0 | 0 | 0 | 0 | 0 | 1 | 0 | 4 | 10
7 | M | ELE06 | Světelný vývod (nouzové svítidlo včetně piktogramu) - kompletní vybavení včetně světelného zdroje, baterie, apod. | ks | 11 |  | 0 |  |  | základní |  | 0 | 0 | 0 | 0 | 0 | 8 | M | 1 | ROZPOCET | 0 | 0 | 0 | 0 | 0 | 1 | 0 | 4 | 12
8 | K | ELE07 | Přesun stávajícího svítidla VO včetně úprav kabelového připojeení svítidla, zemní a jeřábnické prace, apod. | ks | 1 |  | 0 |  |  | základní |  | 0 | 0 | 0 | 0 | 0 | 4 | K | 1 | ROZPOCET | 0 | 0 | 0 | 0 | 0 | 1 | 0 | 4 | 14
9 | K | M02 | Montáž svítidel | Kč | 1 |  | 0 |  |  | základní |  | 0 | 0 | 0 | 0 | 0 | 4 | K | 1 | ROZPOCET | 0 | 0 | 0 | 0 | 0 | 1 | 0 | 4 | 942544638
| D | D3 | 03 - Koncové prvky |  |  |  | 0 |  |  |  |  | 0 |  | 0 |  | 0 | 1 | D | 0 | ROZPOCET | [6 empty] | 0
10 | M | ELE08 | Zásuvka 16A/230V vč.rámečku a krabice - komplet - design určí architekt (bude vzorkováno) | ks | 49 |  | 0 |  |  | základní |  | 0 | 0 | 0 | 0 | 0 | 8 | M | 1 | ROZPOCET | 0 | 0 | 0 | 0 | 0 | 1 | 0 | 4 | 16
11 | M | ELE09 | Zásuvka 16A/230V s přep.ochr. a opt.signalizací vč.rámečku a krabice - komplet - design určí architekt (bude vzorkováno) | ks | 16 |  | 0 |  |  | základní |  | 0 | 0 | 0 | 0 | 0 | 8 | M | 1 | ROZPOCET | 0 | 0 | 0 | 0 | 0 | 1 | 0 | 4 | 18
12 | M | ELE10 | Dvouzásuvka 16A/230V vč.rámečku a krabice - komplet - design určí architekt (bude vzorkováno) | ks | 4 |  | 0 |  |  | základní |  | 0 | 0 | 0 | 0 | 0 | 8 | M | 1 | ROZPOCET | 0 | 0 | 0 | 0 | 0 | 1 | 0 | 4 | 20
13 | M | ELE11 | Zásuvka 16A/230V, IP44, pod omítku - komplet - design určí architekt (bude vzorkováno) | ks | 6 |  | 0 |  |  | základní |  | 0 | 0 | 0 | 0 | 0 | 8 | M | 1 | ROZPOCET | 0 | 0 | 0 | 0 | 0 | 1 | 0 | 4 | 22
14 | M | ELE12 | Zásuvka 16A/230V, IP44, pod omítku s víčkem - komplet - design určí architekt (bude vzorkováno) | ks | 6 |  | 0 |  |  | základní |  | 0 | 0 | 0 | 0 | 0 | 8 | M | 1 | ROZPOCET | 0 | 0 | 0 | 0 | 0 | 1 | 0 | 4 | 24
15 | M | ELE13 | Vypínač řaz.č.1, 10A/250V vč.rámečku a krabice - komplet - design určí architekt (bude vzorkováno) | ks | 23 |  | 0 |  |  | základní |  | 0 | 0 | 0 | 0 | 0 | 8 | M | 1 | ROZPOCET | 0 | 0 | 0 | 0 | 0 | 1 | 0 | 4 | 26
16 | M | ELE14 | Vypínač řaz.č.6, 10A/250V vč.rámečku a krabice - komplet - design určí architekt (bude vzorkováno) | ks | 8 |  | 0 |  |  | základní |  | 0 | 0 | 0 | 0 | 0 | 8 | M | 1 | ROZPOCET | 0 | 0 | 0 | 0 | 0 | 1 | 0 | 4 | 28
17 | M | ELE15 | Vypínač řaz.č.7, 10A/250V vč.rámečku a krabice - komplet - design určí architekt (bude vzorkováno) | ks | 4 |  | 0 |  |  | základní |  | 0 | 0 | 0 | 0 | 0 | 8 | M | 1 | ROZPOCET | 0 | 0 | 0 | 0 | 0 | 1 | 0 | 4 | 30
18 | M | ELE16 | Autonomní hlásič požáru vč. rámečku a krabice - komplet - design určí architekt (bude vzorkováno) | ks | 6 |  | 0 |  |  | základní |  | 0 | 0 | 0 | 0 | 0 | 8 | M | 1 | ROZPOCET | 0 | 0 | 0 | 0 | 0 | 1 | 0 | 4 | 32
19 | M | ELE17 | Televizní zásuvka TV+SAT vč.rámečku a krabice - komplet - design určí architekt (bude vzorkováno) | ks | 4 |  | 0 |  |  | základní |  | 0 | 0 | 0 | 0 | 0 | 8 | M | 1 | ROZPOCET | 0 | 0 | 0 | 0 | 0 | 1 | 0 | 4 | 34
20 | M | ELE18 | Datová zásuvka RJ45 vč.rámečku a krabice - komplet - design určí architekt (bude vzorkováno) | ks | 4 |  | 0 |  |  | základní |  | 0 | 0 | 0 | 0 | 0 | 8 | M | 1 | ROZPOCET | 0 | 0 | 0 | 0 | 0 | 1 | 0 | 4 | 36
21 | M | ELE19 | Domovní telefon | ks | 3 |  | 0 |  |  | základní |  | 0 | 0 | 0 | 0 | 0 | 8 | M | 1 | ROZPOCET | 0 | 0 | 0 | 0 | 0 | 1 | 0 | 4 | 38
22 | M | ELE20 | Vstupní tablo domácího telefonu | ks | 1 |  | 0 |  |  | základní |  | 0 | 0 | 0 | 0 | 0 | 8 | M | 1 | ROZPOCET | 0 | 0 | 0 | 0 | 0 | 1 | 0 | 4 | 40
23 | M | ELE21 | Anténa STA včetně příslušenství, komplet | ks | 1 |  | 0 |  |  | základní |  | 0 | 0 | 0 | 0 | 0 | 8 | M | 1 | ROZPOCET | 0 | 0 | 0 | 0 | 0 | 1 | 0 | 4 | 42
24 | M | ELE22 | Anténa pro bezdrátové připojení internetu včetně příslušenství, komplet | ks | 1 |  | 0 |  |  | základní |  | 0 | 0 | 0 | 0 | 0 | 8 | M | 1 | ROZPOCET | 0 | 0 | 0 | 0 | 0 | 1 | 0 | 4 | 44
25 | M | ELE23 | Anténní stožár pro anténu STA a internet včetně kotvení, apod. | ks | 1 |  | 0 |  |  | základní |  | 0 | 0 | 0 | 0 | 0 | 8 | M | 1 | ROZPOCET | 0 | 0 | 0 | 0 | 0 | 1 | 0 | 4 | 46
26 | M | ELE24 | Tlačítko - total stop s aretací, komplet vč.příslušenství | ks | 1 |  | 0 |  |  | základní |  | 0 | 0 | 0 | 0 | 0 | 8 | M | 1 | ROZPOCET | 0 | 0 | 0 | 0 | 0 | 1 | 0 | 4 | 48
27 | K | M03 | Montáž koncových prvků | Kč | 1 |  | 0 |  |  | základní |  | 0 | 0 | 0 | 0 | 0 | 4 | K | 1 | ROZPOCET | 0 | 0 | 0 | 0 | 0 | 1 | 0 | 4 | -1048972270
| D | D4 | 04 - Kabeláže |  |  |  | 0 |  |  |  |  | 0 |  | 0 |  | 0 | 1 | D | 0 | ROZPOCET | [6 empty] | 0
28 | M | ELE25 | Kabel CYKY 3Ox1,5 | m | 250 |  | 0 |  |  | základní |  | 0 | 0 | 0 | 0 | 0 | 8 | M | 1 | ROZPOCET | 0 | 0 | 0 | 0 | 0 | 1 | 0 | 4 | 50
29 | M | ELE26 | Kabel CYKY 3Jx1,5 | m | 560 |  | 0 |  |  | základní |  | 0 | 0 | 0 | 0 | 0 | 8 | M | 1 | ROZPOCET | 0 | 0 | 0 | 0 | 0 | 1 | 0 | 4 | 52
30 | M | ELE27 | Kabel CYKY 3Jx2,5 | m | 855 |  | 0 |  |  | základní |  | 0 | 0 | 0 | 0 | 0 | 8 | M | 1 | ROZPOCET | 0 | 0 | 0 | 0 | 0 | 1 | 0 | 4 | 54
31 | M | ELE28 | Kabel CYKY 4Jx10 | m | 70 |  | 0 |  |  | základní |  | 0 | 0 | 0 | 0 | 0 | 8 | M | 1 | ROZPOCET | 0 | 0 | 0 | 0 | 0 | 1 | 0 | 4 | 56
32 | M | ELE29 | Kabel CYKY 4Jx25 | m | 20 |  | 0 |  |  | základní |  | 0 | 0 | 0 | 0 | 0 | 8 | M | 1 | ROZPOCET | 0 | 0 | 0 | 0 | 0 | 1 | 0 | 4 | 58
33 | M | ELE30 | Kabel CXKH-V 3Ox1,5, B2ca, s1, d0, P60-R | m | 15 |  | 0 |  |  | základní |  | 0 | 0 | 0 | 0 | 0 | 8 | M | 1 | ROZPOCET | 0 | 0 | 0 | 0 | 0 | 1 | 0 | 4 | 60
34 | M | ELE31 | Vodič CYA 1x6 žz | m | 300 |  | 0 |  |  | základní |  | 0 | 0 | 0 | 0 | 0 | 8 | M | 1 | ROZPOCET | 0 | 0 | 0 | 0 | 0 | 1 | 0 | 4 | 62
35 | M | ELE32 | Vodič CYA 1x16 žz | m | 70 |  | 0 |  |  | základní |  | 0 | 0 | 0 | 0 | 0 | 8 | M | 1 | ROZPOCET | 0 | 0 | 0 | 0 | 0 | 1 | 0 | 4 | 64
36 | M | ELE33 | Vodič CYA 1x25 žz | m | 20 |  | 0 |  |  | základní |  | 0 | 0 | 0 | 0 | 0 | 8 | M | 1 | ROZPOCET | 0 | 0 | 0 | 0 | 0 | 1 | 0 | 4 | 66
37 | M | ELE34 | Kabel UTP pro datové rozvody | m | 280 |  | 0 |  |  | základní |  | 0 | 0 | 0 | 0 | 0 | 8 | M | 1 | ROZPOCET | 0 | 0 | 0 | 0 | 0 | 1 | 0 | 4 | 68
38 | M | ELE35 | Koaxiální kabel pro rozvod STA | m | 280 |  | 0 |  |  | základní |  | 0 | 0 | 0 | 0 | 0 | 8 | M | 1 | ROZPOCET | 0 | 0 | 0 | 0 | 0 | 1 | 0 | 4 | 70
39 | M | ELE36 | AY2,5 | m | 560 |  | 0 |  |  | základní |  | 0 | 0 | 0 | 0 | 0 | 8 | M | 1 | ROZPOCET | 0 | 0 | 0 | 0 | 0 | 1 | 0 | 4 | 72
40 | M | ELE37 | Uchycení kabelů (kabelové příchytky, váz. pásky, atd.) | ks | 1000 |  | 0 |  |  | základní |  | 0 | 0 | 0 | 0 | 0 | 8 | M | 1 | ROZPOCET | 0 | 0 | 0 | 0 | 0 | 1 | 0 | 4 | 74
41 | K | M04 | Montáž kabeláže | Kč | 1 |  | 0 |  |  | základní |  | 0 | 0 | 0 | 0 | 0 | 4 | K | 1 | ROZPOCET | 0 | 0 | 0 | 0 | 0 | 1 | 0 | 4 | -1478058546
| D | D5 | 05 - Hromosvod (pouze přesun svodů s ohledem na nové zateplení) |  |  |  | 0 |  |  |  |  | 0 |  | 0 |  | 0 | 1 | D | 0 | ROZPOCET | [6 empty] | 0
42 | M | ELE38 | Svorka okapová SO | ks | 4 |  | 0 |  |  | základní |  | 0 | 0 | 0 | 0 | 0 | 8 | M | 1 | ROZPOCET | 0 | 0 | 0 | 0 | 0 | 1 | 0 | 4 | 76
43 | M | ELE39 | Univerzální svorka SU | ks | 4 |  | 0 |  |  | základní |  | 0 | 0 | 0 | 0 | 0 | 8 | M | 1 | ROZPOCET | 0 | 0 | 0 | 0 | 0 | 1 | 0 | 4 | 78
44 | M | ELE40 | Zkušební svorka Sza | ks | 4 |  | 0 |  |  | základní |  | 0 | 0 | 0 | 0 | 0 | 8 | M | 1 | ROZPOCET | 0 | 0 | 0 | 0 | 0 | 1 | 0 | 4 | 80
45 | M | ELE41 | Ochranný úhelník OÚ 1,7 | ks | 4 |  | 0 |  |  | základní |  | 0 | 0 | 0 | 0 | 0 | 8 | M | 1 | ROZPOCET | 0 | 0 | 0 | 0 | 0 | 1 | 0 | 4 | 82
46 | M | ELE42 | Drát FeZn 8mm | ks | 50 |  | 0 |  |  | základní |  | 0 | 0 | 0 | 0 | 0 | 8 | M | 1 | ROZPOCET | 0 | 0 | 0 | 0 | 0 | 1 | 0 | 4 | 84
47 | M | ELE43 | Drát FeZn 10mm | m | 20 |  | 0 |  |  | základní |  | 0 | 0 | 0 | 0 | 0 | 8 | M | 1 | ROZPOCET | 0 | 0 | 0 | 0 | 0 | 1 | 0 | 4 | 86
48 | M | ELE44 | Podpěra vedení PV1P-55 | ks | 50 |  | 0 |  |  | základní |  | 0 | 0 | 0 | 0 | 0 | 8 | M | 1 | ROZPOCET | 0 | 0 | 0 | 0 | 0 | 1 | 0 | 4 | 88
49 | M | ELE45 | Označovací štítek svodu | ks | 4 |  | 0 |  |  | základní |  | 0 | 0 | 0 | 0 | 0 | 8 | M | 1 | ROZPOCET | 0 | 0 | 0 | 0 | 0 | 1 | 0 | 4 | 90
50 | M | ELE46 | Tabulka - výstražná | ks | 4 |  | 0 |  |  | základní |  | 0 | 0 | 0 | 0 | 0 | 8 | M | 1 | ROZPOCET | 0 | 0 | 0 | 0 | 0 | 1 | 0 | 4 | 92
51 | M | ELE47 | Gumoasfaltový nátěr | kg | 1 |  | 0 |  |  | základní |  | 0 | 0 | 0 | 0 | 0 | 8 | M | 1 | ROZPOCET | 0 | 0 | 0 | 0 | 0 | 1 | 0 | 4 | 94
52 | K | M05 | Montáž hromosvodu | Kč | 1 |  | 0 |  |  | základní |  | 0 | 0 | 0 | 0 | 0 | 4 | K | 1 | ROZPOCET | 0 | 0 | 0 | 0 | 0 | 1 | 0 | 4 | -684242329
| D | D6 | 06 - Instalační materiál |  |  |  | 0 |  |  |  |  | 0 |  | 0 |  | 0 | 1 | D | 0 | ROZPOCET | [6 empty] | 0
53 | M | ELE48 | Trubka elektroinstalační ohebná PVC SUPER MONOFLEX Ø 25/18,3 mm | m | 810 |  | 0 |  |  | základní |  | 0 | 0 | 0 | 0 | 0 | 8 | M | 1 | ROZPOCET | 0 | 0 | 0 | 0 | 0 | 1 | 0 | 4 | 96
54 | M | ELE49 | Trubka elektroinstalační ohebná PVC SUPER MONOFLEX Ø 32/24,3 mm | m | 50 |  | 0 |  |  | základní |  | 0 | 0 | 0 | 0 | 0 | 8 | M | 1 | ROZPOCET | 0 | 0 | 0 | 0 | 0 | 1 | 0 | 4 | 98
55 | M | ELE50 | Rozvodná krabice pod omítku vč.víčka a svorkovnice | ks | 120 |  | 0 |  |  | základní |  | 0 | 0 | 0 | 0 | 0 | 8 | M | 1 | ROZPOCET | 0 | 0 | 0 | 0 | 0 | 1 | 0 | 4 | 100
56 | M | ELE51 | Rozvodná krabice přiznaná IP40 vč.víčka a svorkovnice | ks | 50 |  | 0 |  |  | základní |  | 0 | 0 | 0 | 0 | 0 | 8 | M | 1 | ROZPOCET | 0 | 0 | 0 | 0 | 0 | 1 | 0 | 4 | 102
57 | M | ELE52 | Pomocný a spojovací materiál | ks | 50 |  | 0 |  |  | základní |  | 0 | 0 | 0 | 0 | 0 | 8 | M | 1 | ROZPOCET | 0 | 0 | 0 | 0 | 0 | 1 | 0 | 4 | 104
58 | M | ELE53 | Podružný elektroinstalační materiál | ks | 50 |  | 0 |  |  | základní |  | 0 | 0 | 0 | 0 | 0 | 8 | M | 1 | ROZPOCET | 0 | 0 | 0 | 0 | 0 | 1 | 0 | 4 | 106
59 | M | ELE54 | Ekvipotenciální přípojnice EPS-2 vč.krytu (HOP, podružné HOP) | ks | 3 |  | 0 |  |  | základní |  | 0 | 0 | 0 | 0 | 0 | 8 | M | 1 | ROZPOCET | 0 | 0 | 0 | 0 | 0 | 1 | 0 | 4 | 108
60 | M | ELE55 | Svorka Bernard vč. pásku CU | ks | 15 |  | 0 |  |  | základní |  | 0 | 0 | 0 | 0 | 0 | 8 | M | 1 | ROZPOCET | 0 | 0 | 0 | 0 | 0 | 1 | 0 | 4 | 110
61 | K | M06 | Montáž instalačního materiálu | Kč | 1 |  | 0 |  |  | základní |  | 0 | 0 | 0 | 0 | 0 | 4 | K | 1 | ROZPOCET | 0 | 0 | 0 | 0 | 0 | 1 | 0 | 4 | 1005135601
| D | D7 | 07 - Ostatní výkony |  |  |  | 0 |  |  |  |  | 0 |  | 0 |  | 0 | 1 | D | 0 | ROZPOCET | [6 empty] | 0
62 | K | ELE56 | Výrobní dokumentace zhotovitele | ks | 1 |  | 0 |  |  | základní |  | 0 | 0 | 0 | 0 | 0 | 4 | K | 1 | ROZPOCET | 0 | 0 | 0 | 0 | 0 | 1 | 0 | 4 | 112
63 | K | ELE57 | PD skutečného provedení | ks | 1 |  | 0 |  |  | základní |  | 0 | 0 | 0 | 0 | 0 | 4 | K | 1 | ROZPOCET | 0 | 0 | 0 | 0 | 0 | 1 | 0 | 4 | 114
64 | K | ELE58 | Výchozí revize | ks | 1 |  | 0 |  |  | základní |  | 0 | 0 | 0 | 0 | 0 | 4 | K | 1 | ROZPOCET | 0 | 0 | 0 | 0 | 0 | 1 | 0 | 4 | 116
65 | K | ELE59 | Prověření napojení HOP na stávající uzemnění, provedení případných opatření | ks | 1 |  | 0 |  |  | základní |  | 0 | 0 | 0 | 0 | 0 | 4 | K | 1 | ROZPOCET | 0 | 0 | 0 | 0 | 0 | 1 | 0 | 4 | 118
66 | K | ELE60 | Stavební úpravy spojené s instalací rozvaděče a montáž rozvaděče (cca 2h na rozvaděč) | h | 8 |  | 0 |  |  | základní |  | 0 | 0 | 0 | 0 | 0 | 4 | K | 1 | ROZPOCET | 0 | 0 | 0 | 0 | 0 | 1 | 0 | 4 | 120
67 | K | ELE61 | Sekání drážek pro kabely 30*30mm - drážkovat, nesekat | m | 880 |  | 0 |  |  | základní |  | 0 | 0 | 0 | 0 | 0 | 4 | K | 1 | ROZPOCET | 0 | 0 | 0 | 0 | 0 | 1 | 0 | 4 | 122
68 | K | ELE62 | Sekání drážek pro kabely 50*50mm - drážkovat, nesekat | m | 70 |  | 0 |  |  | základní |  | 0 | 0 | 0 | 0 | 0 | 4 | K | 1 | ROZPOCET | 0 | 0 | 0 | 0 | 0 | 1 | 0 | 4 | 124
69 | K | ELE63 | Sekání drážek pro kabely 50*100mm - drážkovat, nesekat | m | 30 |  | 0 |  |  | základní |  | 0 | 0 | 0 | 0 | 0 | 4 | K | 1 | ROZPOCET | 0 | 0 | 0 | 0 | 0 | 1 | 0 | 4 | 126
70 | K | ELE64 | Zednické přípomoce (zaomítnutí a začištění drážek, apod.) | m | 980 |  | 0 |  |  | základní |  | 0 | 0 | 0 | 0 | 0 | 4 | K | 1 | ROZPOCET | 0 | 0 | 0 | 0 | 0 | 1 | 0 | 4 | 128
71 | K | ELE65 | Průrazy stěn a stropů, vrtání - rozměr 100x100mm | ks | 20 |  | 0 |  |  | základní |  | 0 | 0 | 0 | 0 | 0 | 4 | K | 1 | ROZPOCET | 0 | 0 | 0 | 0 | 0 | 1 | 0 | 4 | 130
72 | K | ELE66 | Zednické přípomoce (zaomítnutí a začištění průrazů, apod.) | ks | 20 |  | 0 |  |  | základní |  | 0 | 0 | 0 | 0 | 0 | 4 | K | 1 | ROZPOCET | 0 | 0 | 0 | 0 | 0 | 1 | 0 | 4 | 132
73 | K | ELE67 | Frézování kapes pro instalační krabice koncových prvků | ks | 124 |  | 0 |  |  | základní |  | 0 | 0 | 0 | 0 | 0 | 4 | K | 1 | ROZPOCET | 0 | 0 | 0 | 0 | 0 | 1 | 0 | 4 | 134
74 | K | ELE68 | Protipožární ucpávka - rozměr 100x100mm | ks | 5 |  | 0 |  |  | základní |  | 0 | 0 | 0 | 0 | 0 | 4 | K | 1 | ROZPOCET | 0 | 0 | 0 | 0 | 0 | 1 | 0 | 4 | 136
75 | K | ELE69 | Demontáže rozvaděčů | ks | 5 |  | 0 |  |  | základní |  | 0 | 0 | 0 | 0 | 0 | 4 | K | 1 | ROZPOCET | 0 | 0 | 0 | 0 | 0 | 1 | 0 | 4 | 138
76 | K | ELE70 | Demontáže kabelových tras včetně kabeláží | m | 1750 |  | 0 |  |  | základní |  | 0 | 0 | 0 | 0 | 0 | 4 | K | 1 | ROZPOCET | 0 | 0 | 0 | 0 | 0 | 1 | 0 | 4 | 140
77 | K | ELE71 | Demontáže koncových prvků | ks | 100 |  | 0 |  |  | základní |  | 0 | 0 | 0 | 0 | 0 | 4 | K | 1 | ROZPOCET | 0 | 0 | 0 | 0 | 0 | 1 | 0 | 4 | 142
78 | K | ELE72 | Ostatní pomocné práce | ks | 1 |  | 0 |  |  | základní |  | 0 | 0 | 0 | 0 | 0 | 4 | K | 1 | ROZPOCET | 0 | 0 | 0 | 0 | 0 | 1 | 0 | 4 | 144
79 | K | ELE73 | Ekologická likvidace odpadu | ks | 1 |  | 0 |  |  | základní |  | 0 | 0 | 0 | 0 | 0 | 4 | K | 1 | ROZPOCET | 0 | 0 | 0 | 0 | 0 | 1 | 0 | 4 | 146
80 | K | ELE74 | Odvoz suti | ks | 1 |  | 0 |  |  | základní |  | 0 | 0 | 0 | 0 | 0 | 4 | K | 1 | ROZPOCET | 0 | 0 | 0 | 0 | 0 | 1 | 0 | 4 | 148
81 | K | ELE75 | Doprava | ks | 1 |  | 0 |  |  | základní |  | 0 | 0 | 0 | 0 | 0 | 4 | K | 1 | ROZPOCET | 0 | 0 | 0 | 0 | 0 | 1 | 0 | 4 | 150
82 | K | ELE76 | Průběžný denní úklid | h | 30 |  | 0 |  |  | základní |  | 0 | 0 | 0 | 0 | 0 | 4 | K | 1 | ROZPOCET | 0 | 0 | 0 | 0 | 0 | 1 | 0 | 4 | 152
83 | K | ELE77 | Úklid na hrubo | h | 30 |  | 0 |  |  | základní |  | 0 | 0 | 0 | 0 | 0 | 4 | K | 1 | ROZPOCET | 0 | 0 | 0 | 0 | 0 | 1 | 0 | 4 | 154
84 | K | ELE78 | Úklid na čisto | h | 50 |  | 0 |  |  | základní |  | 0 | 0 | 0 | 0 | 0 | 4 | K | 1 | ROZPOCET | 0 | 0 | 0 | 0 | 0 | 1 | 0 | 4 | 156
85 | K | ELE79 | Uvedení do provozu, zaškolení obsluhy, apod. | h | 10 |  | 0 |  |  | základní |  | 0 | 0 | 0 | 0 | 0 | 4 | K | 1 | ROZPOCET | 0 | 0 | 0 | 0 | 0 | 1 | 0 | 4 | 158

## PL - Vnitřní rozvod plynu
{19a84c02-c732-454f-a2d5-4658c353f26c}
2
| KRYCÍ LIST SOUPISU PRACÍ | [7 empty] | v --- níže se nacházejí doplnkové a pomocné údaje k sestavám --- v | [8 empty] | False
Stavba:
Stavební úpravy objektu č.p. 183/9 ul. Matiční, Ústí nad Labem
Objekt:
PL - Vnitřní rozvod plynu
| KSO: |  |  |  |  | CC-CZ:
| Místo: |  | č.p. 183/9, Matiční ul. |  |  | Datum: | 22. 4. 2022
| Zadavatel: |  |  |  |  | IČ:
|  | Statutární město Ústí nad Labem |  |  |  | DIČ:
| Uchazeč: |  |  |  |  | IČ: | Vyplň údaj
|  | Vyplň údaj |  |  |  | DIČ: | Vyplň údaj
| Projektant: |  |  |  |  | IČ:
|  | REGIONPROJEKT spol. s r. o. |  |  |  | DIČ:
| Zpracovatel: |  |  |  |  | IČ:
|  | Ing. Jan Duben |  |  |  | DIČ:
Poznámka:
| Cena bez DPH | [5 empty] | 0
|  |  | Základ daně |  |  | Sazba daně | Výše daně
| DPH | základní | 0 |  |  | 21% | 0
|  | snížená | 0 |  |  | 15% | 0
|  | zákl. přenesená | 0 |  |  | 21% | 0
|  | sníž. přenesená | 0 |  |  | 15% | 0
|  | nulová | 0 |  |  | 0% | 0
| Cena s DPH |  |  | v | CZK |  | 0
| Projektant |  |  | Zpracovatel
| Datum a podpis: |  | Razítko | Datum a podpis: |  |  | Razítko
| Objednavatel |  |  | Uchazeč
| Datum a podpis: |  | Razítko | Datum a podpis: |  |  | Razítko
REKAPITULACE ČLENĚNÍ SOUPISU PRACÍ
Stavba:
Stavební úpravy objektu č.p. 183/9 ul. Matiční, Ústí nad Labem
Objekt:
PL - Vnitřní rozvod plynu
Místo: |  |  | č.p. 183/9, Matiční ul. |  |  | Datum: | 22. 4. 2022
Zadavatel: |  |  | Statutární město Ústí nad Labem |  |  | Projektant: | REGIONPROJEKT spol. s r. o.
Uchazeč: |  |  | Vyplň údaj |  |  | Zpracovatel: | Ing. Jan Duben
Kód dílu - Popis | [6 empty] | Cena celkem [CZK]
Náklady ze soupisu prací | [6 empty] | 0 | [11 empty] | -1
| 800-721 - Plynoinstalace | [5 empty] | 0
| D1 - Ostatní stavební práce | [5 empty] | 0
SOUPIS PRACÍ
Stavba:
Stavební úpravy objektu č.p. 183/9 ul. Matiční, Ústí nad Labem
Objekt:
PL - Vnitřní rozvod plynu
Místo: |  |  | č.p. 183/9, Matiční ul. |  |  | Datum: | 22. 4. 2022
Zadavatel: |  |  | Statutární město Ústí nad Labem |  |  | Projektant: | REGIONPROJEKT spol. s r. o.
Uchazeč: |  |  | Vyplň údaj |  |  | Zpracovatel: | Ing. Jan Duben
PČ | Typ | Kód | Popis | MJ | Množství | J.cena [CZK] | Cena celkem [CZK] | Cenová soustava |  | DPH | J. Nh [h] | Nh celkem [h] | J. hmotnost [t] | Hmotnost celkem [t] | J. suť [t] | Suť Celkem [t]
Náklady soupisu celkem | [6 empty] | 0 |  |  |  |  | 0 |  | 0 |  | 0 |  | D | -1 | [7 empty] | 0
| D | 800-721 | Plynoinstalace |  |  |  | 0 |  |  |  |  | 0 |  | 0 |  | 0 | 1 | D | 0 | ROZPOCET | [6 empty] | 0
1 | K | 723120805 | Demontáž potrubí ocel. DN 25-50 | m | 22 |  | 0 |  |  | základní |  | 0 | 0 | 0 | 0 | 0 | 4 | K | 1 | ROZPOCET | 0 | 0 | 0 | 0 | 0 | 1 | 0 | 4 | 2
2 | K | PLYN-01 | Bezpečné odplynění a zajištění | kpl. | 1 |  | 0 |  |  | základní |  | 0 | 0 | 0 | 0 | 0 | 4 | K | 1 | ROZPOCET | 0 | 0 | 0 | 0 | 0 | 1 | 0 | 4 | 4
3 | K | 723181023 | Potrubí z trubek měděných spoj. lisováním D 22 | m | 10 |  | 0 |  |  | základní |  | 0 | 0 | 0 | 0 | 0 | 4 | K | 1 | ROZPOCET | 0 | 0 | 0 | 0 | 0 | 1 | 0 | 4 | 6
4 | K | 723181024 | Potrubí z trubek měděných spoj. lisováním D 28 | m | 13 |  | 0 |  |  | základní |  | 0 | 0 | 0 | 0 | 0 | 4 | K | 1 | ROZPOCET | 0 | 0 | 0 | 0 | 0 | 1 | 0 | 4 | 8
5 | K | 723181025 | Potrubí z trubek měděných spoj. lisováním D 35 | m | 18 |  | 0 |  |  | základní |  | 0 | 0 | 0 | 0 | 0 | 4 | K | 1 | ROZPOCET | 0 | 0 | 0 | 0 | 0 | 1 | 0 | 4 | 10
6 | K | 723181025.1 | Chráničky CU D 35 | m | 2 |  | 0 |  |  | základní |  | 0 | 0 | 0 | 0 | 0 | 4 | K | 1 | ROZPOCET | 0 | 0 | 0 | 0 | 0 | 1 | 0 | 4 | 12
7 | K | 723181025.2 | Chráničky CU D 42 | m | 1.5 |  | 0 |  |  | základní |  | 0 | 0 | 0 | 0 | 0 | 4 | K | 1 | ROZPOCET | 0 | 0 | 0 | 0 | 0 | 1 | 0 | 4 | 14
8 | K | 723160204 | Přípojka k plynoměru DN 25 | kpl. | 4 |  | 0 |  |  | základní |  | 0 | 0 | 0 | 0 | 0 | 4 | K | 1 | ROZPOCET | 0 | 0 | 0 | 0 | 0 | 1 | 0 | 4 | 16
9 | K | 723160334 | Rozpěrka plynoměru | kpl. | 4 |  | 0 |  |  | základní |  | 0 | 0 | 0 | 0 | 0 | 4 | K | 1 | ROZPOCET | 0 | 0 | 0 | 0 | 0 | 1 | 0 | 4 | 18
10 | K | 723190203p | Přípojka k zařízení DN 20 (vč. Regul.) | kpl. | 4 |  | 0 |  |  | základní |  | 0 | 0 | 0 | 0 | 0 | 4 | K | 1 | ROZPOCET | 0 | 0 | 0 | 0 | 0 | 1 | 0 | 4 | 20
11 | K | 723231103 | Kulový uzávěr DN 20, PN 4 s protipož.poj. | ks | 3 |  | 0 |  |  | základní |  | 0 | 0 | 0 | 0 | 0 | 4 | K | 1 | ROZPOCET | 0 | 0 | 0 | 0 | 0 | 1 | 0 | 4 | 22
12 | K | 723231104 | Kulový uzávěr DN 25, PN 4 s protipož.poj. | ks | 4 |  | 0 |  |  | základní |  | 0 | 0 | 0 | 0 | 0 | 4 | K | 1 | ROZPOCET | 0 | 0 | 0 | 0 | 0 | 1 | 0 | 4 | 24
13 | K | 723234331 | Regulátor tlaku plynu STL/NTL, 2st. | soub. | 1 |  | 0 |  |  | základní |  | 0 | 0 | 0 | 0 | 0 | 4 | K | 1 | ROZPOCET | 0 | 0 | 0 | 0 | 0 | 1 | 0 | 4 | 26
14 | K | PLYN-02 | Nadpočetnost CU tvarovek | ks | 16 |  | 0 |  |  | základní |  | 0 | 0 | 0 | 0 | 0 | 4 | K | 1 | ROZPOCET | 0 | 0 | 0 | 0 | 0 | 1 | 0 | 4 | 28
15 | K | PLYN-03 | Konzole,a příchyt.kon.- ocel. potr. | ks | 24 |  | 0 |  |  | základní |  | 0 | 0 | 0 | 0 | 0 | 4 | K | 1 | ROZPOCET | 0 | 0 | 0 | 0 | 0 | 1 | 0 | 4 | 30
16 | K | PLYN-04 | Utěsnění a vytřed.chrániček CU | ks | 10 |  | 0 |  |  | základní |  | 0 | 0 | 0 | 0 | 0 | 4 | K | 1 | ROZPOCET | 0 | 0 | 0 | 0 | 0 | 1 | 0 | 4 | 32
17 | K | PLYN-05 | Membrán. plynoměr DN 25, G4, rozt.100 vč. šroubení | kpl. | 3 |  | 0 |  |  | základní |  | 0 | 0 | 0 | 0 | 0 | 4 | K | 1 | ROZPOCET | 0 | 0 | 0 | 0 | 0 | 1 | 0 | 4 | 34
18 | K | 723239103 | Montáž armatur se dvěma závity | ks | 3 |  | 0 |  |  | základní |  | 0 | 0 | 0 | 0 | 0 | 4 | K | 1 | ROZPOCET | 0 | 0 | 0 | 0 | 0 | 1 | 0 | 4 | 36
19 | K | PLYN-06 | Izolace potrubí ve zdivu pod opmítkou | m | 2.5 |  | 0 |  |  | základní |  | 0 | 0 | 0 | 0 | 0 | 4 | K | 1 | ROZPOCET | 0 | 0 | 0 | 0 | 0 | 1 | 0 | 4 | 38
20 | K | PLYN-07 | Mechanická ochrana potrubí pod omítkou | m | 2.5 |  | 0 |  |  | základní |  | 0 | 0 | 0 | 0 | 0 | 4 | K | 1 | ROZPOCET | 0 | 0 | 0 | 0 | 0 | 1 | 0 | 4 | 40
21 | K | PLYN-08 | Příprava a provedení tlakových zkoušek | kpl | 1 |  | 0 |  |  | základní |  | 0 | 0 | 0 | 0 | 0 | 4 | K | 1 | ROZPOCET | 0 | 0 | 0 | 0 | 0 | 1 | 0 | 4 | 42
22 | K | PLYN-09 | Revize zařízení | kpl | 1 |  | 0 |  |  | základní |  | 0 | 0 | 0 | 0 | 0 | 4 | K | 1 | ROZPOCET | 0 | 0 | 0 | 0 | 0 | 1 | 0 | 4 | 44
23 | K | PLYN-10 | Technické práce - doklady ( veškeré doklady vč.vedení pod omítkou) | kpl | 1 |  | 0 |  |  | základní |  | 0 | 0 | 0 | 0 | 0 | 4 | K | 1 | ROZPOCET | 0 | 0 | 0 | 0 | 0 | 1 | 0 | 4 | 46
| D | D1 | Ostatní stavební práce |  |  |  | 0 |  |  |  |  | 0 |  | 0 |  | 0 | 1 | D | 0 | ROZPOCET | [6 empty] | 0
24 | K | 971033151 | Vybourání otvorů ve zdivu cihelném tl. do 450mm | ks | 7 |  | 0 |  |  | základní |  | 0 | 0 | 0 | 0 | 0 | 4 | K | 1 | ROZPOCET | 0 | 0 | 0 | 0 | 0 | 1 | 0 | 4 | 48
25 | K | 972054141 | Vybourání otvorů ve stropech nebo klenb. tl. 150mm | ks | 2 |  | 0 |  |  | základní |  | 0 | 0 | 0 | 0 | 0 | 4 | K | 1 | ROZPOCET | 0 | 0 | 0 | 0 | 0 | 1 | 0 | 4 | 50
26 | K | 947031144 | Vysekání drážek ve zdivu cihelném hl. do 70mm, š. do 150mm | m | 2.5 |  | 0 |  |  | základní |  | 0 | 0 | 0 | 0 | 0 | 4 | K | 1 | ROZPOCET | 0 | 0 | 0 | 0 | 0 | 1 | 0 | 4 | 52
27 | K | 310235251 | Zazdívka otvorů cihlami tl do 450mm (chráničky) | ks | 7 |  | 0 |  |  | základní |  | 0 | 0 | 0 | 0 | 0 | 4 | K | 1 | ROZPOCET | 0 | 0 | 0 | 0 | 0 | 1 | 0 | 4 | 54
28 | K | 411388621 | Zabetonování stropů (chráničky) | ks | 2 |  | 0 |  |  | základní |  | 0 | 0 | 0 | 0 | 0 | 4 | K | 1 | ROZPOCET | 0 | 0 | 0 | 0 | 0 | 1 | 0 | 4 | 56
29 | K | 612135101 | Hrubá výplň rýh ve stěnách maltou | m2 | 0.4 |  | 0 |  |  | základní |  | 0 | 0 | 0 | 0 | 0 | 4 | K | 1 | ROZPOCET | 0 | 0 | 0 | 0 | 0 | 1 | 0 | 4 | 58
30 | K | 612325111 | Vápenocementová omítka rýh | m2 | 0.4 |  | 0 |  |  | základní |  | 0 | 0 | 0 | 0 | 0 | 4 | K | 1 | ROZPOCET | 0 | 0 | 0 | 0 | 0 | 1 | 0 | 4 | 60
31 | K | PLYN-11 | Osazení úchytných prvků | ks | 24 |  | 0 |  |  | základní |  | 0 | 0 | 0 | 0 | 0 | 4 | K | 1 | ROZPOCET | 0 | 0 | 0 | 0 | 0 | 1 | 0 | 4 | 62

## STL - STL plynovodní příp...
{50fd1931-d87d-4980-9925-251034401b64}
2
| KRYCÍ LIST SOUPISU PRACÍ | [7 empty] | v --- níže se nacházejí doplnkové a pomocné údaje k sestavám --- v | [8 empty] | False
Stavba:
Stavební úpravy objektu č.p. 183/9 ul. Matiční, Ústí nad Labem
Objekt:
STL - STL plynovodní přípojka
| KSO: |  |  |  |  | CC-CZ:
| Místo: |  | č.p. 183/9, Matiční ul. |  |  | Datum: | 22. 4. 2022
| Zadavatel: |  |  |  |  | IČ:
|  | Statutární město Ústí nad Labem |  |  |  | DIČ:
| Uchazeč: |  |  |  |  | IČ: | Vyplň údaj
|  | Vyplň údaj |  |  |  | DIČ: | Vyplň údaj
| Projektant: |  |  |  |  | IČ:
|  | REGIONPROJEKT spol. s r. o. |  |  |  | DIČ:
| Zpracovatel: |  |  |  |  | IČ:
|  | Ing. Jan Duben |  |  |  | DIČ:
Poznámka:
| Cena bez DPH | [5 empty] | 0
|  |  | Základ daně |  |  | Sazba daně | Výše daně
| DPH | základní | 0 |  |  | 21% | 0
|  | snížená | 0 |  |  | 15% | 0
|  | zákl. přenesená | 0 |  |  | 21% | 0
|  | sníž. přenesená | 0 |  |  | 15% | 0
|  | nulová | 0 |  |  | 0% | 0
| Cena s DPH |  |  | v | CZK |  | 0
| Projektant |  |  | Zpracovatel
| Datum a podpis: |  | Razítko | Datum a podpis: |  |  | Razítko
| Objednavatel |  |  | Uchazeč
| Datum a podpis: |  | Razítko | Datum a podpis: |  |  | Razítko
REKAPITULACE ČLENĚNÍ SOUPISU PRACÍ
Stavba:
Stavební úpravy objektu č.p. 183/9 ul. Matiční, Ústí nad Labem
Objekt:
STL - STL plynovodní přípojka
Místo: |  |  | č.p. 183/9, Matiční ul. |  |  | Datum: | 22. 4. 2022
Zadavatel: |  |  | Statutární město Ústí nad Labem |  |  | Projektant: | REGIONPROJEKT spol. s r. o.
Uchazeč: |  |  | Vyplň údaj |  |  | Zpracovatel: | Ing. Jan Duben
Kód dílu - Popis | [6 empty] | Cena celkem [CZK]
Náklady ze soupisu prací | [6 empty] | 0 | [11 empty] | -1
| 822-1 - Pozemní komunikace | [5 empty] | 0
| 800 - 1 - Zemní práce | [5 empty] | 0
| C 23M - Potrubní vedení | [5 empty] | 0
| D2 - Ostatní stavební práce | [5 empty] | 0
SOUPIS PRACÍ
Stavba:
Stavební úpravy objektu č.p. 183/9 ul. Matiční, Ústí nad Labem
Objekt:
STL - STL plynovodní přípojka
Místo: |  |  | č.p. 183/9, Matiční ul. |  |  | Datum: | 22. 4. 2022
Zadavatel: |  |  | Statutární město Ústí nad Labem |  |  | Projektant: | REGIONPROJEKT spol. s r. o.
Uchazeč: |  |  | Vyplň údaj |  |  | Zpracovatel: | Ing. Jan Duben
PČ | Typ | Kód | Popis | MJ | Množství | J.cena [CZK] | Cena celkem [CZK] | Cenová soustava |  | DPH | J. Nh [h] | Nh celkem [h] | J. hmotnost [t] | Hmotnost celkem [t] | J. suť [t] | Suť Celkem [t]
Náklady soupisu celkem | [6 empty] | 0 |  |  |  |  | 0 |  | 0 |  | 0 |  | D | -1 | [10 empty] | 0
| D | 822-1 | Pozemní komunikace |  |  |  | 0 |  |  |  |  | 0 |  | 0 |  | 0 | 1 | D | 0 |  |  |  | ROZPOCET | [6 empty] | 0
1 | K | 113107123 | Odstranění podkladu z kameniva drc. tl. 200-300mm | m2 | 4 |  | 0 |  |  | základní |  | 0 | 0 | 0 | 0 | 0 | 4 | K | 1 |  |  |  | ROZPOCET | 0 | 0 | 0 | 0 | 0 | 1 | 0 | 4 | 2
| VV |  | 2*2 |  | 4 | [12 empty] | VV | 1 | 2 | True | 1 | ROZPOCET
2 | K | 113107042 | Odstranění krytu živič. ručně tl.50-100 mm | m2 | 5 |  | 0 |  |  | základní |  | 0 | 0 | 0 | 0 | 0 | 4 | K | 1 |  |  |  | ROZPOCET | 0 | 0 | 0 | 0 | 0 | 1 | 0 | 4 | 4
| VV |  | 2,5*2 |  | 5 | [12 empty] | VV | 1 | 2 | True | 1 | ROZPOCET
3 | K | 113107131 | Odstranění podkladu z betonu tl.do 150 | m2 | 4.4 |  | 0 |  |  | základní |  | 0 | 0 | 0 | 0 | 0 | 4 | K | 1 |  |  |  | ROZPOCET | 0 | 0 | 0 | 0 | 0 | 1 | 0 | 4 | 6
| VV |  | 2,2*2 |  | 4.4 | [12 empty] | VV | 1 | 2 | True | 1 | ROZPOCET
4 | K | 919735112 | Řezání stáv. živič. krytu hl. do 100mm | m | 4 |  | 0 |  |  | základní |  | 0 | 0 | 0 | 0 | 0 | 4 | K | 1 |  |  |  | ROZPOCET | 0 | 0 | 0 | 0 | 0 | 1 | 0 | 4 | 8
5 | K | 919735123 | Řezání stávajícího beton krytu - podkladu do 150mm | m | 4 |  | 0 |  |  | základní |  | 0 | 0 | 0 | 0 | 0 | 4 | K | 1 |  |  |  | ROZPOCET | 0 | 0 | 0 | 0 | 0 | 1 | 0 | 4 | 10
6 | K | 997211561 | Vodorovná doprava suti do 1 km | t | 2.602 |  | 0 |  |  | základní |  | 0 | 0 | 0 | 0 | 0 | 4 | K | 1 |  |  |  | ROZPOCET | 0 | 0 | 0 | 0 | 0 | 1 | 0 | 4 | 12
| VV |  | 5*0,098 "AB" |  | 0.49 | [12 empty] | VV | 1 | 2 | True | 0 | ROZPOCET
| VV |  | 4,4*0,48 "podklady" |  | 2.112 | [12 empty] | VV | 1 | 2 | True | 0 | ROZPOCET
| VV |  | Součet |  | 2.602 | [12 empty] | VV | 1 | 4 | True | 1 | ROZPOCET
7 | K | 997221569 | Příplatek za další km | t | 74.93 |  | 0 |  |  | základní |  | 0 | 0 | 0 | 0 | 0 | 4 | K | 1 |  |  |  | ROZPOCET | 0 | 0 | 0 | 0 | 0 | 1 | 0 | 4 | 14
8 | K | 997221612 | Nakládání suti na dopravní prostředky | t | 2.61 |  | 0 |  |  | základní |  | 0 | 0 | 0 | 0 | 0 | 4 | K | 1 |  |  |  | ROZPOCET | 0 | 0 | 0 | 0 | 0 | 1 | 0 | 4 | 16
9 | K | 997221875 | Poplatek za uložení odpadu na recyklační skládku asfaltového bez dehtu | t | 0.49 |  | 0 |  |  | základní |  | 0 | 0 | 0 | 0 | 0 | 4 | K | 1 |  |  |  | ROZPOCET | 0 | 0 | 0 | 0 | 0 | 1 | 0 | 4 | 18
10 | K | 997221873 | Poplatek za uložení odpadu na skládku stavebního odpadu ostatní | t | 2.12 |  | 0 |  |  | základní |  | 0 | 0 | 0 | 0 | 0 | 4 | K | 1 |  |  |  | ROZPOCET | 0 | 0 | 0 | 0 | 0 | 1 | 0 | 4 | 20
11 | K | 564772111 | Podklad z vibrovaného štěrku .tl.250 | m2 | 4 |  | 0 |  |  | základní |  | 0 | 0 | 0 | 0 | 0 | 4 | K | 1 |  |  |  | ROZPOCET | 0 | 0 | 0 | 0 | 0 | 1 | 0 | 4 | 22
12 | K | 567921112 | Podklad z betonu tl. 150mm | m2 | 4.4 |  | 0 |  |  | základní |  | 0 | 0 | 0 | 0 | 0 | 4 | K | 1 |  |  |  | ROZPOCET | 0 | 0 | 0 | 0 | 0 | 1 | 0 | 4 | 24
13 | K | 578143133 | Litý asfalt š. do 3m, tl. 40mm | m2 | 5 |  | 0 |  |  | základní |  | 0 | 0 | 0 | 0 | 0 | 4 | K | 1 |  |  |  | ROZPOCET | 0 | 0 | 0 | 0 | 0 | 1 | 0 | 4 | 26
14 | K | 578901114 | Zdrsňovací posyp LA | m2 | 5 |  | 0 |  |  | základní |  | 0 | 0 | 0 | 0 | 0 | 4 | K | 1 |  |  |  | ROZPOCET | 0 | 0 | 0 | 0 | 0 | 1 | 0 | 4 | 28
| D | 800 - 1 | Zemní práce |  |  |  | 0 |  |  |  |  | 0 |  | 0 |  | 0 | 1 | D | 0 |  |  |  | ROZPOCET | [6 empty] | 0
15 | K | 119001401 | Dočasné zajištění potrubí | m | 2 |  | 0 |  |  | základní |  | 0 | 0 | 0 | 0 | 0 | 4 | K | 1 |  |  |  | ROZPOCET | 0 | 0 | 0 | 0 | 0 | 1 | 0 | 4 | 30
16 | K | 119001421 | Dočasné zajištění kabelů | m | 2 |  | 0 |  |  | základní |  | 0 | 0 | 0 | 0 | 0 | 4 | K | 1 |  |  |  | ROZPOCET | 0 | 0 | 0 | 0 | 0 | 1 | 0 | 4 | 32
17 | K | 129001101 | Příplatek za ztížení vykopávky | m3 | 1.6 |  | 0 |  |  | základní |  | 0 | 0 | 0 | 0 | 0 | 4 | K | 1 |  |  |  | ROZPOCET | 0 | 0 | 0 | 0 | 0 | 1 | 0 | 4 | 34
| VV |  | 2*0,8*1 |  | 1.6 | [12 empty] | VV | 1 | 2 | True | 1 | ROZPOCET
18 | K | 131313711 | Hloubení nezapažených jam v horň. tř. 4 | m3 | 2.64 |  | 0 |  |  | základní |  | 0 | 0 | 0 | 0 | 0 | 4 | K | 1 |  |  |  | ROZPOCET | 0 | 0 | 0 | 0 | 0 | 1 | 0 | 4 | 36
| VV |  | 2*1,2*1,1 |  | 2.64 | [12 empty] | VV | 1 | 2 | True | 1 | ROZPOCET
19 | K | 151101101 | Zřízení pažení příložné do hl. 2,0 m | m2 | 6.4 |  | 0 |  |  | základní |  | 0 | 0 | 0 | 0 | 0 | 4 | K | 1 |  |  |  | ROZPOCET | 0 | 0 | 0 | 0 | 0 | 1 | 0 | 4 | 38
| VV |  | 4*1,6 |  | 6.4 | [12 empty] | VV | 1 | 2 | True | 1 | ROZPOCET
20 | K | 151101111 | Odstranění pažení | m2 | 6.4 |  | 0 |  |  | základní |  | 0 | 0 | 0 | 0 | 0 | 4 | K | 1 |  |  |  | ROZPOCET | 0 | 0 | 0 | 0 | 0 | 1 | 0 | 4 | 40
| VV |  | 4*1,6 |  | 6.4 | [12 empty] | VV | 1 | 2 | True | 1 | ROZPOCET
21 | K | 132351101 | Hloubení rýh š. do 800mm v horň. tř. 4 | m3 | 0.56 |  | 0 |  |  | základní |  | 0 | 0 | 0 | 0 | 0 | 4 | K | 1 |  |  |  | ROZPOCET | 0 | 0 | 0 | 0 | 0 | 1 | 0 | 4 | 42
| VV |  | 1*0,8*0,7 |  | 0.56 | [12 empty] | VV | 1 | 2 | True | 1 | ROZPOCET
22 | K | 13991111 | Bourání konstrukcí ze zdiva kam. na nast. | m3 | 0.3 |  | 0 |  |  | základní |  | 0 | 0 | 0 | 0 | 0 | 4 | K | 1 |  |  |  | ROZPOCET | 0 | 0 | 0 | 0 | 0 | 1 | 0 | 4 | 44
23 | K | 162751137 | Vodorov. přemístění výkop. z hor. 4, 10km (obsyp, lože, zásyp, konstrukce) | m3 | 3.5 |  | 0 |  |  | základní |  | 0 | 0 | 0 | 0 | 0 | 4 | K | 1 |  |  |  | ROZPOCET | 0 | 0 | 0 | 0 | 0 | 1 | 0 | 4 | 46
24 | K | 162751139 | Příplatek za každých započatých 1000m | m3 | 7 |  | 0 |  |  | základní |  | 0 | 0 | 0 | 0 | 0 | 4 | K | 1 |  |  |  | ROZPOCET | 0 | 0 | 0 | 0 | 0 | 1 | 0 | 4 | 48
| VV |  | 3,5*2 |  | 7 | [12 empty] | VV | 1 | 2 | True | 1 | ROZPOCET
25 | K | 167111102 | Nakládání výkopku z hor. 4 (podsypy, zásypy, konstrukce) | m3 | 3.5 |  | 0 |  |  | základní |  | 0 | 0 | 0 | 0 | 0 | 4 | K | 1 |  |  |  | ROZPOCET | 0 | 0 | 0 | 0 | 0 | 1 | 0 | 4 | 50
26 | K | 171251201 | Uložení sypaniny na skládku | m3 | 3.5 |  | 0 |  |  | základní |  | 0 | 0 | 0 | 0 | 0 | 4 | K | 1 |  |  |  | ROZPOCET | 0 | 0 | 0 | 0 | 0 | 1 | 0 | 4 | 52
27 | K | 174151101 | Zásyp rýh a šachet se zhutněním-ŠD komunikace-strojně | m3 | 1.5 |  | 0 |  |  | základní |  | 0 | 0 | 0 | 0 | 0 | 4 | K | 1 |  |  |  | ROZPOCET | 0 | 0 | 0 | 0 | 0 | 1 | 0 | 4 | 54
| VV |  | 2*1,2*0,4+1*0,8*0,3+0,3 |  | 1.5 | [12 empty] | VV | 1 | 2 | True | 1 | ROZPOCET
28 | K | 175111101 | Obsyp potrubí a dílů se zhutněním - písek | m3 | 1.2 |  | 0 |  |  | základní |  | 0 | 0 | 0 | 0 | 0 | 4 | K | 1 |  |  |  | ROZPOCET | 0 | 0 | 0 | 0 | 0 | 1 | 0 | 4 | 56
| VV |  | 2*1,2*0,4+1*0,8*0,3 |  | 1.2 | [12 empty] | VV | 1 | 2 | True | 1 | ROZPOCET
29 | M | PLPRIP01 | Štěrkopísek (A3),fr. 0-8 - obsyp | t | 2.808 |  | 0 |  |  | základní |  | 0 | 0 | 0 | 0 | 0 | 8 | M | 1 |  |  |  | ROZPOCET | 0 | 0 | 0 | 0 | 0 | 1 | 0 | 4 | 58
| VV |  | 1,2*1,2*1,95 |  | 2.808 | [12 empty] | VV | 1 | 2 | True | 1 | ROZPOCET
30 | M | PLPRIP02 | Štěrkodrť,fr. 0-22 - zásyp zhutnění, hmotnost | t | 3.24 |  | 0 |  |  | základní |  | 0 | 0 | 0 | 0 | 0 | 8 | M | 1 |  |  |  | ROZPOCET | 0 | 0 | 0 | 0 | 0 | 1 | 0 | 4 | 60
| VV |  | 1,5*1,2*1,8 |  | 3.24 | [12 empty] | VV | 1 | 2 | True | 1 | ROZPOCET
31 | K | 171201221 | Skládkovné-poplatek za uložení | t | 3.5 |  | 0 |  |  | základní |  | 0 | 0 | 0 | 0 | 0 | 4 | K | 1 |  |  |  | ROZPOCET | 0 | 0 | 0 | 0 | 0 | 1 | 0 | 4 | 62
32 | K | 451572111 | Lože pod potrubí z kopaného písku tl. min.100mm | m3 | 0.8 |  | 0 |  |  | základní |  | 0 | 0 | 0 | 0 | 0 | 4 | K | 1 |  |  |  | ROZPOCET | 0 | 0 | 0 | 0 | 0 | 1 | 0 | 4 | 64
| VV |  | 2*1,2*0,3+1*0,8*0,1 |  | 0.8 | [12 empty] | VV | 1 | 2 | True | 1 | ROZPOCET
33 | K | 899722114 | Výstražná folie | m | 2 |  | 0 |  |  | základní |  | 0 | 0 | 0 | 0 | 0 | 4 | K | 1 |  |  |  | ROZPOCET | 0 | 0 | 0 | 0 | 0 | 1 | 0 | 4 | 66
34 | K | PLPRIP03 | Opatření kabelů ochranou beton. korýtky | m | 1 |  | 0 |  |  | základní |  | 0 | 0 | 0 | 0 | 0 | 4 | K | 1 |  |  |  | ROZPOCET | 0 | 0 | 0 | 0 | 0 | 1 | 0 | 4 | 68
35 | K | PLPRIP04 | Dopravní opatření a zabezpečení | kpl | 1 |  | 0 |  |  | základní |  | 0 | 0 | 0 | 0 | 0 | 4 | K | 1 |  |  |  | ROZPOCET | 0 | 0 | 0 | 0 | 0 | 1 | 0 | 4 | 70
| D | C 23M | Potrubní vedení |  |  |  | 0 |  |  |  |  | 0 |  | 0 |  | 0 | 1 | D | 0 |  |  |  | ROZPOCET | [6 empty] | 0
36 | K | 230205025 | Montáž trub PE do Ø 32 mm | m | 3 |  | 0 |  |  | základní |  | 0 | 0 | 0 | 0 | 0 | 4 | K | 1 |  |  |  | ROZPOCET | 0 | 0 | 0 | 0 | 0 | 1 | 0 | 4 | 72
37 | K | 230205035 | Montáž trub PE do Ø 50 mm-chránička | m | 1.5 |  | 0 |  |  | základní |  | 0 | 0 | 0 | 0 | 0 | 4 | K | 1 |  |  |  | ROZPOCET | 0 | 0 | 0 | 0 | 0 | 1 | 0 | 4 | 74
38 | K | 230205225 | Montáž trubních dílů PE do Ø 32 mm | ks | 3 |  | 0 |  |  | základní |  | 0 | 0 | 0 | 0 | 0 | 4 | K | 1 |  |  |  | ROZPOCET | 0 | 0 | 0 | 0 | 0 | 1 | 0 | 4 | 76
39 | K | 230201311 | Montáž trubních dílů PE do Ø 160 mm | ks | 1 |  | 0 |  |  | základní |  | 0 | 0 | 0 | 0 | 0 | 4 | K | 1 |  |  |  | ROZPOCET | 0 | 0 | 0 | 0 | 0 | 1 | 0 | 4 | 78
40 | M | PLPRIP05 | Trubka PE- těžká řada (SDR11) s OP Ø 32x3mm, PE 100 | m | 3 |  | 0 |  |  | základní |  | 0 | 0 | 0 | 0 | 0 | 8 | M | 1 |  |  |  | ROZPOCET | 0 | 0 | 0 | 0 | 0 | 1 | 0 | 4 | 80
41 | M | PLPRIP06 | Trubka PE-ochranná trubka, min SDR 26 Ø 50 | m | 1.5 |  | 0 |  |  | základní |  | 0 | 0 | 0 | 0 | 0 | 8 | M | 1 |  |  |  | ROZPOCET | 0 | 0 | 0 | 0 | 0 | 1 | 0 | 4 | 82
42 | K | 230 20-0116s | Nasunutí potr. sekce dn 32PE do chráničky (50%) | m | 1.5 |  | 0 |  |  | základní |  | 0 | 0 | 0 | 0 | 0 | 4 | K | 1 |  |  |  | ROZPOCET | 0 | 0 | 0 | 0 | 0 | 1 | 0 | 4 | 84
43 | M | PLPRIP07 | Navrtávací odbočkový elTkus dn 160/32PE | ks | 1 |  | 0 |  |  | základní |  | 0 | 0 | 0 | 0 | 0 | 8 | M | 1 |  |  |  | ROZPOCET | 0 | 0 | 0 | 0 | 0 | 1 | 0 | 4 | 86
44 | K | PLPRIP08 | Vysazení odbočky navrtáním dn 32PE | ks | 1 |  | 0 |  |  | základní |  | 0 | 0 | 0 | 0 | 0 | 4 | K | 1 |  |  |  | ROZPOCET | 0 | 0 | 0 | 0 | 0 | 1 | 0 | 4 | 88
45 | M | PLPRIP09 | Elektrospojka Ø 32 (PE100) | ks | 1 |  | 0 |  |  | základní |  | 0 | 0 | 0 | 0 | 0 | 8 | M | 1 |  |  |  | ROZPOCET | 0 | 0 | 0 | 0 | 0 | 1 | 0 | 4 | 90
46 | M | PLPRIP10 | Elektrokoleno Ø 32 (PE100) | ks | 2 |  | 0 |  |  | základní |  | 0 | 0 | 0 | 0 | 0 | 8 | M | 1 |  |  |  | ROZPOCET | 0 | 0 | 0 | 0 | 0 | 1 | 0 | 4 | 92
47 | K | PLPRIP11 | Přechod nadzemní dn32PE/DN25(PE100) s OP vč. uzávěru DN 25-1" a držáku | ks | 1 |  | 0 |  |  | základní |  | 0 | 0 | 0 | 0 | 0 | 4 | K | 1 |  |  |  | ROZPOCET | 0 | 0 | 0 | 0 | 0 | 1 | 0 | 4 | 94
48 | K | PLPRIP12 | Napojení signal. vodiče na stávající vodič vč. zaizolování a ukončení v nice svorkou | kpl | 1 |  | 0 |  |  | základní |  | 0 | 0 | 0 | 0 | 0 | 4 | K | 1 |  |  |  | ROZPOCET | 0 | 0 | 0 | 0 | 0 | 1 | 0 | 4 | 96
| D | D2 | Ostatní stavební práce |  |  |  | 0 |  |  |  |  | 0 |  | 0 |  | 0 | 1 | D | 0 |  |  |  | ROZPOCET | [6 empty] | 0
49 | K | 971033151 | Vybourání otvorů ve zdivu cihelném pl. do 1m2, tl. do 300mm (nika) | ks | 1 |  | 0 |  |  | základní |  | 0 | 0 | 0 | 0 | 0 | 4 | K | 1 |  |  |  | ROZPOCET | 0 | 0 | 0 | 0 | 0 | 1 | 0 | 4 | 98
50 | K | 974029144 | Vysekání drážek ve zdivu kamenném hl. do 70mm, š. do 150mm | m | 1 |  | 0 |  |  | základní |  | 0 | 0 | 0 | 0 | 0 | 4 | K | 1 |  |  |  | ROZPOCET | 0 | 0 | 0 | 0 | 0 | 1 | 0 | 4 | 100
51 | K | 974031144 | Vysekání drážek ve zdivu cihelném hl. do 70mm, š. do 150mm | m | 0.5 |  | 0 |  |  | základní |  | 0 | 0 | 0 | 0 | 0 | 4 | K | 1 |  |  |  | ROZPOCET | 0 | 0 | 0 | 0 | 0 | 1 | 0 | 4 | 102
52 | K | 310235251s | Zazdívka otvorů - drážky cihlami pl. do 0,25m3, tl. do 300mm | ks | 1 |  | 0 |  |  | základní |  | 0 | 0 | 0 | 0 | 0 | 4 | K | 1 |  |  |  | ROZPOCET | 0 | 0 | 0 | 0 | 0 | 1 | 0 | 4 | 104
53 | K | 319201321 | Vyrovnání nerovného povrchu zdiva tl. do 30mm zdiva (nika, drážky) | m2 | 1.5 |  | 0 |  |  | základní |  | 0 | 0 | 0 | 0 | 0 | 4 | K | 1 |  |  |  | ROZPOCET | 0 | 0 | 0 | 0 | 0 | 1 | 0 | 4 | 106
54 | K | 612135101 | Hrubá výplň rýh ve stěnách maltou drážky, nika | m2 | 0.5 |  | 0 |  |  | základní |  | 0 | 0 | 0 | 0 | 0 | 4 | K | 1 |  |  |  | ROZPOCET | 0 | 0 | 0 | 0 | 0 | 1 | 0 | 4 | 108
55 | K | 612325111 | Vápenocementová omítka rýh, nika | m2 | 1 |  | 0 |  |  | základní |  | 0 | 0 | 0 | 0 | 0 | 4 | K | 1 |  |  |  | ROZPOCET | 0 | 0 | 0 | 0 | 0 | 1 | 0 | 4 | 110
56 | K | 642944221s | Osazení dvířek niky pro HUP a přísluš. | ks | 1 |  | 0 |  |  | základní |  | 0 | 0 | 0 | 0 | 0 | 4 | K | 1 |  |  |  | ROZPOCET | 0 | 0 | 0 | 0 | 0 | 1 | 0 | 4 | 112
57 | K | PLPRIP13 | Dvířka uzavíratel. 600x600mm s hlubokým prodlouženým rámem (zateplení)-pozink. | kpl | 1 |  | 0 |  |  | základní |  | 0 | 0 | 0 | 0 | 0 | 4 | K | 1 |  |  |  | ROZPOCET | 0 | 0 | 0 | 0 | 0 | 1 | 0 | 4 | 114
58 | K | PLPRIP14 | Signalizační vodič CU.Y. 2,5 mm2 | m | 4 |  | 0 |  |  | základní |  | 0 | 0 | 0 | 0 | 0 | 4 | K | 1 |  |  |  | ROZPOCET | 0 | 0 | 0 | 0 | 0 | 1 | 0 | 4 | 116
59 | K | 230 23 0017 | Provedení hlavní tlakové zkoušky-pevnost | m | 3 |  | 0 |  |  | základní |  | 0 | 0 | 0 | 0 | 0 | 4 | K | 1 |  |  |  | ROZPOCET | 0 | 0 | 0 | 0 | 0 | 1 | 0 | 4 | 118
60 | K | PLPRIP15 | Provedení hlavní tlakové zkoušky-těsnost | m | 3 |  | 0 |  |  | základní |  | 0 | 0 | 0 | 0 | 0 | 4 | K | 1 |  |  |  | ROZPOCET | 0 | 0 | 0 | 0 | 0 | 1 | 0 | 4 | 120
61 | K | PLPRIP16 | Příprava TZ vč. potřeb. tvarovek a napojení | kpl. | 1 |  | 0 |  |  | základní |  | 0 | 0 | 0 | 0 | 0 | 4 | K | 1 |  |  |  | ROZPOCET | 0 | 0 | 0 | 0 | 0 | 1 | 0 | 4 | 122
62 | K | PLPRIP17 | Odzkoušení propojů | kpl. | 1 |  | 0 |  |  | základní |  | 0 | 0 | 0 | 0 | 0 | 4 | K | 1 |  |  |  | ROZPOCET | 0 | 0 | 0 | 0 | 0 | 1 | 0 | 4 | 124
63 | K | PLPRIP18 | Proměření vodiče | kpl. | 1 |  | 0 |  |  | základní |  | 0 | 0 | 0 | 0 | 0 | 4 | K | 1 |  |  |  | ROZPOCET | 0 | 0 | 0 | 0 | 0 | 1 | 0 | 4 | 126
64 | K | PLPRIP19 | Geodetické zaměření | kpl. | 1 |  | 0 |  |  | základní |  | 0 | 0 | 0 | 0 | 0 | 4 | K | 1 |  |  |  | ROZPOCET | 0 | 0 | 0 | 0 | 0 | 1 | 0 | 4 | 128
65 | K | PLPRIP20 | Revize zařízení | kpl. | 1 |  | 0 |  |  | základní |  | 0 | 0 | 0 | 0 | 0 | 4 | K | 1 |  |  |  | ROZPOCET | 0 | 0 | 0 | 0 | 0 | 1 | 0 | 4 | 130
66 | K | PLPRIP21 | Technické práce (doklady-přejímka-ostat.) | kpl. | 1 |  | 0 |  |  | základní |  | 0 | 0 | 0 | 0 | 0 | 4 | K | 1 |  |  |  | ROZPOCET | 0 | 0 | 0 | 0 | 0 | 1 | 0 | 4 | 132

## ÚT - Vytápění
{8c483665-562b-4081-bdd6-ddfec4c98dc6}
2
| KRYCÍ LIST SOUPISU PRACÍ | [7 empty] | v --- níže se nacházejí doplnkové a pomocné údaje k sestavám --- v | [8 empty] | False
Stavba:
Stavební úpravy objektu č.p. 183/9 ul. Matiční, Ústí nad Labem
Objekt:
ÚT - Vytápění
| KSO: |  |  |  |  | CC-CZ:
| Místo: |  | č.p. 183/9, Matiční ul. |  |  | Datum: | 22. 4. 2022
| Zadavatel: |  |  |  |  | IČ:
|  | Statutární město Ústí nad Labem |  |  |  | DIČ:
| Uchazeč: |  |  |  |  | IČ: | Vyplň údaj
|  | Vyplň údaj |  |  |  | DIČ: | Vyplň údaj
| Projektant: |  |  |  |  | IČ:
|  | REGIONPROJEKT spol. s r. o. |  |  |  | DIČ:
| Zpracovatel: |  |  |  |  | IČ:
|  | Ing. Jan Duben |  |  |  | DIČ:
Poznámka:
| Cena bez DPH | [5 empty] | 0
|  |  | Základ daně |  |  | Sazba daně | Výše daně
| DPH | základní | 0 |  |  | 21% | 0
|  | snížená | 0 |  |  | 15% | 0
|  | zákl. přenesená | 0 |  |  | 21% | 0
|  | sníž. přenesená | 0 |  |  | 15% | 0
|  | nulová | 0 |  |  | 0% | 0
| Cena s DPH |  |  | v | CZK |  | 0
| Projektant |  |  | Zpracovatel
| Datum a podpis: |  | Razítko | Datum a podpis: |  |  | Razítko
| Objednavatel |  |  | Uchazeč
| Datum a podpis: |  | Razítko | Datum a podpis: |  |  | Razítko
REKAPITULACE ČLENĚNÍ SOUPISU PRACÍ
Stavba:
Stavební úpravy objektu č.p. 183/9 ul. Matiční, Ústí nad Labem
Objekt:
ÚT - Vytápění
Místo: |  |  | č.p. 183/9, Matiční ul. |  |  | Datum: | 22. 4. 2022
Zadavatel: |  |  | Statutární město Ústí nad Labem |  |  | Projektant: | REGIONPROJEKT spol. s r. o.
Uchazeč: |  |  | Vyplň údaj |  |  | Zpracovatel: | Ing. Jan Duben
Kód dílu - Popis | [6 empty] | Cena celkem [CZK]
Náklady ze soupisu prací | [6 empty] | 0 | [11 empty] | -1
| HSV - HSV | [5 empty] | 0
| 9 - Ostatní konstrukce a práce, bourání | [5 empty] | 0
| PSV - Práce a dodávky PSV | [5 empty] | 0
| 731-K1 - Ústřední vytápění - kotel K1 | [5 empty] | 0
| 731-K2 - Ústřední vytápění - kotel K2 | [5 empty] | 0
| 733 - Ústřední vytápění - rozvodné potrubí | [5 empty] | 0
| 734 - Ústřední vytápění - armatury | [5 empty] | 0
| 735 - Ústřední vytápění - otopná tělesa | [5 empty] | 0
SOUPIS PRACÍ
Stavba:
Stavební úpravy objektu č.p. 183/9 ul. Matiční, Ústí nad Labem
Objekt:
ÚT - Vytápění
Místo: |  |  | č.p. 183/9, Matiční ul. |  |  | Datum: | 22. 4. 2022
Zadavatel: |  |  | Statutární město Ústí nad Labem |  |  | Projektant: | REGIONPROJEKT spol. s r. o.
Uchazeč: |  |  | Vyplň údaj |  |  | Zpracovatel: | Ing. Jan Duben
PČ | Typ | Kód | Popis | MJ | Množství | J.cena [CZK] | Cena celkem [CZK] | Cenová soustava |  | DPH | J. Nh [h] | Nh celkem [h] | J. hmotnost [t] | Hmotnost celkem [t] | J. suť [t] | Suť Celkem [t]
Náklady soupisu celkem | [6 empty] | 0 |  |  |  |  | 0 |  | 2.6764 |  | 0.001 |  | D | -1 | [10 empty] | 0
| D | HSV | HSV |  |  |  | 0 |  |  |  |  | 0 |  | 0 |  | 0.001 | 1 | D | 0 |  |  |  | ROZPOCET | [6 empty] | 0
| D | 9 | Ostatní konstrukce a práce, bourání |  |  |  | 0 |  |  |  |  | 0 |  | 0 |  | 0.001 | 1 | D | 1 |  |  |  | ROZPOCET | [6 empty] | 0
1 | K | 9710499UT | Stavební přípomoci pro ÚT - vybourání otvorů a stěnových drážek pro rozvody - vč. odvozu suti na skládku a následného zapravení | Kč | 1 |  | 0 |  |  | základní |  | 0 | 0 | 0 | 0.001 | 0.001 | 4 | K | 2 |  |  |  | ROZPOCET | 0 | 0 | 0 | 0 | 0 | 1 | 0 | 4 | 59578719
| D | PSV | Práce a dodávky PSV |  |  |  | 0 |  |  |  |  | 0 |  | 2.6764 |  | 0 | 2 | D | 0 |  |  |  | ROZPOCET | [6 empty] | 0
| D | 731-K1 | Ústřední vytápění - kotel K1 |  |  |  | 0 |  |  |  |  | 0 |  | 0.36127 |  | 0 | 2 | D | 1 |  |  |  | ROZPOCET | [6 empty] | 0
2 | M | 73124K1-1 | plynový kondenzační kombinovaný kotel, tepelný výkon pro vytápění 3,5 - 19,9 kW, pro ohřev TV 19,9 kW - včetně připojovacích armatur | soubor | 1 |  | 0 |  |  | základní |  | 0 | 0.05161 | 0.05161 | 0 | 0 | 32 | M | 2 |  |  |  | ROZPOCET | 0 | 0 | 0 | 0 | 0 | 1 | 0 | 16 | 352278101
3 | M | 73124K1-2 | průchodka střechou - šikmá, nastavitelný sklon 25°-45 | soubor | 1 |  | 0 |  |  | základní |  | 0 | 0.05161 | 0.05161 | 0 | 0 | 32 | M | 2 |  |  |  | ROZPOCET | 0 | 0 | 0 | 0 | 0 | 1 | 0 | 16 | -75681664
4 | M | 73124K1-3 | vertikální komínová koncovka Ø 60/100 mm, délka 1,1 m (0,7 m nad střechu) | soubor | 1 |  | 0 |  |  | základní |  | 0 | 0.05161 | 0.05161 | 0 | 0 | 32 | M | 2 |  |  |  | ROZPOCET | 0 | 0 | 0 | 0 | 0 | 1 | 0 | 16 | 1829920779
5 | M | 73124K1-4 | revizní T-kus pro přímou montáž Ø 60/100 mm | soubor | 1 |  | 0 |  |  | základní |  | 0 | 0.05161 | 0.05161 | 0 | 0 | 32 | M | 2 |  |  |  | ROZPOCET | 0 | 0 | 0 | 0 | 0 | 1 | 0 | 16 | 882320722
6 | M | 73124K1-5 | koax. trubka pro kondenzační kotle (1000 mm) | soubor | 1 |  | 0 |  |  | základní |  | 0 | 0.05161 | 0.05161 | 0 | 0 | 32 | M | 2 |  |  |  | ROZPOCET | 0 | 0 | 0 | 0 | 0 | 1 | 0 | 16 | -1171118401
7 | M | 73124K1-6 | Inteligentní wi-fi termostat (drátové připojení) | soubor | 1 |  | 0 |  |  | základní |  | 0 | 0.05161 | 0.05161 | 0 | 0 | 32 | M | 2 |  |  |  | ROZPOCET | 0 | 0 | 0 | 0 | 0 | 1 | 0 | 16 | -561902338
8 | K | 73124K1-M | Montáž kotle K1 | soubor | 1 |  | 0 |  |  | základní |  | 0 | 0.05161 | 0.05161 | 0 | 0 | 16 | K | 2 |  |  |  | ROZPOCET | 0 | 0 | 0 | 0 | 0 | 1 | 0 | 16 | 380727918
| D | 731-K2 | Ústřední vytápění - kotel K2 |  |  |  | 0 |  |  |  |  | 0 |  | 1.8063 |  | 0 | 2 | D | 1 |  |  |  | ROZPOCET | [6 empty] | 0
9 | M | 73124K2-01 | plynový kondenzační kombinovaný kotel, tepelný výkon pro vytápění 3,5 - 19,9 kW, pro ohřev TV 19,9 kW - včetně připojovacích armatur | soubor | 2 |  | 0 |  |  | základní |  | 0 | 0.05161 | 0.10322 | 0 | 0 | 32 | M | 2 |  |  |  | ROZPOCET | 0 | 0 | 0 | 0 | 0 | 1 | 0 | 16 | 752884398
10 | M | 73124K2-02 | inteligentní wi-fi termostat (drátové připojení) | soubor | 2 |  | 0 |  |  | základní |  | 0 | 0.05161 | 0.10322 | 0 | 0 | 32 | M | 2 |  |  |  | ROZPOCET | 0 | 0 | 0 | 0 | 0 | 1 | 0 | 16 | 1622765787
11 | M | 73124K2-03 | redukce koax. odkouření prům 60/100 - 80/125 mm | soubor | 2 |  | 0 |  |  | základní |  | 0 | 0.05161 | 0.10322 | 0 | 0 | 32 | M | 2 |  |  |  | ROZPOCET | 0 | 0 | 0 | 0 | 0 | 1 | 0 | 16 | 1730919361
12 | M | 73124K2-04 | revizní T-kus pro přímou montáž Ø 80/125 mm | soubor | 2 |  | 0 |  |  | základní |  | 0 | 0.05161 | 0.10322 | 0 | 0 | 32 | M | 2 |  |  |  | ROZPOCET | 0 | 0 | 0 | 0 | 0 | 1 | 0 | 16 | -1859132485
13 | M | 73124K2-05 | prodloužení koaxiálních trubek průměr 80/125 (1000 mm) | soubor | 2 |  | 0 |  |  | základní |  | 0 | 0.05161 | 0.10322 | 0 | 0 | 32 | M | 2 |  |  |  | ROZPOCET | 0 | 0 | 0 | 0 | 0 | 1 | 0 | 16 | 306144234
14 | M | 73124K2-06 | krycí deska jednodílná | soubor | 4 |  | 0 |  |  | základní |  | 0 | 0.05161 | 0.20644 | 0 | 0 | 32 | M | 2 |  |  |  | ROZPOCET | 0 | 0 | 0 | 0 | 0 | 1 | 0 | 16 | 1908960267
15 | M | 73124K2-07 | prodloužení stěnové konzoly l (50-150 mm) | soubor | 1 |  | 0 |  |  | základní |  | 0 | 0.05161 | 0.05161 | 0 | 0 | 32 | M | 2 |  |  |  | ROZPOCET | 0 | 0 | 0 | 0 | 0 | 1 | 0 | 16 | 1530673450
16 | M | 73124K2-08 | pateční koleno 87° s konzolou | soubor | 1 |  | 0 |  |  | základní |  | 0 | 0.05161 | 0.05161 | 0 | 0 | 32 | M | 2 |  |  |  | ROZPOCET | 0 | 0 | 0 | 0 | 0 | 1 | 0 | 16 | -659380987
17 | M | 73124K2-09 | revizní T-kus | soubor | 1 |  | 0 |  |  | základní |  | 0 | 0.05161 | 0.05161 | 0 | 0 | 32 | M | 2 |  |  |  | ROZPOCET | 0 | 0 | 0 | 0 | 0 | 1 | 0 | 16 | -526230458
18 | M | 73124K2-10 | trubka s hrdlem, 1 m | soubor | 8 |  | 0 |  |  | základní |  | 0 | 0.05161 | 0.41288 | 0 | 0 | 32 | M | 2 |  |  |  | ROZPOCET | 0 | 0 | 0 | 0 | 0 | 1 | 0 | 16 | -76731448
19 | M | 73124K2-11 | vyústění s přisáváním | soubor | 1 |  | 0 |  |  | základní |  | 0 | 0.05161 | 0.05161 | 0 | 0 | 32 | M | 2 |  |  |  | ROZPOCET | 0 | 0 | 0 | 0 | 0 | 1 | 0 | 16 | 587646229
20 | M | 73124K2-12 | stěnová objímka zesílená | soubor | 8 |  | 0 |  |  | základní |  | 0 | 0.05161 | 0.41288 | 0 | 0 | 32 | M | 2 |  |  |  | ROZPOCET | 0 | 0 | 0 | 0 | 0 | 1 | 0 | 16 | -1098319831
21 | K | 73124K2-M | Montáž kotlů K2 | soubor | 1 |  | 0 |  |  | základní |  | 0 | 0.05161 | 0.05161 | 0 | 0 | 16 | K | 2 |  |  |  | ROZPOCET | 0 | 0 | 0 | 0 | 0 | 1 | 0 | 16 | -1016422527
| D | 733 | Ústřední vytápění - rozvodné potrubí |  |  |  | 0 |  |  |  |  | 0 |  | 0.10841 |  | 0 | 2 | D | 1 |  |  |  | ROZPOCET | [6 empty] | 0
22 | K | 733223301 | Potrubí měděné tvrdé spojované lisováním DN 12 (15 x 1 mm) | m | 142 |  | 0 |  |  | základní |  | 0 | 0.00045 | 0.0639 | 0 | 0 | 16 | K | 2 |  |  |  | ROZPOCET | 0 | 0 | 0 | 0 | 0 | 1 | 0 | 16 | -1316918668
23 | K | 733223302 | Potrubí měděné tvrdé spojované lisováním DN 15 (18 x 1 mm) | m | 41 |  | 0 |  |  | základní |  | 0 | 0.00055 | 0.02255 | 0 | 0 | 16 | K | 2 |  |  |  | ROZPOCET | 0 | 0 | 0 | 0 | 0 | 1 | 0 | 16 | -1214043730
24 | K | 733291101 | Zkouška těsnosti potrubí měděné do D 35x1,5 | m | 183 |  | 0 |  |  | základní |  | 0 | 0 | 0 | 0 | 0 | 16 | K | 2 |  |  |  | ROZPOCET | 0 | 0 | 0 | 0 | 0 | 1 | 0 | 16 | -430877243
| VV |  | 142+41 |  | 183 | [12 empty] | VV | 2 | 2 | True | 1 | ROZPOCET
25 | K | 733811241 | Ochrana potrubí ústředního vytápění termoizolačními trubicemi z PE tl do 20 mm DN do 22 mm | m | 183 |  | 0 |  |  | základní |  | 0 | 0.00012 | 0.02196 | 0 | 0 | 16 | K | 2 |  |  |  | ROZPOCET | 0 | 0 | 0 | 0 | 0 | 1 | 0 | 16 | -145971232
| VV |  | 142+41 |  | 183 | [12 empty] | VV | 2 | 2 | True | 1 | ROZPOCET
26 | K | 998733102 | Přesun hmot tonážní pro rozvody potrubí v objektech v do 12 m | t | 0.108 |  | 0 |  |  | základní |  | 0 | 0 | 0 | 0 | 0 | 16 | K | 2 |  |  |  | ROZPOCET | 0 | 0 | 0 | 0 | 0 | 1 | 0 | 16 | -986536372
| D | 734 | Ústřední vytápění - armatury |  |  |  | 0 |  |  |  |  | 0 |  | 0.01075 |  | 0 | 2 | D | 1 |  |  |  | ROZPOCET | [6 empty] | 0
27 | K | 73426140R | Sada pro spodní připojení otopných těles typ "H" | kus | 10 |  | 0 |  |  | základní |  | 0 | 0.00076 | 0.0076 | 0 | 0 | 16 | K | 2 |  |  |  | ROZPOCET | 0 | 0 | 0 | 0 | 0 | 1 | 0 | 16 | -2053045391
28 | K | 73426141R | Sada pro spodní středové připojení otopných těles trubkových | kus | 3 |  | 0 |  |  | základní |  | 0 | 0.00076 | 0.00228 | 0 | 0 | 16 | K | 2 |  |  |  | ROZPOCET | 0 | 0 | 0 | 0 | 0 | 1 | 0 | 16 | -848422860
29 | K | 73499900R | Uzavírací, vypouštěcí a odvzdušňovací armatury na rozvodném potrubí……… dle montáže | soubor | 1 |  | 0 |  |  | základní |  | 0 | 0.00087 | 0.00087 | 0 | 0 | 16 | K | 2 |  |  |  | ROZPOCET | 0 | 0 | 0 | 0 | 0 | 1 | 0 | 16 | 1662436302
30 | K | 998734101 | Přesun hmot tonážní pro armatury v objektech v do 6 m | t | 0.011 |  | 0 |  |  | základní |  | 0 | 0 | 0 | 0 | 0 | 16 | K | 2 |  |  |  | ROZPOCET | 0 | 0 | 0 | 0 | 0 | 1 | 0 | 16 | 1534415712
| D | 735 | Ústřední vytápění - otopná tělesa |  |  |  | 0 |  |  |  |  | 0 |  | 0.3896 |  | 0 | 2 | D | 1 |  |  |  | ROZPOCET | [6 empty] | 0
31 | K | 735152273 | Otopné těleso panelové VK jednodeskové 1 přídavná přestupní plocha výška/délka 600/600 mm | kus | 1 |  | 0 |  |  | základní |  | 0 | 0.0145 | 0.0145 | 0 | 0 | 16 | K | 2 |  |  |  | ROZPOCET | 0 | 0 | 0 | 0 | 0 | 1 | 0 | 16 | 1709203172
32 | K | 735152279 | Otopné těleso panelové VK jednodeskové 1 přídavná přestupní plocha výška/délka 600/1200 mm | kus | 1 |  | 0 |  |  | základní |  | 0 | 0.0268 | 0.0268 | 0 | 0 | 16 | K | 2 |  |  |  | ROZPOCET | 0 | 0 | 0 | 0 | 0 | 1 | 0 | 16 | 973911698
33 | K | 73515245R | Otopné těleso panelové VK dvoudeskové 1 přídavná přestupní plocha výška/délka 400/800 mm | kus | 1 |  | 0 |  |  | základní |  | 0 | 0.02132 | 0.02132 | 0 | 0 | 16 | K | 2 |  |  |  | ROZPOCET | 0 | 0 | 0 | 0 | 0 | 1 | 0 | 16 | -372896735
34 | K | 735152473 | Otopné těleso panelové VK dvoudeskové 1 přídavná přestupní plocha výška/délka 600/600 mm | kus | 1 |  | 0 |  |  | základní |  | 0 | 0.01942 | 0.01942 | 0 | 0 | 16 | K | 2 |  |  |  | ROZPOCET | 0 | 0 | 0 | 0 | 0 | 1 | 0 | 16 | -1324151813
35 | K | 735152475 | Otopné těleso panelové VK dvoudeskové 1 přídavná přestupní plocha výška/délka 600/800 mm | kus | 1 |  | 0 |  |  | základní |  | 0 | 0.02516 | 0.02516 | 0 | 0 | 16 | K | 2 |  |  |  | ROZPOCET | 0 | 0 | 0 | 0 | 0 | 1 | 0 | 16 | 418345765
36 | K | 735152478 | Otopné těleso panelové VK dvoudeskové 1 přídavná přestupní plocha výška/délka 600/1100 mm | kus | 1 |  | 0 |  |  | základní |  | 0 | 0.0332 | 0.0332 | 0 | 0 | 16 | K | 2 |  |  |  | ROZPOCET | 0 | 0 | 0 | 0 | 0 | 1 | 0 | 16 | -57702030
37 | K | 735152481 | Otopné těleso panelové VK dvoudeskové 1 přídavná přestupní plocha výška/délka 600/1600 mm | kus | 1 |  | 0 |  |  | základní |  | 0 | 0.04812 | 0.04812 | 0 | 0 | 16 | K | 2 |  |  |  | ROZPOCET | 0 | 0 | 0 | 0 | 0 | 1 | 0 | 16 | 1741169357
38 | K | 735152574 | Otopné těleso panelové VK dvoudeskové 2 přídavné přestupní plochy výška/délka 600/700 mm | kus | 1 |  | 0 |  |  | základní |  | 0 | 0.02502 | 0.02502 | 0 | 0 | 16 | K | 2 |  |  |  | ROZPOCET | 0 | 0 | 0 | 0 | 0 | 1 | 0 | 16 | -1789672800
39 | K | 735152579 | Otopné těleso panelové VK dvoudeskové 2 přídavné přestupní plochy výška/délka 600/1200 mm | kus | 1 |  | 0 |  |  | základní |  | 0 | 0.04132 | 0.04132 | 0 | 0 | 16 | K | 2 |  |  |  | ROZPOCET | 0 | 0 | 0 | 0 | 0 | 1 | 0 | 16 | 21033044
40 | K | 735152580 | Otopné těleso panelové VK dvoudeskové 2 přídavné přestupní plochy výška/délka 600/1400 mm | kus | 1 |  | 0 |  |  | základní |  | 0 | 0.04784 | 0.04784 | 0 | 0 | 16 | K | 2 |  |  |  | ROZPOCET | 0 | 0 | 0 | 0 | 0 | 1 | 0 | 16 | -312647528
41 | K | 73516426R | Otopné těleso trubkové výška/délka 1500/500 mm | kus | 1 |  | 0 |  |  | základní |  | 0 | 0.0251 | 0.0251 | 0 | 0 | 16 | K | 2 |  |  |  | ROZPOCET | 0 | 0 | 0 | 0 | 0 | 1 | 0 | 16 | -828325810
42 | K | 73516427R | Otopné těleso trubkové výška/délka 1820/500 mm | kus | 2 |  | 0 |  |  | základní |  | 0 | 0.0309 | 0.0618 | 0 | 0 | 16 | K | 2 |  |  |  | ROZPOCET | 0 | 0 | 0 | 0 | 0 | 1 | 0 | 16 | 1000679262
43 | K | 735999R01 | Vyregulování systému, revize a zkoušky | Kč | 1 |  | 0 |  |  | základní |  | 0 | 0 | 0 | 0 | 0 | 16 | K | 2 |  |  |  | ROZPOCET | 0 | 0 | 0 | 0 | 0 | 1 | 0 | 16 | 596148778
44 | K | 998735102 | Přesun hmot tonážní pro otopná tělesa v objektech v do 12 m | t | 0.39 |  | 0 |  |  | základní |  | 0 | 0 | 0 | 0 | 0 | 16 | K | 2 |  |  |  | ROZPOCET | 0 | 0 | 0 | 0 | 0 | 1 | 0 | 16 | -10478927

## ZTI - Zdravotně technické...
[18 empty] | {2b698dfb-9655-45cb-bfe4-f37276be4621} | [5 empty] | odvoz | 5,01 | 2
[18 empty] | 2 | [5 empty] | rýhy | 10,855 | 2
| KRYCÍ LIST SOUPISU PRACÍ | [7 empty] | v --- níže se nacházejí doplnkové a pomocné údaje k sestavám --- v | [8 empty] | False | [5 empty] | zásyp | 5,845 | 2
Stavba:
Stavební úpravy objektu č.p. 183/9 ul. Matiční, Ústí nad Labem
Objekt:
ZTI - Zdravotně technické instalace
| KSO: |  |  |  |  | CC-CZ:
| Místo: |  | č.p. 183/9, Matiční ul. |  |  | Datum: | 22. 4. 2022
| Zadavatel: |  |  |  |  | IČ:
|  | Statutární město Ústí nad Labem |  |  |  | DIČ:
| Uchazeč: |  |  |  |  | IČ: | Vyplň údaj
|  | Vyplň údaj |  |  |  | DIČ: | Vyplň údaj
| Projektant: |  |  |  |  | IČ:
|  | REGIONPROJEKT spol. s r. o. |  |  |  | DIČ:
| Zpracovatel: |  |  |  |  | IČ:
|  | Ing. Jan Duben |  |  |  | DIČ:
Poznámka:
| Cena bez DPH | [5 empty] | 0
|  |  | Základ daně |  |  | Sazba daně | Výše daně
| DPH | základní | 0 |  |  | 21% | 0
|  | snížená | 0 |  |  | 15% | 0
|  | zákl. přenesená | 0 |  |  | 21% | 0
|  | sníž. přenesená | 0 |  |  | 15% | 0
|  | nulová | 0 |  |  | 0% | 0
| Cena s DPH |  |  | v | CZK |  | 0
| Projektant |  |  | Zpracovatel
| Datum a podpis: |  | Razítko | Datum a podpis: |  |  | Razítko
| Objednavatel |  |  | Uchazeč
| Datum a podpis: |  | Razítko | Datum a podpis: |  |  | Razítko
REKAPITULACE ČLENĚNÍ SOUPISU PRACÍ
Stavba:
Stavební úpravy objektu č.p. 183/9 ul. Matiční, Ústí nad Labem
Objekt:
ZTI - Zdravotně technické instalace
Místo: |  |  | č.p. 183/9, Matiční ul. |  |  | Datum: | 22. 4. 2022
Zadavatel: |  |  | Statutární město Ústí nad Labem |  |  | Projektant: | REGIONPROJEKT spol. s r. o.
Uchazeč: |  |  | Vyplň údaj |  |  | Zpracovatel: | Ing. Jan Duben
Kód dílu - Popis | [6 empty] | Cena celkem [CZK]
Náklady ze soupisu prací | [6 empty] | 0 | [11 empty] | -1
| HSV - HSV | [5 empty] | 0
| 1 - Zemní práce | [5 empty] | 0
| 4 - Vodorovné konstrukce | [5 empty] | 0
| 8 - Trubní vedení | [5 empty] | 0
| 9 - Ostatní konstrukce a práce, bourání | [5 empty] | 0
| 998 - Přesun hmot | [5 empty] | 0
| PSV - Práce a dodávky PSV | [5 empty] | 0
| 721 - Zdravotechnika - vnitřní kanalizace | [5 empty] | 0
| 722 - Zdravotechnika - vnitřní vodovod | [5 empty] | 0
| 725 - Zdravotechnika - zařizovací předměty | [5 empty] | 0
| 726 - Zdravotechnika - předstěnové instalace | [5 empty] | 0
| VRN - Vedlejší rozpočtové náklady | [5 empty] | 0
| VRN1 - Průzkumné, geodetické a projektové práce | [5 empty] | 0
| VRN4 - Inženýrská činnost | [5 empty] | 0
SOUPIS PRACÍ
Stavba:
Stavební úpravy objektu č.p. 183/9 ul. Matiční, Ústí nad Labem
Objekt:
ZTI - Zdravotně technické instalace
Místo: |  |  | č.p. 183/9, Matiční ul. |  |  | Datum: | 22. 4. 2022
Zadavatel: |  |  | Statutární město Ústí nad Labem |  |  | Projektant: | REGIONPROJEKT spol. s r. o.
Uchazeč: |  |  | Vyplň údaj |  |  | Zpracovatel: | Ing. Jan Duben
PČ | Typ | Kód | Popis | MJ | Množství | J.cena [CZK] | Cena celkem [CZK] | Cenová soustava |  | DPH | J. Nh [h] | Nh celkem [h] | J. hmotnost [t] | Hmotnost celkem [t] | J. suť [t] | Suť Celkem [t]
Náklady soupisu celkem | [6 empty] | 0 |  |  |  |  | 0 |  | 7.7585 |  | 0.00129 |  | D | -1 | [13 empty] | 0
| D | HSV | HSV |  |  |  | 0 |  |  |  |  | 0 |  | 7.0594 |  | 0.001 | 1 | D | 0 |  |  |  | ROZPOCET | [9 empty] | 0
| D | 1 | Zemní práce |  |  |  | 0 |  |  |  |  | 0 |  | 6.9885 |  | 0 | 1 | D | 1 |  |  |  | ROZPOCET | [9 empty] | 0
1 | K | 132254101 | Hloubení rýh zapažených š do 800 mm v hornině třídy těžitelnosti I, skupiny 3 objem do 20 m3 strojně | m3 | 10.855 |  | 0 |  |  | základní |  | 0 | 0 | 0 | 0 | 0 | 4 | K | 2 |  |  |  | ROZPOCET |  |  |  | 0 | 0 | 0 | 0 | 0 | 1 | 0 | 4 | -540382158
| VV |  | "splašková kanalizace" (3+7,7)*0,5*1,3 |  | 6.955 | [12 empty] | VV | 2 | 2 | True | 0 | ROZPOCET
| VV |  | "dešťová kanalizace" 6*0,5*1,3 |  | 3.9 | [12 empty] | VV | 2 | 2 | True | 0 | ROZPOCET
| VV | rýhy | Součet |  | 10.855 | [12 empty] | VV | 2 | 4 | True | 1 | ROZPOCET
2 | K | 151101101 | Zřízení příložného pažení a rozepření stěn rýh hl do 2 m | m2 | 43.42 |  | 0 |  |  | základní |  | 0 | 0.00084 | 0.036473 | 0 | 0 | 4 | K | 2 |  |  |  | ROZPOCET |  |  |  | 0 | 0 | 0 | 0 | 0 | 1 | 0 | 4 | 1242635074
| VV |  | "splašková kanalizace" (3+7,7)*1,3*2 |  | 27.82 | [12 empty] | VV | 2 | 2 | True | 0 | ROZPOCET
| VV |  | "dešťová kanalizace" 6*1,3*2 |  | 15.6 | [12 empty] | VV | 2 | 2 | True | 0 | ROZPOCET
| VV |  | Součet |  | 43.42 | [12 empty] | VV | 2 | 4 | True | 1 | ROZPOCET
3 | K | 151101111 | Odstranění příložného pažení a rozepření stěn rýh hl do 2 m | m2 | 43.42 |  | 0 |  |  | základní |  | 0 | 0 | 0 | 0 | 0 | 4 | K | 2 |  |  |  | ROZPOCET |  |  |  | 0 | 0 | 0 | 0 | 0 | 1 | 0 | 4 | 2069810759
4 | K | 162751117 | Vodorovné přemístění do 10000 m výkopku/sypaniny z horniny třídy těžitelnosti I, skupiny 1 až 3 | m3 | 5.01 |  | 0 |  |  | základní |  | 0 | 0 | 0 | 0 | 0 | 4 | K | 2 |  |  |  | ROZPOCET |  |  |  | 0 | 0 | 0 | 0 | 0 | 1 | 0 | 4 | -2027080170
| VV | odvoz | rýhy-zásyp |  | 5.01 | [12 empty] | VV | 2 | 2 | True | 1 | ROZPOCET
5 | K | 162751119 | Příplatek k vodorovnému přemístění výkopku/sypaniny z horniny třídy těžitelnosti I, skupiny 1 až 3 ZKD 1000 m přes 10000 m | m3 | 10.02 |  | 0 |  |  | základní |  | 0 | 0 | 0 | 0 | 0 | 4 | K | 2 |  |  |  | ROZPOCET |  |  |  | 0 | 0 | 0 | 0 | 0 | 1 | 0 | 4 | -1393361056
| VV |  | odvoz*2 |  | 10.02 | [12 empty] | VV | 2 | 2 | True | 1 | ROZPOCET
6 | K | 171201221 | Poplatek za uložení na skládce (skládkovné) zeminy a kamení kód odpadu 17 05 04 | t | 9.269 |  | 0 |  |  | základní |  | 0 | 0 | 0 | 0 | 0 | 4 | K | 2 |  |  |  | ROZPOCET |  |  |  | 0 | 0 | 0 | 0 | 0 | 1 | 0 | 4 | -896392172
| VV |  | odvoz*1,85 |  | 9.269 | [12 empty] | VV | 2 | 2 | True | 1 | ROZPOCET
7 | K | 171251201 | Uložení sypaniny na skládky nebo meziskládky | m3 | 5.01 |  | 0 |  |  | základní |  | 0 | 0 | 0 | 0 | 0 | 4 | K | 2 |  |  |  | ROZPOCET |  |  |  | 0 | 0 | 0 | 0 | 0 | 1 | 0 | 4 | 136970623
| VV |  | odvoz |  | 5.01 | [12 empty] | VV | 2 | 2 | True | 1 | ROZPOCET
8 | K | 174151101 | Zásyp jam, šachet rýh nebo kolem objektů sypaninou se zhutněním | m3 | 5.845 |  | 0 |  |  | základní |  | 0 | 0 | 0 | 0 | 0 | 4 | K | 2 |  |  |  | ROZPOCET |  |  |  | 0 | 0 | 0 | 0 | 0 | 1 | 0 | 4 | -671279856
| VV |  | "splašková kanalizace" (3+7,7)*0,5*(1,3-0,15-0,45) |  | 3.745 | [12 empty] | VV | 2 | 2 | True | 0 | ROZPOCET
| VV |  | "dešťová kanalizace" 6*0,5*(1,3-0,15-0,45) |  | 2.1 | [12 empty] | VV | 2 | 2 | True | 0 | ROZPOCET
| VV | zásyp | Součet |  | 5.845 | [12 empty] | VV | 2 | 4 | True | 1 | ROZPOCET
9 | K | 175151101 | Obsypání potrubí strojně sypaninou bez prohození, uloženou do 3 m | m3 | 3.476 |  | 0 |  |  | základní |  | 0 | 0 | 0 | 0 | 0 | 4 | K | 2 |  |  |  | ROZPOCET |  |  |  | 0 | 0 | 0 | 0 | 0 | 1 | 0 | 4 | 74470676
| VV |  | "splašková kanalizace" (3+7,7)*0,5*0,45-3,14*0,08*0,08*10,7 |  | 2.192 | [12 empty] | VV | 2 | 2 | True | 0 | ROZPOCET
| VV |  | "dešťová kanalizace" 6*0,5*0,45-3,14*0,063*0,063*4-3,14*0,05*0,05*2 |  | 1.284 | [12 empty] | VV | 2 | 2 | True | 0 | ROZPOCET
| VV |  | Součet |  | 3.476 | [12 empty] | VV | 2 | 4 | True | 1 | ROZPOCET
10 | M | 58337331 | štěrkopísek frakce 0/22 | t | 6.952 |  | 0 |  |  | základní |  | 0 | 1 | 6.952 | 0 | 0 | 8 | M | 2 |  |  |  | ROZPOCET |  |  |  | 0 | 0 | 0 | 0 | 0 | 1 | 0 | 4 | -1746658866
| VV |  | 3,476*2 'Přepočtené koeficientem množství |  | 6.952 | [12 empty] | VV | 2 | 2 | False | 1 | ROZPOCET
| D | 4 | Vodorovné konstrukce |  |  |  | 0 |  |  |  |  | 0 |  | 0 |  | 0 | 1 | D | 1 |  |  |  | ROZPOCET | [9 empty] | 0
11 | K | 451573111 | Lože pod potrubí otevřený výkop ze štěrkopísku | m3 | 1.253 |  | 0 |  |  | základní |  | 0 | 0 | 0 | 0 | 0 | 4 | K | 2 |  |  |  | ROZPOCET |  |  |  | 0 | 0 | 0 | 0 | 0 | 1 | 0 | 4 | -1302514725
| VV |  | "splašková kanalizace" (3+7,7)*0,5*0,15 |  | 0.803 | [12 empty] | VV | 2 | 2 | True | 0 | ROZPOCET
| VV |  | "dešťová kanalizace" 6*0,5*0,15 |  | 0.45 | [12 empty] | VV | 2 | 2 | True | 0 | ROZPOCET
| VV |  | Součet |  | 1.253 | [12 empty] | VV | 2 | 4 | True | 1 | ROZPOCET
| D | 8 | Trubní vedení |  |  |  | 0 |  |  |  |  | 0 |  | 0.070974 |  | 0 | 1 | D | 1 |  |  |  | ROZPOCET | [9 empty] | 0
12 | K | 871265211 | Kanalizační potrubí z tvrdého PVC jednovrstvé tuhost třídy SN4 DN 110 | m | 2 |  | 0 |  |  | základní |  | 0 | 0.00131 | 0.00262 | 0 | 0 | 4 | K | 2 |  |  |  | ROZPOCET |  |  |  | 0 | 0 | 0 | 0 | 0 | 1 | 0 | 4 | 2050592995
13 | K | 871275211 | Kanalizační potrubí z tvrdého PVC jednovrstvé tuhost třídy SN4 DN 125 | m | 4 |  | 0 |  |  | základní |  | 0 | 0.00746 | 0.02984 | 0 | 0 | 4 | K | 2 |  |  |  | ROZPOCET |  |  |  | 0 | 0 | 0 | 0 | 0 | 1 | 0 | 4 | -663887200
14 | K | 871315221 | Kanalizační potrubí z tvrdého PVC jednovrstvé tuhost třídy SN8 DN 160 | m | 10.7 |  | 0 |  |  | základní |  | 0 | 0.00276 | 0.029532 | 0 | 0 | 4 | K | 2 |  |  |  | ROZPOCET |  |  |  | 0 | 0 | 0 | 0 | 0 | 1 | 0 | 4 | 1694897314
15 | K | 877265271 | Montáž lapače střešních splavenin z tvrdého PVC-systém KG DN 110 | kus | 3 |  | 0 |  |  | základní |  | 0 | 0 | 0 | 0 | 0 | 4 | K | 2 |  |  |  | ROZPOCET |  |  |  | 0 | 0 | 0 | 0 | 0 | 1 | 0 | 4 | 795815856
16 | M | 56231163 | lapač střešních splavenin se zápachovou klapkou a lapacím košem DN 125/110 | kus | 3 |  | 0 |  |  | základní |  | 0 | 0.0015 | 0.0045 | 0 | 0 | 8 | M | 2 |  |  |  | ROZPOCET |  |  |  | 0 | 0 | 0 | 0 | 0 | 1 | 0 | 4 | -1579676946
17 | K | 87735512R | Napojení na stávající potrubí splaškové kanalizace | kus | 1 |  | 0 |  |  | základní |  | 0 | 7e-05 | 7e-05 | 0 | 0 | 4 | K | 2 |  |  |  | ROZPOCET |  |  |  | 0 | 0 | 0 | 0 | 0 | 1 | 0 | 4 | 796861565
18 | K | 87735513R | Napojení anglického dvorku na systém dešťové kanalizace | kus | 1 |  | 0 |  |  | základní |  | 0 | 7e-05 | 7e-05 | 0 | 0 | 4 | K | 2 |  |  |  | ROZPOCET |  |  |  | 0 | 0 | 0 | 0 | 0 | 1 | 0 | 4 | 1375081326
19 | K | 892271111 | Tlaková zkouška vodou potrubí DN 100 nebo 125 | m | 6 |  | 0 |  |  | základní |  | 0 | 0 | 0 | 0 | 0 | 4 | K | 2 |  |  |  | ROZPOCET |  |  |  | 0 | 0 | 0 | 0 | 0 | 1 | 0 | 4 | -1702988881
| VV |  | 4+2 |  | 6 | [12 empty] | VV | 2 | 2 | True | 1 | ROZPOCET
20 | K | 892351111 | Tlaková zkouška vodou potrubí DN 150 nebo 200 | m | 10.7 |  | 0 |  |  | základní |  | 0 | 0 | 0 | 0 | 0 | 4 | K | 2 |  |  |  | ROZPOCET |  |  |  | 0 | 0 | 0 | 0 | 0 | 1 | 0 | 4 | -269223821
21 | K | 899721111 | Signalizační vodič DN do 150 mm na potrubí | m | 16.7 |  | 0 |  |  | základní |  | 0 | 0.00019 | 0.003173 | 0 | 0 | 4 | K | 2 |  |  |  | ROZPOCET |  |  |  | 0 | 0 | 0 | 0 | 0 | 1 | 0 | 4 | -1879982739
| VV |  | 10,7+4+2 |  | 16.7 | [12 empty] | VV | 2 | 2 | True | 1 | ROZPOCET
22 | K | 899722112 | Krytí potrubí z plastů výstražnou fólií z PVC 25 cm | m | 16.7 |  | 0 |  |  | základní |  | 0 | 7e-05 | 0.001169 | 0 | 0 | 4 | K | 2 |  |  |  | ROZPOCET |  |  |  | 0 | 0 | 0 | 0 | 0 | 1 | 0 | 4 | -331927959
| VV |  | 10,7+4+2 |  | 16.7 | [12 empty] | VV | 2 | 2 | True | 1 | ROZPOCET
| D | 9 | Ostatní konstrukce a práce, bourání |  |  |  | 0 |  |  |  |  | 0 |  | 0 |  | 0.001 | 1 | D | 1 |  |  |  | ROZPOCET | [9 empty] | 0
23 | K | 9710499ZTI | Stavební přípomoci pro ZTI - vybourání otvorů a stěnových drážek pro rozvody - vč. odvozu suti na skládku a následného zapravení | Kč | 1 |  | 0 |  |  | základní |  | 0 | 0 | 0 | 0.001 | 0.001 | 4 | K | 2 |  |  |  | ROZPOCET |  |  |  | 0 | 0 | 0 | 0 | 0 | 1 | 0 | 4 | -282161319
| D | 998 | Přesun hmot |  |  |  | 0 |  |  |  |  | 0 |  | 0 |  | 0 | 1 | D | 1 |  |  |  | ROZPOCET | [9 empty] | 0
24 | K | 998276101 | Přesun hmot pro trubní vedení z trub z plastických hmot otevřený výkop | t | 7.059 |  | 0 |  |  | základní |  | 0 | 0 | 0 | 0 | 0 | 4 | K | 2 |  |  |  | ROZPOCET |  |  |  | 0 | 0 | 0 | 0 | 0 | 1 | 0 | 4 | -853254039
| D | PSV | Práce a dodávky PSV |  |  |  | 0 |  |  |  |  | 0 |  | 0.69904 |  | 0.00029 | 2 | D | 0 |  |  |  | ROZPOCET | [9 empty] | 0
| D | 721 | Zdravotechnika - vnitřní kanalizace |  |  |  | 0 |  |  |  |  | 0 |  | 0.15918 |  | 0 | 2 | D | 1 |  |  |  | ROZPOCET | [9 empty] | 0
25 | K | 721173402 | Potrubí kanalizační z PVC SN 4 svodné DN 125 | m | 7 |  | 0 |  |  | základní |  | 0 | 0.00744 | 0.05208 | 0 | 0 | 16 | K | 2 |  |  |  | ROZPOCET |  |  |  | 0 | 0 | 0 | 0 | 0 | 1 | 0 | 16 | 1761866844
26 | K | 721174024 | Potrubí kanalizační z PP odpadní DN 75 | m | 9 |  | 0 |  |  | základní |  | 0 | 0.00059 | 0.00531 | 0 | 0 | 16 | K | 2 |  |  |  | ROZPOCET |  |  |  | 0 | 0 | 0 | 0 | 0 | 1 | 0 | 16 | 1202896982
27 | K | 721174025 | Potrubí kanalizační z PP odpadní DN 110 | m | 44 |  | 0 |  |  | základní |  | 0 | 0.00201 | 0.08844 | 0 | 0 | 16 | K | 2 |  |  |  | ROZPOCET |  |  |  | 0 | 0 | 0 | 0 | 0 | 1 | 0 | 16 | 179402353
28 | K | 721174042 | Potrubí kanalizační z PP připojovací DN 40 | m | 15 |  | 0 |  |  | základní |  | 0 | 0.00041 | 0.00615 | 0 | 0 | 16 | K | 2 |  |  |  | ROZPOCET |  |  |  | 0 | 0 | 0 | 0 | 0 | 1 | 0 | 16 | -1305564390
29 | K | 721174043 | Potrubí kanalizační z PP připojovací DN 50 | m | 11.5 |  | 0 |  |  | základní |  | 0 | 0.00048 | 0.00552 | 0 | 0 | 16 | K | 2 |  |  |  | ROZPOCET |  |  |  | 0 | 0 | 0 | 0 | 0 | 1 | 0 | 16 | -1803710973
30 | K | 72119410R | Napojení na stávající rozvody splaškové kanalizace | kus | 1 |  | 0 |  |  | základní |  | 0 | 0 | 0 | 0 | 0 | 16 | K | 2 |  |  |  | ROZPOCET |  |  |  | 0 | 0 | 0 | 0 | 0 | 1 | 0 | 16 | -707847800
31 | K | 721226511 | Zápachová uzávěrka podomítková pro pračku a myčku DN 40 | kus | 3 |  | 0 |  |  | základní |  | 0 | 0.00034 | 0.00102 | 0 | 0 | 16 | K | 2 |  |  |  | ROZPOCET |  |  |  | 0 | 0 | 0 | 0 | 0 | 1 | 0 | 16 | 1183911975
32 | K | 721273153 | Hlavice ventilační polypropylen PP DN 110 | kus | 2 |  | 0 |  |  | základní |  | 0 | 0.00029 | 0.00058 | 0 | 0 | 16 | K | 2 |  |  |  | ROZPOCET |  |  |  | 0 | 0 | 0 | 0 | 0 | 1 | 0 | 16 | -937072859
33 | K | 721274125 | Přivzdušňovací ventil vnitřní odpadních potrubí DN 75 | kus | 1 |  | 0 |  |  | základní |  | 0 | 8e-05 | 8e-05 | 0 | 0 | 16 | K | 2 |  |  |  | ROZPOCET |  |  |  | 0 | 0 | 0 | 0 | 0 | 1 | 0 | 16 | -1792475655
34 | K | 721290111 | Zkouška těsnosti potrubí kanalizace vodou do DN 125 | m | 86.5 |  | 0 |  |  | základní |  | 0 | 0 | 0 | 0 | 0 | 16 | K | 2 |  |  |  | ROZPOCET |  |  |  | 0 | 0 | 0 | 0 | 0 | 1 | 0 | 16 | -347617705
| VV |  | 7+44+9+11,5+15 |  | 86.5 | [12 empty] | VV | 2 | 2 | True | 1 | ROZPOCET
35 | K | 998721102 | Přesun hmot tonážní pro vnitřní kanalizace v objektech v do 12 m | t | 0.159 |  | 0 |  |  | základní |  | 0 | 0 | 0 | 0 | 0 | 16 | K | 2 |  |  |  | ROZPOCET |  |  |  | 0 | 0 | 0 | 0 | 0 | 1 | 0 | 16 | 1099819295
| D | 722 | Zdravotechnika - vnitřní vodovod |  |  |  | 0 |  |  |  |  | 0 |  | 0.22015 |  | 0.00029 | 2 | D | 1 |  |  |  | ROZPOCET | [9 empty] | 0
36 | K | 72217080R | Zkrácení stávajícího potrubí vodovodní přípojky včetně jeho odvozu a následné likvidace | koubor | 1 |  | 0 |  |  | základní |  | 0 | 0 | 0 | 0.00029 | 0.00029 | 16 | K | 2 |  |  |  | ROZPOCET |  |  |  | 0 | 0 | 0 | 0 | 0 | 1 | 0 | 16 | 849522248
37 | K | 722174003 | Potrubí vodovodní plastové PPR svar polyfuze PN 16 D 25x3,5 mm | m | 96 |  | 0 |  |  | základní |  | 0 | 0.00116 | 0.11136 | 0 | 0 | 16 | K | 2 |  |  |  | ROZPOCET |  |  |  | 0 | 0 | 0 | 0 | 0 | 1 | 0 | 16 | 1868156197
38 | K | 722174004 | Potrubí vodovodní plastové PPR svar polyfuze PN 16 D 32x4,4 mm | m | 24 |  | 0 |  |  | základní |  | 0 | 0.00144 | 0.03456 | 0 | 0 | 16 | K | 2 |  |  |  | ROZPOCET |  |  |  | 0 | 0 | 0 | 0 | 0 | 1 | 0 | 16 | -621735121
39 | K | 722181241 | Ochrana vodovodního potrubí přilepenými termoizolačními trubicemi z PE tl do 20 mm DN do 22 mm | m | 96 |  | 0 |  |  | základní |  | 0 | 0.00012 | 0.01152 | 0 | 0 | 16 | K | 2 |  |  |  | ROZPOCET |  |  |  | 0 | 0 | 0 | 0 | 0 | 1 | 0 | 16 | -1423247847
40 | K | 722181242 | Ochrana vodovodního potrubí přilepenými termoizolačními trubicemi z PE tl do 20 mm DN do 45 mm | m | 24 |  | 0 |  |  | základní |  | 0 | 0.00016 | 0.00384 | 0 | 0 | 16 | K | 2 |  |  |  | ROZPOCET |  |  |  | 0 | 0 | 0 | 0 | 0 | 1 | 0 | 16 | -35774106
41 | K | 72219040R | Napojení na stávající rozvody vody | kus | 1 |  | 0 |  |  | základní |  | 0 | 0 | 0 | 0 | 0 | 16 | K | 2 |  |  |  | ROZPOCET |  |  |  | 0 | 0 | 0 | 0 | 0 | 1 | 0 | 16 | -631585135
42 | K | 722220161 | Nástěnný komplet plastový PPR PN 20 DN 20 x G 1/2" | soubor | 3 |  | 0 |  |  | základní |  | 0 | 0.00021 | 0.00063 | 0 | 0 | 16 | K | 2 |  |  |  | ROZPOCET |  |  |  | 0 | 0 | 0 | 0 | 0 | 1 | 0 | 16 | 359394679
43 | K | 722231141 | Ventil závitový pojistný rohový G 1/2" | kus | 15 |  | 0 |  |  | základní |  | 0 | 0.00029 | 0.00435 | 0 | 0 | 16 | K | 2 |  |  |  | ROZPOCET |  |  |  | 0 | 0 | 0 | 0 | 0 | 1 | 0 | 16 | 1152711554
44 | K | 722232045 | Kohout kulový přímý G 1" PN 42 do 185°C vnitřní závit | kus | 6 |  | 0 |  |  | základní |  | 0 | 0.0005 | 0.003 | 0 | 0 | 16 | K | 2 |  |  |  | ROZPOCET |  |  |  | 0 | 0 | 0 | 0 | 0 | 1 | 0 | 16 | -1166370702
45 | K | 72226216R | Vodoměr podružný pro bytovou jednotku | kus | 1 |  | 0 |  |  | základní |  | 0 | 0.01025 | 0.01025 | 0 | 0 | 16 | K | 2 |  |  |  | ROZPOCET |  |  |  | 0 | 0 | 0 | 0 | 0 | 1 | 0 | 16 | 1612815089
46 | K | 72226217R | Vodoměr fakturační v nově vytvořené nice | kus | 1 |  | 0 |  |  | základní |  | 0 | 0.01025 | 0.01025 | 0 | 0 | 16 | K | 2 |  |  |  | ROZPOCET |  |  |  | 0 | 0 | 0 | 0 | 0 | 1 | 0 | 16 | -744410120
47 | K | 722270103 | Sestava vodoměrová závitová G 5/4" | soubor | 1 |  | 0 |  |  | základní |  | 0 | 0.00639 | 0.00639 | 0 | 0 | 16 | K | 2 |  |  |  | ROZPOCET |  |  |  | 0 | 0 | 0 | 0 | 0 | 1 | 0 | 16 | 1502998991
| VV |  | "nová vodoměrová sestava v nově vytvořené nice" 1 |  | 1 | [12 empty] | VV | 2 | 2 | True | 1 | ROZPOCET
48 | K | 722290226 | Zkouška těsnosti vodovodního potrubí závitového do DN 50 | m | 120 |  | 0 |  |  | základní |  | 0 | 0.00019 | 0.0228 | 0 | 0 | 16 | K | 2 |  |  |  | ROZPOCET |  |  |  | 0 | 0 | 0 | 0 | 0 | 1 | 0 | 16 | 1986211062
| VV |  | 96+24 |  | 120 | [12 empty] | VV | 2 | 2 | True | 1 | ROZPOCET
49 | K | 722290234 | Proplach a dezinfekce vodovodního potrubí do DN 80 | m | 120 |  | 0 |  |  | základní |  | 0 | 1e-05 | 0.0012 | 0 | 0 | 16 | K | 2 |  |  |  | ROZPOCET |  |  |  | 0 | 0 | 0 | 0 | 0 | 1 | 0 | 16 | -801541678
| VV |  | 96+24 |  | 120 | [12 empty] | VV | 2 | 2 | True | 1 | ROZPOCET
50 | K | 998722102 | Přesun hmot tonážní pro vnitřní vodovod v objektech v do 12 m | t | 0.22 |  | 0 |  |  | základní |  | 0 | 0 | 0 | 0 | 0 | 16 | K | 2 |  |  |  | ROZPOCET |  |  |  | 0 | 0 | 0 | 0 | 0 | 1 | 0 | 16 | 1891269040
| D | 725 | Zdravotechnika - zařizovací předměty |  |  |  | 0 |  |  |  |  | 0 |  | 0.29211 |  | 0 | 2 | D | 1 |  |  |  | ROZPOCET | [9 empty] | 0
51 | K | 725112022 | Klozet keramický závěsný na nosné stěny s hlubokým splachováním odpad vodorovný | soubor | 3 |  | 0 |  |  | základní |  | 0 | 0.01697 | 0.05091 | 0 | 0 | 16 | K | 2 |  |  |  | ROZPOCET |  |  |  | 0 | 0 | 0 | 0 | 0 | 1 | 0 | 16 | -790702534
52 | K | 725211617 | Umyvadlo keramické bílé šířky 600 mm s krytem na sifon připevněné na stěnu šrouby | soubor | 3 |  | 0 |  |  | základní |  | 0 | 0.02223 | 0.06669 | 0 | 0 | 16 | K | 2 |  |  |  | ROZPOCET |  |  |  | 0 | 0 | 0 | 0 | 0 | 1 | 0 | 16 | -1344604212
53 | K | 725241112 | Vanička sprchová akrylátová čtvercová 900x900 mm | soubor | 1 |  | 0 |  |  | základní |  | 0 | 0.01452 | 0.01452 | 0 | 0 | 16 | K | 2 |  |  |  | ROZPOCET |  |  |  | 0 | 0 | 0 | 0 | 0 | 1 | 0 | 16 | -1574832676
54 | K | 725241123 | Vanička sprchová akrylátová obdélníková 900x800 mm | soubor | 1 |  | 0 |  |  | základní |  | 0 | 0.01656 | 0.01656 | 0 | 0 | 16 | K | 2 |  |  |  | ROZPOCET |  |  |  | 0 | 0 | 0 | 0 | 0 | 1 | 0 | 16 | 1808433794
55 | K | 725244143 | Dveře sprchové polorámové skleněné tl. 6 mm otvíravé jednokřídlové do niky na vaničku šířky 900 mm | soubor | 2 |  | 0 |  |  | základní |  | 0 | 0.03237 | 0.06474 | 0 | 0 | 16 | K | 2 |  |  |  | ROZPOCET |  |  |  | 0 | 0 | 0 | 0 | 0 | 1 | 0 | 16 | 539868939
56 | K | 725244202 | Zástěna sprchová skleněná tl. 6 mm pevná bezdveřová na vaničku šířky 800 mm | soubor | 1 |  | 0 |  |  | základní |  | 0 | 0.02021 | 0.02021 | 0 | 0 | 16 | K | 2 |  |  |  | ROZPOCET |  |  |  | 0 | 0 | 0 | 0 | 0 | 1 | 0 | 16 | 177618460
57 | K | 725244203 | Zástěna sprchová skleněná tl. 6 mm pevná bezdveřová na vaničku šířky 900 mm | soubor | 1 |  | 0 |  |  | základní |  | 0 | 0.02221 | 0.02221 | 0 | 0 | 16 | K | 2 |  |  |  | ROZPOCET |  |  |  | 0 | 0 | 0 | 0 | 0 | 1 | 0 | 16 | -769777272
58 | K | 72529170R | Vybavení koupelny 1.NP zařízením pro ZTP včetně sprchového závěsu | soubor | 1 |  | 0 |  |  | základní |  | 0 | 0.0015 | 0.0015 | 0 | 0 | 16 | K | 2 |  |  |  | ROZPOCET |  |  |  | 0 | 0 | 0 | 0 | 0 | 1 | 0 | 16 | -388073266
59 | K | 725311121 | Dřez jednoduchý nerezový se zápachovou uzávěrkou s odkapávací plochou 560x480 mm a miskou | soubor | 3 |  | 0 |  |  | základní |  | 0 | 0.00493 | 0.01479 | 0 | 0 | 16 | K | 2 |  |  |  | ROZPOCET |  |  |  | 0 | 0 | 0 | 0 | 0 | 1 | 0 | 16 | -106839256
60 | K | 725821312 | Baterie dřezová nástěnná páková s otáčivým kulatým ústím a délkou ramínka 210 mm | soubor | 3 |  | 0 |  |  | základní |  | 0 | 0.00172 | 0.00516 | 0 | 0 | 16 | K | 2 |  |  |  | ROZPOCET |  |  |  | 0 | 0 | 0 | 0 | 0 | 1 | 0 | 16 | 287115599
61 | K | 725822613 | Baterie umyvadlová stojánková páková s výpustí | soubor | 3 |  | 0 |  |  | základní |  | 0 | 0.00184 | 0.00552 | 0 | 0 | 16 | K | 2 |  |  |  | ROZPOCET |  |  |  | 0 | 0 | 0 | 0 | 0 | 1 | 0 | 16 | -174727051
62 | K | 725841333 | Baterie sprchová podomítková s přepínačem a pevnou sprchou | soubor | 3 |  | 0 |  |  | základní |  | 0 | 0.0031 | 0.0093 | 0 | 0 | 16 | K | 2 |  |  |  | ROZPOCET |  |  |  | 0 | 0 | 0 | 0 | 0 | 1 | 0 | 16 | -540261074
63 | K | 998725102 | Přesun hmot tonážní pro zařizovací předměty v objektech v do 12 m | t | 0.292 |  | 0 |  |  | základní |  | 0 | 0 | 0 | 0 | 0 | 16 | K | 2 |  |  |  | ROZPOCET |  |  |  | 0 | 0 | 0 | 0 | 0 | 1 | 0 | 16 | 1994048578
| D | 726 | Zdravotechnika - předstěnové instalace |  |  |  | 0 |  |  |  |  | 0 |  | 0.0276 |  | 0 | 2 | D | 1 |  |  |  | ROZPOCET | [9 empty] | 0
64 | K | 726111031 | Instalační předstěna - klozet s ovládáním zepředu v 1080 mm závěsný do masivní zděné kce | soubor | 3 |  | 0 |  |  | základní |  | 0 | 0.0092 | 0.0276 | 0 | 0 | 16 | K | 2 |  |  |  | ROZPOCET |  |  |  | 0 | 0 | 0 | 0 | 0 | 1 | 0 | 16 | -1998045663
65 | K | 998726112 | Přesun hmot tonážní pro instalační prefabrikáty v objektech v do 12 m | t | 0.028 |  | 0 |  |  | základní |  | 0 | 0 | 0 | 0 | 0 | 16 | K | 2 |  |  |  | ROZPOCET |  |  |  | 0 | 0 | 0 | 0 | 0 | 1 | 0 | 16 | -879748571
| D | VRN | Vedlejší rozpočtové náklady |  |  |  | 0 |  |  |  |  | 0 |  | 0 |  | 0 | 5 | D | 0 |  |  |  | ROZPOCET | [9 empty] | 0
| D | VRN1 | Průzkumné, geodetické a projektové práce |  |  |  | 0 |  |  |  |  | 0 |  | 0 |  | 0 | 5 | D | 1 |  |  |  | ROZPOCET | [9 empty] | 0
66 | K | 01150300R | Prověření existence a funkčnosti stávající stoupačky splaškové kanalizace | Kč | 1 |  | 0 |  |  | základní |  | 0 | 0 | 0 | 0 | 0 | 1024 | K | 2 |  |  |  | ROZPOCET |  |  |  | 0 | 0 | 0 | 0 | 0 | 1 | 0 | 1024 | 1975588518
| D | VRN4 | Inženýrská činnost |  |  |  | 0 |  |  |  |  | 0 |  | 0 |  | 0 | 5 | D | 1 |  |  |  | ROZPOCET | [9 empty] | 0
67 | K | 04310300R | Provedení kamerových zkoušek pro zjištění trasy stávající splaškové kanalizace | Kč | 1 |  | 0 |  |  | základní |  | 0 | 0 | 0 | 0 | 0 | 1024 | K | 2 |  |  |  | ROZPOCET |  |  |  | 0 | 0 | 0 | 0 | 0 | 1 | 0 | 1024 | -1388352960

## VRN - Vedlejší rozpočtové...
{dec34318-f6b8-4746-a6f5-ef7b232766d9}
2
| KRYCÍ LIST SOUPISU PRACÍ | [7 empty] | v --- níže se nacházejí doplnkové a pomocné údaje k sestavám --- v | [8 empty] | False
Stavba:
Stavební úpravy objektu č.p. 183/9 ul. Matiční, Ústí nad Labem
Objekt:
VRN - Vedlejší rozpočtové náklady
| KSO: |  |  |  |  | CC-CZ:
| Místo: |  | č.p. 183/9, Matiční ul. |  |  | Datum: | 22. 4. 2022
| Zadavatel: |  |  |  |  | IČ:
|  | Statutární město Ústí nad Labem |  |  |  | DIČ:
| Uchazeč: |  |  |  |  | IČ: | Vyplň údaj
|  | Vyplň údaj |  |  |  | DIČ: | Vyplň údaj
| Projektant: |  |  |  |  | IČ:
|  | REGIONPROJEKT spol. s r. o. |  |  |  | DIČ:
| Zpracovatel: |  |  |  |  | IČ:
|  | Ing. Jan Duben |  |  |  | DIČ:
Poznámka:
| Cena bez DPH | [5 empty] | 0
|  |  | Základ daně |  |  | Sazba daně | Výše daně
| DPH | základní | 0 |  |  | 21% | 0
|  | snížená | 0 |  |  | 15% | 0
|  | zákl. přenesená | 0 |  |  | 21% | 0
|  | sníž. přenesená | 0 |  |  | 15% | 0
|  | nulová | 0 |  |  | 0% | 0
| Cena s DPH |  |  | v | CZK |  | 0
| Projektant |  |  | Zpracovatel
| Datum a podpis: |  | Razítko | Datum a podpis: |  |  | Razítko
| Objednavatel |  |  | Uchazeč
| Datum a podpis: |  | Razítko | Datum a podpis: |  |  | Razítko
REKAPITULACE ČLENĚNÍ SOUPISU PRACÍ
Stavba:
Stavební úpravy objektu č.p. 183/9 ul. Matiční, Ústí nad Labem
Objekt:
VRN - Vedlejší rozpočtové náklady
Místo: |  |  | č.p. 183/9, Matiční ul. |  |  | Datum: | 22. 4. 2022
Zadavatel: |  |  | Statutární město Ústí nad Labem |  |  | Projektant: | REGIONPROJEKT spol. s r. o.
Uchazeč: |  |  | Vyplň údaj |  |  | Zpracovatel: | Ing. Jan Duben
Kód dílu - Popis | [6 empty] | Cena celkem [CZK]
Náklady ze soupisu prací | [6 empty] | 0 | [11 empty] | -1
| VRN - Vedlejší rozpočtové náklady | [5 empty] | 0
| VRN3 - Zařízení staveniště | [5 empty] | 0
| VRN7 - Provozní vlivy | [5 empty] | 0
| VRN9 - Ostatní náklady | [5 empty] | 0
SOUPIS PRACÍ
Stavba:
Stavební úpravy objektu č.p. 183/9 ul. Matiční, Ústí nad Labem
Objekt:
VRN - Vedlejší rozpočtové náklady
Místo: |  |  | č.p. 183/9, Matiční ul. |  |  | Datum: | 22. 4. 2022
Zadavatel: |  |  | Statutární město Ústí nad Labem |  |  | Projektant: | REGIONPROJEKT spol. s r. o.
Uchazeč: |  |  | Vyplň údaj |  |  | Zpracovatel: | Ing. Jan Duben
PČ | Typ | Kód | Popis | MJ | Množství | J.cena [CZK] | Cena celkem [CZK] | Cenová soustava |  | DPH | J. Nh [h] | Nh celkem [h] | J. hmotnost [t] | Hmotnost celkem [t] | J. suť [t] | Suť Celkem [t]
Náklady soupisu celkem | [6 empty] | 0 |  |  |  |  | 0 |  | 0 |  | 0 |  | D | -1 | [7 empty] | 0
| D | VRN | Vedlejší rozpočtové náklady |  |  |  | 0 |  |  |  |  | 0 |  | 0 |  | 0 | 5 | D | 0 | ROZPOCET | [6 empty] | 0
| D | VRN3 | Zařízení staveniště |  |  |  | 0 |  |  |  |  | 0 |  | 0 |  | 0 | 5 | D | 1 | ROZPOCET | [6 empty] | 0
1 | K | 030001000 | Zařízení staveniště | Kč | 1 |  | 0 |  |  | snížená |  | 0 | 0 | 0 | 0 | 0 | 1024 | K | 2 | ROZPOCET | 0 | 0 | 0 | 0 | 0 | 2 | 0 | 1024 | -1879622225
| D | VRN7 | Provozní vlivy |  |  |  | 0 |  |  |  |  | 0 |  | 0 |  | 0 | 5 | D | 1 | ROZPOCET | [6 empty] | 0
2 | K | 070001000 | Provozní vlivy | Kč | 1 |  | 0 |  |  | snížená |  | 0 | 0 | 0 | 0 | 0 | 1024 | K | 2 | ROZPOCET | 0 | 0 | 0 | 0 | 0 | 2 | 0 | 1024 | 2107505294
| D | VRN9 | Ostatní náklady |  |  |  | 0 |  |  |  |  | 0 |  | 0 |  | 0 | 5 | D | 1 | ROZPOCET | [6 empty] | 0
3 | K | 090001000 | Ostatní náklady | Kč | 1 |  | 0 |  |  | snížená |  | 0 | 0 | 0 | 0 | 0 | 1024 | K | 2 | ROZPOCET | 0 | 0 | 0 | 0 | 0 | 2 | 0 | 1024 | -282246644

## Seznam figur
SEZNAM FIGUR
Kód: | 22-26
Stavba: | Stavební úpravy objektu č.p. 183/9 ul. Matiční, Ústí nad Labem
Datum: | 22. 4. 2022
Kód | Popis | MJ | Výměra
ASŘ | Architektonické a stavebně technické řešení
kzs |  |  | 202.243
| "boční pohled" 89+7,17*2,35 - "odpočet otvorů" (1,19*1,15+1,18*1,15) |  | 103.124
| "přední pohled" 56 - "odpočet otvorů" (1,9*1,44+1,18*1,4+1,91*1,4) |  | 48.938
| "zadní pohled" 58 - "odpočet otvorů" (0,5*0,5+1,505*1,6+0,9*1,97+0,5*0,5+1,2*1+0,85*1,14*2) |  | 50.181
kzs | Součet |  | 202.243
Použití figury:
622211031 | Montáž kontaktního zateplení vnějších stěn lepením a mechanickým kotvením polystyrénových desek tl do 160 mm | m2 | 202.243
622131121 | Penetrační disperzní nátěr vnějších stěn nanášený ručně | m2 | 216.659
622531011 | Tenkovrstvá silikonová zrnitá omítka tl. 1,5 mm včetně penetrace vnějších stěn | m2 | 231.409
kzskom |  |  | 3.73
kzskom | "komín" 0,71+0,47+0,42*4+0,52+0,35 |  | 3.73
Použití figury:
622211011 | Montáž kontaktního zateplení vnějších stěn lepením a mechanickým kotvením polystyrénových desek tl do 80 mm | m2 | 18.146
28376441 | deska z polystyrénu XPS, hrana rovná a strukturovaný povrch 300kPa tl 60mm | m2 | 3.805
kzssokl |  |  | 14.416
| "boční pohled - sokl" 1,15*(1,54+1,28) |  | 3.243
| "přední pohled - sokl" 1,15*(0,755+5,99) |  | 7.757
| "zadní pohled - sokl" 1,15*2,97 |  | 3.416
kzssokl | Mezisoučet |  | 14.416
Použití figury:
622211011 | Montáž kontaktního zateplení vnějších stěn lepením a mechanickým kotvením polystyrénových desek tl do 80 mm | m2 | 18.146
622131121 | Penetrační disperzní nátěr vnějších stěn nanášený ručně | m2 | 216.659
622531011 | Tenkovrstvá silikonová zrnitá omítka tl. 1,5 mm včetně penetrace vnějších stěn | m2 | 231.409
711161215 | Izolace proti zemní vlhkosti nopovou fólií svislá, nopek v 20,0 mm, tl do 1,0 mm | m2 | 14.416
28376442 | deska z polystyrénu XPS, hrana rovná a strukturovaný povrch 300kPa tl 80mm | m2 | 14.704
lešení |  |  | 230
| "boční pohled" 114 |  | 114
| "přední pohled" 58 |  | 58
| "zadní pohled" 58 |  | 58
lešení | Součet |  | 230
Použití figury:
941111112 | Montáž lešení řadového trubkového lehkého s podlahami zatížení do 200 kg/m2 š do 0,9 m v do 25 m | m2 | 230
94111121R | Příplatek k lešení řadovému trubkovému lehkému s podlahami š 0,9 m v 25 m za první a ZKD den použití po dobu realizace stavby | m2 | 230
941111812 | Demontáž lešení řadového trubkového lehkého s podlahami zatížení do 200 kg/m2 š do 0,9 m v do 25 m | m2 | 230
obklad |  |  | 62.698
| "1.NP" (2,45*2+2,3*2)*2+(3,01+0,6)*0,6-0,8*1,97 |  | 19.59
| "2.NP" (2,8*2+1,63*2)*2+2,61*0,6-0,8*1,97 |  | 17.71
| "3.NP" (1,53*2+1,175*2+2,61*2+1,53*2)*2-0,6*1,97*2-0,7*1,97+(2,215+0,6+0,12)*0,6 |  | 25.398
obklad | Součet |  | 62.698
Použití figury:
781474112 | Montáž obkladů vnitřních keramických hladkých do 12 ks/m2 lepených flexibilním lepidlem | m2 | 62.698
612142001 | Potažení vnitřních stěn sklovláknitým pletivem vtlačeným do tenkovrstvé hmoty | m2 | 519.038
odkop |  |  | 8.587
| "odkopávka pro montáž soklu KZS" (0,755+5,99)*0,5*(0,8-0,05)+(1,54+1,28+2,97)*0,5*0,8+"světlík" 1,5*0,5*0,5 |  | 5.22
| "rýha pro základ zdi oplocení" (18,345+4,1)*0,3*0,5 |  | 3.367
odkop | Součet |  | 8.587
Použití figury:
132212111 | Hloubení rýh š do 800 mm v soudržných horninách třídy těžitelnosti I, skupiny 3 ručně | m3 | 8.587
162751117 | Vodorovné přemístění do 10000 m výkopku/sypaniny z horniny třídy těžitelnosti I, skupiny 1 až 3 | m3 | 5.264
odvoz |  |  | 5.264
odvoz | odkop-zásyp |  | 5.264
Použití figury:
162751117 | Vodorovné přemístění do 10000 m výkopku/sypaniny z horniny třídy těžitelnosti I, skupiny 1 až 3 | m3 | 5.264
162751119 | Příplatek k vodorovnému přemístění výkopku/sypaniny z horniny třídy těžitelnosti I, skupiny 1 až 3 ZKD 1000 m přes 10000 m | m3 | 10.528
171201221 | Poplatek za uložení na skládce (skládkovné) zeminy a kamení kód odpadu 17 05 04 | t | 9.738
171251201 | Uložení sypaniny na skládky nebo meziskládky | m3 | 5.264
odvoz_1 |  |  | 5.01
omitklen |  |  | 26.558
omitklen | "1.PP" (5,19+13,78)*1,4 |  | 26.558
Použití figury:
611321143 | Vápenocementová omítka štuková dvouvrstvá vnitřních kleneb nebo skořepin nanášená ručně | m2 | 26.558
784181101 | Základní akrylátová jednonásobná penetrace podkladu v místnostech výšky do 3,80 m | m2 | 903.763
784221101 | Dvojnásobné bílé malby ze směsí za sucha dobře otěruvzdorných v místnostech do 3,80 m | m2 | 903.763
omitsten |  |  | 160.571
| "1.PP" 1,28*(1,04*2+3,06*2+3,465*2+4,09*2)+(1,04*2*0,88+4,09*2*0,88)*2/3 |  | 35.856
| "1.NP - garáž" (7,17*2+3,395*2)*2,27-(2,235*1,99+1,045*1,97+0,6*0,6) |  | 41.099
| "1.NP" 3,14*(1,13*2+1,05*2)-0,5*0,5-0,8*1,97 |  | 11.864
| "2.NP" 2,985*(4,67*2+2,25*2)-1,18*1,4-0,8*1,97 |  | 38.084
| "zazdívky 1.NP" 0,9*2,02*2+1*2,02*2+1,51*1,3*2 + "dozdívka parapetu" 1,9*0,6 + "ostění a nadpraží dveří" (1,05*2,05-0,8*1,97+1,2*2,2-0,9*2,2)*2 |  | 15.215
| "zazdívky 2.NP" 0,54*1,55*2+0,91*2,01*2+0,9*2,02*2+1,3*2,05*2 + "dozdívka parapetu" 1,66*0,45+1,2*0,5 |  | 15.645
| "zazdívky 3.NP" 0,695*2,02*2 |  | 2.808
omitsten | Součet |  | 160.571
Použití figury:
612321111 | Vápenocementová omítka hrubá jednovrstvá zatřená vnitřních stěn nanášená ručně | m2 | 160.571
612142001 | Potažení vnitřních stěn sklovláknitým pletivem vtlačeným do tenkovrstvé hmoty | m2 | 519.038
omitstenopr10 |  |  | 4.866
omitstenopr10 | "2.NP" 2,985*1,63 |  | 4.866
Použití figury:
612325401 | Oprava vnitřní vápenocementové hrubé omítky stěn v rozsahu plochy do 10% | m2 | 4.866
612142001 | Potažení vnitřních stěn sklovláknitým pletivem vtlačeným do tenkovrstvé hmoty | m2 | 519.038
omitsteopr30 |  |  | 163.911
| "1.NP" 3,14*(9,39*2+3,545*2+2,64*2+3,615*2+4,4*2+2,45+2,3)-(1,2*2,2+0,8*1,97*2+0,8*2+1,505*1,6) |  | 153.26
| "2.NP" 2,985*(1,04*2+1,05*2)-(0,8*1,97+0,5*0,5) |  | 10.651
omitsteopr30 | Součet |  | 163.911
Použití figury:
612325402 | Oprava vnitřní vápenocementové hrubé omítky stěn v rozsahu plochy do 30% | m2 | 163.911
612142001 | Potažení vnitřních stěn sklovláknitým pletivem vtlačeným do tenkovrstvé hmoty | m2 | 519.038
omitsteopr50 |  |  | 252.388
| "1.NP" 3,14*(3,04*2+1,05*2+4,385+4,725)-(0,9*1,97+0,8*1,97*2+1,9*1,44+1,105*2,02) |  | 44.398
| "2.NP" 2,985*(3,03*2+1,05*2+4,68*2+0,35*2+2,64*2+1,77+1,95+1,89*2+4,695+4,305*2+4,535*2)-(0,8*1,97*6+1,2*1+2,4*2*2+1,075*2*2+1*1,55+1,91*1,4) |  | 130.544
| "3.NP" 21,5*2+10,8+2,5*4,105*2+7,45*0,95*2-(1,19*1,15+1,18*1,15+1,2*1,97*2+0,775*2,12+0,85*1,14*2) |  | 77.446
omitsteopr50 | Součet |  | 252.388
Použití figury:
612325403 | Oprava vnitřní vápenocementové hrubé omítky stěn v rozsahu plochy do 50% | m2 | 252.388
612142001 | Potažení vnitřních stěn sklovláknitým pletivem vtlačeným do tenkovrstvé hmoty | m2 | 519.038
omitstr |  |  | 25.41
| "1.NP" 1,19+23,13 |  | 24.32
| "2.NP" 1,09 |  | 1.09
omitstr | Součet |  | 25.41
Použití figury:
611321141 | Vápenocementová omítka štuková dvouvrstvá vnitřních stropů rovných nanášená ručně | m2 | 25.41
784181101 | Základní akrylátová jednonásobná penetrace podkladu v místnostech výšky do 3,80 m | m2 | 903.763
784221101 | Dvojnásobné bílé malby ze směsí za sucha dobře otěruvzdorných v místnostech do 3,80 m | m2 | 903.763
omitstropr30 |  |  | 11.58
omitstropr30 | "2.NP" 11,58 |  | 11.58
Použití figury:
611325422 | Oprava vnitřní vápenocementové štukové omítky stropů v rozsahu plochy do 30% | m2 | 11.58
784181101 | Základní akrylátová jednonásobná penetrace podkladu v místnostech výšky do 3,80 m | m2 | 903.763
784221101 | Dvojnásobné bílé malby ze směsí za sucha dobře otěruvzdorných v místnostech do 3,80 m | m2 | 903.763
omitstropr50 |  |  | 24.83
| "1.NP" 1,85+19,8 |  | 21.65
| "2.NP" 3,18 |  | 3.18
omitstropr50 | Součet |  | 24.83
Použití figury:
611325423 | Oprava vnitřní vápenocementové štukové omítky stropů v rozsahu plochy do 50% | m2 | 24.83
784181101 | Základní akrylátová jednonásobná penetrace podkladu v místnostech výšky do 3,80 m | m2 | 903.763
784221101 | Dvojnásobné bílé malby ze směsí za sucha dobře otěruvzdorných v místnostech do 3,80 m | m2 | 903.763
sa |  |  | 108.991
sa | 2*6,98*7,995-0,74*1,18*3 |  | 108.991
Použití figury:
765191021 | Montáž pojistné hydroizolační nebo parotěsné fólie kladené ve sklonu přes 20° s lepenými spoji na krokve | m2 | 108.991
762341210 | Montáž bednění střech rovných a šikmých sklonu do 60° z hrubých prken na sraz | m2 | 116.86
762342214 | Montáž laťování na střechách jednoduchých sklonu do 60° osové vzdálenosti do 360 mm | m2 | 108.991
764002414 | Montáž strukturované oddělovací rohože jakkékoliv rš | m2 | 116.86
764111643 | Krytina střechy rovné drážkováním ze svitků z Pz plechu s povrchovou úpravou do rš 670 mm sklonu do 60° | m2 | 108.991
60514114 | řezivo jehličnaté lať impregnovaná dl 4 m | m3 | 0.785
60515111 | řezivo jehličnaté boční prkno 20-30mm | m3 | 2.805
sdk100H |  |  | 2.643
sdk100H | "3.NP" 2,5*1,53-0,6*1,97 |  | 2.643
Použití figury:
763111333 | SDK příčka tl 100 mm profil CW+UW 75 desky 1xH2 12,5 s izolací EI 30 Rw do 45 dB | m2 | 2.643
763111772 | Příplatek k SDK příčce za rovinnost kvality Q4 | m2 | 121.048
sdk125A |  |  | 22.18
| "2.NP" 2,985*1,77-0,8*1,97 |  | 3.707
| "3.NP" 2,5*(2,18+2,55)+9,8-0,8*1,97*2 |  | 18.473
sdk125A | Součet |  | 22.18
Použití figury:
763111316 | SDK příčka tl 125 mm profil CW+UW 100 desky 1xA 12,5 s izolací EI 30 Rw do 48 dB | m2 | 22.18
763111772 | Příplatek k SDK příčce za rovinnost kvality Q4 | m2 | 121.048
sdk125H |  |  | 35.701
| "1.NP" 3,14*(2,65+2,45)-0,8*1,97 |  | 14.438
| "2.NP" 2,985*(2,925+1,75)-0,8*1,97 |  | 12.379
| "3.NP" 2,5*4,105-0,7*1,97 |  | 8.884
sdk125H | Součet |  | 35.701
Použití figury:
763111336 | SDK příčka tl 125 mm profil CW+UW 100 desky 1xH2 12,5 s izolací EI 30 Rw do 48 dB | m2 | 35.701
763111772 | Příplatek k SDK příčce za rovinnost kvality Q4 | m2 | 121.048
sdkpdkA |  |  | 22.268
sdkpdkA | "3.NP" (3,25+4,08+3,04)*2,4-0,74*1,18*3 |  | 22.268
Použití figury:
763161710 | SDK podkroví deska 1xA 12,5 bez TI REI 15 dvouvrstvá spodní kce profil CD+UD na krokvových závěsech | m2 | 22.268
763131772 | Příplatek k SDK podhledu za rovinnost kvality Q4 | m2 | 146.361
sdkpdkH |  |  | 6.87
sdkpdkH | "3.NP" (2,61+1,175)*(0,465+1,35) |  | 6.87
Použití figury:
763161730 | SDK podkroví deska 1xH2 12,5 bez TI REI 15 dvouvrstvá spodní kce profil CD+UD na krokvových závěsech | m2 | 6.87
763131772 | Příplatek k SDK podhledu za rovinnost kvality Q4 | m2 | 146.361
sdkpodA |  |  | 98.115
| "1.NP" 15,91+13,88 |  | 29.79
| "2.NP" 3,37+8,87+10,36+19,45 |  | 42.05
| "3.NP" 3,91+3,6+2,56*(3,25+4,08) |  | 26.275
sdkpodA | Součet |  | 98.115
Použití figury:
763131411 | SDK podhled desky 1xA 12,5 bez izolace dvouvrstvá spodní kce profil CD+UD | m2 | 98.115
763131772 | Příplatek k SDK podhledu za rovinnost kvality Q4 | m2 | 146.361
sdkpodH |  |  | 19.108
| "1.NP" 5,64 |  | 5.64
| "2.NP" 4,56 |  | 4.56
| "3.NP" 4,105*2,17 |  | 8.908
sdkpodH | Součet |  | 19.108
Použití figury:
763131451 | SDK podhled deska 1xH2 12,5 bez izolace dvouvrstvá spodní kce profil CD+UD | m2 | 19.108
763131772 | Příplatek k SDK podhledu za rovinnost kvality Q4 | m2 | 146.361
sdkpodhled |  |  | 146.361
sdkpodhled | sdkpodA+sdkpodH+sdkpdkH+sdkpdkA |  | 146.361
Použití figury:
763131772 | Příplatek k SDK podhledu za rovinnost kvality Q4 | m2 | 146.361
784181101 | Základní akrylátová jednonásobná penetrace podkladu v místnostech výšky do 3,80 m | m2 | 903.763
784221101 | Dvojnásobné bílé malby ze směsí za sucha dobře otěruvzdorných v místnostech do 3,80 m | m2 | 903.763
sdkpřed |  |  | 28.938
| "1.NP" 3,14*1,395 |  | 4.38
| "2.NP" 2,985*2,8 |  | 8.358
| "3.NP" 2,5*(0,865+4,085+1,53) |  | 16.2
sdkpřed | Součet |  | 28.938
Použití figury:
763121466 | SDK stěna předsazená tl 100 mm profil CW+UW 75 desky 2xDFH2 12,5 s izolací EI 45 | m2 | 28.938
763121762 | Příplatek k SDK stěně předsazené za rovinnost kvality Q4 | m2 | 28.938
784181101 | Základní akrylátová jednonásobná penetrace podkladu v místnostech výšky do 3,80 m | m2 | 903.763
784221101 | Dvojnásobné bílé malby ze směsí za sucha dobře otěruvzdorných v místnostech do 3,80 m | m2 | 903.763
sdkpříč |  |  | 121.048
sdkpříč | (sdk125A+sdk100H+sdk125H)*2 |  | 121.048
Použití figury:
763111772 | Příplatek k SDK příčce za rovinnost kvality Q4 | m2 | 121.048
784181101 | Základní akrylátová jednonásobná penetrace podkladu v místnostech výšky do 3,80 m | m2 | 903.763
784221101 | Dvojnásobné bílé malby ze směsí za sucha dobře otěruvzdorných v místnostech do 3,80 m | m2 | 903.763
schod |  |  | 18.106
| "1.NP - nátěr schodiště" 1,15*3,545*2 |  | 8.154
| "2.NP - nátěr schodiště" 1,14*2,175+2,64*1,175+1,15*1,9 |  | 7.767
| "3.NP - nátěr schodiště" 1,15*1,9 |  | 2.185
schod | Součet |  | 18.106
Použití figury:
783906857 | Odstranění nátěrů z betonových podlah odstraňovačem nátěrů | m2 | 18.106
711493112 | Izolace proti podpovrchové a tlakové vodě vodorovná těsnicí stěrkou jednosložkovou na bázi cementu | m2 | 50.604
771574112 | Montáž podlah keramických hladkých lepených flexibilním lepidlem do 12 ks/ m2 | m2 | 50.604
783917151 | Krycí jednonásobný syntetický nátěr betonové podlahy | m2 | 18.106
štuk |  |  | 519.038
štuk | omitstenopr10+omitsteopr30+omitsteopr50+omitsten-obklad |  | 519.038
Použití figury:
612142001 | Potažení vnitřních stěn sklovláknitým pletivem vtlačeným do tenkovrstvé hmoty | m2 | 519.038
612311131 | Potažení vnitřních stěn vápenným štukem tloušťky do 3 mm | m2 | 519.038
784181101 | Základní akrylátová jednonásobná penetrace podkladu v místnostech výšky do 3,80 m | m2 | 903.763
784221101 | Dvojnásobné bílé malby ze směsí za sucha dobře otěruvzdorných v místnostech do 3,80 m | m2 | 903.763
tes1 |  |  | 0.364
| "příložky 50 x 180 mm" 7,5*2*0,05*0,18 |  | 0.135
| "přístavba - vaznice 100 x 120 mm" 4,82*2*0,1*0,12 |  | 0.116
| "přístavba - krokve 80 x 140 mm" 1,685*6*0,08*0,14 |  | 0.113
tes1 | Součet |  | 0.364
Použití figury:
60512126 | hranol stavební řezivo průřezu do 120cm2 dl 6-8m | m3 | 0.364
762083111 | Impregnace řeziva proti dřevokaznému hmyzu a houbám máčením třída ohrožení 1 a 2 | m3 | 4.948
762395000 | Spojovací prostředky krovů, bednění, laťování, nadstřešních konstrukcí | m3 | 4.948
tes2 |  |  | 1.419
| "krokve 120 x 160 mm - 50%" 6,95*8*2*0,12*0,16*0,5 |  | 1.068
| "pozednice 140 x 140 mm" 7,5*2*0,14*0,14 |  | 0.294
| "dřevěná výměna" 1,7*2*0,12*0,14 |  | 0.057
tes2 | Součet |  | 1.419
Použití figury:
60512131 | hranol stavební řezivo průřezu do 224cm2 dl 6-8m | m3 | 1.419
762083111 | Impregnace řeziva proti dřevokaznému hmyzu a houbám máčením třída ohrožení 1 a 2 | m3 | 4.948
762395000 | Spojovací prostředky krovů, bednění, laťování, nadstřešních konstrukcí | m3 | 4.948
tes3 |  |  | 0.36
tes3 | "vaznice 150 x 160 mm" 7,5*2*0,15*0,16 |  | 0.36
Použití figury:
60512136 | hranol stavební řezivo průřezu do 288cm2 dl 6-8m | m3 | 0.36
762083111 | Impregnace řeziva proti dřevokaznému hmyzu a houbám máčením třída ohrožení 1 a 2 | m3 | 4.948
762395000 | Spojovací prostředky krovů, bednění, laťování, nadstřešních konstrukcí | m3 | 4.948
tes4 |  |  | 2.805
| sa*0,024 |  | 2.616
| "přístavek v místě mezipodesty" 1,685*4,67*0,024 |  | 0.189
tes4 | Součet |  | 2.805
Použití figury:
60515111 | řezivo jehličnaté boční prkno 20-30mm | m3 | 2.805
762083111 | Impregnace řeziva proti dřevokaznému hmyzu a houbám máčením třída ohrožení 1 a 2 | m3 | 4.948
762395000 | Spojovací prostředky krovů, bednění, laťování, nadstřešních konstrukcí | m3 | 4.948
zásyp |  |  | 3.323
| "zásyp po montáži soklu KZS" (0,755+5,99)*0,5*(0,8-0,05-0,2)+(1,54+1,28+2,97)*0,5*0,8 |  | 4.171
| "odpočet světlíku" -0,5*1,305*1,3 |  | -0.848
zásyp | Součet |  | 3.323
Použití figury:
174111101 | Zásyp jam, šachet rýh nebo kolem objektů sypaninou se zhutněním ručně | m3 | 3.323
162751117 | Vodorovné přemístění do 10000 m výkopku/sypaniny z horniny třídy těžitelnosti I, skupiny 1 až 3 | m3 | 5.264
ZTI | Zdravotně technické instalace
odvoz |  |  | 5.01
odvoz | rýhy-zásyp |  | 5.01
Použití figury:
162751117 | Vodorovné přemístění do 10000 m výkopku/sypaniny z horniny třídy těžitelnosti I, skupiny 1 až 3 | m3 | 5.01
162751119 | Příplatek k vodorovnému přemístění výkopku/sypaniny z horniny třídy těžitelnosti I, skupiny 1 až 3 ZKD 1000 m přes 10000 m | m3 | 10.02
171201221 | Poplatek za uložení na skládce (skládkovné) zeminy a kamení kód odpadu 17 05 04 | t | 9.269
171251201 | Uložení sypaniny na skládky nebo meziskládky | m3 | 5.01
rýhy |  |  | 10.855
| "splašková kanalizace" (3+7,7)*0,5*1,3 |  | 6.955
| "dešťová kanalizace" 6*0,5*1,3 |  | 3.9
rýhy | Součet |  | 10.855
Použití figury:
132254101 | Hloubení rýh zapažených š do 800 mm v hornině třídy těžitelnosti I, skupiny 3 objem do 20 m3 strojně | m3 | 10.855
162751117 | Vodorovné přemístění do 10000 m výkopku/sypaniny z horniny třídy těžitelnosti I, skupiny 1 až 3 | m3 | 5.01
zásyp |  |  | 5.845
| "splašková kanalizace" (3+7,7)*0,5*(1,3-0,15-0,45) |  | 3.745
| "dešťová kanalizace" 6*0,5*(1,3-0,15-0,45) |  | 2.1
zásyp | Součet |  | 5.845
Použití figury:
174151101 | Zásyp jam, šachet rýh nebo kolem objektů sypaninou se zhutněním | m3 | 5.845
162751117 | Vodorovné přemístění do 10000 m výkopku/sypaniny z horniny třídy těžitelnosti I, skupiny 1 až 3 | m3 | 5.01