## Rekapitulace stavby
Export Komplet | [27 empty] | 2.0 | ZAMOK | [6 empty] | False | True | {5521f2a2-fcc3-4780-b964-ae33354ce868}
[35 empty] | 0,01 | 21
[35 empty] | 0,01 | 15
|  | REKAPITULACE STAVBY | [17 empty] | v --- níže se nacházejí doplnkové a pomocné údaje k sestavám --- v | [13 empty] | Návod na vyplnění | 0,001
|  | Kód: |  |  |  |  | S-21-014 | [26 empty] | Měnit lze pouze buňky se žlutým podbarvením! 1) na prvním listu Rekapitulace stavby vyplňte v sestavě a) Souhrnný list - údaje o Uchazeči (přenesou se do ostatních sestav i v jiných listech) b) Rekapitulace objektů - potřebné Ostatní náklady 2) na vybraných listech vyplňte v sestavě a) Krycí list - údaje o Uchazeči, pokud se liší od údajů o Uchazeči na Souhrnném listu (údaje se přenesou do ostatních sestav v daném listu) b) Rekapitulace rozpočtu - potřebné Ostatní náklady c) Celkové náklady za stavbu - ceny u položek - množství, pokud má žluté podbarvení - a v případě potřeby poznámku (ta je ve skrytém sloupci) | 0,01
|  | Stavba: |  |  |  |  | Zajištění havarijního stavu suterénu objektu Městské lázně | [27 empty] | 0,01
|  | KSO: | [13 empty] | CC-CZ: | [18 empty] | 0,01
|  | Místo: |  |  |  |  | Ústí nad Labem | [8 empty] | Datum: |  | 4. 4. 2022 | [16 empty] | 0,01
0,01
|  | Zadavatel: | [13 empty] | IČ: |  | 71238301 | [16 empty] | 0,01
|  |  | Městské služby Ústí nad Labem, p.o. | [12 empty] | DIČ: |  | CZ71238301 | [16 empty] | 0,01
0,01
|  | Uchazeč: | [13 empty] | IČ: |  | Vyplň údaj | [16 empty] | 0,01
|  |  | Vyplň údaj | [12 empty] | DIČ: |  | Vyplň údaj | [16 empty] | 0,01
False
|  | Projektant: | [13 empty] | IČ: |  | 27305350 | [16 empty] | False
|  |  | SPECTA, s.r.o. | [12 empty] | DIČ: |  | CZ27305350 | [16 empty] | True
0,01
|  | Zpracovatel: | [13 empty] | IČ: |  | 27205350 | [16 empty] | 0,01
|  |  | Specta | [12 empty] | DIČ: |  | CZ27205350 | [16 empty] | True
Poznámka:
Soupis prací je sestaven za využití položek Cenové soustavy ÚRS - CÚ 2022/I. Cenové a technické podmínky položek Cenové soustavy ÚRS, které nejsou uvedeny v soupisu prací (tzv. úvodní části katalogů) jsou neomezeně dálkově k dispozici na www.cs-urs.cz. Položky soupisu prací, které nemají ve sloupci "Cenová soustava" uveden žádný údaj, nepochází z Cenové soustavy ÚRS. Jejich cena je stanovena zpracovatelem rozpočtu na základě zkušeností s cenou prací obdobného charakteru a vychází z charakteru obdobných prací, které jsou v ceníku ÚRS uvedeny. Pokud je v zadávací dokumentaci, PD nebo v soupisu prací použit nějaký přímý či nepřímý odkaz na dodavatele nebo výrobky, nebo na patenty na vynálezy, užitné vzory, průmyslové vzory, ochranné známky nebo označení původu, zadavatel tímto výslovně umožňuje pro plnění této veřejné zakázky použít i jiné rovnocenné řešení.
|  | Cena bez DPH | [13 empty] | 0
[8 empty] | Sazba daně |  |  | Základ daně |  |  |  |  | Výše daně
|  | DPH |  | základní |  |  |  | 21% |  |  | 0 |  |  |  |  | 0
|  |  |  | snížená |  |  |  | 15% |  |  | 0 |  |  |  |  | 0
|  |  |  | zákl. přenesená |  |  |  | 21% |  |  | 0 |  |  |  |  | 0
|  |  |  | sníž. přenesená |  |  |  | 15% |  |  | 0 |  |  |  |  | 0
|  |  |  | nulová |  |  |  | 0% |  |  | 0 |  |  |  |  | 0
|  | Cena s DPH | [6 empty] | v |  |  | CZK |  |  |  | 0
|  | Projektant | [11 empty] | Zpracovatel
|  | Datum a podpis: | [7 empty] | Razítko |  |  |  | Datum a podpis: |  |  | Razítko
|  | Objednavatel | [11 empty] | Uchazeč
|  | Datum a podpis: | [7 empty] | Razítko |  |  |  | Datum a podpis: |  |  | Razítko
REKAPITULACE OBJEKTŮ STAVBY A SOUPISŮ PRACÍ
| Kód: | [6 empty] | S-21-014
| Stavba: | [6 empty] | Zajištění havarijního stavu suterénu objektu Městské lázně
| Místo: | [6 empty] | Ústí nad Labem | [6 empty] | Datum: |  | 4. 4. 2022
| Zadavatel: | [6 empty] | Městské služby Ústí nad Labem, p.o. | [6 empty] | Projektant: |  | SPECTA, s.r.o. |  |  | Informatívní údaje z listů zakázek
| Uchazeč: | [13 empty] | Zpracovatel: |  | Specta
| Kód |  |  |  | Popis | [7 empty] | Cena bez DPH [CZK] |  |  |  |  | Cena s DPH [CZK] | Typ | z toho Materiál [CZK] | z toho Montáž [CZK] | z toho Ostat. náklady [CZK] | DPH [CZK] | Normohodiny [h] | DPH základní [CZK] | DPH snížená [CZK] | DPH základní přenesená [CZK] | DPH snížená přenesená [CZK] | Základna DPH základní | Základna DPH snížená | Základna DPH zákl. přenesená | Základna DPH sníž. přenesená | Základna DPH nulová
| Náklady z rozpočtů | [11 empty] | 0 |  |  |  |  | 0 |  | 0 | 0 | 0 | 0 | 0 | 0 | 0 | 0 | 0 | 0 | 0 | 0 | 0 | 0 |  | D | 0 | ###NOIMPORT### | IMPORT | {5521f2a2-fcc3-4780-b964-ae33354ce868} | {00000000-0000-0000-0000-000000000000}
|  | 01 |  |  |  | Zajištění havarijního stavu | [6 empty] | 0 |  |  |  |  | 0 | STA | 0 | 0 | 0 | 0 | 0 | 0 | 0 | 0 | 0 | 0 | 0 | 0 | 0 | 0 |  | D | 1 | ###NOIMPORT### | IMPORT | {fb08e9e2-3e27-4d73-9346-1331f8e673f5} | {5521f2a2-fcc3-4780-b964-ae33354ce868} | 2
|  |  | D.1.1 |  |  |  | Architektonicko-stavební řešení | [5 empty] | 0 |  |  |  |  | 0 | Soupis | 0 | 0 | 0 | 0 | 0 | 0 | 0 | 0 | 0 | 0 | 0 | 0 | 0 | 0 |  | D | 2 | ###NOIMPORT### | IMPORT | {92165ca6-ef42-4431-a5bc-411a03f3e1e6} | {fb08e9e2-3e27-4d73-9346-1331f8e673f5}
/ |  |  |  | D.1.1_a |  |  |  | Architektonicko-stavební řešení - bourací práce |  |  |  |  | 0 |  |  |  |  | 0 | Soupis | 0 | 0 | 0 | 0 | 0 | 0 | 0 | 0 | 0 | 0 | 0 | 0 | 0 | 0 |  |  | 3 |  | IMPORT | {6bb6909f-3f17-43d6-9d7e-03bc4fcb5ab2} | {92165ca6-ef42-4431-a5bc-411a03f3e1e6}
/ |  |  |  | D.1.1_b |  |  |  | Architektonicko-stavební řešení - stavební úpravy |  |  |  |  | 0 |  |  |  |  | 0 | Soupis | 0 | 0 | 0 | 0 | 0 | 0 | 0 | 0 | 0 | 0 | 0 | 0 | 0 | 0 |  |  | 3 |  | IMPORT | {5da6f5e1-1903-4f65-8628-0dd3ed4b9a62} | {92165ca6-ef42-4431-a5bc-411a03f3e1e6}
|  |  | D.1.4.1 |  |  |  | Zařízení zdravotně technických instalací | [5 empty] | 0 |  |  |  |  | 0 | Soupis | 0 | 0 | 0 | 0 | 0 | 0 | 0 | 0 | 0 | 0 | 0 | 0 | 0 | 0 |  | D | 2 | ###NOIMPORT### | IMPORT | {2475d84f-3c51-4492-9341-b40fab2acc6f} | {fb08e9e2-3e27-4d73-9346-1331f8e673f5}
/ |  |  |  | D.1.4.1_1 |  |  |  | Děšťová kanalizace |  |  |  |  | 0 |  |  |  |  | 0 | Soupis | 0 | 0 | 0 | 0 | 0 | 0 | 0 | 0 | 0 | 0 | 0 | 0 | 0 | 0 |  |  | 3 |  | IMPORT | {3a89b45f-74d9-4f77-bf40-0e80c4b371dc} | {2475d84f-3c51-4492-9341-b40fab2acc6f}
/ |  |  |  | D.1.4.1_2 |  |  |  | Vypouštění bazénu |  |  |  |  | 0 |  |  |  |  | 0 | Soupis | 0 | 0 | 0 | 0 | 0 | 0 | 0 | 0 | 0 | 0 | 0 | 0 | 0 | 0 |  |  | 3 |  | IMPORT | {93a6cdba-8aaf-4840-bf00-1d92fef05b8a} | {2475d84f-3c51-4492-9341-b40fab2acc6f}
/ |  |  |  | D.1.4.1_3 |  |  |  | Odkanalizování 1.PP |  |  |  |  | 0 |  |  |  |  | 0 | Soupis | 0 | 0 | 0 | 0 | 0 | 0 | 0 | 0 | 0 | 0 | 0 | 0 | 0 | 0 |  |  | 3 |  | IMPORT | {adc954b7-7f34-4436-ac02-42be0b2fe676} | {2475d84f-3c51-4492-9341-b40fab2acc6f}
/ |  | 99 |  |  |  | Vedlejší a ostatní náklady | [6 empty] | 0 |  |  |  |  | 0 | STA | 0 | 0 | 0 | 0 | 0 | 0 | 0 | 0 | 0 | 0 | 0 | 0 | 0 | 0 |  |  | 1 |  | IMPORT | {52d790e5-b63b-4de3-9158-e2f20e6166f0} | {5521f2a2-fcc3-4780-b964-ae33354ce868} | 2

## D.1.1_a - Architektonicko...
{6bb6909f-3f17-43d6-9d7e-03bc4fcb5ab2}
2
| KRYCÍ LIST SOUPISU PRACÍ | [8 empty] | v --- níže se nacházejí doplnkové a pomocné údaje k sestavám --- v | [11 empty] | False
Stavba:
Zajištění havarijního stavu suterénu objektu Městské lázně
Objekt:
01 - Zajištění havarijního stavu
Soupis:
D.1.1 - Architektonicko-stavební řešení
Úroveň 3:
D.1.1_a - Architektonicko-stavební řešení - bourací práce
| KSO: |  |  |  |  | CC-CZ:
| Místo: |  | Ústí nad Labem |  |  | Datum: | 4. 4. 2022
| Zadavatel: |  |  |  |  | IČ: | 71238301
|  | Městské služby Ústí nad Labem, p.o. |  |  |  | DIČ: | CZ71238301
| Uchazeč: |  |  |  |  | IČ: | Vyplň údaj
|  | Vyplň údaj |  |  |  | DIČ: | Vyplň údaj
| Projektant: |  |  |  |  | IČ: | 27305350
|  | SPECTA, s.r.o. |  |  |  | DIČ: | CZ27305350
| Zpracovatel: |  |  |  |  | IČ: | 27205350
|  | Specta |  |  |  | DIČ: | CZ27205350
Poznámka:
|  | Materiál | [5 empty] | 0
|  | Montáž | [5 empty] | 0
| Cena bez DPH | [6 empty] | 0
|  |  | Základ daně |  |  | Sazba daně |  | Výše daně
| DPH | základní | 0 |  |  | 21% |  | 0
|  | snížená | 0 |  |  | 15% |  | 0
|  | zákl. přenesená | 0 |  |  | 21% |  | 0
|  | sníž. přenesená | 0 |  |  | 15% |  | 0
|  | nulová | 0 |  |  | 0% |  | 0
| Cena s DPH |  |  | v | CZK |  |  | 0
| Projektant |  |  | Zpracovatel
| Datum a podpis: |  | Razítko | Datum a podpis: |  |  | Razítko
| Objednavatel |  |  | Uchazeč
| Datum a podpis: |  | Razítko | Datum a podpis: |  |  | Razítko
REKAPITULACE ČLENĚNÍ SOUPISU PRACÍ
Stavba:
Zajištění havarijního stavu suterénu objektu Městské lázně
Objekt:
01 - Zajištění havarijního stavu
Soupis:
D.1.1 - Architektonicko-stavební řešení
Úroveň 3:
D.1.1_a - Architektonicko-stavební řešení - bourací práce
Místo: |  |  | Ústí nad Labem |  |  | Datum: | 4. 4. 2022
Zadavatel: |  |  | Městské služby Ústí nad Labem, p.o. |  |  | Projektant: | SPECTA, s.r.o.
Uchazeč: |  |  | Vyplň údaj |  |  | Zpracovatel: | Specta
Kód dílu - Popis | [5 empty] | Materiál [CZK] | Montáž [CZK] | Cena celkem [CZK]
Náklady ze soupisu prací | [5 empty] | 0 | 0 | 0 | [14 empty] | -1
| HSV - Práce a dodávky HSV |  |  |  |  | 0 | 0 | 0
| 3 - Svislé a kompletní konstrukce |  |  |  |  | 0 | 0 | 0
| 4 - Vodorovné konstrukce |  |  |  |  | 0 | 0 | 0
| 9 - Ostatní konstrukce a práce, bourání |  |  |  |  | 0 | 0 | 0
| 997 - Přesun sutě |  |  |  |  | 0 | 0 | 0
| 998 - Přesun hmot |  |  |  |  | 0 | 0 | 0
SOUPIS PRACÍ
Stavba:
Zajištění havarijního stavu suterénu objektu Městské lázně
Objekt:
01 - Zajištění havarijního stavu
Soupis:
D.1.1 - Architektonicko-stavební řešení
Úroveň 3:
D.1.1_a - Architektonicko-stavební řešení - bourací práce
Místo: |  |  | Ústí nad Labem |  |  | Datum: | 4. 4. 2022
Zadavatel: |  |  | Městské služby Ústí nad Labem, p.o. |  |  | Projektant: | SPECTA, s.r.o.
Uchazeč: |  |  | Vyplň údaj |  |  | Zpracovatel: | Specta
PČ | Typ | Kód | Popis | MJ | Množství | J. materiál [CZK] | J. montáž [CZK] | Cena celkem [CZK] | Cenová soustava |  | DPH | J.cena [CZK] | Materiál celkem [CZK] | Montáž celkem [CZK] | J. Nh [h] | Nh celkem [h] | J. hmotnost [t] | Hmotnost celkem [t] | J. suť [t] | Suť Celkem [t]
Náklady soupisu celkem | [7 empty] | 0 |  |  |  |  | 0 | 0 |  | 0 |  | 2.2397 |  | 52.076 |  | D | -1 | [10 empty] | 0
| D | HSV | Práce a dodávky HSV |  |  |  |  | 0 |  |  |  |  | 0 | 0 |  | 0 |  | 2.2397 |  | 52.076 | 1 | D | 0 |  |  |  | ROZPOCET | [6 empty] | 0
| D | 3 | Svislé a kompletní konstrukce |  |  |  |  | 0 |  |  |  |  | 0 | 0 |  | 0 |  | 0.61148 |  | 0 | 1 | D | 1 |  |  |  | ROZPOCET | [6 empty] | 0
1 | K | 317944323 | Válcované nosníky č.14 až 22 dodatečně osazované do připravených otvorů | t | 0.203 |  |  | 0 |  |  | základní | 0 | 0 | 0 |  | 0 | 1.09 | 0.22127 | 0 | 0 | 4 | K | 2 |  |  |  | ROZPOCET | 0 | 0 | 0 | 0 | 0 | 1 | 0 | 4 | -138776469
| PP |  | Válcované nosníky dodatečně osazované do připravených otvorů bez zazdění hlav č. 14 až 22 | [18 empty] | PP | 2
| VV |  | "TZ + výkresy" | [18 empty] | VV | 2 | 1 | True | 0 | ROZPOCET
| VV |  | "U160-1140" 1,14*18,8/1000*5 |  | 0.107 | [16 empty] | VV | 2 | 2 | True | 0 | ROZPOCET
| VV |  | "U160-1280" 1,28*18,8/1000*4 |  | 0.096 | [16 empty] | VV | 2 | 2 | True | 0 | ROZPOCET
| VV |  | Součet |  | 0.203 | [16 empty] | VV | 2 | 4 | True | 1 | ROZPOCET
2 | K | 346244381 | Plentování jednostranné v do 200 mm válcovaných nosníků cihlami | m2 | 2.19 |  |  | 0 |  |  | základní | 0 | 0 | 0 |  | 0 | 0.17818 | 0.39021 | 0 | 0 | 4 | K | 2 |  |  |  | ROZPOCET | 0 | 0 | 0 | 0 | 0 | 1 | 0 | 4 | -1649399335
| PP |  | Plentování ocelových válcovaných nosníků jednostranné cihlami na maltu, výška stojiny do 200 mm | [18 empty] | PP | 2
| VV |  | "TZ + výkresy" | [18 empty] | VV | 2 | 1 | True | 0 | ROZPOCET
| VV |  | 1,15*0,2*5+1,3*0,2*4 |  | 2.19 | [16 empty] | VV | 2 | 2 | True | 0 | ROZPOCET
| VV |  | Součet |  | 2.19 | [16 empty] | VV | 2 | 4 | True | 1 | ROZPOCET
| D | 4 | Vodorovné konstrukce |  |  |  |  | 0 |  |  |  |  | 0 | 0 |  | 0 |  | 1.062 |  | 0 | 1 | D | 1 |  |  |  | ROZPOCET | [6 empty] | 0
3 | K | 413232221 | Zazdívka zhlaví válcovaných nosníků v přes 150 do 300 mm | kus | 18 |  |  | 0 |  |  | základní | 0 | 0 | 0 |  | 0 | 0.059 | 1.062 | 0 | 0 | 4 | K | 2 |  |  |  | ROZPOCET | 0 | 0 | 0 | 0 | 0 | 1 | 0 | 4 | 2103655141
| PP |  | Zazdívka zhlaví stropních trámů nebo válcovaných nosníků pálenými cihlami válcovaných nosníků, výšky přes 150 do 300 mm | [18 empty] | PP | 2
| VV |  | "TZ + výkresy" | [18 empty] | VV | 2 | 1 | True | 0 | ROZPOCET
| VV |  | "U160-1140" 5*2 |  | 10 | [16 empty] | VV | 2 | 2 | True | 0 | ROZPOCET
| VV |  | "U160-1280" 4*2 |  | 8 | [16 empty] | VV | 2 | 2 | True | 0 | ROZPOCET
| VV |  | Součet |  | 18 | [16 empty] | VV | 2 | 4 | True | 1 | ROZPOCET
| D | 9 | Ostatní konstrukce a práce, bourání |  |  |  |  | 0 |  |  |  |  | 0 | 0 |  | 0 |  | 0.5662 |  | 15.5285 | 1 | D | 1 |  |  |  | ROZPOCET | [6 empty] | 0
4 | K | 948511131 | Podpěrné skruže dočasné ze dřeva - výroba ramenátů | m3 | 0.442 |  |  | 0 |  |  | základní | 0 | 0 | 0 |  | 0 | 0.0399 | 0.017636 | 0 | 0 | 4 | K | 2 |  |  |  | ROZPOCET | 0 | 0 | 0 | 0 | 0 | 1 | 0 | 4 | 1167958898
| PP |  | Podpěrné skruže dočasné ze dřeva ramenáty výroba | [18 empty] | PP | 2
| VV |  | "TZ + výkresy" | [18 empty] | VV | 2 | 1 | True | 0 | ROZPOCET
| VV |  | 0,06*0,24*1,24*10 |  | 0.179 | [16 empty] | VV | 2 | 2 | True | 0 | ROZPOCET
| VV |  | 0,06*0,24*1,11*4 |  | 0.064 | [16 empty] | VV | 2 | 2 | True | 0 | ROZPOCET
| VV |  | 0,06*0,24*2*1,71*2 |  | 0.098 | [16 empty] | VV | 2 | 2 | True | 0 | ROZPOCET
| VV |  | 0,06*0,24*2*1,75*2 |  | 0.101 | [16 empty] | VV | 2 | 2 | True | 0 | ROZPOCET
| VV |  | Součet |  | 0.442 | [16 empty] | VV | 2 | 4 | True | 1 | ROZPOCET
5 | K | 948511132 | Podpěrné skruže dočasné ze dřeva - montáž ramenátů | m3 | 0.442 |  |  | 0 |  |  | základní | 0 | 0 | 0 |  | 0 | 0.00025 | 0.0001105 | 0 | 0 | 4 | K | 2 |  |  |  | ROZPOCET | 0 | 0 | 0 | 0 | 0 | 1 | 0 | 4 | -647059517
| PP |  | Podpěrné skruže dočasné ze dřeva ramenáty montáž | [18 empty] | PP | 2
6 | K | 948511133 | Podpěrné skruže dočasné ze dřeva - demontáž ramenátů | m3 | 0.442 |  |  | 0 |  |  | základní | 0 | 0 | 0 |  | 0 | 0 | 0 | 0 | 0 | 4 | K | 2 |  |  |  | ROZPOCET | 0 | 0 | 0 | 0 | 0 | 1 | 0 | 4 | -2025830678
| PP |  | Podpěrné skruže dočasné ze dřeva ramenáty demontáž | [18 empty] | PP | 2
7 | K | 952902121 | Čištění budov zametení drsných podlah | m2 | 243.05 |  |  | 0 |  |  | základní | 0 | 0 | 0 |  | 0 | 0 | 0 | 0 | 0 | 4 | K | 2 |  |  |  | ROZPOCET | 0 | 0 | 0 | 0 | 0 | 1 | 0 | 4 | -1385445014
| PP |  | Čištění budov při provádění oprav a udržovacích prací podlah drsných nebo chodníků zametením | [18 empty] | PP | 2
| VV |  | "TZ + výkresy" | [18 empty] | VV | 2 | 1 | True | 0 | ROZPOCET
| VV |  | 243,05 |  | 243.05 | [16 empty] | VV | 2 | 2 | True | 0 | ROZPOCET
| VV |  | Součet |  | 243.05 | [16 empty] | VV | 2 | 4 | True | 1 | ROZPOCET
8 | K | 962031133 | Bourání příček z cihel pálených na MVC tl do 150 mm | m2 | 1.445 |  |  | 0 |  |  | základní | 0 | 0 | 0 |  | 0 | 0 | 0 | 0.261 | 0.37715 | 4 | K | 2 |  |  |  | ROZPOCET | 0 | 0 | 0 | 0 | 0 | 1 | 0 | 4 | -1412369486
| PP |  | Bourání příček z cihel, tvárnic nebo příčkovek z cihel pálených, plných nebo dutých na maltu vápennou nebo vápenocementovou, tl. do 150 mm | [18 empty] | PP | 2
| VV |  | "TZ + výkresy" | [18 empty] | VV | 2 | 1 | True | 0 | ROZPOCET
| VV |  | (2,03+2,35)*0,33 |  | 1.445 | [16 empty] | VV | 2 | 2 | True | 0 | ROZPOCET
| VV |  | Součet |  | 1.445 | [16 empty] | VV | 2 | 4 | True | 1 | ROZPOCET
9 | K | 962032230 | Bourání zdiva z cihel pálených nebo vápenopískových na MV nebo MVC do 1 m3 | m3 | 2.749 |  |  | 0 |  |  | základní | 0 | 0 | 0 |  | 0 | 0 | 0 | 1.8 | 4.9482 | 4 | K | 2 |  |  |  | ROZPOCET | 0 | 0 | 0 | 0 | 0 | 1 | 0 | 4 | 1881644243
| PP |  | Bourání zdiva nadzákladového z cihel nebo tvárnic z cihel pálených nebo vápenopískových, na maltu vápennou nebo vápenocementovou, objemu do 1 m3 | [18 empty] | PP | 2
| VV |  | "TZ + výkresy" | [18 empty] | VV | 2 | 1 | True | 0 | ROZPOCET
| VV |  | 1,78*0,45*0,9*2 |  | 1.442 | [16 empty] | VV | 2 | 2 | True | 0 | ROZPOCET
| VV |  | 0,6*0,45*2,42*2 |  | 1.307 | [16 empty] | VV | 2 | 2 | True | 0 | ROZPOCET
| VV |  | Součet |  | 2.749 | [16 empty] | VV | 2 | 4 | True | 1 | ROZPOCET
10 | K | 962051114 | Bourání příček ze ŽB tl do 50 mm | m2 | 41.148 |  |  | 0 |  |  | základní | 0 | 0 | 0 |  | 0 | 0 | 0 | 0.12 | 4.9378 | 4 | K | 2 |  |  |  | ROZPOCET | 0 | 0 | 0 | 0 | 0 | 1 | 0 | 4 | 25193450
| PP |  | Bourání příček železobetonových tloušťky do 50 mm | [18 empty] | PP | 2
| VV |  | "TZ + výkresy" | [18 empty] | VV | 2 | 1 | True | 0 | ROZPOCET
| VV |  | "ŽB kanály" | [18 empty] | VV | 2 | 1 | True | 0 | ROZPOCET
| VV |  | (0,95+0,95+0,95)*4,5 |  | 12.825 | [16 empty] | VV | 2 | 2 | True | 0 | ROZPOCET
| VV |  | (0,95+0,85+0,95)*2,5 |  | 6.875 | [16 empty] | VV | 2 | 2 | True | 0 | ROZPOCET
| VV |  | (0,95+0,95+0,95)*6,3 |  | 17.955 | [16 empty] | VV | 2 | 2 | True | 0 | ROZPOCET
| VV |  | (0,95+0,85+0,95)*1,27 |  | 3.493 | [16 empty] | VV | 2 | 2 | True | 0 | ROZPOCET
| VV |  | Součet |  | 41.148 | [16 empty] | VV | 2 | 4 | True | 1 | ROZPOCET
11 | K | 974031155 | Vysekání rýh ve zdivu cihelném hl do 100 mm š do 200 mm | m | 10.95 |  |  | 0 |  |  | základní | 0 | 0 | 0 |  | 0 | 0 | 0 | 0.038 | 0.4161 | 4 | K | 2 |  |  |  | ROZPOCET | 0 | 0 | 0 | 0 | 0 | 1 | 0 | 4 | -1841749220
| PP |  | Vysekání rýh ve zdivu cihelném na maltu vápennou nebo vápenocementovou do hl. 100 mm a šířky do 200 mm | [18 empty] | PP | 2
| VV |  | "TZ + výkresy" | [18 empty] | VV | 2 | 1 | True | 0 | ROZPOCET
| VV |  | 1,15*5+1,3*4 |  | 10.95 | [16 empty] | VV | 2 | 2 | True | 0 | ROZPOCET
| VV |  | Součet |  | 10.95 | [16 empty] | VV | 2 | 4 | True | 1 | ROZPOCET
12 | K | 975043121 | Jednořadové podchycení stropů pro osazení nosníků v do 3,5 m pro zatížení přes 750 do 1000 kg/m | m | 23.22 |  |  | 0 |  |  | základní | 0 | 0 | 0 |  | 0 | 0.02362 | 0.54846 | 0 | 0 | 4 | K | 2 |  |  |  | ROZPOCET | 0 | 0 | 0 | 0 | 0 | 1 | 0 | 4 | 333405852
| PP |  | Jednořadové podchycení stropů pro osazení nosníků dřevěnou výztuhou v. podchycení do 3,5 m, a při zatížení hmotností přes 750 do 1000 kg/m | [18 empty] | PP | 2
| VV |  | "TZ + výkresy" | [18 empty] | VV | 2 | 1 | True | 0 | ROZPOCET
| VV |  | 1,15*10+1,2*4+1,75*2+1,71*2 |  | 23.22 | [16 empty] | VV | 2 | 2 | True | 0 | ROZPOCET
| VV |  | Součet |  | 23.22 | [16 empty] | VV | 2 | 4 | True | 1 | ROZPOCET
13 | K | 978011121 | Otlučení (osekání) vnitřní vápenné nebo vápenocementové omítky stropů v rozsahu přes 5 do 10 % | m2 | 110.365 |  |  | 0 |  |  | základní | 0 | 0 | 0 |  | 0 | 0 | 0 | 0.004 | 0.44146 | 4 | K | 2 |  |  |  | ROZPOCET | 0 | 0 | 0 | 0 | 0 | 1 | 0 | 4 | -1452104429
| PP |  | Otlučení vápenných nebo vápenocementových omítek vnitřních ploch stropů, v rozsahu přes 5 do 10 % | [18 empty] | PP | 2
| VV |  | "TZ + výkresy - klenby - plocha x koef.1,1" | [18 empty] | VV | 2 | 1 | True | 0 | ROZPOCET
| VV |  | 2,27*1,02*1,1 |  | 2.547 | [16 empty] | VV | 2 | 2 | True | 0 | ROZPOCET
| VV |  | 2,92*2,38*1,1 |  | 7.645 | [16 empty] | VV | 2 | 2 | True | 0 | ROZPOCET
| VV |  | 0,93*0,75*1,1*6 |  | 4.604 | [16 empty] | VV | 2 | 2 | True | 0 | ROZPOCET
| VV |  | 4,7*3,4*1,1 |  | 17.578 | [16 empty] | VV | 2 | 2 | True | 0 | ROZPOCET
| VV |  | 4,72*3,44*1,1 |  | 17.86 | [16 empty] | VV | 2 | 2 | True | 0 | ROZPOCET
| VV |  | 5,4*1,27*1,1 |  | 7.544 | [16 empty] | VV | 2 | 2 | True | 0 | ROZPOCET
| VV |  | 5,34*1,24*1,1 |  | 7.284 | [16 empty] | VV | 2 | 2 | True | 0 | ROZPOCET
| VV |  | 4,79*1,24*1,1 |  | 6.534 | [16 empty] | VV | 2 | 2 | True | 0 | ROZPOCET
| VV |  | 4,615*1,24*1,1 |  | 6.295 | [16 empty] | VV | 2 | 2 | True | 0 | ROZPOCET
| VV |  | 2,12*1,9*1,1 |  | 4.431 | [16 empty] | VV | 2 | 2 | True | 0 | ROZPOCET
| VV |  | 2,12*1,86*1,1 |  | 4.338 | [16 empty] | VV | 2 | 2 | True | 0 | ROZPOCET
| VV |  | 4,78*1,11*1,1 |  | 5.836 | [16 empty] | VV | 2 | 2 | True | 0 | ROZPOCET
| VV |  | 4,71*1,11*1,1 |  | 5.751 | [16 empty] | VV | 2 | 2 | True | 0 | ROZPOCET
| VV |  | 2,86*2,42*1,1 |  | 7.613 | [16 empty] | VV | 2 | 2 | True | 0 | ROZPOCET
| VV |  | 0,91*0,75*1,1*6 |  | 4.505 | [16 empty] | VV | 2 | 2 | True | 0 | ROZPOCET
| VV |  | Součet |  | 110.365 | [16 empty] | VV | 2 | 4 | True | 1 | ROZPOCET
14 | K | 978013141 | Otlučení (osekání) vnitřní vápenné nebo vápenocementové omítky stěn v rozsahu přes 10 do 30 % | m2 | 440.785 |  |  | 0 |  |  | základní | 0 | 0 | 0 |  | 0 | 0 | 0 | 0.01 | 4.4078 | 4 | K | 2 |  |  |  | ROZPOCET | 0 | 0 | 0 | 0 | 0 | 1 | 0 | 4 | -335392015
| PP |  | Otlučení vápenných nebo vápenocementových omítek vnitřních ploch stěn s vyškrabáním spar, s očištěním zdiva, v rozsahu přes 10 do 30 % | [18 empty] | PP | 2
| VV |  | "TZ + výkresy - stěny" | [18 empty] | VV | 2 | 1 | True | 0 | ROZPOCET
| VV |  | (2,27+1,02)*2*2,42 |  | 15.924 | [16 empty] | VV | 2 | 2 | True | 0 | ROZPOCET
| VV |  | (2,92+2,38)*2*2,42 |  | 25.652 | [16 empty] | VV | 2 | 2 | True | 0 | ROZPOCET
| VV |  | (4,73+3,46)*2*2,42 |  | 39.64 | [16 empty] | VV | 2 | 2 | True | 0 | ROZPOCET
| VV |  | 0,75*2,07*2*6 |  | 18.63 | [16 empty] | VV | 2 | 2 | True | 0 | ROZPOCET
| VV |  | (4,7+3,4)*2*2,42 |  | 39.204 | [16 empty] | VV | 2 | 2 | True | 0 | ROZPOCET
| VV |  | (4,72+3,44)*2*2,42 |  | 39.494 | [16 empty] | VV | 2 | 2 | True | 0 | ROZPOCET
| VV |  | (5,4+1,27)*2*2,42 |  | 32.283 | [16 empty] | VV | 2 | 2 | True | 0 | ROZPOCET
| VV |  | (3,48+3,96)*2*2,13 |  | 31.694 | [16 empty] | VV | 2 | 2 | True | 0 | ROZPOCET
| VV |  | (5,34+1,24)*2*2,07 |  | 27.241 | [16 empty] | VV | 2 | 2 | True | 0 | ROZPOCET
| VV |  | (4,79+1,24)*2*2,07 |  | 24.964 | [16 empty] | VV | 2 | 2 | True | 0 | ROZPOCET
| VV |  | (4,615+1,24)*2*2,07 |  | 24.24 | [16 empty] | VV | 2 | 2 | True | 0 | ROZPOCET
| VV |  | (2,12+1,9)*2*2,07 |  | 16.643 | [16 empty] | VV | 2 | 2 | True | 0 | ROZPOCET
| VV |  | (2,12+1,86)*2*2,07 |  | 16.477 | [16 empty] | VV | 2 | 2 | True | 0 | ROZPOCET
| VV |  | (4,78+1,11)*2*2,07 |  | 24.385 | [16 empty] | VV | 2 | 2 | True | 0 | ROZPOCET
| VV |  | (4,71+1,11)*2*2,07 |  | 24.095 | [16 empty] | VV | 2 | 2 | True | 0 | ROZPOCET
| VV |  | (2,86+2,42)*2*2,07 |  | 21.859 | [16 empty] | VV | 2 | 2 | True | 0 | ROZPOCET
| VV |  | 0,75*2,04*2*6 |  | 18.36 | [16 empty] | VV | 2 | 2 | True | 0 | ROZPOCET
| VV |  | Součet |  | 440.785 | [16 empty] | VV | 2 | 4 | True | 1 | ROZPOCET
| D | 997 | Přesun sutě |  |  |  |  | 0 |  |  |  |  | 0 | 0 |  | 0 |  | 0 |  | 36.5475 | 1 | D | 1 |  |  |  | ROZPOCET | [6 empty] | 0
15 | K | 997013002 | Vyklizení ulehlé suti z prostorů do 15 m2 s naložením z hl do 10 m | m3 | 24.365 |  |  | 0 |  |  | základní | 0 | 0 | 0 |  | 0 | 0 | 0 | 1.5 | 36.5475 | 4 | K | 2 |  |  |  | ROZPOCET | 0 | 0 | 0 | 0 | 0 | 1 | 0 | 4 | 419458831
| PP |  | Vyklizení ulehlé suti na vzdálenost do 3 m od okraje vyklízeného prostoru nebo s naložením na dopravní prostředek z prostorů o půdorysné ploše do 15 m2 z výšky (hloubky) do 10 m | [18 empty] | PP | 2
| VV |  | "TZ + výkresy" | [18 empty] | VV | 2 | 1 | True | 0 | ROZPOCET
| VV |  | 4,7*3,48*0,4 |  | 6.542 | [16 empty] | VV | 2 | 2 | True | 0 | ROZPOCET
| VV |  | 4,7*3,4*0,15 |  | 2.397 | [16 empty] | VV | 2 | 2 | True | 0 | ROZPOCET
| VV |  | 4,72*3,44*0,2 |  | 3.247 | [16 empty] | VV | 2 | 2 | True | 0 | ROZPOCET
| VV |  | 5,4*1,27*0,2 |  | 1.372 | [16 empty] | VV | 2 | 2 | True | 0 | ROZPOCET
| VV |  | 3,48*3,96*0,2 |  | 2.756 | [16 empty] | VV | 2 | 2 | True | 0 | ROZPOCET
| VV |  | 5,34*1,24*0,2 |  | 1.324 | [16 empty] | VV | 2 | 2 | True | 0 | ROZPOCET
| VV |  | 4,79*1,24*0,2 |  | 1.188 | [16 empty] | VV | 2 | 2 | True | 0 | ROZPOCET
| VV |  | 4,615*1,24*0,2 |  | 1.145 | [16 empty] | VV | 2 | 2 | True | 0 | ROZPOCET
| VV |  | 2,12*1,9*0,2 |  | 0.806 | [16 empty] | VV | 2 | 2 | True | 0 | ROZPOCET
| VV |  | 2,12*1,86*0,2 |  | 0.789 | [16 empty] | VV | 2 | 2 | True | 0 | ROZPOCET
| VV |  | 4,78*1,11*0,2 |  | 1.061 | [16 empty] | VV | 2 | 2 | True | 0 | ROZPOCET
| VV |  | 4,71*1,11*0,2 |  | 1.046 | [16 empty] | VV | 2 | 2 | True | 0 | ROZPOCET
| VV |  | 2,86*2,42*0,1 |  | 0.692 | [16 empty] | VV | 2 | 2 | True | 0 | ROZPOCET
| VV |  | Součet |  | 24.365 | [16 empty] | VV | 2 | 4 | True | 1 | ROZPOCET
16 | K | 997013213 | Vnitrostaveništní doprava suti a vybouraných hmot pro budovy v přes 9 do 12 m ručně | t | 52.076 |  |  | 0 |  |  | základní | 0 | 0 | 0 |  | 0 | 0 | 0 | 0 | 0 | 4 | K | 2 |  |  |  | ROZPOCET | 0 | 0 | 0 | 0 | 0 | 1 | 0 | 4 | -1558200105
| PP |  | Vnitrostaveništní doprava suti a vybouraných hmot vodorovně do 50 m svisle ručně pro budovy a haly výšky přes 9 do 12 m | [18 empty] | PP | 2
17 | K | 997013219 | Příplatek k vnitrostaveništní dopravě suti a vybouraných hmot za zvětšenou dopravu suti ZKD 10 m - t.j. 8x | t | 416.608 |  |  | 0 |  |  | základní | 0 | 0 | 0 |  | 0 | 0 | 0 | 0 | 0 | 4 | K | 2 |  |  |  | ROZPOCET | 0 | 0 | 0 | 0 | 0 | 1 | 0 | 4 | -1504455229
| PP |  | Vnitrostaveništní doprava suti a vybouraných hmot vodorovně do 50 m Příplatek k cenám -3111 až -3217 za zvětšenou vodorovnou dopravu přes vymezenou dopravní vzdálenost za každých dalších i započatých 10 m - t.j. 8x | [18 empty] | PP | 2
| VV |  | 52,076*8 'Přepočtené koeficientem množství |  | 416.608 | [16 empty] | VV | 2 | 2 | False | 1 | ROZPOCET
18 | K | 997013501 | Odvoz suti a vybouraných hmot na skládku nebo meziskládku do 1 km se složením | t | 52.076 |  |  | 0 |  |  | základní | 0 | 0 | 0 |  | 0 | 0 | 0 | 0 | 0 | 4 | K | 2 |  |  |  | ROZPOCET | 0 | 0 | 0 | 0 | 0 | 1 | 0 | 4 | -260850828
| PP |  | Odvoz suti a vybouraných hmot na skládku nebo meziskládku se složením, na vzdálenost do 1 km | [18 empty] | PP | 2
19 | K | 997013509 | Příplatek k odvozu suti a vybouraných hmot na skládku ZKD 1 km přes 1 km - t.j. 6x | t | 312.456 |  |  | 0 |  |  | základní | 0 | 0 | 0 |  | 0 | 0 | 0 | 0 | 0 | 4 | K | 2 |  |  |  | ROZPOCET | 0 | 0 | 0 | 0 | 0 | 1 | 0 | 4 | 1983756216
| PP |  | Odvoz suti a vybouraných hmot na skládku nebo meziskládku se složením, na vzdálenost Příplatek k ceně za každý další i započatý 1 km přes 1 km - t.j. 6x | [18 empty] | PP | 2
| VV |  | 52,076*6 'Přepočtené koeficientem množství |  | 312.456 | [16 empty] | VV | 2 | 2 | False | 1 | ROZPOCET
20 | K | 997013631 | Poplatek za uložení na skládce (skládkovné) stavebního odpadu směsného kód odpadu 17 09 04 | t | 52.076 |  |  | 0 |  |  | základní | 0 | 0 | 0 |  | 0 | 0 | 0 | 0 | 0 | 4 | K | 2 |  |  |  | ROZPOCET | 0 | 0 | 0 | 0 | 0 | 1 | 0 | 4 | -771372576
| PP |  | Poplatek za uložení stavebního odpadu na skládce (skládkovné) směsného stavebního a demoličního zatříděného do Katalogu odpadů pod kódem 17 09 04 | [18 empty] | PP | 2
| D | 998 | Přesun hmot |  |  |  |  | 0 |  |  |  |  | 0 | 0 |  | 0 |  | 0 |  | 0 | 1 | D | 1 |  |  |  | ROZPOCET | [6 empty] | 0
21 | K | 998018003 | Přesun hmot ruční pro budovy v přes 12 do 24 m | t | 2.24 |  |  | 0 |  |  | základní | 0 | 0 | 0 |  | 0 | 0 | 0 | 0 | 0 | 4 | K | 2 |  |  |  | ROZPOCET | 0 | 0 | 0 | 0 | 0 | 1 | 0 | 4 | 1444487661
| PP |  | Přesun hmot pro budovy občanské výstavby, bydlení, výrobu a služby ruční - bez užití mechanizace vodorovná dopravní vzdálenost do 100 m pro budovy s jakoukoliv nosnou konstrukcí výšky přes 12 do 24 m | [18 empty] | PP | 2
22 | K | 998018011 | Příplatek k ručnímu přesunu hmot pro budovy za zvětšený přesun ZKD 100 m | t | 2.24 |  |  | 0 |  |  | základní | 0 | 0 | 0 |  | 0 | 0 | 0 | 0 | 0 | 4 | K | 2 |  |  |  | ROZPOCET | 0 | 0 | 0 | 0 | 0 | 1 | 0 | 4 | -1377489749
| PP |  | Přesun hmot pro budovy občanské výstavby, bydlení, výrobu a služby ruční - bez užití mechanizace Příplatek k cenám za ruční zvětšený přesun přes vymezenou největší dopravní vzdálenost za každých dalších i započatých 100 m | [18 empty] | PP | 2

## D.1.1_b - Architektonicko...
{5da6f5e1-1903-4f65-8628-0dd3ed4b9a62}
2
| KRYCÍ LIST SOUPISU PRACÍ | [8 empty] | v --- níže se nacházejí doplnkové a pomocné údaje k sestavám --- v | [11 empty] | False
Stavba:
Zajištění havarijního stavu suterénu objektu Městské lázně
Objekt:
01 - Zajištění havarijního stavu
Soupis:
D.1.1 - Architektonicko-stavební řešení
Úroveň 3:
D.1.1_b - Architektonicko-stavební řešení - stavební úpravy
| KSO: |  |  |  |  | CC-CZ:
| Místo: |  | Ústí nad Labem |  |  | Datum: | 4. 4. 2022
| Zadavatel: |  |  |  |  | IČ: | 71238301
|  | Městské služby Ústí nad Labem, p.o. |  |  |  | DIČ: | CZ71238301
| Uchazeč: |  |  |  |  | IČ: | Vyplň údaj
|  | Vyplň údaj |  |  |  | DIČ: | Vyplň údaj
| Projektant: |  |  |  |  | IČ: | 27305350
|  | SPECTA, s.r.o. |  |  |  | DIČ: | CZ27305350
| Zpracovatel: |  |  |  |  | IČ: | 27205350
|  | Specta |  |  |  | DIČ: | CZ27205350
Poznámka:
|  | Materiál | [5 empty] | 0
|  | Montáž | [5 empty] | 0
| Cena bez DPH | [6 empty] | 0
|  |  | Základ daně |  |  | Sazba daně |  | Výše daně
| DPH | základní | 0 |  |  | 21% |  | 0
|  | snížená | 0 |  |  | 15% |  | 0
|  | zákl. přenesená | 0 |  |  | 21% |  | 0
|  | sníž. přenesená | 0 |  |  | 15% |  | 0
|  | nulová | 0 |  |  | 0% |  | 0
| Cena s DPH |  |  | v | CZK |  |  | 0
| Projektant |  |  | Zpracovatel
| Datum a podpis: |  | Razítko | Datum a podpis: |  |  | Razítko
| Objednavatel |  |  | Uchazeč
| Datum a podpis: |  | Razítko | Datum a podpis: |  |  | Razítko
REKAPITULACE ČLENĚNÍ SOUPISU PRACÍ
Stavba:
Zajištění havarijního stavu suterénu objektu Městské lázně
Objekt:
01 - Zajištění havarijního stavu
Soupis:
D.1.1 - Architektonicko-stavební řešení
Úroveň 3:
D.1.1_b - Architektonicko-stavební řešení - stavební úpravy
Místo: |  |  | Ústí nad Labem |  |  | Datum: | 4. 4. 2022
Zadavatel: |  |  | Městské služby Ústí nad Labem, p.o. |  |  | Projektant: | SPECTA, s.r.o.
Uchazeč: |  |  | Vyplň údaj |  |  | Zpracovatel: | Specta
Kód dílu - Popis | [5 empty] | Materiál [CZK] | Montáž [CZK] | Cena celkem [CZK]
Náklady ze soupisu prací | [5 empty] | 0 | 0 | 0 | [14 empty] | -1
| HSV - Práce a dodávky HSV |  |  |  |  | 0 | 0 | 0
| 2 - Zakládání |  |  |  |  | 0 | 0 | 0
| 3 - Svislé a kompletní konstrukce |  |  |  |  | 0 | 0 | 0
| 4 - Vodorovné konstrukce |  |  |  |  | 0 | 0 | 0
| 6 - Úpravy povrchů, podlahy a osazování výplní |  |  |  |  | 0 | 0 | 0
| 9 - Ostatní konstrukce a práce, bourání |  |  |  |  | 0 | 0 | 0
| 998 - Přesun hmot |  |  |  |  | 0 | 0 | 0
| PSV - Práce a dodávky PSV |  |  |  |  | 0 | 0 | 0
| 767 - Konstrukce zámečnické |  |  |  |  | 0 | 0 | 0
| 783 - Dokončovací práce - nátěry |  |  |  |  | 0 | 0 | 0
| 789 - Povrchové úpravy ocelových konstrukcí a technologických zařízení |  |  |  |  | 0 | 0 | 0
SOUPIS PRACÍ
Stavba:
Zajištění havarijního stavu suterénu objektu Městské lázně
Objekt:
01 - Zajištění havarijního stavu
Soupis:
D.1.1 - Architektonicko-stavební řešení
Úroveň 3:
D.1.1_b - Architektonicko-stavební řešení - stavební úpravy
Místo: |  |  | Ústí nad Labem |  |  | Datum: | 4. 4. 2022
Zadavatel: |  |  | Městské služby Ústí nad Labem, p.o. |  |  | Projektant: | SPECTA, s.r.o.
Uchazeč: |  |  | Vyplň údaj |  |  | Zpracovatel: | Specta
PČ | Typ | Kód | Popis | MJ | Množství | J. materiál [CZK] | J. montáž [CZK] | Cena celkem [CZK] | Cenová soustava |  | DPH | J.cena [CZK] | Materiál celkem [CZK] | Montáž celkem [CZK] | J. Nh [h] | Nh celkem [h] | J. hmotnost [t] | Hmotnost celkem [t] | J. suť [t] | Suť Celkem [t]
Náklady soupisu celkem | [7 empty] | 0 |  |  |  |  | 0 | 0 |  | 0 |  | 45.8075 |  | 0 |  | D | -1 | [10 empty] | 0
| D | HSV | Práce a dodávky HSV |  |  |  |  | 0 |  |  |  |  | 0 | 0 |  | 0 |  | 45.7872 |  | 0 | 1 | D | 0 |  |  |  | ROZPOCET | [6 empty] | 0
| D | 2 | Zakládání |  |  |  |  | 0 |  |  |  |  | 0 | 0 |  | 0 |  | 0.60486 |  | 0 | 1 | D | 1 |  |  |  | ROZPOCET | [6 empty] | 0
1 | K | 275321411 | Základové patky ze ŽB bez zvýšených nároků na prostředí tř. C 20/25 | m3 | 0.24 |  |  | 0 |  |  | základní | 0 | 0 | 0 |  | 0 | 2.4533 | 0.58879 | 0 | 0 | 4 | K | 2 |  |  |  | ROZPOCET | 0 | 0 | 0 | 0 | 0 | 1 | 0 | 4 | -1397452395
| PP |  | Základy z betonu železového (bez výztuže) patky z betonu bez zvláštních nároků na prostředí tř. C 20/25 | [18 empty] | PP | 2
| VV |  | "TZ + výkresy" | [18 empty] | VV | 2 | 1 | True | 0 | ROZPOCET
| VV |  | 0,4*0,5*0,1*2 |  | 0.04 | [16 empty] | VV | 2 | 2 | True | 0 | ROZPOCET
| VV |  | 0,5*2,4*0,1 |  | 0.12 | [16 empty] | VV | 2 | 2 | True | 0 | ROZPOCET
| VV |  | 0,4*0,5*0,1*2 |  | 0.04 | [16 empty] | VV | 2 | 2 | True | 0 | ROZPOCET
| VV |  | 0,4*0,5*0,1*2 |  | 0.04 | [16 empty] | VV | 2 | 2 | True | 0 | ROZPOCET
| VV |  | Součet |  | 0.24 | [16 empty] | VV | 2 | 4 | True | 1 | ROZPOCET
2 | K | 275351121 | Zřízení bednění základových patek | m2 | 1.66 |  |  | 0 |  |  | základní | 0 | 0 | 0 |  | 0 | 0.00264 | 0.0043824 | 0 | 0 | 4 | K | 2 |  |  |  | ROZPOCET | 0 | 0 | 0 | 0 | 0 | 1 | 0 | 4 | 1371138989
| PP |  | Bednění základů patek zřízení | [18 empty] | PP | 2
| VV |  | "TZ + výkresy" | [18 empty] | VV | 2 | 1 | True | 0 | ROZPOCET
| VV |  | (0,4+0,5)*2*0,1*2 |  | 0.36 | [16 empty] | VV | 2 | 2 | True | 0 | ROZPOCET
| VV |  | (0,5+2,4)*2*0,1 |  | 0.58 | [16 empty] | VV | 2 | 2 | True | 0 | ROZPOCET
| VV |  | (0,4+0,5)*2*0,1*2 |  | 0.36 | [16 empty] | VV | 2 | 2 | True | 0 | ROZPOCET
| VV |  | (0,4+0,5)*2*0,1*2 |  | 0.36 | [16 empty] | VV | 2 | 2 | True | 0 | ROZPOCET
| VV |  | Součet |  | 1.66 | [16 empty] | VV | 2 | 4 | True | 1 | ROZPOCET
3 | K | 275351122 | Odstranění bednění základových patek | m2 | 1.66 |  |  | 0 |  |  | základní | 0 | 0 | 0 |  | 0 | 0 | 0 | 0 | 0 | 4 | K | 2 |  |  |  | ROZPOCET | 0 | 0 | 0 | 0 | 0 | 1 | 0 | 4 | -180157643
| PP |  | Bednění základů patek odstranění | [18 empty] | PP | 2
4 | K | 275362021 | Výztuž základových patek svařovanými sítěmi Kari | t | 0.011 |  |  | 0 |  |  | základní | 0 | 0 | 0 |  | 0 | 1.0628 | 0.01169 | 0 | 0 | 4 | K | 2 |  |  |  | ROZPOCET | 0 | 0 | 0 | 0 | 0 | 1 | 0 | 4 | 1835505145
| PP |  | Výztuž základů patek ze svařovaných sítí z drátů typu KARI | [18 empty] | PP | 2
| VV |  | "TZ + výkresy" | [18 empty] | VV | 2 | 1 | True | 0 | ROZPOCET
| VV |  | 0,4*0,5*2*4,44/1000 |  | 0.002 | [16 empty] | VV | 2 | 2 | True | 0 | ROZPOCET
| VV |  | 0,5*2,4*4,44/1000 |  | 0.005 | [16 empty] | VV | 2 | 2 | True | 0 | ROZPOCET
| VV |  | 0,4*0,5*2*4,44/1000 |  | 0.002 | [16 empty] | VV | 2 | 2 | True | 0 | ROZPOCET
| VV |  | 0,4*0,5*2*4,44/1000 |  | 0.002 | [16 empty] | VV | 2 | 2 | True | 0 | ROZPOCET
| VV |  | Součet |  | 0.011 | [16 empty] | VV | 2 | 4 | True | 1 | ROZPOCET
| D | 3 | Svislé a kompletní konstrukce |  |  |  |  | 0 |  |  |  |  | 0 | 0 |  | 0 |  | 35.1625 |  | 0 | 1 | D | 1 |  |  |  | ROZPOCET | [6 empty] | 0
5 | K | 311113143 | Nosná zeď tl přes 200 do 250 mm z hladkých tvárnic ztraceného bednění včetně výplně z betonu tř. C 20/25 | m2 | 14.063 |  |  | 0 |  |  | základní | 0 | 0 | 0 |  | 0 | 0.54605 | 7.6791 | 0 | 0 | 4 | K | 2 |  |  |  | ROZPOCET | 0 | 0 | 0 | 0 | 0 | 1 | 0 | 4 | -1463423254
| PP |  | Nadzákladové zdi z tvárnic ztraceného bednění hladkých, včetně výplně z betonu třídy C 20/25, tloušťky zdiva přes 200 do 250 mm | [18 empty] | PP | 2
| VV |  | "TZ + výkresy" | [18 empty] | VV | 2 | 1 | True | 0 | ROZPOCET
| VV |  | "pilíře" | [18 empty] | VV | 2 | 1 | True | 0 | ROZPOCET
| VV |  | 0,5*2,25*2 |  | 2.25 | [16 empty] | VV | 2 | 2 | True | 0 | ROZPOCET
| VV |  | 0,5*2,25*4 |  | 4.5 | [16 empty] | VV | 2 | 2 | True | 0 | ROZPOCET
| VV |  | 0,5*2,25*2 |  | 2.25 | [16 empty] | VV | 2 | 2 | True | 0 | ROZPOCET
| VV |  | Mezisoučet |  | 9 | [16 empty] | VV | 2 | 3 | True | 0 | ROZPOCET
| VV |  | "zdivo" | [18 empty] | VV | 2 | 1 | True | 0 | ROZPOCET
| VV |  | 2,25*2,25 |  | 5.063 | [16 empty] | VV | 2 | 2 | True | 0 | ROZPOCET
| VV |  | Mezisoučet |  | 5.063 | [16 empty] | VV | 2 | 3 | True | 0 | ROZPOCET
| VV |  | Součet |  | 14.063 | [16 empty] | VV | 2 | 4 | True | 1 | ROZPOCET
6 | K | 311271126 | Zdivo z cihel betonových 290x140x65 mm na maltu M10 | m3 | 11.016 |  |  | 0 |  |  | základní | 0 | 0 | 0 |  | 0 | 2.2618 | 24.916 | 0 | 0 | 4 | K | 2 |  |  |  | ROZPOCET | 0 | 0 | 0 | 0 | 0 | 1 | 0 | 4 | -1611053475
| PP |  | Zdivo z cihel betonových s plně promaltovanými styčnými sparami, rozměr 290x140x65 mm, na cementovou maltu M10 | [18 empty] | PP | 2
| VV |  | "TZ + výkresy" | [18 empty] | VV | 2 | 1 | True | 0 | ROZPOCET
| VV |  | "přizdívky" | [18 empty] | VV | 2 | 1 | True | 0 | ROZPOCET
| VV |  | 2,32*2,44*0,15 |  | 0.849 | [16 empty] | VV | 2 | 2 | True | 0 | ROZPOCET
| VV |  | 4,73*2,44*0,15-0,88*2,15*0,15 |  | 1.447 | [16 empty] | VV | 2 | 2 | True | 0 | ROZPOCET
| VV |  | 4,7*2,44*0,15 |  | 1.72 | [16 empty] | VV | 2 | 2 | True | 0 | ROZPOCET
| VV |  | 4,72*2,44*0,15 |  | 1.728 | [16 empty] | VV | 2 | 2 | True | 0 | ROZPOCET
| VV |  | 2,12*2,12*0,15 |  | 0.674 | [16 empty] | VV | 2 | 2 | True | 0 | ROZPOCET
| VV |  | 2,12*2,12*0,15 |  | 0.674 | [16 empty] | VV | 2 | 2 | True | 0 | ROZPOCET
| VV |  | Mezisoučet |  | 7.092 | [16 empty] | VV | 2 | 3 | True | 0 | ROZPOCET
| VV |  | "zazdívky otvorů" | [18 empty] | VV | 2 | 1 | True | 0 | ROZPOCET
| VV |  | 0,85*0,5*0,15 |  | 0.064 | [16 empty] | VV | 2 | 2 | True | 0 | ROZPOCET
| VV |  | 0,35*0,5*0,15*2 |  | 0.053 | [16 empty] | VV | 2 | 2 | True | 0 | ROZPOCET
| VV |  | Mezisoučet |  | 0.117 | [16 empty] | VV | 2 | 3 | True | 0 | ROZPOCET
| VV |  | "pilíře" | [18 empty] | VV | 2 | 1 | True | 0 | ROZPOCET
| VV |  | 0,3*0,3*2,35*4 |  | 0.846 | [16 empty] | VV | 2 | 2 | True | 0 | ROZPOCET
| VV |  | 0,3*0,3*2,35*8 |  | 1.692 | [16 empty] | VV | 2 | 2 | True | 0 | ROZPOCET
| VV |  | 0,3*0,3*2,35*2 |  | 0.423 | [16 empty] | VV | 2 | 2 | True | 0 | ROZPOCET
| VV |  | 0,3*0,3*2,35*4 |  | 0.846 | [16 empty] | VV | 2 | 2 | True | 0 | ROZPOCET
| VV |  | Mezisoučet |  | 3.807 | [16 empty] | VV | 2 | 3 | True | 0 | ROZPOCET
| VV |  | Součet |  | 11.016 | [16 empty] | VV | 2 | 4 | True | 1 | ROZPOCET
7 | K | 311361821 | Výztuž nosných zdí betonářskou ocelí 10 505 | t | 0.058 |  |  | 0 |  |  | základní | 0 | 0 | 0 |  | 0 | 1.0492 | 0.060855 | 0 | 0 | 4 | K | 2 |  |  |  | ROZPOCET | 0 | 0 | 0 | 0 | 0 | 1 | 0 | 4 | 515957169
| PP |  | Výztuž nadzákladových zdí nosných svislých nebo odkloněných od svislice, rovných nebo oblých z betonářské oceli 10 505 (R) nebo BSt 500 | [18 empty] | PP | 2
| VV |  | "TZ + výkresy" | [18 empty] | VV | 2 | 1 | True | 0 | ROZPOCET
| VV |  | "pilíře" | [18 empty] | VV | 2 | 1 | True | 0 | ROZPOCET
| VV |  | 2,25*2*2*0,89/1000*1,1 |  | 0.009 | [16 empty] | VV | 2 | 2 | True | 0 | ROZPOCET
| VV |  | 2,25*4*2*0,89/1000*1,1 |  | 0.018 | [16 empty] | VV | 2 | 2 | True | 0 | ROZPOCET
| VV |  | 2,25*2*2*0,89/1000*1,1 |  | 0.009 | [16 empty] | VV | 2 | 2 | True | 0 | ROZPOCET
| VV |  | Mezisoučet |  | 0.036 | [16 empty] | VV | 2 | 3 | True | 0 | ROZPOCET
| VV |  | "zdivo" | [18 empty] | VV | 2 | 1 | True | 0 | ROZPOCET
| VV |  | 2,25*5*2*0,89/1000*1,1 |  | 0.022 | [16 empty] | VV | 2 | 2 | True | 0 | ROZPOCET
| VV |  | Mezisoučet |  | 0.022 | [16 empty] | VV | 2 | 3 | True | 0 | ROZPOCET
| VV |  | Součet |  | 0.058 | [16 empty] | VV | 2 | 4 | True | 1 | ROZPOCET
8 | K | 340239212 | Zazdívka otvorů v příčkách nebo stěnách pl přes 1 do 4 m2 cihlami plnými tl přes 100 mm | m2 | 9.882 |  |  | 0 |  |  | základní | 0 | 0 | 0 |  | 0 | 0.25365 | 2.5066 | 0 | 0 | 4 | K | 2 |  |  |  | ROZPOCET | 0 | 0 | 0 | 0 | 0 | 1 | 0 | 4 | 1505276803
| PP |  | Zazdívka otvorů v příčkách nebo stěnách cihlami plnými pálenými plochy přes 1 m2 do 4 m2, tloušťky přes 100 mm | [18 empty] | PP | 2
| VV |  | "TZ + výkresy" | [18 empty] | VV | 2 | 1 | True | 0 | ROZPOCET
| VV |  | 1,08*1,28 |  | 1.382 | [16 empty] | VV | 2 | 2 | True | 0 | ROZPOCET
| VV |  | Mezisoučet |  | 1.382 | [16 empty] | VV | 2 | 3 | True | 0 | ROZPOCET
| VV |  | "různé dozdívky a přizdívky - odhad" | [18 empty] | VV | 2 | 1 | True | 0 | ROZPOCET
| VV |  | 8,5 |  | 8.5 | [16 empty] | VV | 2 | 2 | True | 0 | ROZPOCET
| VV |  | Mezisoučet |  | 8.5 | [16 empty] | VV | 2 | 3 | True | 0 | ROZPOCET
| VV |  | Součet |  | 9.882 | [16 empty] | VV | 2 | 4 | True | 1 | ROZPOCET
| D | 4 | Vodorovné konstrukce |  |  |  |  | 0 |  |  |  |  | 0 | 0 |  | 0 |  | 1.321 |  | 0 | 1 | D | 1 |  |  |  | ROZPOCET | [6 empty] | 0
9 | K | 413941123 | Osazování ocelových válcovaných nosníků stropů I, IE, U, UE nebo L č. 14 až 22 nebo výšky přes 120 do 220 mm | t | 0.93 |  |  | 0 |  |  | základní | 0 | 0 | 0 |  | 0 | 0.01709 | 0.015894 | 0 | 0 | 4 | K | 2 |  |  |  | ROZPOCET | 0 | 0 | 0 | 0 | 0 | 1 | 0 | 4 | 210478265
| PP |  | Osazování ocelových válcovaných nosníků ve stropech I nebo IE nebo U nebo UE nebo L č. 14 až 22 nebo výšky do 220 mm | [18 empty] | PP | 2
| P |  | Poznámka k položce: včetně uklínování ocelovými klínky | [18 empty] | P | 2
| VV |  | "TZ + výkresy" | [18 empty] | VV | 2 | 1 | True | 0 | ROZPOCET
| VV |  | "4xU160-2300" 4*2,3*18,8/1000 |  | 0.173 | [16 empty] | VV | 2 | 2 | True | 0 | ROZPOCET
| VV |  | "8xI160-2300" 8*2,3*17,9/1000 |  | 0.329 | [16 empty] | VV | 2 | 2 | True | 0 | ROZPOCET
| VV |  | "6xU160-2275" 6*2,275*18,8/1000 |  | 0.257 | [16 empty] | VV | 2 | 2 | True | 0 | ROZPOCET
| VV |  | "4xU160-2275" 4*2,275*18,8/1000 |  | 0.171 | [16 empty] | VV | 2 | 2 | True | 0 | ROZPOCET
| VV |  | Součet |  | 0.93 | [16 empty] | VV | 2 | 4 | True | 1 | ROZPOCET
10 | M | 13010718 | ocel profilová jakost S235JR (11 375) průřez I (IPN) 160 | t | 0.356 |  |  | 0 |  |  | základní | 0 | 0 | 0 |  | 0 | 1 | 0.356 | 0 | 0 | 8 | M | 2 |  |  |  | ROZPOCET | 0 | 0 | 0 | 0 | 0 | 1 | 0 | 4 | 2096489040
| PP |  | ocel profilová jakost S235JR (11 375) průřez I (IPN) 160 | [18 empty] | PP | 2
| VV |  | "TZ + výkresy" | [18 empty] | VV | 2 | 1 | True | 0 | ROZPOCET
| VV |  | "8xI160-2300" 8*2,3*17,9/1000*1,08 |  | 0.356 | [16 empty] | VV | 2 | 2 | True | 0 | ROZPOCET
| VV |  | Součet |  | 0.356 | [16 empty] | VV | 2 | 4 | True | 1 | ROZPOCET
11 | M | 13010822 | ocel profilová jakost S235JR (11 375) průřez U (UPN) 160 | t | 0.649 |  |  | 0 |  |  | základní | 0 | 0 | 0 |  | 0 | 1 | 0.649 | 0 | 0 | 8 | M | 2 |  |  |  | ROZPOCET | 0 | 0 | 0 | 0 | 0 | 1 | 0 | 4 | -904893313
| PP |  | ocel profilová jakost S235JR (11 375) průřez U (UPN) 160 | [18 empty] | PP | 2
| VV |  | "TZ + výkresy" | [18 empty] | VV | 2 | 1 | True | 0 | ROZPOCET
| VV |  | "4xU160-2300" 4*2,3*18,8/1000*1,08 |  | 0.187 | [16 empty] | VV | 2 | 2 | True | 0 | ROZPOCET
| VV |  | "6xU160-2275" 6*2,275*18,8/1000*1,08 |  | 0.277 | [16 empty] | VV | 2 | 2 | True | 0 | ROZPOCET
| VV |  | "4xU160-2275" 4*2,275*18,8/1000*1,08 |  | 0.185 | [16 empty] | VV | 2 | 2 | True | 0 | ROZPOCET
| VV |  | Součet |  | 0.649 | [16 empty] | VV | 2 | 4 | True | 1 | ROZPOCET
12 | K | 452471131 | Výplňová vrstva z modifikované malty cementové | m3 | 0.113 |  |  | 0 |  |  | základní | 0 | 0 | 0 |  | 0 | 2.6559 | 0.30012 | 0 | 0 | 4 | K | 2 |  |  |  | ROZPOCET | 0 | 0 | 0 | 0 | 0 | 1 | 0 | 4 | 1963716922
| PP |  | Podkladní a výplňová vrstva z modifikované malty cementové výplňová jakákoliv vrstva | [18 empty] | PP | 2
| VV |  | "TZ + výkresy" | [18 empty] | VV | 2 | 1 | True | 0 | ROZPOCET
| VV |  | "beton. cihly - pilíře" | [18 empty] | VV | 2 | 1 | True | 0 | ROZPOCET
| VV |  | "0,3*0,3*2,35*4" 0,3*0,3*4*0,035 |  | 0.013 | [16 empty] | VV | 2 | 2 | True | 0 | ROZPOCET
| VV |  | "0,3*0,3*2,35*8" 0,3*0,3*8*0,035 |  | 0.025 | [16 empty] | VV | 2 | 2 | True | 0 | ROZPOCET
| VV |  | "0,3*0,3*2,35*2" 0,3*0,3*2*0,035 |  | 0.006 | [16 empty] | VV | 2 | 2 | True | 0 | ROZPOCET
| VV |  | "0,3*0,3*2,35*4" 0,3*0,3*4*0,035 |  | 0.013 | [16 empty] | VV | 2 | 2 | True | 0 | ROZPOCET
| VV |  | Mezisoučet |  | 0.057 | [16 empty] | VV | 2 | 3 | True | 0 | ROZPOCET
| VV |  | "ztracené bednění - zdivo" | [18 empty] | VV | 2 | 1 | True | 0 | ROZPOCET
| VV |  | "2,25*0,25" 0,25*2,25*0,035 |  | 0.02 | [16 empty] | VV | 2 | 2 | True | 0 | ROZPOCET
| VV |  | Mezisoučet |  | 0.02 | [16 empty] | VV | 2 | 3 | True | 0 | ROZPOCET
| VV |  | "ztracené bednění - pilíře" | [18 empty] | VV | 2 | 1 | True | 0 | ROZPOCET
| VV |  | 0,25*0,5*2*0,035 |  | 0.009 | [16 empty] | VV | 2 | 2 | True | 0 | ROZPOCET
| VV |  | 0,25*0,5*4*0,035 |  | 0.018 | [16 empty] | VV | 2 | 2 | True | 0 | ROZPOCET
| VV |  | 0,25*0,5*2*0,035 |  | 0.009 | [16 empty] | VV | 2 | 2 | True | 0 | ROZPOCET
| VV |  | Mezisoučet |  | 0.036 | [16 empty] | VV | 2 | 3 | True | 0 | ROZPOCET
| VV |  | Součet |  | 0.113 | [16 empty] | VV | 2 | 4 | True | 1 | ROZPOCET
| D | 6 | Úpravy povrchů, podlahy a osazování výplní |  |  |  |  | 0 |  |  |  |  | 0 | 0 |  | 0 |  | 8.6114 |  | 0 | 1 | D | 1 |  |  |  | ROZPOCET | [6 empty] | 0
13 | K | 611125100 | Vyplnění spár vápennou maltou vnitřních stropů z cihel | m2 | 110.365 |  |  | 0 |  |  | základní | 0 | 0 | 0 |  | 0 | 0.00571 | 0.63018 | 0 | 0 | 4 | K | 2 |  |  |  | ROZPOCET | 0 | 0 | 0 | 0 | 0 | 1 | 0 | 4 | -540881744
| PP |  | Vyplnění spár vnitřních povrchů vápennou maltou, ploch z cihel stropů | [18 empty] | PP | 2
| VV |  | "TZ + výkresy - klenby - plocha x koef.1,1" | [18 empty] | VV | 2 | 1 | True | 0 | ROZPOCET
| VV |  | 2,27*1,02*1,1 |  | 2.547 | [16 empty] | VV | 2 | 2 | True | 0 | ROZPOCET
| VV |  | 2,92*2,38*1,1 |  | 7.645 | [16 empty] | VV | 2 | 2 | True | 0 | ROZPOCET
| VV |  | 0,93*0,75*1,1*6 |  | 4.604 | [16 empty] | VV | 2 | 2 | True | 0 | ROZPOCET
| VV |  | 4,7*3,4*1,1 |  | 17.578 | [16 empty] | VV | 2 | 2 | True | 0 | ROZPOCET
| VV |  | 4,72*3,44*1,1 |  | 17.86 | [16 empty] | VV | 2 | 2 | True | 0 | ROZPOCET
| VV |  | 5,4*1,27*1,1 |  | 7.544 | [16 empty] | VV | 2 | 2 | True | 0 | ROZPOCET
| VV |  | 5,34*1,24*1,1 |  | 7.284 | [16 empty] | VV | 2 | 2 | True | 0 | ROZPOCET
| VV |  | 4,79*1,24*1,1 |  | 6.534 | [16 empty] | VV | 2 | 2 | True | 0 | ROZPOCET
| VV |  | 4,615*1,24*1,1 |  | 6.295 | [16 empty] | VV | 2 | 2 | True | 0 | ROZPOCET
| VV |  | 2,12*1,9*1,1 |  | 4.431 | [16 empty] | VV | 2 | 2 | True | 0 | ROZPOCET
| VV |  | 2,12*1,86*1,1 |  | 4.338 | [16 empty] | VV | 2 | 2 | True | 0 | ROZPOCET
| VV |  | 4,78*1,11*1,1 |  | 5.836 | [16 empty] | VV | 2 | 2 | True | 0 | ROZPOCET
| VV |  | 4,71*1,11*1,1 |  | 5.751 | [16 empty] | VV | 2 | 2 | True | 0 | ROZPOCET
| VV |  | 2,86*2,42*1,1 |  | 7.613 | [16 empty] | VV | 2 | 2 | True | 0 | ROZPOCET
| VV |  | 0,91*0,75*1,1*6 |  | 4.505 | [16 empty] | VV | 2 | 2 | True | 0 | ROZPOCET
| VV |  | Součet |  | 110.365 | [16 empty] | VV | 2 | 4 | True | 1 | ROZPOCET
14 | K | 612125100 | Vyplnění spár vápennou maltou vnitřních stěn z cihel | m2 | 440.785 |  |  | 0 |  |  | základní | 0 | 0 | 0 |  | 0 | 0.00571 | 2.5169 | 0 | 0 | 4 | K | 2 |  |  |  | ROZPOCET | 0 | 0 | 0 | 0 | 0 | 1 | 0 | 4 | -1635516070
| PP |  | Vyplnění spár vnitřních povrchů vápennou maltou, ploch z cihel stěn | [18 empty] | PP | 2
| VV |  | "TZ + výkresy - stěny" | [18 empty] | VV | 2 | 1 | True | 0 | ROZPOCET
| VV |  | (2,27+1,02)*2*2,42 |  | 15.924 | [16 empty] | VV | 2 | 2 | True | 0 | ROZPOCET
| VV |  | (2,92+2,38)*2*2,42 |  | 25.652 | [16 empty] | VV | 2 | 2 | True | 0 | ROZPOCET
| VV |  | (4,73+3,46)*2*2,42 |  | 39.64 | [16 empty] | VV | 2 | 2 | True | 0 | ROZPOCET
| VV |  | 0,75*2,07*2*6 |  | 18.63 | [16 empty] | VV | 2 | 2 | True | 0 | ROZPOCET
| VV |  | (4,7+3,4)*2*2,42 |  | 39.204 | [16 empty] | VV | 2 | 2 | True | 0 | ROZPOCET
| VV |  | (4,72+3,44)*2*2,42 |  | 39.494 | [16 empty] | VV | 2 | 2 | True | 0 | ROZPOCET
| VV |  | (5,4+1,27)*2*2,42 |  | 32.283 | [16 empty] | VV | 2 | 2 | True | 0 | ROZPOCET
| VV |  | (3,48+3,96)*2*2,13 |  | 31.694 | [16 empty] | VV | 2 | 2 | True | 0 | ROZPOCET
| VV |  | (5,34+1,24)*2*2,07 |  | 27.241 | [16 empty] | VV | 2 | 2 | True | 0 | ROZPOCET
| VV |  | (4,79+1,24)*2*2,07 |  | 24.964 | [16 empty] | VV | 2 | 2 | True | 0 | ROZPOCET
| VV |  | (4,615+1,24)*2*2,07 |  | 24.24 | [16 empty] | VV | 2 | 2 | True | 0 | ROZPOCET
| VV |  | (2,12+1,9)*2*2,07 |  | 16.643 | [16 empty] | VV | 2 | 2 | True | 0 | ROZPOCET
| VV |  | (2,12+1,86)*2*2,07 |  | 16.477 | [16 empty] | VV | 2 | 2 | True | 0 | ROZPOCET
| VV |  | (4,78+1,11)*2*2,07 |  | 24.385 | [16 empty] | VV | 2 | 2 | True | 0 | ROZPOCET
| VV |  | (4,71+1,11)*2*2,07 |  | 24.095 | [16 empty] | VV | 2 | 2 | True | 0 | ROZPOCET
| VV |  | (2,86+2,42)*2*2,07 |  | 21.859 | [16 empty] | VV | 2 | 2 | True | 0 | ROZPOCET
| VV |  | 0,75*2,04*2*6 |  | 18.36 | [16 empty] | VV | 2 | 2 | True | 0 | ROZPOCET
| VV |  | Součet |  | 440.785 | [16 empty] | VV | 2 | 4 | True | 1 | ROZPOCET
15 | K | 632451441 | Doplnění cementového potěru hlazeného pl do 1 m2 tl přes 30 do 40 mm | m2 | 58.53 |  |  | 0 |  |  | základní | 0 | 0 | 0 |  | 0 | 0.09336 | 5.4644 | 0 | 0 | 4 | K | 2 |  |  |  | ROZPOCET | 0 | 0 | 0 | 0 | 0 | 1 | 0 | 4 | 1802147790
| PP |  | Doplnění cementového potěru na mazaninách a betonových podkladech (s dodáním hmot), hlazeného dřevěným nebo ocelovým hladítkem, plochy jednotlivě do 1 m2 a tl. přes 30 do 40 mm | [18 empty] | PP | 2
| P |  | Poznámka k položce: Rozsah je proveden odhadem, podlahy byly zakryty sutí, bude účtováno podle skutečnosti. | [18 empty] | P | 2
| VV |  | "TZ + výkresy - odhad cca 30% (zakryto sutí)" | [18 empty] | VV | 2 | 1 | True | 0 | ROZPOCET
| VV |  | (58,6+136,5)*0,3 |  | 58.53 | [16 empty] | VV | 2 | 2 | True | 0 | ROZPOCET
| VV |  | Součet |  | 58.53 | [16 empty] | VV | 2 | 4 | True | 1 | ROZPOCET
| D | 9 | Ostatní konstrukce a práce, bourání |  |  |  |  | 0 |  |  |  |  | 0 | 0 |  | 0 |  | 0.08736 |  | 0 | 1 | D | 1 |  |  |  | ROZPOCET | [6 empty] | 0
16 | K | 953962113 | Kotvy chemickým tmelem M 12 hl 80 mm do zdiva z plných cihel s vyvrtáním otvoru | kus | 336 |  |  | 0 |  |  | základní | 0 | 0 | 0 |  | 0 | 2e-05 | 0.00672 | 0 | 0 | 4 | K | 2 |  |  |  | ROZPOCET | 0 | 0 | 0 | 0 | 0 | 1 | 0 | 4 | 1791175261
| PP |  | Kotvy chemické s vyvrtáním otvoru do zdiva z plných cihel tmel, hloubka 80 mm, velikost M 12 | [18 empty] | PP | 2
| VV |  | "TZ + výkresy" | [18 empty] | VV | 2 | 1 | True | 0 | ROZPOCET
| VV |  | "beton. cihly - přizdívky - 4 kotvy na m2" | [18 empty] | VV | 2 | 1 | True | 0 | ROZPOCET
| VV |  | "2,32*2,44*4" 23 |  | 23 | [16 empty] | VV | 2 | 2 | True | 0 | ROZPOCET
| VV |  | "4,73*2,44*4-0,88*2,15*4" 39 |  | 39 | [16 empty] | VV | 2 | 2 | True | 0 | ROZPOCET
| VV |  | "4,7*2,44*4" 46 |  | 46 | [16 empty] | VV | 2 | 2 | True | 0 | ROZPOCET
| VV |  | "4,72*2,44*4" 47 |  | 47 | [16 empty] | VV | 2 | 2 | True | 0 | ROZPOCET
| VV |  | "2,12*2,12*4" 18 |  | 18 | [16 empty] | VV | 2 | 2 | True | 0 | ROZPOCET
| VV |  | "2,12*2,12*4" 18 |  | 18 | [16 empty] | VV | 2 | 2 | True | 0 | ROZPOCET
| VV |  | Mezisoučet |  | 191 | [16 empty] | VV | 2 | 3 | True | 0 | ROZPOCET
| VV |  | "beton. cihly - zazdívky otvorů" | [18 empty] | VV | 2 | 1 | True | 0 | ROZPOCET
| VV |  | "0,85*0,5*0,15" 4 |  | 4 | [16 empty] | VV | 2 | 2 | True | 0 | ROZPOCET
| VV |  | "0,35*0,5*0,15*2" 4*2 |  | 8 | [16 empty] | VV | 2 | 2 | True | 0 | ROZPOCET
| VV |  | Mezisoučet |  | 12 | [16 empty] | VV | 2 | 3 | True | 0 | ROZPOCET
| VV |  | "beton. cihly - pilíře" | [18 empty] | VV | 2 | 1 | True | 0 | ROZPOCET
| VV |  | "0,3*0,3*2,35*4" 4*7 |  | 28 | [16 empty] | VV | 2 | 2 | True | 0 | ROZPOCET
| VV |  | "0,3*0,3*2,35*8" 8*7 |  | 56 | [16 empty] | VV | 2 | 2 | True | 0 | ROZPOCET
| VV |  | "0,3*0,3*2,35*2" 2*7 |  | 14 | [16 empty] | VV | 2 | 2 | True | 0 | ROZPOCET
| VV |  | "0,3*0,3*2,35*4" 4*7 |  | 28 | [16 empty] | VV | 2 | 2 | True | 0 | ROZPOCET
| VV |  | Mezisoučet |  | 126 | [16 empty] | VV | 2 | 3 | True | 0 | ROZPOCET
| VV |  | "ztracené bednění - zdivo" | [18 empty] | VV | 2 | 1 | True | 0 | ROZPOCET
| VV |  | "2,25*2,25" 7 |  | 7 | [16 empty] | VV | 2 | 2 | True | 0 | ROZPOCET
| VV |  | Mezisoučet |  | 7 | [16 empty] | VV | 2 | 3 | True | 0 | ROZPOCET
| VV |  | Součet |  | 336 | [16 empty] | VV | 2 | 4 | True | 1 | ROZPOCET
17 | K | 953965123 | Kotevní šroub pro chemické kotvy M 12 dl 260 mm | kus | 336 |  |  | 0 |  |  | základní | 0 | 0 | 0 |  | 0 | 0.00024 | 0.08064 | 0 | 0 | 4 | K | 2 |  |  |  | ROZPOCET | 0 | 0 | 0 | 0 | 0 | 1 | 0 | 4 | 1987718980
| PP |  | Kotvy chemické s vyvrtáním otvoru kotevní šrouby pro chemické kotvy, velikost M 12, délka 260 mm | [18 empty] | PP | 2
| D | 998 | Přesun hmot |  |  |  |  | 0 |  |  |  |  | 0 | 0 |  | 0 |  | 0 |  | 0 | 1 | D | 1 |  |  |  | ROZPOCET | [6 empty] | 0
28 | K | 998018003 | Přesun hmot ruční pro budovy v přes 12 do 24 m | t | 45.787 |  |  | 0 |  |  | základní | 0 | 0 | 0 |  | 0 | 0 | 0 | 0 | 0 | 4 | K | 2 |  |  |  | ROZPOCET | 0 | 0 | 0 | 0 | 0 | 1 | 0 | 4 | -1153830660
| PP |  | Přesun hmot pro budovy občanské výstavby, bydlení, výrobu a služby ruční - bez užití mechanizace vodorovná dopravní vzdálenost do 100 m pro budovy s jakoukoliv nosnou konstrukcí výšky přes 12 do 24 m | [18 empty] | PP | 2
29 | K | 998018011 | Příplatek k ručnímu přesunu hmot pro budovy za zvětšený přesun ZKD 100 m | t | 45.787 |  |  | 0 |  |  | základní | 0 | 0 | 0 |  | 0 | 0 | 0 | 0 | 0 | 4 | K | 2 |  |  |  | ROZPOCET | 0 | 0 | 0 | 0 | 0 | 1 | 0 | 4 | -229659629
| PP |  | Přesun hmot pro budovy občanské výstavby, bydlení, výrobu a služby ruční - bez užití mechanizace Příplatek k cenám za ruční zvětšený přesun přes vymezenou největší dopravní vzdálenost za každých dalších i započatých 100 m | [18 empty] | PP | 2
| D | PSV | Práce a dodávky PSV |  |  |  |  | 0 |  |  |  |  | 0 | 0 |  | 0 |  | 0.02036 |  | 0 | 2 | D | 0 |  |  |  | ROZPOCET | [6 empty] | 0
| D | 767 | Konstrukce zámečnické |  |  |  |  | 0 |  |  |  |  | 0 | 0 |  | 0 |  | 0 |  | 0 | 2 | D | 1 |  |  |  | ROZPOCET | [6 empty] | 0
18 | K | 767 R 990012 | Atypické ocelové konstrukce - železo - dod + mtž | kg | 172.603 |  |  | 0 |  |  | základní | 0 | 0 | 0 |  | 0 | 0 | 0 | 0 | 0 | 16 | K | 2 |  |  |  | ROZPOCET | 0 | 0 | 0 | 0 | 0 | 1 | 0 | 16 | -1275556798
| PP |  | Atypické ocelové konstrukce - železo - dod + mtž | [18 empty] | PP | 2
| P |  | Poznámka k položce: Sloupky pro podchycení stávajících nosníků včetně kotvení | [18 empty] | P | 2
| VV |  | "TZ + výkresy" | [18 empty] | VV | 2 | 1 | True | 0 | ROZPOCET
| VV |  | "Tr. pr. 89/8-1915 - 4x" 4*1,915*16,0*1,1 |  | 134.816 | [16 empty] | VV | 2 | 2 | True | 0 | ROZPOCET
| VV |  | "P8 - 300x300mm - 4x" 4*0,3*0,3*64,0*1,1 |  | 25.344 | [16 empty] | VV | 2 | 2 | True | 0 | ROZPOCET
| VV |  | "P8 - 100x150mm - 4x" 4*0,1*0,15*64,0*1,1 |  | 4.224 | [16 empty] | VV | 2 | 2 | True | 0 | ROZPOCET
| VV |  | Součet |  | 164.384 | [16 empty] | VV | 2 | 4 | True | 1 | ROZPOCET
| VV |  | 164,384*1,05 'Přepočtené koeficientem množství |  | 172.603 | [16 empty] | VV | 2 | 2 | False | 1 | ROZPOCET
26 | K | 998767102 | Přesun hmot tonážní pro zámečnické konstrukce v objektech v přes 6 do 12 m | t | 0.18 |  |  | 0 |  |  | základní | 0 | 0 | 0 |  | 0 | 0 | 0 | 0 | 0 | 16 | K | 2 |  |  |  | ROZPOCET | 0 | 0 | 0 | 0 | 0 | 1 | 0 | 16 | 1307616063
| PP |  | Přesun hmot pro zámečnické konstrukce stanovený z hmotnosti přesunovaného materiálu vodorovná dopravní vzdálenost do 50 m v objektech výšky přes 6 do 12 m | [18 empty] | PP | 2
25 | K | 998767181 | Příplatek k přesunu hmot tonážní 767 prováděný bez použití mechanizace | t | 0.18 |  |  | 0 |  |  | základní | 0 | 0 | 0 |  | 0 | 0 | 0 | 0 | 0 | 16 | K | 2 |  |  |  | ROZPOCET | 0 | 0 | 0 | 0 | 0 | 1 | 0 | 16 | -1465632303
| PP |  | Přesun hmot pro zámečnické konstrukce stanovený z hmotnosti přesunovaného materiálu Příplatek k cenám za přesun prováděný bez použití mechanizace pro jakoukoliv výšku objektu | [18 empty] | PP | 2
27 | K | 998767192 | Příplatek k přesunu hmot tonážní 767 za zvětšený přesun do 100 m | t | 0.18 |  |  | 0 |  |  | základní | 0 | 0 | 0 |  | 0 | 0 | 0 | 0 | 0 | 16 | K | 2 |  |  |  | ROZPOCET | 0 | 0 | 0 | 0 | 0 | 1 | 0 | 16 | 779853802
| PP |  | Přesun hmot pro zámečnické konstrukce stanovený z hmotnosti přesunovaného materiálu Příplatek k cenám za zvětšený přesun přes vymezenou největší dopravní vzdálenost do 100 m | [18 empty] | PP | 2
| D | 783 | Dokončovací práce - nátěry |  |  |  |  | 0 |  |  |  |  | 0 | 0 |  | 0 |  | 0.02036 |  | 0 | 2 | D | 1 |  |  |  | ROZPOCET | [6 empty] | 0
19 | K | 783301303 | Bezoplachové odrezivění zámečnických konstrukcí | m2 | 65.676 |  |  | 0 |  |  | základní | 0 | 0 | 0 |  | 0 | 7e-05 | 0.0045973 | 0 | 0 | 16 | K | 2 |  |  |  | ROZPOCET | 0 | 0 | 0 | 0 | 0 | 1 | 0 | 16 | 1930966371
| PP |  | Příprava podkladu zámečnických konstrukcí před provedením nátěru odrezivění odrezovačem bezoplachovým | [18 empty] | PP | 2
| VV |  | "stávající konstrukce" | [18 empty] | VV | 2 | 1 | True | 0 | ROZPOCET
| VV |  | 32,834 |  | 32.834 | [16 empty] | VV | 2 | 2 | True | 0 | ROZPOCET
| VV |  | Mezisoučet |  | 32.834 | [16 empty] | VV | 2 | 3 | True | 0 | ROZPOCET
| VV |  | "nové konstrukce" | [18 empty] | VV | 2 | 1 | True | 0 | ROZPOCET
| VV |  | "Tr. pr. 89/8-1915 - 4x" 4*1,915*0,279 |  | 2.137 | [16 empty] | VV | 2 | 2 | True | 0 | ROZPOCET
| VV |  | "P8 - 300x300mm - 4x" 4*0,3*0,3*2 |  | 0.72 | [16 empty] | VV | 2 | 2 | True | 0 | ROZPOCET
| VV |  | "P8 - 100x150mm - 4x" 4*0,1*0,15*2 |  | 0.12 | [16 empty] | VV | 2 | 2 | True | 0 | ROZPOCET
| VV |  | "8xI160-2300" 8*2,3*0,616 |  | 11.334 | [16 empty] | VV | 2 | 2 | True | 0 | ROZPOCET
| VV |  | "4xU160-2300" 4*2,3*0,580 |  | 5.336 | [16 empty] | VV | 2 | 2 | True | 0 | ROZPOCET
| VV |  | "6xU160-2275" 6*2,275*0,580 |  | 7.917 | [16 empty] | VV | 2 | 2 | True | 0 | ROZPOCET
| VV |  | "4xU160-2275" 4*2,275*0,580 |  | 5.278 | [16 empty] | VV | 2 | 2 | True | 0 | ROZPOCET
| VV |  | Mezisoučet |  | 32.842 | [16 empty] | VV | 2 | 3 | True | 0 | ROZPOCET
| VV |  | Součet |  | 65.676 | [16 empty] | VV | 2 | 4 | True | 1 | ROZPOCET
20 | K | 783315101 | Mezinátěr jednonásobný syntetický standardní zámečnických konstrukcí | m2 | 65.676 |  |  | 0 |  |  | základní | 0 | 0 | 0 |  | 0 | 0.00012 | 0.0078811 | 0 | 0 | 16 | K | 2 |  |  |  | ROZPOCET | 0 | 0 | 0 | 0 | 0 | 1 | 0 | 16 | 869403855
| PP |  | Mezinátěr zámečnických konstrukcí jednonásobný syntetický standardní | [18 empty] | PP | 2
21 | K | 783317101 | Krycí jednonásobný syntetický standardní nátěr zámečnických konstrukcí | m2 | 65.676 |  |  | 0 |  |  | základní | 0 | 0 | 0 |  | 0 | 0.00012 | 0.0078811 | 0 | 0 | 16 | K | 2 |  |  |  | ROZPOCET | 0 | 0 | 0 | 0 | 0 | 1 | 0 | 16 | -177935456
| PP |  | Krycí nátěr (email) zámečnických konstrukcí jednonásobný syntetický standardní | [18 empty] | PP | 2
22 | K | 783901551 | Omytí tlakovou vodou betonových podlah před provedením nátěru | m2 | 195.1 |  |  | 0 |  |  | základní | 0 | 0 | 0 |  | 0 | 0 | 0 | 0 | 0 | 16 | K | 2 |  |  |  | ROZPOCET | 0 | 0 | 0 | 0 | 0 | 1 | 0 | 16 | -1655804595
| PP |  | Příprava podkladu betonových podlah před provedením nátěru omytím tlakovou vodou | [18 empty] | PP | 2
| VV |  | "TZ + výkresy" | [18 empty] | VV | 2 | 1 | True | 0 | ROZPOCET
| VV |  | 58,6+136,5 |  | 195.1 | [16 empty] | VV | 2 | 2 | True | 0 | ROZPOCET
| VV |  | Součet |  | 195.1 | [16 empty] | VV | 2 | 4 | True | 1 | ROZPOCET
| D | 789 | Povrchové úpravy ocelových konstrukcí a technologických zařízení |  |  |  |  | 0 |  |  |  |  | 0 | 0 |  | 0 |  | 0 |  | 0 | 2 | D | 1 |  |  |  | ROZPOCET | [6 empty] | 0
23 | K | 789121250 | Čištění oklepem ocelových konstrukcí třídy I | m2 | 32.834 |  |  | 0 |  |  | základní | 0 | 0 | 0 |  | 0 | 0 | 0 | 0 | 0 | 16 | K | 2 |  |  |  | ROZPOCET | 0 | 0 | 0 | 0 | 0 | 1 | 0 | 16 | 1809542066
| PP |  | Úpravy povrchů pod nátěry ocelových konstrukcí třídy I očištění oklepem | [18 empty] | PP | 2
| VV |  | "TZ + výkresy" | [18 empty] | VV | 2 | 1 | True | 0 | ROZPOCET
| VV |  | "I120-3500" 3,5*0,06 |  | 0.21 | [16 empty] | VV | 2 | 2 | True | 0 | ROZPOCET
| VV |  | "I180-4730" 4,73*0,09 |  | 0.426 | [16 empty] | VV | 2 | 2 | True | 0 | ROZPOCET
| VV |  | "2xI220-4730" 4,73*0,1*2 |  | 0.946 | [16 empty] | VV | 2 | 2 | True | 0 | ROZPOCET
| VV |  | "I220-4700" 4,7*0,832 |  | 3.91 | [16 empty] | VV | 2 | 2 | True | 0 | ROZPOCET
| VV |  | "2xI260-4700" 4,7*0,972*2 |  | 9.137 | [16 empty] | VV | 2 | 2 | True | 0 | ROZPOCET
| VV |  | "2xI100-4700" 4,7*0,4*2 |  | 3.76 | [16 empty] | VV | 2 | 2 | True | 0 | ROZPOCET
| VV |  | "I120-4700" 4,7*0,06 |  | 0.282 | [16 empty] | VV | 2 | 2 | True | 0 | ROZPOCET
| VV |  | "2xI220-4700" 4,7*0,1*2 |  | 0.94 | [16 empty] | VV | 2 | 2 | True | 0 | ROZPOCET
| VV |  | "I120-4720" 4,72*0,06 |  | 0.283 | [16 empty] | VV | 2 | 2 | True | 0 | ROZPOCET
| VV |  | "2xI220-4720" 4,72*0,1*2 |  | 0.944 | [16 empty] | VV | 2 | 2 | True | 0 | ROZPOCET
| VV |  | "4xI200-3480" 3,48*0,7*4 |  | 9.744 | [16 empty] | VV | 2 | 2 | True | 0 | ROZPOCET
| VV |  | "5xI160-860" 0,86*0,08*5 |  | 0.344 | [16 empty] | VV | 2 | 2 | True | 0 | ROZPOCET
| VV |  | "4xI160-1000" 1,0*0,08*4 |  | 0.32 | [16 empty] | VV | 2 | 2 | True | 0 | ROZPOCET
| VV |  | "3xI100-1180" 1,18*0,4*3 |  | 1.416 | [16 empty] | VV | 2 | 2 | True | 0 | ROZPOCET
| VV |  | "I120-2860" 2,86*0,06 |  | 0.172 | [16 empty] | VV | 2 | 2 | True | 0 | ROZPOCET
| VV |  | Součet |  | 32.834 | [16 empty] | VV | 2 | 4 | True | 1 | ROZPOCET
24 | K | 789121260 | Ometení ocelových konstrukcí třídy I | m2 | 32.834 |  |  | 0 |  |  | základní | 0 | 0 | 0 |  | 0 | 0 | 0 | 0 | 0 | 16 | K | 2 |  |  |  | ROZPOCET | 0 | 0 | 0 | 0 | 0 | 1 | 0 | 16 | -835021541
| PP |  | Úpravy povrchů pod nátěry ocelových konstrukcí třídy I očištění ometením | [18 empty] | PP | 2

## D.1.4.1_1 - Děšťová kanal...
{3a89b45f-74d9-4f77-bf40-0e80c4b371dc}
2
| KRYCÍ LIST SOUPISU PRACÍ | [8 empty] | v --- níže se nacházejí doplnkové a pomocné údaje k sestavám --- v | [11 empty] | False
Stavba:
Zajištění havarijního stavu suterénu objektu Městské lázně
Objekt:
01 - Zajištění havarijního stavu
Soupis:
D.1.4.1 - Zařízení zdravotně technických instalací
Úroveň 3:
D.1.4.1_1 - Děšťová kanalizace
| KSO: |  |  |  |  | CC-CZ:
| Místo: |  | Ústí nad Labem |  |  | Datum: | 4. 4. 2022
| Zadavatel: |  |  |  |  | IČ: | 71238301
|  | Městské služby Ústí nad Labem, p.o. |  |  |  | DIČ: | CZ71238301
| Uchazeč: |  |  |  |  | IČ: | Vyplň údaj
|  | Vyplň údaj |  |  |  | DIČ: | Vyplň údaj
| Projektant: |  |  |  |  | IČ: | 27305350
|  | SPECTA, s.r.o. |  |  |  | DIČ: | CZ27305350
| Zpracovatel: |  |  |  |  | IČ: | 27205350
|  | Specta |  |  |  | DIČ: | CZ27205350
Poznámka:
|  | Materiál | [5 empty] | 0
|  | Montáž | [5 empty] | 0
| Cena bez DPH | [6 empty] | 0
|  |  | Základ daně |  |  | Sazba daně |  | Výše daně
| DPH | základní | 0 |  |  | 21% |  | 0
|  | snížená | 0 |  |  | 15% |  | 0
|  | zákl. přenesená | 0 |  |  | 21% |  | 0
|  | sníž. přenesená | 0 |  |  | 15% |  | 0
|  | nulová | 0 |  |  | 0% |  | 0
| Cena s DPH |  |  | v | CZK |  |  | 0
| Projektant |  |  | Zpracovatel
| Datum a podpis: |  | Razítko | Datum a podpis: |  |  | Razítko
| Objednavatel |  |  | Uchazeč
| Datum a podpis: |  | Razítko | Datum a podpis: |  |  | Razítko
REKAPITULACE ČLENĚNÍ SOUPISU PRACÍ
Stavba:
Zajištění havarijního stavu suterénu objektu Městské lázně
Objekt:
01 - Zajištění havarijního stavu
Soupis:
D.1.4.1 - Zařízení zdravotně technických instalací
Úroveň 3:
D.1.4.1_1 - Děšťová kanalizace
Místo: |  |  | Ústí nad Labem |  |  | Datum: | 4. 4. 2022
Zadavatel: |  |  | Městské služby Ústí nad Labem, p.o. |  |  | Projektant: | SPECTA, s.r.o.
Uchazeč: |  |  | Vyplň údaj |  |  | Zpracovatel: | Specta
Kód dílu - Popis | [5 empty] | Materiál [CZK] | Montáž [CZK] | Cena celkem [CZK]
Náklady ze soupisu prací | [5 empty] | 0 | 0 | 0 | [14 empty] | -1
| HSV - Práce a dodávky HSV |  |  |  |  | 0 | 0 | 0
| 1 - Zemní práce |  |  |  |  | 0 | 0 | 0
| 3 - Svislé a kompletní konstrukce |  |  |  |  | 0 | 0 | 0
| 4 - Vodorovné konstrukce |  |  |  |  | 0 | 0 | 0
| 6 - Úpravy povrchů, podlahy a osazování výplní |  |  |  |  | 0 | 0 | 0
| 8 - Trubní vedení |  |  |  |  | 0 | 0 | 0
| 9 - Ostatní konstrukce a práce, bourání |  |  |  |  | 0 | 0 | 0
| 997 - Přesun sutě |  |  |  |  | 0 | 0 | 0
| 998 - Přesun hmot |  |  |  |  | 0 | 0 | 0
| PSV - Práce a dodávky PSV |  |  |  |  | 0 | 0 | 0
| 721 - Zdravotechnika - vnitřní kanalizace |  |  |  |  | 0 | 0 | 0
SOUPIS PRACÍ
Stavba:
Zajištění havarijního stavu suterénu objektu Městské lázně
Objekt:
01 - Zajištění havarijního stavu
Soupis:
D.1.4.1 - Zařízení zdravotně technických instalací
Úroveň 3:
D.1.4.1_1 - Děšťová kanalizace
Místo: |  |  | Ústí nad Labem |  |  | Datum: | 4. 4. 2022
Zadavatel: |  |  | Městské služby Ústí nad Labem, p.o. |  |  | Projektant: | SPECTA, s.r.o.
Uchazeč: |  |  | Vyplň údaj |  |  | Zpracovatel: | Specta
PČ | Typ | Kód | Popis | MJ | Množství | J. materiál [CZK] | J. montáž [CZK] | Cena celkem [CZK] | Cenová soustava |  | DPH | J.cena [CZK] | Materiál celkem [CZK] | Montáž celkem [CZK] | J. Nh [h] | Nh celkem [h] | J. hmotnost [t] | Hmotnost celkem [t] | J. suť [t] | Suť Celkem [t]
Náklady soupisu celkem | [7 empty] | 0 |  |  |  |  | 0 | 0 |  | 0 |  | 6.4877 |  | 1.0372 |  | D | -1 | [10 empty] | 0
| D | HSV | Práce a dodávky HSV |  |  |  |  | 0 |  |  |  |  | 0 | 0 |  | 0 |  | 6.4673 |  | 1.0372 | 1 | D | 0 |  |  |  | ROZPOCET | [6 empty] | 0
| D | 1 | Zemní práce |  |  |  |  | 0 |  |  |  |  | 0 | 0 |  | 0 |  | 5.796 |  | 0 | 1 | D | 1 |  |  |  | ROZPOCET | [6 empty] | 0
35 | K | 132112122 | Hloubení zapažených rýh šířky do 800 mm v nesoudržných horninách třídy těžitelnosti I skupiny 1 a 2 ručně | m3 | 11.109 |  |  | 0 |  |  | základní | 0 | 0 | 0 |  | 0 | 0 | 0 | 0 | 0 | 4 | K | 2 |  |  |  | ROZPOCET | 0 | 0 | 0 | 0 | 0 | 1 | 0 | 4 | -432682115
| PP |  | Hloubení zapažených rýh šířky do 800 mm ručně s urovnáním dna do předepsaného profilu a spádu v hornině třídy těžitelnosti I skupiny 1 a 2 nesoudržných | [18 empty] | PP | 2
| VV |  | "TZ + výkresy" | [18 empty] | VV | 2 | 1 | True | 0 | ROZPOCET
| VV |  | "větev DS1 - DS1´" 10,7*0,6*1,15 |  | 7.383 | [16 empty] | VV | 2 | 2 | True | 0 | ROZPOCET
| VV |  | "větev DS2 - DS2´" 5,4*0,6*1,15 |  | 3.726 | [16 empty] | VV | 2 | 2 | True | 0 | ROZPOCET
| VV |  | Součet |  | 11.109 | [16 empty] | VV | 2 | 4 | True | 1 | ROZPOCET
38 | K | 162751117 | Vodorovné přemístění přes 9 000 do 10000 m výkopku/sypaniny z horniny třídy těžitelnosti I skupiny 1 až 3 | m3 | 4.83 |  |  | 0 |  |  | základní | 0 | 0 | 0 |  | 0 | 0 | 0 | 0 | 0 | 4 | K | 2 |  |  |  | ROZPOCET | 0 | 0 | 0 | 0 | 0 | 1 | 0 | 4 | -1108672128
| PP |  | Vodorovné přemístění výkopku nebo sypaniny po suchu na obvyklém dopravním prostředku, bez naložení výkopku, avšak se složením bez rozhrnutí z horniny třídy těžitelnosti I skupiny 1 až 3 na vzdálenost přes 9 000 do 10 000 m | [18 empty] | PP | 2
| VV |  | "TZ + výkresy" | [18 empty] | VV | 2 | 1 | True | 0 | ROZPOCET
| VV |  | "větev DS1 - DS1´" 10,7*0,6*1,15 |  | 7.383 | [16 empty] | VV | 2 | 2 | True | 0 | ROZPOCET
| VV |  | "větev DS2 - DS2´" 5,4*0,6*1,15 |  | 3.726 | [16 empty] | VV | 2 | 2 | True | 0 | ROZPOCET
| VV |  | Mezisoučet |  | 11.109 | [16 empty] | VV | 2 | 3 | True | 0 | ROZPOCET
| VV |  | "odpočet - zásyp" -6,279 |  | -6.279 | [16 empty] | VV | 2 | 2 | True | 0 | ROZPOCET
| VV |  | Mezisoučet |  | -6.279 | [16 empty] | VV | 2 | 3 | True | 0 | ROZPOCET
| VV |  | Součet |  | 4.83 | [16 empty] | VV | 2 | 4 | True | 1 | ROZPOCET
39 | K | 171201221 | Poplatek za uložení na skládce (skládkovné) zeminy a kamení kód odpadu 17 05 04 | t | 7.728 |  |  | 0 |  |  | základní | 0 | 0 | 0 |  | 0 | 0 | 0 | 0 | 0 | 4 | K | 2 |  |  |  | ROZPOCET | 0 | 0 | 0 | 0 | 0 | 1 | 0 | 4 | 1416589703
| PP |  | Poplatek za uložení stavebního odpadu na skládce (skládkovné) zeminy a kamení zatříděného do Katalogu odpadů pod kódem 17 05 04 | [18 empty] | PP | 2
| VV |  | 4,83*1,6 'Přepočtené koeficientem množství |  | 7.728 | [16 empty] | VV | 2 | 2 | False | 1 | ROZPOCET
40 | K | 171251201 | Uložení sypaniny na skládky nebo meziskládky | m3 | 4.83 |  |  | 0 |  |  | základní | 0 | 0 | 0 |  | 0 | 0 | 0 | 0 | 0 | 4 | K | 2 |  |  |  | ROZPOCET | 0 | 0 | 0 | 0 | 0 | 1 | 0 | 4 | -452931820
| PP |  | Uložení sypaniny na skládky nebo meziskládky bez hutnění s upravením uložené sypaniny do předepsaného tvaru | [18 empty] | PP | 2
5 | K | 174111101 | Zásyp jam, šachet rýh nebo kolem objektů sypaninou se zhutněním ručně | m3 | 6.279 |  |  | 0 |  |  | základní | 0 | 0 | 0 |  | 0 | 0 | 0 | 0 | 0 | 4 | K | 2 |  |  |  | ROZPOCET | 0 | 0 | 0 | 0 | 0 | 1 | 0 | 4 | -66098976
| PP |  | Zásyp sypaninou z jakékoliv horniny ručně s uložením výkopku ve vrstvách se zhutněním jam, šachet, rýh nebo kolem objektů v těchto vykopávkách | [18 empty] | PP | 2
| VV |  | "TZ + výkresy" | [18 empty] | VV | 2 | 1 | True | 0 | ROZPOCET
| VV |  | "větev DS1 - DS1´" 10,7*0,6*1,15 |  | 7.383 | [16 empty] | VV | 2 | 2 | True | 0 | ROZPOCET
| VV |  | "větev DS2 - DS2´" 5,4*0,6*1,15 |  | 3.726 | [16 empty] | VV | 2 | 2 | True | 0 | ROZPOCET
| VV |  | Mezisoučet |  | 11.109 | [16 empty] | VV | 2 | 3 | True | 0 | ROZPOCET
| VV |  | "odpočet - lože" -0,966 |  | -0.966 | [16 empty] | VV | 2 | 2 | True | 0 | ROZPOCET
| VV |  | "odpočet - obsyp" -2,898 |  | -2.898 | [16 empty] | VV | 2 | 2 | True | 0 | ROZPOCET
| VV |  | "odpočet - kačírek" -0,966 |  | -0.966 | [16 empty] | VV | 2 | 2 | True | 0 | ROZPOCET
| VV |  | Mezisoučet |  | -4.83 | [16 empty] | VV | 2 | 3 | True | 0 | ROZPOCET
| VV |  | Součet |  | 6.279 | [16 empty] | VV | 2 | 4 | True | 1 | ROZPOCET
6 | K | 174111109 | Příplatek k zásypu za ruční prohození sypaniny sítem | m3 | 6.279 |  |  | 0 |  |  | základní | 0 | 0 | 0 |  | 0 | 0 | 0 | 0 | 0 | 4 | K | 2 |  |  |  | ROZPOCET | 0 | 0 | 0 | 0 | 0 | 1 | 0 | 4 | 2129336985
| PP |  | Zásyp sypaninou z jakékoliv horniny ručně Příplatek k ceně za prohození sypaniny sítem | [18 empty] | PP | 2
7 | K | 175111101 | Obsypání potrubí ručně sypaninou bez prohození, uloženou do 3 m | m3 | 2.898 |  |  | 0 |  |  | základní | 0 | 0 | 0 |  | 0 | 0 | 0 | 0 | 0 | 4 | K | 2 |  |  |  | ROZPOCET | 0 | 0 | 0 | 0 | 0 | 1 | 0 | 4 | 181604170
| PP |  | Obsypání potrubí ručně sypaninou z vhodných hornin třídy těžitelnosti I a II, skupiny 1 až 4 nebo materiálem připraveným podél výkopu ve vzdálenosti do 3 m od jeho kraje pro jakoukoliv hloubku výkopu a míru zhutnění bez prohození sypaniny | [18 empty] | PP | 2
| VV |  | "TZ + výkresy" | [18 empty] | VV | 2 | 1 | True | 0 | ROZPOCET
| VV |  | "větev DS1 - DS1´" 10,7*0,6*0,3 |  | 1.926 | [16 empty] | VV | 2 | 2 | True | 0 | ROZPOCET
| VV |  | "větev DS2 - DS2´" 5,4*0,6*0,3 |  | 0.972 | [16 empty] | VV | 2 | 2 | True | 0 | ROZPOCET
| VV |  | Součet |  | 2.898 | [16 empty] | VV | 2 | 4 | True | 1 | ROZPOCET
8 | M | 58331200 | štěrkopísek netříděný | t | 5.796 |  |  | 0 |  |  | základní | 0 | 0 | 0 |  | 0 | 1 | 5.796 | 0 | 0 | 8 | M | 2 |  |  |  | ROZPOCET | 0 | 0 | 0 | 0 | 0 | 1 | 0 | 4 | 1957082639
| PP |  | štěrkopísek netříděný | [18 empty] | PP | 2
| VV |  | 2,898*2 'Přepočtené koeficientem množství |  | 5.796 | [16 empty] | VV | 2 | 2 | False | 1 | ROZPOCET
| D | 3 | Svislé a kompletní konstrukce |  |  |  |  | 0 |  |  |  |  | 0 | 0 |  | 0 |  | 0.32623 |  | 0 | 1 | D | 1 |  |  |  | ROZPOCET | [6 empty] | 0
9 | K | 310237271 | Zazdívka otvorů pl přes 0,09 do 0,25 m2 ve zdivu nadzákladovém cihlami pálenými tl přes 600 do 750 mm | kus | 1 |  |  | 0 |  |  | základní | 0 | 0 | 0 |  | 0 | 0.32623 | 0.32623 | 0 | 0 | 4 | K | 2 |  |  |  | ROZPOCET | 0 | 0 | 0 | 0 | 0 | 1 | 0 | 4 | 1130977263
| PP |  | Zazdívka otvorů ve zdivu nadzákladovém cihlami pálenými plochy přes 0,09 m2 do 0,25 m2, ve zdi tl. přes 600 do 750 mm | [18 empty] | PP | 2
| VV |  | "otvor pro kanalizaci - po osazení potrubí" | [18 empty] | VV | 2 | 1 | True | 0 | ROZPOCET
| VV |  | 1 |  | 1 | [16 empty] | VV | 2 | 2 | True | 0 | ROZPOCET
| VV |  | Součet |  | 1 | [16 empty] | VV | 2 | 4 | True | 1 | ROZPOCET
| D | 4 | Vodorovné konstrukce |  |  |  |  | 0 |  |  |  |  | 0 | 0 |  | 0 |  | 0 |  | 0 | 1 | D | 1 |  |  |  | ROZPOCET | [6 empty] | 0
10 | K | 451573111 | Lože pod potrubí otevřený výkop ze štěrkopísku | m3 | 0.966 |  |  | 0 |  |  | základní | 0 | 0 | 0 |  | 0 | 0 | 0 | 0 | 0 | 4 | K | 2 |  |  |  | ROZPOCET | 0 | 0 | 0 | 0 | 0 | 1 | 0 | 4 | -1668363682
| PP |  | Lože pod potrubí, stoky a drobné objekty v otevřeném výkopu z písku a štěrkopísku do 63 mm | [18 empty] | PP | 2
| VV |  | "TZ + výkresy" | [18 empty] | VV | 2 | 1 | True | 0 | ROZPOCET
| VV |  | "větev DS1 - DS1´" 10,7*0,6*0,1 |  | 0.642 | [16 empty] | VV | 2 | 2 | True | 0 | ROZPOCET
| VV |  | "větev DS2 - DS2´" 5,4*0,6*0,1 |  | 0.324 | [16 empty] | VV | 2 | 2 | True | 0 | ROZPOCET
| VV |  | Součet |  | 0.966 | [16 empty] | VV | 2 | 4 | True | 1 | ROZPOCET
| D | 6 | Úpravy povrchů, podlahy a osazování výplní |  |  |  |  | 0 |  |  |  |  | 0 | 0 |  | 0 |  | 0.17745 |  | 0 | 1 | D | 1 |  |  |  | ROZPOCET | [6 empty] | 0
11 | K | 637121111 | Okapový chodník z kačírku tl 100 mm s udusáním | m2 | 0.966 |  |  | 0 |  |  | základní | 0 | 0 | 0 |  | 0 | 0.1837 | 0.17745 | 0 | 0 | 4 | K | 2 |  |  |  | ROZPOCET | 0 | 0 | 0 | 0 | 0 | 1 | 0 | 4 | -1805363094
| PP |  | Okapový chodník z kameniva s udusáním a urovnáním povrchu z kačírku tl. 100 mm | [18 empty] | PP | 2
| VV |  | "TZ + výkresy" | [18 empty] | VV | 2 | 1 | True | 0 | ROZPOCET
| VV |  | "větev DS1 - DS1´" 10,7*0,6*0,1 |  | 0.642 | [16 empty] | VV | 2 | 2 | True | 0 | ROZPOCET
| VV |  | "větev DS2 - DS2´" 5,4*0,6*0,1 |  | 0.324 | [16 empty] | VV | 2 | 2 | True | 0 | ROZPOCET
| VV |  | Součet |  | 0.966 | [16 empty] | VV | 2 | 4 | True | 1 | ROZPOCET
| D | 8 | Trubní vedení |  |  |  |  | 0 |  |  |  |  | 0 | 0 |  | 0 |  | 0.16758 |  | 0.6762 | 1 | D | 1 |  |  |  | ROZPOCET | [6 empty] | 0
12 | K | 871275211 | Kanalizační potrubí z tvrdého PVC jednovrstvé tuhost třídy SN4 DN 125 | m | 18.37 |  |  | 0 |  |  | základní | 0 | 0 | 0 |  | 0 | 0.00746 | 0.13704 | 0 | 0 | 4 | K | 2 |  |  |  | ROZPOCET | 0 | 0 | 0 | 0 | 0 | 1 | 0 | 4 | -897146554
| PP |  | Kanalizační potrubí z tvrdého PVC v otevřeném výkopu ve sklonu do 20 %, hladkého plnostěnného jednovrstvého, tuhost třídy SN 4 DN 125 | [18 empty] | PP | 2
| VV |  | "TZ + výkresy" | [18 empty] | VV | 2 | 1 | True | 0 | ROZPOCET
| VV |  | "větev DS1 - DS1´" 5,1*1,1 |  | 5.61 | [16 empty] | VV | 2 | 2 | True | 0 | ROZPOCET
| VV |  | "větev DS2 - DS2´" 10,6*1,1 |  | 11.66 | [16 empty] | VV | 2 | 2 | True | 0 | ROZPOCET
| VV |  | "větev DS3 - DS3´" 1,0*1,1 |  | 1.1 | [16 empty] | VV | 2 | 2 | True | 0 | ROZPOCET
| VV |  | Součet |  | 18.37 | [16 empty] | VV | 2 | 4 | True | 1 | ROZPOCET
13 | K | 871315211 | Kanalizační potrubí z tvrdého PVC jednovrstvé tuhost třídy SN4 DN 160 | m | 1.65 |  |  | 0 |  |  | základní | 0 | 0 | 0 |  | 0 | 0.01235 | 0.020377 | 0 | 0 | 4 | K | 2 |  |  |  | ROZPOCET | 0 | 0 | 0 | 0 | 0 | 1 | 0 | 4 | 387107287
| PP |  | Kanalizační potrubí z tvrdého PVC v otevřeném výkopu ve sklonu do 20 %, hladkého plnostěnného jednovrstvého, tuhost třídy SN 4 DN 160 | [18 empty] | PP | 2
| VV |  | "TZ + výkresy" | [18 empty] | VV | 2 | 1 | True | 0 | ROZPOCET
| VV |  | "větev DS1 - DS1´" 0,6*1,1 |  | 0.66 | [16 empty] | VV | 2 | 2 | True | 0 | ROZPOCET
| VV |  | "větev DS2 - DS2´" 0,9*1,1 |  | 0.99 | [16 empty] | VV | 2 | 2 | True | 0 | ROZPOCET
| VV |  | Součet |  | 1.65 | [16 empty] | VV | 2 | 4 | True | 1 | ROZPOCET
14 | K | 877275211 | Montáž tvarovek z tvrdého PVC-systém KG nebo z polypropylenu-systém KG 2000 jednoosé DN 125 | kus | 13 |  |  | 0 |  |  | základní | 0 | 0 | 0 |  | 0 | 0 | 0 | 0 | 0 | 4 | K | 2 |  |  |  | ROZPOCET | 0 | 0 | 0 | 0 | 0 | 1 | 0 | 4 | -1371063138
| PP |  | Montáž tvarovek na kanalizačním potrubí z trub z plastu z tvrdého PVC nebo z polypropylenu v otevřeném výkopu jednoosých DN 125 | [18 empty] | PP | 2
| VV |  | "TZ + výkresy" | [18 empty] | VV | 2 | 1 | True | 0 | ROZPOCET
| VV |  | "koleno KGB 125/45" 6 |  | 6 | [16 empty] | VV | 2 | 2 | True | 0 | ROZPOCET
| VV |  | "koleno KGB 160/45" 5 |  | 5 | [16 empty] | VV | 2 | 2 | True | 0 | ROZPOCET
| VV |  | "redukce KGR 160/125" 2 |  | 2 | [16 empty] | VV | 2 | 2 | True | 0 | ROZPOCET
| VV |  | Součet |  | 13 | [16 empty] | VV | 2 | 4 | True | 1 | ROZPOCET
15 | M | 28611356 | koleno kanalizační PVC KG 125x45° | kus | 6 |  |  | 0 |  |  | základní | 0 | 0 | 0 |  | 0 | 0.00035 | 0.0021 | 0 | 0 | 8 | M | 2 |  |  |  | ROZPOCET | 0 | 0 | 0 | 0 | 0 | 1 | 0 | 4 | -212543345
| PP |  | koleno kanalizační PVC KG 125x45° | [18 empty] | PP | 2
| VV |  | "TZ + výkresy" | [18 empty] | VV | 2 | 1 | True | 0 | ROZPOCET
| VV |  | "větev DS1 - DS1´" 2 |  | 2 | [16 empty] | VV | 2 | 2 | True | 0 | ROZPOCET
| VV |  | "větev DS2 - DS2´" 3 |  | 3 | [16 empty] | VV | 2 | 2 | True | 0 | ROZPOCET
| VV |  | "větev DS3 - DS3´" 1 |  | 1 | [16 empty] | VV | 2 | 2 | True | 0 | ROZPOCET
| VV |  | Součet |  | 6 | [16 empty] | VV | 2 | 4 | True | 1 | ROZPOCET
16 | M | 28611361 | koleno kanalizační PVC KG 160x45° | kus | 5 |  |  | 0 |  |  | základní | 0 | 0 | 0 |  | 0 | 0.00065 | 0.00325 | 0 | 0 | 8 | M | 2 |  |  |  | ROZPOCET | 0 | 0 | 0 | 0 | 0 | 1 | 0 | 4 | -1953370060
| PP |  | koleno kanalizační PVC KG 160x45° | [18 empty] | PP | 2
| VV |  | "TZ + výkresy" | [18 empty] | VV | 2 | 1 | True | 0 | ROZPOCET
| VV |  | "větev DS1 - DS1´" 4 |  | 4 | [16 empty] | VV | 2 | 2 | True | 0 | ROZPOCET
| VV |  | "větev DS2 - DS2´" 1 |  | 1 | [16 empty] | VV | 2 | 2 | True | 0 | ROZPOCET
| VV |  | Součet |  | 5 | [16 empty] | VV | 2 | 4 | True | 1 | ROZPOCET
17 | M | 28611506 | redukce kanalizační PVC 160/125 | kus | 2 |  |  | 0 |  |  | základní | 0 | 0 | 0 |  | 0 | 0.00041 | 0.00082 | 0 | 0 | 8 | M | 2 |  |  |  | ROZPOCET | 0 | 0 | 0 | 0 | 0 | 1 | 0 | 4 | -550374322
| PP |  | redukce kanalizační PVC 160/125 | [18 empty] | PP | 2
| VV |  | "TZ + výkresy" | [18 empty] | VV | 2 | 1 | True | 0 | ROZPOCET
| VV |  | "větev DS1 - DS1´" 1 |  | 1 | [16 empty] | VV | 2 | 2 | True | 0 | ROZPOCET
| VV |  | "větev DS2 - DS2´" 1 |  | 1 | [16 empty] | VV | 2 | 2 | True | 0 | ROZPOCET
| VV |  | Součet |  | 2 | [16 empty] | VV | 2 | 4 | True | 1 | ROZPOCET
18 | K | 877315221 | Montáž tvarovek z tvrdého PVC-systém KG nebo z polypropylenu-systém KG 2000 dvouosé DN 160 | kus | 3 |  |  | 0 |  |  | základní | 0 | 0 | 0 |  | 0 | 1e-05 | 3e-05 | 0 | 0 | 4 | K | 2 |  |  |  | ROZPOCET | 0 | 0 | 0 | 0 | 0 | 1 | 0 | 4 | -880212139
| PP |  | Montáž tvarovek na kanalizačním potrubí z trub z plastu z tvrdého PVC nebo z polypropylenu v otevřeném výkopu dvouosých DN 160 | [18 empty] | PP | 2
| VV |  | "TZ + výkresy" | [18 empty] | VV | 2 | 1 | True | 0 | ROZPOCET
| VV |  | "odbočka KGB 160/160/45" 1 |  | 1 | [16 empty] | VV | 2 | 2 | True | 0 | ROZPOCET
| VV |  | "odbočka KGB 160/125/45" 2 |  | 2 | [16 empty] | VV | 2 | 2 | True | 0 | ROZPOCET
| VV |  | Součet |  | 3 | [16 empty] | VV | 2 | 4 | True | 1 | ROZPOCET
19 | M | 28611392 | odbočka kanalizační PVC s hrdlem 160/160/45° | kus | 1 |  |  | 0 |  |  | základní | 0 | 0 | 0 |  | 0 | 0.00154 | 0.00154 | 0 | 0 | 8 | M | 2 |  |  |  | ROZPOCET | 0 | 0 | 0 | 0 | 0 | 1 | 0 | 4 | -1055192318
| PP |  | odbočka kanalizační PVC s hrdlem 160/160/45° | [18 empty] | PP | 2
| VV |  | "TZ + výkresy" | [18 empty] | VV | 2 | 1 | True | 0 | ROZPOCET
| VV |  | 1 |  | 1 | [16 empty] | VV | 2 | 2 | True | 0 | ROZPOCET
| VV |  | Součet |  | 1 | [16 empty] | VV | 2 | 4 | True | 1 | ROZPOCET
20 | M | 28611391 | odbočka kanalizační plastová s hrdlem KG 150/125/45° | kus | 2 |  |  | 0 |  |  | základní | 0 | 0 | 0 |  | 0 | 0.00121 | 0.00242 | 0 | 0 | 8 | M | 2 |  |  |  | ROZPOCET | 0 | 0 | 0 | 0 | 0 | 1 | 0 | 4 | -446027765
| PP |  | odbočka kanalizační plastová s hrdlem KG 150/125/45° | [18 empty] | PP | 2
| VV |  | "TZ + výkresy" | [18 empty] | VV | 2 | 1 | True | 0 | ROZPOCET
| VV |  | 2 |  | 2 | [16 empty] | VV | 2 | 2 | True | 0 | ROZPOCET
| VV |  | Součet |  | 2 | [16 empty] | VV | 2 | 4 | True | 1 | ROZPOCET
21 | K | 969011112 | Vybourání vnitřního kameninového potrubí přes DN 100 do DN 200 | m | 16.1 |  |  | 0 |  |  | základní | 0 | 0 | 0 |  | 0 | 0 | 0 | 0.042 | 0.6762 | 4 | K | 2 |  |  |  | ROZPOCET | 0 | 0 | 0 | 0 | 0 | 1 | 0 | 4 | 1167556300
| PP |  | Vybourání vnitřního potrubí včetně vysekání drážky kameninového přes DN 100 do DN 200 | [18 empty] | PP | 2
| P |  | Poznámka k položce: místo bourání drážky bude proveden průraz obvodové zdi a průraz podlahy | [18 empty] | P | 2
| VV |  | "TZ + výkresy" | [18 empty] | VV | 2 | 1 | True | 0 | ROZPOCET
| VV |  | "větev DS1 - DS1´" 10,7 |  | 10.7 | [16 empty] | VV | 2 | 2 | True | 0 | ROZPOCET
| VV |  | "větev DS2 - DS2´" 5,4 |  | 5.4 | [16 empty] | VV | 2 | 2 | True | 0 | ROZPOCET
| VV |  | Součet |  | 16.1 | [16 empty] | VV | 2 | 4 | True | 1 | ROZPOCET
| D | 9 | Ostatní konstrukce a práce, bourání |  |  |  |  | 0 |  |  |  |  | 0 | 0 |  | 0 |  | 0 |  | 0.361 | 1 | D | 1 |  |  |  | ROZPOCET | [6 empty] | 0
22 | K | 971028471 | Vybourání otvorů ve zdivu smíšeném pl do 0,25 m2 tl do 750 mm | kus | 1 |  |  | 0 |  |  | základní | 0 | 0 | 0 |  | 0 | 0 | 0 | 0.361 | 0.361 | 4 | K | 2 |  |  |  | ROZPOCET | 0 | 0 | 0 | 0 | 0 | 1 | 0 | 4 | -836071570
| PP |  | Vybourání otvorů ve zdivu základovém nebo nadzákladovém kamenném, smíšeném smíšeném, plochy do 0,25 m2, tl. do 750 mm | [18 empty] | PP | 2
| VV |  | "otvor pro kanalizaci" | [18 empty] | VV | 2 | 1 | True | 0 | ROZPOCET
| VV |  | 1 |  | 1 | [16 empty] | VV | 2 | 2 | True | 0 | ROZPOCET
| VV |  | Součet |  | 1 | [16 empty] | VV | 2 | 4 | True | 1 | ROZPOCET
| D | 997 | Přesun sutě |  |  |  |  | 0 |  |  |  |  | 0 | 0 |  | 0 |  | 0 |  | 0 | 1 | D | 1 |  |  |  | ROZPOCET | [6 empty] | 0
23 | K | 997013113 | Vnitrostaveništní doprava suti a vybouraných hmot pro budovy v přes 9 do 12 m s použitím mechanizace | t | 1.037 |  |  | 0 |  |  | základní | 0 | 0 | 0 |  | 0 | 0 | 0 | 0 | 0 | 4 | K | 2 |  |  |  | ROZPOCET | 0 | 0 | 0 | 0 | 0 | 1 | 0 | 4 | 1399257929
| PP |  | Vnitrostaveništní doprava suti a vybouraných hmot vodorovně do 50 m svisle s použitím mechanizace pro budovy a haly výšky přes 9 do 12 m | [18 empty] | PP | 2
24 | K | 997013219 | Příplatek k vnitrostaveništní dopravě suti a vybouraných hmot za zvětšenou dopravu suti ZKD 10 m - t.j. 2x | t | 2.074 |  |  | 0 |  |  | základní | 0 | 0 | 0 |  | 0 | 0 | 0 | 0 | 0 | 4 | K | 2 |  |  |  | ROZPOCET | 0 | 0 | 0 | 0 | 0 | 1 | 0 | 4 | -1115715468
| PP |  | Vnitrostaveništní doprava suti a vybouraných hmot vodorovně do 50 m Příplatek k cenám -3111 až -3217 za zvětšenou vodorovnou dopravu přes vymezenou dopravní vzdálenost za každých dalších i započatých 10 m - t.j. 2x | [18 empty] | PP | 2
| VV |  | 1,037*2 'Přepočtené koeficientem množství |  | 2.074 | [16 empty] | VV | 2 | 2 | False | 1 | ROZPOCET
25 | K | 997013501 | Odvoz suti a vybouraných hmot na skládku nebo meziskládku do 1 km se složením | t | 1.037 |  |  | 0 |  |  | základní | 0 | 0 | 0 |  | 0 | 0 | 0 | 0 | 0 | 4 | K | 2 |  |  |  | ROZPOCET | 0 | 0 | 0 | 0 | 0 | 1 | 0 | 4 | -812361498
| PP |  | Odvoz suti a vybouraných hmot na skládku nebo meziskládku se složením, na vzdálenost do 1 km | [18 empty] | PP | 2
26 | K | 997013509 | Příplatek k odvozu suti a vybouraných hmot na skládku ZKD 1 km přes 1 km - t.j. 9x | t | 6.084 |  |  | 0 |  |  | základní | 0 | 0 | 0 |  | 0 | 0 | 0 | 0 | 0 | 4 | K | 2 |  |  |  | ROZPOCET | 0 | 0 | 0 | 0 | 0 | 1 | 0 | 4 | 1132529011
| PP |  | Odvoz suti a vybouraných hmot na skládku nebo meziskládku se složením, na vzdálenost Příplatek k ceně za každý další i započatý 1 km přes 1 km - t.j. 9x | [18 empty] | PP | 2
| VV |  | 0,676*9 'Přepočtené koeficientem množství |  | 6.084 | [16 empty] | VV | 2 | 2 | False | 1 | ROZPOCET
41 | K | 997013631 | Poplatek za uložení na skládce (skládkovné) stavebního odpadu směsného kód odpadu 17 09 04 | t | 1.037 |  |  | 0 |  |  | základní | 0 | 0 | 0 |  | 0 | 0 | 0 | 0 | 0 | 4 | K | 2 |  |  |  | ROZPOCET | 0 | 0 | 0 | 0 | 0 | 1 | 0 | 4 | -672728654
| PP |  | Poplatek za uložení stavebního odpadu na skládce (skládkovné) směsného stavebního a demoličního zatříděného do Katalogu odpadů pod kódem 17 09 04 | [18 empty] | PP | 2
| D | 998 | Přesun hmot |  |  |  |  | 0 |  |  |  |  | 0 | 0 |  | 0 |  | 0 |  | 0 | 1 | D | 1 |  |  |  | ROZPOCET | [6 empty] | 0
28 | K | 998271201 | Přesun hmot pro kanalizace hloubené zděné otevřený výkop | t | 6.467 |  |  | 0 |  |  | základní | 0 | 0 | 0 |  | 0 | 0 | 0 | 0 | 0 | 4 | K | 2 |  |  |  | ROZPOCET | 0 | 0 | 0 | 0 | 0 | 1 | 0 | 4 | 1825838069
| PP |  | Přesun hmot pro kanalizace (stoky) hloubené zděné v otevřeném výkopu dopravní vzdálenost do 15 m | [18 empty] | PP | 2
| D | PSV | Práce a dodávky PSV |  |  |  |  | 0 |  |  |  |  | 0 | 0 |  | 0 |  | 0.020389 |  | 0 | 2 | D | 0 |  |  |  | ROZPOCET | [6 empty] | 0
| D | 721 | Zdravotechnika - vnitřní kanalizace |  |  |  |  | 0 |  |  |  |  | 0 | 0 |  | 0 |  | 0.020389 |  | 0 | 2 | D | 1 |  |  |  | ROZPOCET | [6 empty] | 0
29 | K | 721_R_1001 | Zaústění potrubí do jímky (včetně materiálu) | kpl | 2 |  |  | 0 |  |  | základní | 0 | 0 | 0 |  | 0 | 0 | 0 | 0 | 0 | 16 | K | 2 |  |  |  | ROZPOCET | 0 | 0 | 0 | 0 | 0 | 1 | 0 | 16 | 263898106
| PP |  | Zaústění potrubí do jímky (včetně materiálu) | [18 empty] | PP | 2
30 | K | 721173317 | Potrubí kanalizační z PVC SN 4 dešťové DN 160 | m | 4.18 |  |  | 0 |  |  | základní | 0 | 0 | 0 |  | 0 | 0.00308 | 0.012874 | 0 | 0 | 16 | K | 2 |  |  |  | ROZPOCET | 0 | 0 | 0 | 0 | 0 | 1 | 0 | 16 | -194059544
| PP |  | Potrubí z trub PVC SN4 dešťové DN 160 | [18 empty] | PP | 2
| VV |  | "TZ + výkresy" | [18 empty] | VV | 2 | 1 | True | 0 | ROZPOCET
| VV |  | "větev DS1 - DS1´ - VNITŘNÍ POTRUBÍ" 3,8*1,1 |  | 4.18 | [16 empty] | VV | 2 | 2 | True | 0 | ROZPOCET
| VV |  | Součet |  | 4.18 | [16 empty] | VV | 2 | 4 | True | 1 | ROZPOCET
31 | K | 721174025 | Potrubí kanalizační z PP odpadní DN 110 | m | 1.5 |  |  | 0 |  |  | základní | 0 | 0 | 0 |  | 0 | 0.00201 | 0.003015 | 0 | 0 | 16 | K | 2 |  |  |  | ROZPOCET | 0 | 0 | 0 | 0 | 0 | 1 | 0 | 16 | -99987169
| PP |  | Potrubí z trub polypropylenových odpadní (svislé) DN 110 | [18 empty] | PP | 2
| VV |  | "Napojení stávajícího potrubí" | [18 empty] | VV | 2 | 1 | True | 0 | ROZPOCET
| VV |  | 1,5 |  | 1.5 | [16 empty] | VV | 2 | 2 | True | 0 | ROZPOCET
| VV |  | Součet |  | 1.5 | [16 empty] | VV | 2 | 4 | True | 1 | ROZPOCET
32 | K | 721242106 | Lapač střešních splavenin z PP se zápachovou klapkou a lapacím košem DN 125 | kus | 3 |  |  | 0 |  |  | základní | 0 | 0 | 0 |  | 0 | 0.0015 | 0.0045 | 0 | 0 | 16 | K | 2 |  |  |  | ROZPOCET | 0 | 0 | 0 | 0 | 0 | 1 | 0 | 16 | -1049635536
| PP |  | Lapače střešních splavenin polypropylenové (PP) se svislým odtokem DN 125 | [18 empty] | PP | 2
| VV |  | "TZ + výkresy" | [18 empty] | VV | 2 | 1 | True | 0 | ROZPOCET
| VV |  | "DS1" 1 |  | 1 | [16 empty] | VV | 2 | 2 | True | 0 | ROZPOCET
| VV |  | "DS2" 1 |  | 1 | [16 empty] | VV | 2 | 2 | True | 0 | ROZPOCET
| VV |  | "DS3" 1 |  | 1 | [16 empty] | VV | 2 | 2 | True | 0 | ROZPOCET
| VV |  | Součet |  | 3 | [16 empty] | VV | 2 | 4 | True | 1 | ROZPOCET
33 | K | 721290112 | Zkouška těsnosti potrubí kanalizace vodou DN 150/DN 200 | m | 5.68 |  |  | 0 |  |  | základní | 0 | 0 | 0 |  | 0 | 0 | 0 | 0 | 0 | 16 | K | 2 |  |  |  | ROZPOCET | 0 | 0 | 0 | 0 | 0 | 1 | 0 | 16 | 1602120316
| PP |  | Zkouška těsnosti kanalizace v objektech vodou DN 150 nebo DN 200 | [18 empty] | PP | 2
34 | K | 998721101 | Přesun hmot tonážní pro vnitřní kanalizace v objektech v do 6 m | t | 0.02 |  |  | 0 |  |  | základní | 0 | 0 | 0 |  | 0 | 0 | 0 | 0 | 0 | 16 | K | 2 |  |  |  | ROZPOCET | 0 | 0 | 0 | 0 | 0 | 1 | 0 | 16 | -1022486131
| PP |  | Přesun hmot pro vnitřní kanalizace stanovený z hmotnosti přesunovaného materiálu vodorovná dopravní vzdálenost do 50 m v objektech výšky do 6 m | [18 empty] | PP | 2

## D.1.4.1_2 - Vypouštění ba...
{93a6cdba-8aaf-4840-bf00-1d92fef05b8a}
2
| KRYCÍ LIST SOUPISU PRACÍ | [8 empty] | v --- níže se nacházejí doplnkové a pomocné údaje k sestavám --- v | [11 empty] | False
Stavba:
Zajištění havarijního stavu suterénu objektu Městské lázně
Objekt:
01 - Zajištění havarijního stavu
Soupis:
D.1.4.1 - Zařízení zdravotně technických instalací
Úroveň 3:
D.1.4.1_2 - Vypouštění bazénu
| KSO: |  |  |  |  | CC-CZ:
| Místo: |  | Ústí nad Labem |  |  | Datum: | 4. 4. 2022
| Zadavatel: |  |  |  |  | IČ: | 71238301
|  | Městské služby Ústí nad Labem, p.o. |  |  |  | DIČ: | CZ71238301
| Uchazeč: |  |  |  |  | IČ: | Vyplň údaj
|  | Vyplň údaj |  |  |  | DIČ: | Vyplň údaj
| Projektant: |  |  |  |  | IČ: | 27305350
|  | SPECTA, s.r.o. |  |  |  | DIČ: | CZ27305350
| Zpracovatel: |  |  |  |  | IČ: | 27205350
|  | Specta |  |  |  | DIČ: | CZ27205350
Poznámka:
|  | Materiál | [5 empty] | 0
|  | Montáž | [5 empty] | 0
| Cena bez DPH | [6 empty] | 0
|  |  | Základ daně |  |  | Sazba daně |  | Výše daně
| DPH | základní | 0 |  |  | 21% |  | 0
|  | snížená | 0 |  |  | 15% |  | 0
|  | zákl. přenesená | 0 |  |  | 21% |  | 0
|  | sníž. přenesená | 0 |  |  | 15% |  | 0
|  | nulová | 0 |  |  | 0% |  | 0
| Cena s DPH |  |  | v | CZK |  |  | 0
| Projektant |  |  | Zpracovatel
| Datum a podpis: |  | Razítko | Datum a podpis: |  |  | Razítko
| Objednavatel |  |  | Uchazeč
| Datum a podpis: |  | Razítko | Datum a podpis: |  |  | Razítko
REKAPITULACE ČLENĚNÍ SOUPISU PRACÍ
Stavba:
Zajištění havarijního stavu suterénu objektu Městské lázně
Objekt:
01 - Zajištění havarijního stavu
Soupis:
D.1.4.1 - Zařízení zdravotně technických instalací
Úroveň 3:
D.1.4.1_2 - Vypouštění bazénu
Místo: |  |  | Ústí nad Labem |  |  | Datum: | 4. 4. 2022
Zadavatel: |  |  | Městské služby Ústí nad Labem, p.o. |  |  | Projektant: | SPECTA, s.r.o.
Uchazeč: |  |  | Vyplň údaj |  |  | Zpracovatel: | Specta
Kód dílu - Popis | [5 empty] | Materiál [CZK] | Montáž [CZK] | Cena celkem [CZK]
Náklady ze soupisu prací | [5 empty] | 0 | 0 | 0 | [14 empty] | -1
| HSV - Práce a dodávky HSV |  |  |  |  | 0 | 0 | 0
| 1 - Zemní práce |  |  |  |  | 0 | 0 | 0
| 3 - Svislé a kompletní konstrukce |  |  |  |  | 0 | 0 | 0
| 4 - Vodorovné konstrukce |  |  |  |  | 0 | 0 | 0
| 6 - Úpravy povrchů, podlahy a osazování výplní |  |  |  |  | 0 | 0 | 0
| 8 - Trubní vedení |  |  |  |  | 0 | 0 | 0
| 9 - Ostatní konstrukce a práce, bourání |  |  |  |  | 0 | 0 | 0
| 997 - Přesun sutě |  |  |  |  | 0 | 0 | 0
| 998 - Přesun hmot |  |  |  |  | 0 | 0 | 0
| PSV - Práce a dodávky PSV |  |  |  |  | 0 | 0 | 0
| 721 - Zdravotechnika - vnitřní kanalizace |  |  |  |  | 0 | 0 | 0
SOUPIS PRACÍ
Stavba:
Zajištění havarijního stavu suterénu objektu Městské lázně
Objekt:
01 - Zajištění havarijního stavu
Soupis:
D.1.4.1 - Zařízení zdravotně technických instalací
Úroveň 3:
D.1.4.1_2 - Vypouštění bazénu
Místo: |  |  | Ústí nad Labem |  |  | Datum: | 4. 4. 2022
Zadavatel: |  |  | Městské služby Ústí nad Labem, p.o. |  |  | Projektant: | SPECTA, s.r.o.
Uchazeč: |  |  | Vyplň údaj |  |  | Zpracovatel: | Specta
PČ | Typ | Kód | Popis | MJ | Množství | J. materiál [CZK] | J. montáž [CZK] | Cena celkem [CZK] | Cenová soustava |  | DPH | J.cena [CZK] | Materiál celkem [CZK] | Montáž celkem [CZK] | J. Nh [h] | Nh celkem [h] | J. hmotnost [t] | Hmotnost celkem [t] | J. suť [t] | Suť Celkem [t]
Náklady soupisu celkem | [7 empty] | 0 |  |  |  |  | 0 | 0 |  | 0 |  | 3.85 |  | 2.7532 |  | D | -1 | [10 empty] | 0
| D | HSV | Práce a dodávky HSV |  |  |  |  | 0 |  |  |  |  | 0 | 0 |  | 0 |  | 3.85 |  | 2.4314 | 1 | D | 0 |  |  |  | ROZPOCET | [6 empty] | 0
| D | 1 | Zemní práce |  |  |  |  | 0 |  |  |  |  | 0 | 0 |  | 0 |  | 0.64 |  | 0 | 1 | D | 1 |  |  |  | ROZPOCET | [6 empty] | 0
1 | K | 175111101 | Obsypání potrubí ručně sypaninou bez prohození, uloženou do 3 m | m3 | 0.32 |  |  | 0 |  |  | základní | 0 | 0 | 0 |  | 0 | 0 | 0 | 0 | 0 | 4 | K | 2 |  |  |  | ROZPOCET | 0 | 0 | 0 | 0 | 0 | 1 | 0 | 4 | -2072652164
| PP |  | Obsypání potrubí ručně sypaninou z vhodných hornin třídy těžitelnosti I a II, skupiny 1 až 4 nebo materiálem připraveným podél výkopu ve vzdálenosti do 3 m od jeho kraje pro jakoukoliv hloubku výkopu a míru zhutnění bez prohození sypaniny | [18 empty] | PP | 2
| VV |  | "TZ + výkresy" | [18 empty] | VV | 2 | 1 | True | 0 | ROZPOCET
| VV |  | 3,2*0,4*0,25 |  | 0.32 | [16 empty] | VV | 2 | 2 | True | 0 | ROZPOCET
| VV |  | Součet |  | 0.32 | [16 empty] | VV | 2 | 4 | True | 1 | ROZPOCET
2 | M | 58331200 | štěrkopísek netříděný | t | 0.64 |  |  | 0 |  |  | základní | 0 | 0 | 0 |  | 0 | 1 | 0.64 | 0 | 0 | 8 | M | 2 |  |  |  | ROZPOCET | 0 | 0 | 0 | 0 | 0 | 1 | 0 | 4 | -1095227156
| PP |  | štěrkopísek netříděný | [18 empty] | PP | 2
| VV |  | 0,32*2 'Přepočtené koeficientem množství |  | 0.64 | [16 empty] | VV | 2 | 2 | False | 1 | ROZPOCET
| D | 3 | Svislé a kompletní konstrukce |  |  |  |  | 0 |  |  |  |  | 0 | 0 |  | 0 |  | 0.32623 |  | 0 | 1 | D | 1 |  |  |  | ROZPOCET | [6 empty] | 0
3 | K | 310237271 | Zazdívka otvorů pl přes 0,09 do 0,25 m2 ve zdivu nadzákladovém cihlami pálenými tl přes 600 do 750 mm | kus | 1 |  |  | 0 |  |  | základní | 0 | 0 | 0 |  | 0 | 0.32623 | 0.32623 | 0 | 0 | 4 | K | 2 |  |  |  | ROZPOCET | 0 | 0 | 0 | 0 | 0 | 1 | 0 | 4 | -1365160469
| PP |  | Zazdívka otvorů ve zdivu nadzákladovém cihlami pálenými plochy přes 0,09 m2 do 0,25 m2, ve zdi tl. přes 600 do 750 mm | [18 empty] | PP | 2
| VV |  | "otvor pro kanalizaci - po osazení potrubí" | [18 empty] | VV | 2 | 1 | True | 0 | ROZPOCET
| VV |  | 1 |  | 1 | [16 empty] | VV | 2 | 2 | True | 0 | ROZPOCET
| VV |  | Součet |  | 1 | [16 empty] | VV | 2 | 4 | True | 1 | ROZPOCET
| D | 4 | Vodorovné konstrukce |  |  |  |  | 0 |  |  |  |  | 0 | 0 |  | 0 |  | 0 |  | 0 | 1 | D | 1 |  |  |  | ROZPOCET | [6 empty] | 0
4 | K | 451573111 | Lože pod potrubí otevřený výkop ze štěrkopísku | m3 | 0.128 |  |  | 0 |  |  | základní | 0 | 0 | 0 |  | 0 | 0 | 0 | 0 | 0 | 4 | K | 2 |  |  |  | ROZPOCET | 0 | 0 | 0 | 0 | 0 | 1 | 0 | 4 | -707494112
| PP |  | Lože pod potrubí, stoky a drobné objekty v otevřeném výkopu z písku a štěrkopísku do 63 mm | [18 empty] | PP | 2
| VV |  | "TZ + výkresy" | [18 empty] | VV | 2 | 1 | True | 0 | ROZPOCET
| VV |  | 3,2*0,4*0,1 |  | 0.128 | [16 empty] | VV | 2 | 2 | True | 0 | ROZPOCET
| VV |  | Součet |  | 0.128 | [16 empty] | VV | 2 | 4 | True | 1 | ROZPOCET
| D | 6 | Úpravy povrchů, podlahy a osazování výplní |  |  |  |  | 0 |  |  |  |  | 0 | 0 |  | 0 |  | 0.57762 |  | 0 | 1 | D | 1 |  |  |  | ROZPOCET | [6 empty] | 0
5 | K | 631312141 | Doplnění rýh v dosavadních mazaninách betonem prostým | m3 | 0.256 |  |  | 0 |  |  | základní | 0 | 0 | 0 |  | 0 | 2.2563 | 0.57762 | 0 | 0 | 4 | K | 2 |  |  |  | ROZPOCET | 0 | 0 | 0 | 0 | 0 | 1 | 0 | 4 | -1095709592
| PP |  | Doplnění dosavadních mazanin prostým betonem s dodáním hmot, bez potěru, plochy jednotlivě rýh v dosavadních mazaninách | [18 empty] | PP | 2
| VV |  | "TZ + výkresy" | [18 empty] | VV | 2 | 1 | True | 0 | ROZPOCET
| VV |  | 3,2*0,4*0,2 |  | 0.256 | [16 empty] | VV | 2 | 2 | True | 0 | ROZPOCET
| VV |  | Součet |  | 0.256 | [16 empty] | VV | 2 | 4 | True | 1 | ROZPOCET
| D | 8 | Trubní vedení |  |  |  |  | 0 |  |  |  |  | 0 | 0 |  | 0 |  | 2.306 |  | 0 | 1 | D | 1 |  |  |  | ROZPOCET | [6 empty] | 0
6 | K | 871251221 | Montáž potrubí z PE100 SDR 17 otevřený výkop svařovaných elektrotvarovkou D 110 x 6,6 mm | m | 1 |  |  | 0 |  |  | základní | 0 | 0 | 0 |  | 0 | 0 | 0 | 0 | 0 | 4 | K | 2 |  |  |  | ROZPOCET | 0 | 0 | 0 | 0 | 0 | 1 | 0 | 4 | -677452582
| PP |  | Montáž vodovodního potrubí z plastů v otevřeném výkopu z polyetylenu PE 100 svařovaných elektrotvarovkou SDR 17/PN10 D 110 x 6,6 mm | [18 empty] | PP | 2
7 | M | 28613576 | potrubí dvouvrstvé PE100 RC SDR17 110x6,6 dl 12m | m | 1.015 |  |  | 0 |  |  | základní | 0 | 0 | 0 |  | 0 | 0.00218 | 0.0022127 | 0 | 0 | 8 | M | 2 |  |  |  | ROZPOCET | 0 | 0 | 0 | 0 | 0 | 1 | 0 | 4 | 845134942
| PP |  | potrubí dvouvrstvé PE100 RC SDR17 110x6,6 dl 12m | [18 empty] | PP | 2
| VV |  | 1*1,015 'Přepočtené koeficientem množství |  | 1.015 | [16 empty] | VV | 2 | 2 | False | 1 | ROZPOCET
8 | K | 871351222 | Montáž potrubí z PE100 SDR 17 otevřený výkop svařovaných elektrotvarovkou D 225 x 13,4 mm | m | 10.5 |  |  | 0 |  |  | základní | 0 | 0 | 0 |  | 0 | 0 | 0 | 0 | 0 | 4 | K | 2 |  |  |  | ROZPOCET | 0 | 0 | 0 | 0 | 0 | 1 | 0 | 4 | -1783705960
| PP |  | Montáž vodovodního potrubí z plastů v otevřeném výkopu z polyetylenu PE 100 svařovaných elektrotvarovkou SDR 17/PN10 D 225 x 13,4 mm | [18 empty] | PP | 2
9 | M | 28613582 | potrubí dvouvrstvé PE100 RC SDR17 225x13,4 dl 12m | m | 10.658 |  |  | 0 |  |  | základní | 0 | 0 | 0 |  | 0 | 0.00903 | 0.096242 | 0 | 0 | 8 | M | 2 |  |  |  | ROZPOCET | 0 | 0 | 0 | 0 | 0 | 1 | 0 | 4 | 641438987
| PP |  | potrubí dvouvrstvé PE100 RC SDR17 225x13,4 dl 12m | [18 empty] | PP | 2
| VV |  | 10,5*1,015 'Přepočtené koeficientem množství |  | 10.658 | [16 empty] | VV | 2 | 2 | False | 1 | ROZPOCET
10 | K | 877351102 | Montáž elektrospojek na vodovodním potrubí z PE trub d 225 | kus | 10 |  |  | 0 |  |  | základní | 0 | 0 | 0 |  | 0 | 0 | 0 | 0 | 0 | 4 | K | 2 |  |  |  | ROZPOCET | 0 | 0 | 0 | 0 | 0 | 1 | 0 | 4 | -548539202
| PP |  | Montáž tvarovek na vodovodním plastovém potrubí z polyetylenu PE 100 elektrotvarovek SDR 11/PN16 spojek, oblouků nebo redukcí d 225 | [18 empty] | PP | 2
11 | M | 286_R_15981 | Elektrospojka PE100 SDR17 D 225mm | kus | 10 |  |  | 0 |  |  | základní | 0 | 0 | 0 |  | 0 | 0.00359 | 0.0359 | 0 | 0 | 8 | M | 2 |  |  |  | ROZPOCET | 0 | 0 | 0 | 0 | 0 | 1 | 0 | 4 | 123415517
| PP |  | Elektrospojka PE100 SDR17 D 225mm | [18 empty] | PP | 2
12 | M | 286_R_15197 | Elektro T-kus redukovaný D 225-110mm | kus | 1 |  |  | 0 |  |  | základní | 0 | 0 | 0 |  | 0 | 0.00241 | 0.00241 | 0 | 0 | 8 | M | 2 |  |  |  | ROZPOCET | 0 | 0 | 0 | 0 | 0 | 1 | 0 | 4 | 451714523
| PP |  | Elektro T-kus redukovaný D 225-110mm | [18 empty] | PP | 2
13 | M | 286_R_14887 | Elektrokoleno 90° D 225mm | kus | 4 |  |  | 0 |  |  | základní | 0 | 0 | 0 |  | 0 | 0.0115 | 0.046 | 0 | 0 | 8 | M | 2 |  |  |  | ROZPOCET | 0 | 0 | 0 | 0 | 0 | 1 | 0 | 4 | 1508116151
| PP |  | Elektrokoleno 90° D 225mm | [18 empty] | PP | 2
14 | K | 891261522 | Montáž vodovodních šoupátek vevařovacích PE konec a příruba otevřený výkop DN 100/110 | kus | 1 |  |  | 0 |  |  | základní | 0 | 0 | 0 |  | 0 | 0.00086 | 0.00086 | 0 | 0 | 4 | K | 2 |  |  |  | ROZPOCET | 0 | 0 | 0 | 0 | 0 | 1 | 0 | 4 | -1902425797
| PP |  | Montáž vodovodních armatur na potrubí šoupátek vevařovacích v otevřeném výkopu nebo v šachtách s ručním kolečkem svařovaných na tupo s PE koncem a přírubou DN 100/110 | [18 empty] | PP | 2
15 | M | 42221365 | šoupátko vevařovací z tvárné litiny GGG 50 s přírubou a koncem PE 110, SDR11 PN 16 DN 100 | kus | 1 |  |  | 0 |  |  | základní | 0 | 0 | 0 |  | 0 | 0.027 | 0.027 | 0 | 0 | 8 | M | 2 |  |  |  | ROZPOCET | 0 | 0 | 0 | 0 | 0 | 1 | 0 | 4 | 369549585
| PP |  | šoupátko vevařovací z tvárné litiny GGG 50 s přírubou a koncem PE 110, SDR11 PN 16 DN 100 | [18 empty] | PP | 2
16 | K | 891351521 | Montáž vodovodních šoupátek vevařovacích PE konec a příruba otevřený výkop DN 200/200 | kus | 1 |  |  | 0 |  |  | základní | 0 | 0 | 0 |  | 0 | 0.00159 | 0.00159 | 0 | 0 | 4 | K | 2 |  |  |  | ROZPOCET | 0 | 0 | 0 | 0 | 0 | 1 | 0 | 4 | -1498797305
| PP |  | Montáž vodovodních armatur na potrubí šoupátek vevařovacích v otevřeném výkopu nebo v šachtách s ručním kolečkem svařovaných na tupo s PE koncem a přírubou DN 200/200 | [18 empty] | PP | 2
17 | M | 42221307 | šoupátko pitná voda litina GGG 50 krátká stavební dl PN10/16 DN 200x230mm | kus | 1 |  |  | 0 |  |  | základní | 0 | 0 | 0 |  | 0 | 0.065 | 0.065 | 0 | 0 | 8 | M | 2 |  |  |  | ROZPOCET | 0 | 0 | 0 | 0 | 0 | 1 | 0 | 4 | -1414768667
| PP |  | šoupátko pitná voda litina GGG 50 krátká stavební dl PN10/16 DN 200x230mm | [18 empty] | PP | 2
18 | K | 894212111 | Šachty kanalizační čtvercové z prostého betonu na potrubí DN 200 dno beton tř. C 25/30 | kus | 1 |  |  | 0 |  |  | základní | 0 | 0 | 0 |  | 0 | 1.8115 | 1.8115 | 0 | 0 | 4 | K | 2 |  |  |  | ROZPOCET | 0 | 0 | 0 | 0 | 0 | 1 | 0 | 4 | -1345852813
| PP |  | Šachty kanalizační z prostého betonu výšky vstupu do 1,50 m čtvercové s obložením dna betonem tř. C 25/30, na potrubí DN do 200 | [18 empty] | PP | 2
19 | K | 899102112 | Osazení poklopů litinových nebo ocelových včetně rámů pro třídu zatížení A15, A50 | kus | 1 |  |  | 0 |  |  | základní | 0 | 0 | 0 |  | 0 | 0.21734 | 0.21734 | 0 | 0 | 4 | K | 2 |  |  |  | ROZPOCET | 0 | 0 | 0 | 0 | 0 | 1 | 0 | 4 | 1356153421
| PP |  | Osazení poklopů litinových a ocelových včetně rámů pro třídu zatížení A15, A50 | [18 empty] | PP | 2
20 | M | 63126042 | poklop kompozitní pochůzný hranatý včetně rámů a příslušenství 600/600mm A15 | kus | 1 |  |  | 0 |  |  | základní | 0 | 0 | 0 |  | 0 | 0 | 0 | 0 | 0 | 8 | M | 2 |  |  |  | ROZPOCET | 0 | 0 | 0 | 0 | 0 | 1 | 0 | 4 | -200662635
| PP |  | poklop kompozitní pochůzný hranatý včetně rámů a příslušenství 600/600mm A15 | [18 empty] | PP | 2
| D | 9 | Ostatní konstrukce a práce, bourání |  |  |  |  | 0 |  |  |  |  | 0 | 0 |  | 0 |  | 0.000104 |  | 2.4314 | 1 | D | 1 |  |  |  | ROZPOCET | [6 empty] | 0
21 | K | 965042231 | Bourání podkladů pod dlažby nebo mazanin betonových nebo z litého asfaltu tl přes 100 mm pl do 4 m2 | m3 | 0.418 |  |  | 0 |  |  | základní | 0 | 0 | 0 |  | 0 | 0 | 0 | 2.2 | 0.9196 | 4 | K | 2 |  |  |  | ROZPOCET | 0 | 0 | 0 | 0 | 0 | 1 | 0 | 4 | 1617521334
| PP |  | Bourání mazanin betonových nebo z litého asfaltu tl. přes 100 mm, plochy do 4 m2 | [18 empty] | PP | 2
| VV |  | "pro šachtu" | [18 empty] | VV | 2 | 1 | True | 0 | ROZPOCET
| VV |  | 0,9*0,9*0,2 |  | 0.162 | [16 empty] | VV | 2 | 2 | True | 0 | ROZPOCET
| VV |  | Mezisoučet |  | 0.162 | [16 empty] | VV | 2 | 3 | True | 0 | ROZPOCET
| VV |  | "pro potrubí" | [18 empty] | VV | 2 | 1 | True | 0 | ROZPOCET
| VV |  | 3,2*0,4*0,2 |  | 0.256 | [16 empty] | VV | 2 | 2 | True | 0 | ROZPOCET
| VV |  | Mezisoučet |  | 0.256 | [16 empty] | VV | 2 | 3 | True | 0 | ROZPOCET
| VV |  | Součet |  | 0.418 | [16 empty] | VV | 2 | 4 | True | 1 | ROZPOCET
22 | K | 965082941 | Odstranění násypů pod podlahami tl přes 200 mm | m3 | 0.822 |  |  | 0 |  |  | základní | 0 | 0 | 0 |  | 0 | 0 | 0 | 1.4 | 1.1508 | 4 | K | 2 |  |  |  | ROZPOCET | 0 | 0 | 0 | 0 | 0 | 1 | 0 | 4 | -1932750856
| PP |  | Odstranění násypu pod podlahami nebo ochranného násypu na střechách tl. přes 200 mm jakékoliv plochy | [18 empty] | PP | 2
| VV |  | "pro šachtu" | [18 empty] | VV | 2 | 1 | True | 0 | ROZPOCET
| VV |  | 0,9*0,9*0,6 |  | 0.486 | [16 empty] | VV | 2 | 2 | True | 0 | ROZPOCET
| VV |  | Mezisoučet |  | 0.486 | [16 empty] | VV | 2 | 3 | True | 0 | ROZPOCET
| VV |  | "pro potrubí" | [18 empty] | VV | 2 | 1 | True | 0 | ROZPOCET
| VV |  | 3,2*0,4*(0,235+0,29)/2 |  | 0.336 | [16 empty] | VV | 2 | 2 | True | 0 | ROZPOCET
| VV |  | Mezisoučet |  | 0.336 | [16 empty] | VV | 2 | 3 | True | 0 | ROZPOCET
| VV |  | Součet |  | 0.822 | [16 empty] | VV | 2 | 4 | True | 1 | ROZPOCET
23 | K | 971028471 | Vybourání otvorů ve zdivu smíšeném pl do 0,25 m2 tl do 750 mm | kus | 1 |  |  | 0 |  |  | základní | 0 | 0 | 0 |  | 0 | 0 | 0 | 0.361 | 0.361 | 4 | K | 2 |  |  |  | ROZPOCET | 0 | 0 | 0 | 0 | 0 | 1 | 0 | 4 | 1420676389
| PP |  | Vybourání otvorů ve zdivu základovém nebo nadzákladovém kamenném, smíšeném smíšeném, plochy do 0,25 m2, tl. do 750 mm | [18 empty] | PP | 2
| VV |  | "otvor pro kanalizaci" | [18 empty] | VV | 2 | 1 | True | 0 | ROZPOCET
| VV |  | 1 |  | 1 | [16 empty] | VV | 2 | 2 | True | 0 | ROZPOCET
| VV |  | Součet |  | 1 | [16 empty] | VV | 2 | 4 | True | 1 | ROZPOCET
24 | K | 977311114 | Řezání stávajících betonových mazanin nevyztužených hl do 200 mm | m | 10.4 |  |  | 0 |  |  | základní | 0 | 0 | 0 |  | 0 | 1e-05 | 0.000104 | 0 | 0 | 4 | K | 2 |  |  |  | ROZPOCET | 0 | 0 | 0 | 0 | 0 | 1 | 0 | 4 | -1920007018
| PP |  | Řezání stávajících betonových mazanin bez vyztužení hloubky přes 150 do 200 mm | [18 empty] | PP | 2
| VV |  | "pro šachtu" | [18 empty] | VV | 2 | 1 | True | 0 | ROZPOCET
| VV |  | 0,9*4 |  | 3.6 | [16 empty] | VV | 2 | 2 | True | 0 | ROZPOCET
| VV |  | Mezisoučet |  | 3.6 | [16 empty] | VV | 2 | 3 | True | 0 | ROZPOCET
| VV |  | "pro potrubí" | [18 empty] | VV | 2 | 1 | True | 0 | ROZPOCET
| VV |  | 3,2*2+0,4 |  | 6.8 | [16 empty] | VV | 2 | 2 | True | 0 | ROZPOCET
| VV |  | Mezisoučet |  | 6.8 | [16 empty] | VV | 2 | 3 | True | 0 | ROZPOCET
| VV |  | Součet |  | 10.4 | [16 empty] | VV | 2 | 4 | True | 1 | ROZPOCET
| D | 997 | Přesun sutě |  |  |  |  | 0 |  |  |  |  | 0 | 0 |  | 0 |  | 0 |  | 0 | 1 | D | 1 |  |  |  | ROZPOCET | [6 empty] | 0
25 | K | 997013213 | Vnitrostaveništní doprava suti a vybouraných hmot pro budovy v přes 9 do 12 m ručně | t | 2.753 |  |  | 0 |  |  | základní | 0 | 0 | 0 |  | 0 | 0 | 0 | 0 | 0 | 4 | K | 2 |  |  |  | ROZPOCET | 0 | 0 | 0 | 0 | 0 | 1 | 0 | 4 | -1286260872
| PP |  | Vnitrostaveništní doprava suti a vybouraných hmot vodorovně do 50 m svisle ručně pro budovy a haly výšky přes 9 do 12 m | [18 empty] | PP | 2
26 | K | 997013219 | Příplatek k vnitrostaveništní dopravě suti a vybouraných hmot za zvětšenou dopravu suti ZKD 10 m - t.j. 8x | t | 22.024 |  |  | 0 |  |  | základní | 0 | 0 | 0 |  | 0 | 0 | 0 | 0 | 0 | 4 | K | 2 |  |  |  | ROZPOCET | 0 | 0 | 0 | 0 | 0 | 1 | 0 | 4 | 1314503357
| PP |  | Vnitrostaveništní doprava suti a vybouraných hmot vodorovně do 50 m Příplatek k cenám -3111 až -3217 za zvětšenou vodorovnou dopravu přes vymezenou dopravní vzdálenost za každých dalších i započatých 10 m - t.j. 8x | [18 empty] | PP | 2
| VV |  | 2,753*8 'Přepočtené koeficientem množství |  | 22.024 | [16 empty] | VV | 2 | 2 | False | 1 | ROZPOCET
27 | K | 997013501 | Odvoz suti a vybouraných hmot na skládku nebo meziskládku do 1 km se složením | t | 2.753 |  |  | 0 |  |  | základní | 0 | 0 | 0 |  | 0 | 0 | 0 | 0 | 0 | 4 | K | 2 |  |  |  | ROZPOCET | 0 | 0 | 0 | 0 | 0 | 1 | 0 | 4 | 169247493
| PP |  | Odvoz suti a vybouraných hmot na skládku nebo meziskládku se složením, na vzdálenost do 1 km | [18 empty] | PP | 2
28 | K | 997013509 | Příplatek k odvozu suti a vybouraných hmot na skládku ZKD 1 km přes 1 km - t.j. 6x | t | 16.518 |  |  | 0 |  |  | základní | 0 | 0 | 0 |  | 0 | 0 | 0 | 0 | 0 | 4 | K | 2 |  |  |  | ROZPOCET | 0 | 0 | 0 | 0 | 0 | 1 | 0 | 4 | -1843466038
| PP |  | Odvoz suti a vybouraných hmot na skládku nebo meziskládku se složením, na vzdálenost Příplatek k ceně za každý další i započatý 1 km přes 1 km - t.j. 6x | [18 empty] | PP | 2
| VV |  | 2,753*6 'Přepočtené koeficientem množství |  | 16.518 | [16 empty] | VV | 2 | 2 | False | 1 | ROZPOCET
29 | K | 997013631 | Poplatek za uložení na skládce (skládkovné) stavebního odpadu směsného kód odpadu 17 09 04 | t | 2.753 |  |  | 0 |  |  | základní | 0 | 0 | 0 |  | 0 | 0 | 0 | 0 | 0 | 4 | K | 2 |  |  |  | ROZPOCET | 0 | 0 | 0 | 0 | 0 | 1 | 0 | 4 | 776330940
| PP |  | Poplatek za uložení stavebního odpadu na skládce (skládkovné) směsného stavebního a demoličního zatříděného do Katalogu odpadů pod kódem 17 09 04 | [18 empty] | PP | 2
| D | 998 | Přesun hmot |  |  |  |  | 0 |  |  |  |  | 0 | 0 |  | 0 |  | 0 |  | 0 | 1 | D | 1 |  |  |  | ROZPOCET | [6 empty] | 0
30 | K | 998018003 | Přesun hmot ruční pro budovy v přes 12 do 24 m | t | 3.85 |  |  | 0 |  |  | základní | 0 | 0 | 0 |  | 0 | 0 | 0 | 0 | 0 | 4 | K | 2 |  |  |  | ROZPOCET | 0 | 0 | 0 | 0 | 0 | 1 | 0 | 4 | -2139575152
| PP |  | Přesun hmot pro budovy občanské výstavby, bydlení, výrobu a služby ruční - bez užití mechanizace vodorovná dopravní vzdálenost do 100 m pro budovy s jakoukoliv nosnou konstrukcí výšky přes 12 do 24 m | [18 empty] | PP | 2
31 | K | 998018011 | Příplatek k ručnímu přesunu hmot pro budovy za zvětšený přesun ZKD 100 m | t | 3.85 |  |  | 0 |  |  | základní | 0 | 0 | 0 |  | 0 | 0 | 0 | 0 | 0 | 4 | K | 2 |  |  |  | ROZPOCET | 0 | 0 | 0 | 0 | 0 | 1 | 0 | 4 | -1236276350
| PP |  | Přesun hmot pro budovy občanské výstavby, bydlení, výrobu a služby ruční - bez užití mechanizace Příplatek k cenám za ruční zvětšený přesun přes vymezenou největší dopravní vzdálenost za každých dalších i započatých 100 m | [18 empty] | PP | 2
| D | PSV | Práce a dodávky PSV |  |  |  |  | 0 |  |  |  |  | 0 | 0 |  | 0 |  | 0 |  | 0.32183 | 2 | D | 0 |  |  |  | ROZPOCET | [6 empty] | 0
| D | 721 | Zdravotechnika - vnitřní kanalizace |  |  |  |  | 0 |  |  |  |  | 0 | 0 |  | 0 |  | 0 |  | 0.32183 | 2 | D | 1 |  |  |  | ROZPOCET | [6 empty] | 0
32 | K | 721_R_001 | Úpravy u bazénové vpusti včetně začištění, doplnění konstrukcí apod. | kpl | 1 |  |  | 0 |  |  | základní | 0 | 0 | 0 |  | 0 | 0 | 0 | 0 | 0 | 16 | K | 2 |  |  |  | ROZPOCET | 0 | 0 | 0 | 0 | 0 | 1 | 0 | 16 | -1106769563
| PP |  | Úpravy u bazénové vpusti včetně začištění, doplnění konstrukcí apod. | [18 empty] | PP | 2
33 | K | 721_R_1001 | Zaústění potrubí do jímky (včetně materiálu) | kpl | 1 |  |  | 0 |  |  | základní | 0 | 0 | 0 |  | 0 | 0 | 0 | 0 | 0 | 16 | K | 2 |  |  |  | ROZPOCET | 0 | 0 | 0 | 0 | 0 | 1 | 0 | 16 | -1777846469
| PP |  | Zaústění potrubí do jímky (včetně materiálu) | [18 empty] | PP | 2
34 | K | 721_R_140806 | Demontáž potrubí litinové do DN 250 | m | 10.5 |  |  | 0 |  |  | základní | 0 | 0 | 0 |  | 0 | 0 | 0 | 0.03065 | 0.32183 | 16 | K | 2 |  |  |  | ROZPOCET | 0 | 0 | 0 | 0 | 0 | 1 | 0 | 16 | 1894655879
| PP |  | Demontáž potrubí z litinových trub odpadních nebo dešťových přes 100 do DN 250 | [18 empty] | PP | 2
35 | K | 998721201 | Přesun hmot procentní pro vnitřní kanalizace v objektech v do 6 m | % |  |  |  | 0 |  |  | základní | 0 | 0 | 0 |  | 0 | 0 | 0 | 0 | 0 | 16 | K | 2 |  |  |  | ROZPOCET | 0 | 0 | 0 | 0 | 0 | 1 | 0 | 16 | 379318892
| PP |  | Přesun hmot pro vnitřní kanalizace stanovený procentní sazbou (%) z ceny vodorovná dopravní vzdálenost do 50 m v objektech výšky do 6 m | [18 empty] | PP | 2

## D.1.4.1_3 - Odkanalizován...
{adc954b7-7f34-4436-ac02-42be0b2fe676}
2
| KRYCÍ LIST SOUPISU PRACÍ | [8 empty] | v --- níže se nacházejí doplnkové a pomocné údaje k sestavám --- v | [11 empty] | False
Stavba:
Zajištění havarijního stavu suterénu objektu Městské lázně
Objekt:
01 - Zajištění havarijního stavu
Soupis:
D.1.4.1 - Zařízení zdravotně technických instalací
Úroveň 3:
D.1.4.1_3 - Odkanalizování 1.PP
| KSO: |  |  |  |  | CC-CZ:
| Místo: |  | Ústí nad Labem |  |  | Datum: | 4. 4. 2022
| Zadavatel: |  |  |  |  | IČ: | 71238301
|  | Městské služby Ústí nad Labem, p.o. |  |  |  | DIČ: | CZ71238301
| Uchazeč: |  |  |  |  | IČ: | Vyplň údaj
|  | Vyplň údaj |  |  |  | DIČ: | Vyplň údaj
| Projektant: |  |  |  |  | IČ: | 27305350
|  | SPECTA, s.r.o. |  |  |  | DIČ: | CZ27305350
| Zpracovatel: |  |  |  |  | IČ: | 27205350
|  | Specta |  |  |  | DIČ: | CZ27205350
Poznámka:
|  | Materiál | [5 empty] | 0
|  | Montáž | [5 empty] | 0
| Cena bez DPH | [6 empty] | 0
|  |  | Základ daně |  |  | Sazba daně |  | Výše daně
| DPH | základní | 0 |  |  | 21% |  | 0
|  | snížená | 0 |  |  | 15% |  | 0
|  | zákl. přenesená | 0 |  |  | 21% |  | 0
|  | sníž. přenesená | 0 |  |  | 15% |  | 0
|  | nulová | 0 |  |  | 0% |  | 0
| Cena s DPH |  |  | v | CZK |  |  | 0
| Projektant |  |  | Zpracovatel
| Datum a podpis: |  | Razítko | Datum a podpis: |  |  | Razítko
| Objednavatel |  |  | Uchazeč
| Datum a podpis: |  | Razítko | Datum a podpis: |  |  | Razítko
REKAPITULACE ČLENĚNÍ SOUPISU PRACÍ
Stavba:
Zajištění havarijního stavu suterénu objektu Městské lázně
Objekt:
01 - Zajištění havarijního stavu
Soupis:
D.1.4.1 - Zařízení zdravotně technických instalací
Úroveň 3:
D.1.4.1_3 - Odkanalizování 1.PP
Místo: |  |  | Ústí nad Labem |  |  | Datum: | 4. 4. 2022
Zadavatel: |  |  | Městské služby Ústí nad Labem, p.o. |  |  | Projektant: | SPECTA, s.r.o.
Uchazeč: |  |  | Vyplň údaj |  |  | Zpracovatel: | Specta
Kód dílu - Popis | [5 empty] | Materiál [CZK] | Montáž [CZK] | Cena celkem [CZK]
Náklady ze soupisu prací | [5 empty] | 0 | 0 | 0 | [14 empty] | -1
| HSV - Práce a dodávky HSV |  |  |  |  | 0 | 0 | 0
| 1 - Zemní práce |  |  |  |  | 0 | 0 | 0
| 3 - Svislé a kompletní konstrukce |  |  |  |  | 0 | 0 | 0
| 4 - Vodorovné konstrukce |  |  |  |  | 0 | 0 | 0
| 6 - Úpravy povrchů, podlahy a osazování výplní |  |  |  |  | 0 | 0 | 0
| 9 - Ostatní konstrukce a práce, bourání |  |  |  |  | 0 | 0 | 0
| 997 - Přesun sutě |  |  |  |  | 0 | 0 | 0
| 998 - Přesun hmot |  |  |  |  | 0 | 0 | 0
| PSV - Práce a dodávky PSV |  |  |  |  | 0 | 0 | 0
| 721 - Zdravotechnika - vnitřní kanalizace |  |  |  |  | 0 | 0 | 0
SOUPIS PRACÍ
Stavba:
Zajištění havarijního stavu suterénu objektu Městské lázně
Objekt:
01 - Zajištění havarijního stavu
Soupis:
D.1.4.1 - Zařízení zdravotně technických instalací
Úroveň 3:
D.1.4.1_3 - Odkanalizování 1.PP
Místo: |  |  | Ústí nad Labem |  |  | Datum: | 4. 4. 2022
Zadavatel: |  |  | Městské služby Ústí nad Labem, p.o. |  |  | Projektant: | SPECTA, s.r.o.
Uchazeč: |  |  | Vyplň údaj |  |  | Zpracovatel: | Specta
PČ | Typ | Kód | Popis | MJ | Množství | J. materiál [CZK] | J. montáž [CZK] | Cena celkem [CZK] | Cenová soustava |  | DPH | J.cena [CZK] | Materiál celkem [CZK] | Montáž celkem [CZK] | J. Nh [h] | Nh celkem [h] | J. hmotnost [t] | Hmotnost celkem [t] | J. suť [t] | Suť Celkem [t]
Náklady soupisu celkem | [7 empty] | 0 |  |  |  |  | 0 | 0 |  | 0 |  | 6.2422 |  | 6.2238 |  | D | -1 | [10 empty] | 0
| D | HSV | Práce a dodávky HSV |  |  |  |  | 0 |  |  |  |  | 0 | 0 |  | 0 |  | 6.1997 |  | 6.2238 | 1 | D | 0 |  |  |  | ROZPOCET | [6 empty] | 0
| D | 1 | Zemní práce |  |  |  |  | 0 |  |  |  |  | 0 | 0 |  | 0 |  | 2.818 |  | 0 | 1 | D | 1 |  |  |  | ROZPOCET | [6 empty] | 0
1 | K | 175111101 | Obsypání potrubí ručně sypaninou bez prohození, uloženou do 3 m | m3 | 1.409 |  |  | 0 |  |  | základní | 0 | 0 | 0 |  | 0 | 0 | 0 | 0 | 0 | 4 | K | 2 |  |  |  | ROZPOCET | 0 | 0 | 0 | 0 | 0 | 1 | 0 | 4 | -1312263419
| PP |  | Obsypání potrubí ručně sypaninou z vhodných hornin třídy těžitelnosti I a II, skupiny 1 až 4 nebo materiálem připraveným podél výkopu ve vzdálenosti do 3 m od jeho kraje pro jakoukoliv hloubku výkopu a míru zhutnění bez prohození sypaniny | [18 empty] | PP | 2
| VV |  | "TZ + výkresy" | [18 empty] | VV | 2 | 1 | True | 0 | ROZPOCET
| VV |  | (10,92+0,4+2,635+0,5)*0,4*(0,085+0,37)/2 |  | 1.315 | [16 empty] | VV | 2 | 2 | True | 0 | ROZPOCET
| VV |  | 1,8*0,4*(0,105+0,155)/2 |  | 0.094 | [16 empty] | VV | 2 | 2 | True | 0 | ROZPOCET
| VV |  | Součet |  | 1.409 | [16 empty] | VV | 2 | 4 | True | 1 | ROZPOCET
2 | M | 58331200 | štěrkopísek netříděný | t | 2.818 |  |  | 0 |  |  | základní | 0 | 0 | 0 |  | 0 | 1 | 2.818 | 0 | 0 | 8 | M | 2 |  |  |  | ROZPOCET | 0 | 0 | 0 | 0 | 0 | 1 | 0 | 4 | -2126950846
| PP |  | štěrkopísek netříděný | [18 empty] | PP | 2
| VV |  | 1,409*2 'Přepočtené koeficientem množství |  | 2.818 | [16 empty] | VV | 2 | 2 | False | 1 | ROZPOCET
| D | 3 | Svislé a kompletní konstrukce |  |  |  |  | 0 |  |  |  |  | 0 | 0 |  | 0 |  | 0.32623 |  | 0 | 1 | D | 1 |  |  |  | ROZPOCET | [6 empty] | 0
3 | K | 310237271 | Zazdívka otvorů pl přes 0,09 do 0,25 m2 ve zdivu nadzákladovém cihlami pálenými tl přes 600 do 750 mm | kus | 1 |  |  | 0 |  |  | základní | 0 | 0 | 0 |  | 0 | 0.32623 | 0.32623 | 0 | 0 | 4 | K | 2 |  |  |  | ROZPOCET | 0 | 0 | 0 | 0 | 0 | 1 | 0 | 4 | -622838573
| PP |  | Zazdívka otvorů ve zdivu nadzákladovém cihlami pálenými plochy přes 0,09 m2 do 0,25 m2, ve zdi tl. přes 600 do 750 mm | [18 empty] | PP | 2
| VV |  | "otvor pro kanalizaci - po osazení potrubí" | [18 empty] | VV | 2 | 1 | True | 0 | ROZPOCET
| VV |  | 1 |  | 1 | [16 empty] | VV | 2 | 2 | True | 0 | ROZPOCET
| VV |  | Součet |  | 1 | [16 empty] | VV | 2 | 4 | True | 1 | ROZPOCET
| D | 4 | Vodorovné konstrukce |  |  |  |  | 0 |  |  |  |  | 0 | 0 |  | 0 |  | 0 |  | 0 | 1 | D | 1 |  |  |  | ROZPOCET | [6 empty] | 0
4 | K | 451573111 | Lože pod potrubí otevřený výkop ze štěrkopísku | m3 | 0.659 |  |  | 0 |  |  | základní | 0 | 0 | 0 |  | 0 | 0 | 0 | 0 | 0 | 4 | K | 2 |  |  |  | ROZPOCET | 0 | 0 | 0 | 0 | 0 | 1 | 0 | 4 | 2103129000
| PP |  | Lože pod potrubí, stoky a drobné objekty v otevřeném výkopu z písku a štěrkopísku do 63 mm | [18 empty] | PP | 2
| VV |  | "TZ + výkresy" | [18 empty] | VV | 2 | 1 | True | 0 | ROZPOCET
| VV |  | (10,92+0,4+2,635+0,5)*0,4*0,1 |  | 0.578 | [16 empty] | VV | 2 | 2 | True | 0 | ROZPOCET
| VV |  | 1,8*0,4*0,1 |  | 0.072 | [16 empty] | VV | 2 | 2 | True | 0 | ROZPOCET
| VV |  | 0,3*0,3*0,1 |  | 0.009 | [16 empty] | VV | 2 | 2 | True | 0 | ROZPOCET
| VV |  | Součet |  | 0.659 | [16 empty] | VV | 2 | 4 | True | 1 | ROZPOCET
| D | 6 | Úpravy povrchů, podlahy a osazování výplní |  |  |  |  | 0 |  |  |  |  | 0 | 0 |  | 0 |  | 3.0551 |  | 0 | 1 | D | 1 |  |  |  | ROZPOCET | [6 empty] | 0
5 | K | 631312141 | Doplnění rýh v dosavadních mazaninách betonem prostým | m3 | 1.354 |  |  | 0 |  |  | základní | 0 | 0 | 0 |  | 0 | 2.2563 | 3.0551 | 0 | 0 | 4 | K | 2 |  |  |  | ROZPOCET | 0 | 0 | 0 | 0 | 0 | 1 | 0 | 4 | -2118151294
| PP |  | Doplnění dosavadních mazanin prostým betonem s dodáním hmot, bez potěru, plochy jednotlivě rýh v dosavadních mazaninách | [18 empty] | PP | 2
| VV |  | "pro potrubí" | [18 empty] | VV | 2 | 1 | True | 0 | ROZPOCET
| VV |  | (10,92+0,4+2,635+0,5)*0,4*0,2 |  | 1.156 | [16 empty] | VV | 2 | 2 | True | 0 | ROZPOCET
| VV |  | 1,8*0,4*0,2 |  | 0.144 | [16 empty] | VV | 2 | 2 | True | 0 | ROZPOCET
| VV |  | 0,3*0,3*0,6 |  | 0.054 | [16 empty] | VV | 2 | 2 | True | 0 | ROZPOCET
| VV |  | Součet |  | 1.354 | [16 empty] | VV | 2 | 4 | True | 1 | ROZPOCET
| D | 9 | Ostatní konstrukce a práce, bourání |  |  |  |  | 0 |  |  |  |  | 0 | 0 |  | 0 |  | 0.0003411 |  | 6.2238 | 1 | D | 1 |  |  |  | ROZPOCET | [6 empty] | 0
6 | K | 965042231 | Bourání podkladů pod dlažby nebo mazanin betonových nebo z litého asfaltu tl přes 100 mm pl do 4 m2 | m3 | 1.354 |  |  | 0 |  |  | základní | 0 | 0 | 0 |  | 0 | 0 | 0 | 2.2 | 2.9788 | 4 | K | 2 |  |  |  | ROZPOCET | 0 | 0 | 0 | 0 | 0 | 1 | 0 | 4 | -977864501
| PP |  | Bourání mazanin betonových nebo z litého asfaltu tl. přes 100 mm, plochy do 4 m2 | [18 empty] | PP | 2
| VV |  | "pro potrubí" | [18 empty] | VV | 2 | 1 | True | 0 | ROZPOCET
| VV |  | (10,92+0,4+2,635+0,5)*0,4*0,2 |  | 1.156 | [16 empty] | VV | 2 | 2 | True | 0 | ROZPOCET
| VV |  | 1,8*0,4*0,2 |  | 0.144 | [16 empty] | VV | 2 | 2 | True | 0 | ROZPOCET
| VV |  | 0,3*0,3*0,6 |  | 0.054 | [16 empty] | VV | 2 | 2 | True | 0 | ROZPOCET
| VV |  | Součet |  | 1.354 | [16 empty] | VV | 2 | 4 | True | 1 | ROZPOCET
7 | K | 965082941 | Odstranění násypů pod podlahami tl přes 200 mm | m3 | 2.06 |  |  | 0 |  |  | základní | 0 | 0 | 0 |  | 0 | 0 | 0 | 1.4 | 2.884 | 4 | K | 2 |  |  |  | ROZPOCET | 0 | 0 | 0 | 0 | 0 | 1 | 0 | 4 | -1178365744
| PP |  | Odstranění násypu pod podlahami nebo ochranného násypu na střechách tl. přes 200 mm jakékoliv plochy | [18 empty] | PP | 2
| VV |  | "pro potrubí" | [18 empty] | VV | 2 | 1 | True | 0 | ROZPOCET
| VV |  | (10,92+0,4+2,635+0,5)*0,4*(0,185+0,47)/2 |  | 1.894 | [16 empty] | VV | 2 | 2 | True | 0 | ROZPOCET
| VV |  | 1,8*0,4*(0,205+0,255)/2 |  | 0.166 | [16 empty] | VV | 2 | 2 | True | 0 | ROZPOCET
| VV |  | Součet |  | 2.06 | [16 empty] | VV | 2 | 4 | True | 1 | ROZPOCET
8 | K | 971028471 | Vybourání otvorů ve zdivu smíšeném pl do 0,25 m2 tl do 750 mm | kus | 1 |  |  | 0 |  |  | základní | 0 | 0 | 0 |  | 0 | 0 | 0 | 0.361 | 0.361 | 4 | K | 2 |  |  |  | ROZPOCET | 0 | 0 | 0 | 0 | 0 | 1 | 0 | 4 | 2081289977
| PP |  | Vybourání otvorů ve zdivu základovém nebo nadzákladovém kamenném, smíšeném smíšeném, plochy do 0,25 m2, tl. do 750 mm | [18 empty] | PP | 2
| VV |  | "otvor pro kanalizaci" | [18 empty] | VV | 2 | 1 | True | 0 | ROZPOCET
| VV |  | 1 |  | 1 | [16 empty] | VV | 2 | 2 | True | 0 | ROZPOCET
| VV |  | Součet |  | 1 | [16 empty] | VV | 2 | 4 | True | 1 | ROZPOCET
9 | K | 977311114 | Řezání stávajících betonových mazanin nevyztužených hl do 200 mm | m | 34.11 |  |  | 0 |  |  | základní | 0 | 0 | 0 |  | 0 | 1e-05 | 0.0003411 | 0 | 0 | 4 | K | 2 |  |  |  | ROZPOCET | 0 | 0 | 0 | 0 | 0 | 1 | 0 | 4 | -1433237820
| PP |  | Řezání stávajících betonových mazanin bez vyztužení hloubky přes 150 do 200 mm | [18 empty] | PP | 2
| VV |  | "pro potrubí" | [18 empty] | VV | 2 | 1 | True | 0 | ROZPOCET
| VV |  | (10,92+0,4+2,635+0,5)*2+0,4*2 |  | 29.71 | [16 empty] | VV | 2 | 2 | True | 0 | ROZPOCET
| VV |  | 1,8*2+0,4*2 |  | 4.4 | [16 empty] | VV | 2 | 2 | True | 0 | ROZPOCET
| VV |  | Součet |  | 34.11 | [16 empty] | VV | 2 | 4 | True | 1 | ROZPOCET
| D | 997 | Přesun sutě |  |  |  |  | 0 |  |  |  |  | 0 | 0 |  | 0 |  | 0 |  | 0 | 1 | D | 1 |  |  |  | ROZPOCET | [6 empty] | 0
10 | K | 997013213 | Vnitrostaveništní doprava suti a vybouraných hmot pro budovy v přes 9 do 12 m ručně | t | 6.224 |  |  | 0 |  |  | základní | 0 | 0 | 0 |  | 0 | 0 | 0 | 0 | 0 | 4 | K | 2 |  |  |  | ROZPOCET | 0 | 0 | 0 | 0 | 0 | 1 | 0 | 4 | 2132766221
| PP |  | Vnitrostaveništní doprava suti a vybouraných hmot vodorovně do 50 m svisle ručně pro budovy a haly výšky přes 9 do 12 m | [18 empty] | PP | 2
11 | K | 997013219 | Příplatek k vnitrostaveništní dopravě suti a vybouraných hmot za zvětšenou dopravu suti ZKD 10 m - t.j. 8x | t | 49.792 |  |  | 0 |  |  | základní | 0 | 0 | 0 |  | 0 | 0 | 0 | 0 | 0 | 4 | K | 2 |  |  |  | ROZPOCET | 0 | 0 | 0 | 0 | 0 | 1 | 0 | 4 | -1237521961
| PP |  | Vnitrostaveništní doprava suti a vybouraných hmot vodorovně do 50 m Příplatek k cenám -3111 až -3217 za zvětšenou vodorovnou dopravu přes vymezenou dopravní vzdálenost za každých dalších i započatých 10 m - t.j. 8x | [18 empty] | PP | 2
| VV |  | 6,224*8 'Přepočtené koeficientem množství |  | 49.792 | [16 empty] | VV | 2 | 2 | False | 1 | ROZPOCET
12 | K | 997013501 | Odvoz suti a vybouraných hmot na skládku nebo meziskládku do 1 km se složením | t | 6.224 |  |  | 0 |  |  | základní | 0 | 0 | 0 |  | 0 | 0 | 0 | 0 | 0 | 4 | K | 2 |  |  |  | ROZPOCET | 0 | 0 | 0 | 0 | 0 | 1 | 0 | 4 | 1316303988
| PP |  | Odvoz suti a vybouraných hmot na skládku nebo meziskládku se složením, na vzdálenost do 1 km | [18 empty] | PP | 2
13 | K | 997013509 | Příplatek k odvozu suti a vybouraných hmot na skládku ZKD 1 km přes 1 km - t.j. 6x | t | 37.344 |  |  | 0 |  |  | základní | 0 | 0 | 0 |  | 0 | 0 | 0 | 0 | 0 | 4 | K | 2 |  |  |  | ROZPOCET | 0 | 0 | 0 | 0 | 0 | 1 | 0 | 4 | 963028850
| PP |  | Odvoz suti a vybouraných hmot na skládku nebo meziskládku se složením, na vzdálenost Příplatek k ceně za každý další i započatý 1 km přes 1 km - t.j. 6x | [18 empty] | PP | 2
| VV |  | 6,224*6 'Přepočtené koeficientem množství |  | 37.344 | [16 empty] | VV | 2 | 2 | False | 1 | ROZPOCET
14 | K | 997013631 | Poplatek za uložení na skládce (skládkovné) stavebního odpadu směsného kód odpadu 17 09 04 | t | 6.224 |  |  | 0 |  |  | základní | 0 | 0 | 0 |  | 0 | 0 | 0 | 0 | 0 | 4 | K | 2 |  |  |  | ROZPOCET | 0 | 0 | 0 | 0 | 0 | 1 | 0 | 4 | 1784903223
| PP |  | Poplatek za uložení stavebního odpadu na skládce (skládkovné) směsného stavebního a demoličního zatříděného do Katalogu odpadů pod kódem 17 09 04 | [18 empty] | PP | 2
| D | 998 | Přesun hmot |  |  |  |  | 0 |  |  |  |  | 0 | 0 |  | 0 |  | 0 |  | 0 | 1 | D | 1 |  |  |  | ROZPOCET | [6 empty] | 0
15 | K | 998018003 | Přesun hmot ruční pro budovy v přes 12 do 24 m | t | 6.2 |  |  | 0 |  |  | základní | 0 | 0 | 0 |  | 0 | 0 | 0 | 0 | 0 | 4 | K | 2 |  |  |  | ROZPOCET | 0 | 0 | 0 | 0 | 0 | 1 | 0 | 4 | -632697527
| PP |  | Přesun hmot pro budovy občanské výstavby, bydlení, výrobu a služby ruční - bez užití mechanizace vodorovná dopravní vzdálenost do 100 m pro budovy s jakoukoliv nosnou konstrukcí výšky přes 12 do 24 m | [18 empty] | PP | 2
16 | K | 998018011 | Příplatek k ručnímu přesunu hmot pro budovy za zvětšený přesun ZKD 100 m | t | 6.2 |  |  | 0 |  |  | základní | 0 | 0 | 0 |  | 0 | 0 | 0 | 0 | 0 | 4 | K | 2 |  |  |  | ROZPOCET | 0 | 0 | 0 | 0 | 0 | 1 | 0 | 4 | -1480912383
| PP |  | Přesun hmot pro budovy občanské výstavby, bydlení, výrobu a služby ruční - bez užití mechanizace Příplatek k cenám za ruční zvětšený přesun přes vymezenou největší dopravní vzdálenost za každých dalších i započatých 100 m | [18 empty] | PP | 2
| D | PSV | Práce a dodávky PSV |  |  |  |  | 0 |  |  |  |  | 0 | 0 |  | 0 |  | 0.042545 |  | 0 | 2 | D | 0 |  |  |  | ROZPOCET | [6 empty] | 0
| D | 721 | Zdravotechnika - vnitřní kanalizace |  |  |  |  | 0 |  |  |  |  | 0 | 0 |  | 0 |  | 0.042545 |  | 0 | 2 | D | 1 |  |  |  | ROZPOCET | [6 empty] | 0
17 | K | 721_R_1001 | Zaústění potrubí do jímky (včetně materiálu) | kpl | 2 |  |  | 0 |  |  | základní | 0 | 0 | 0 |  | 0 | 0 | 0 | 0 | 0 | 16 | K | 2 |  |  |  | ROZPOCET | 0 | 0 | 0 | 0 | 0 | 1 | 0 | 16 | 1031721844
| PP |  | Zaústění potrubí do jímky (včetně materiálu) | [18 empty] | PP | 2
18 | K | 721174005 | Potrubí kanalizační z PP svodné DN 110 | m | 8.5 |  |  | 0 |  |  | základní | 0 | 0 | 0 |  | 0 | 0.00206 | 0.01751 | 0 | 0 | 16 | K | 2 |  |  |  | ROZPOCET | 0 | 0 | 0 | 0 | 0 | 1 | 0 | 16 | 1739824506
| PP |  | Potrubí z trub polypropylenových svodné (ležaté) DN 110 | [18 empty] | PP | 2
| VV |  | 3,1+1,2*2+3,0 |  | 8.5 | [16 empty] | VV | 2 | 2 | True | 0 | ROZPOCET
| VV |  | Součet |  | 8.5 | [16 empty] | VV | 2 | 4 | True | 1 | ROZPOCET
19 | K | 721174006 | Potrubí kanalizační z PP svodné DN 125 | m | 11.5 |  |  | 0 |  |  | základní | 0 | 0 | 0 |  | 0 | 0.00155 | 0.017825 | 0 | 0 | 16 | K | 2 |  |  |  | ROZPOCET | 0 | 0 | 0 | 0 | 0 | 1 | 0 | 16 | 1637219410
| PP |  | Potrubí z trub polypropylenových svodné (ležaté) DN 125 | [18 empty] | PP | 2
| VV |  | 11,5 |  | 11.5 | [16 empty] | VV | 2 | 2 | True | 0 | ROZPOCET
| VV |  | Součet |  | 11.5 | [16 empty] | VV | 2 | 4 | True | 1 | ROZPOCET
20 | K | 721211913 | Montáž vpustí podlahových DN 110 ostatní typ | kus | 4 |  |  | 0 |  |  | základní | 0 | 0 | 0 |  | 0 | 0.00057 | 0.00228 | 0 | 0 | 16 | K | 2 |  |  |  | ROZPOCET | 0 | 0 | 0 | 0 | 0 | 1 | 0 | 16 | -124881873
| PP |  | Podlahové vpusti montáž podlahových vpustí ostatních typů DN 110 | [18 empty] | PP | 2
21 | M | 55161756 | uzávěrka zápachová podlahová svislý odtok DN 50/75/110 mřížka nerez 138x138mm | kus | 3 |  |  | 0 |  |  | základní | 0 | 0 | 0 |  | 0 | 0.0012 | 0.0036 | 0 | 0 | 32 | M | 2 |  |  |  | ROZPOCET | 0 | 0 | 0 | 0 | 0 | 1 | 0 | 16 | -718534623
| PP |  | uzávěrka zápachová podlahová svislý odtok DN 50/75/110 mřížka nerez 138x138mm | [18 empty] | PP | 2
| VV |  | "VP" 3 |  | 3 | [16 empty] | VV | 2 | 2 | True | 0 | ROZPOCET
| VV |  | Součet |  | 3 | [16 empty] | VV | 2 | 4 | True | 1 | ROZPOCET
22 | M | 55161816 | uzávěrka zápachová sklepní vodorovný odtok s izolační přírubou DN 75/110 | kus | 1 |  |  | 0 |  |  | základní | 0 | 0 | 0 |  | 0 | 0.00133 | 0.00133 | 0 | 0 | 32 | M | 2 |  |  |  | ROZPOCET | 0 | 0 | 0 | 0 | 0 | 1 | 0 | 16 | 883734783
| PP |  | uzávěrka zápachová sklepní vodorovný odtok s izolační přírubou DN 75/110 | [18 empty] | PP | 2
| VV |  | "VP1" 1 |  | 1 | [16 empty] | VV | 2 | 2 | True | 0 | ROZPOCET
| VV |  | Součet |  | 1 | [16 empty] | VV | 2 | 4 | True | 1 | ROZPOCET
23 | K | 721290111 | Zkouška těsnosti potrubí kanalizace vodou DN do 125 | m | 20 |  |  | 0 |  |  | základní | 0 | 0 | 0 |  | 0 | 0 | 0 | 0 | 0 | 16 | K | 2 |  |  |  | ROZPOCET | 0 | 0 | 0 | 0 | 0 | 1 | 0 | 16 | -1924609857
| PP |  | Zkouška těsnosti kanalizace v objektech vodou do DN 125 | [18 empty] | PP | 2
| VV |  | 8,5+11,5 |  | 20 | [16 empty] | VV | 2 | 2 | True | 0 | ROZPOCET
| VV |  | Součet |  | 20 | [16 empty] | VV | 2 | 4 | True | 1 | ROZPOCET
24 | K | 998721103 | Přesun hmot tonážní pro vnitřní kanalizace v objektech v přes 12 do 24 m | t | 0.043 |  |  | 0 |  |  | základní | 0 | 0 | 0 |  | 0 | 0 | 0 | 0 | 0 | 16 | K | 2 |  |  |  | ROZPOCET | 0 | 0 | 0 | 0 | 0 | 1 | 0 | 16 | 173218628
| PP |  | Přesun hmot pro vnitřní kanalizace stanovený z hmotnosti přesunovaného materiálu vodorovná dopravní vzdálenost do 50 m v objektech výšky přes 12 do 24 m | [18 empty] | PP | 2
25 | K | 998721192 | Příplatek k přesunu hmot tonážní 721 za zvětšený přesun do 100 m | t | 0.043 |  |  | 0 |  |  | základní | 0 | 0 | 0 |  | 0 | 0 | 0 | 0 | 0 | 16 | K | 2 |  |  |  | ROZPOCET | 0 | 0 | 0 | 0 | 0 | 1 | 0 | 16 | 967186510
| PP |  | Přesun hmot pro vnitřní kanalizace stanovený z hmotnosti přesunovaného materiálu Příplatek k ceně za zvětšený přesun přes vymezenou největší dopravní vzdálenost do 100 m | [18 empty] | PP | 2

## 99 - Vedlejší a ostatní n...
{52d790e5-b63b-4de3-9158-e2f20e6166f0}
2
| KRYCÍ LIST SOUPISU PRACÍ | [8 empty] | v --- níže se nacházejí doplnkové a pomocné údaje k sestavám --- v | [11 empty] | False
Stavba:
Zajištění havarijního stavu suterénu objektu Městské lázně
Objekt:
99 - Vedlejší a ostatní náklady
| KSO: |  |  |  |  | CC-CZ:
| Místo: |  | Ústí nad Labem |  |  | Datum: | 4. 4. 2022
| Zadavatel: |  |  |  |  | IČ: | 71238301
|  | Městské služby Ústí nad Labem, p.o. |  |  |  | DIČ: | CZ71238301
| Uchazeč: |  |  |  |  | IČ: | Vyplň údaj
|  | Vyplň údaj |  |  |  | DIČ: | Vyplň údaj
| Projektant: |  |  |  |  | IČ: | 27305350
|  | SPECTA, s.r.o. |  |  |  | DIČ: | CZ27305350
| Zpracovatel: |  |  |  |  | IČ: | 27205350
|  | Specta |  |  |  | DIČ: | CZ27205350
Poznámka:
|  | Materiál | [5 empty] | 0
|  | Montáž | [5 empty] | 0
| Cena bez DPH | [6 empty] | 0
|  |  | Základ daně |  |  | Sazba daně |  | Výše daně
| DPH | základní | 0 |  |  | 21% |  | 0
|  | snížená | 0 |  |  | 15% |  | 0
|  | zákl. přenesená | 0 |  |  | 21% |  | 0
|  | sníž. přenesená | 0 |  |  | 15% |  | 0
|  | nulová | 0 |  |  | 0% |  | 0
| Cena s DPH |  |  | v | CZK |  |  | 0
| Projektant |  |  | Zpracovatel
| Datum a podpis: |  | Razítko | Datum a podpis: |  |  | Razítko
| Objednavatel |  |  | Uchazeč
| Datum a podpis: |  | Razítko | Datum a podpis: |  |  | Razítko
REKAPITULACE ČLENĚNÍ SOUPISU PRACÍ
Stavba:
Zajištění havarijního stavu suterénu objektu Městské lázně
Objekt:
99 - Vedlejší a ostatní náklady
Místo: |  |  | Ústí nad Labem |  |  | Datum: | 4. 4. 2022
Zadavatel: |  |  | Městské služby Ústí nad Labem, p.o. |  |  | Projektant: | SPECTA, s.r.o.
Uchazeč: |  |  | Vyplň údaj |  |  | Zpracovatel: | Specta
Kód dílu - Popis | [5 empty] | Materiál [CZK] | Montáž [CZK] | Cena celkem [CZK]
Náklady ze soupisu prací | [5 empty] | 0 | 0 | 0 | [14 empty] | -1
| VRN - Vedlejší rozpočtové náklady |  |  |  |  | 0 | 0 | 0
| VRN1 - Průzkumné, geodetické a projektové práce |  |  |  |  | 0 | 0 | 0
| VRN3 - Zařízení staveniště |  |  |  |  | 0 | 0 | 0
| VRN6 - Územní a provozní vlivy |  |  |  |  | 0 | 0 | 0
SOUPIS PRACÍ
Stavba:
Zajištění havarijního stavu suterénu objektu Městské lázně
Objekt:
99 - Vedlejší a ostatní náklady
Místo: |  |  | Ústí nad Labem |  |  | Datum: | 4. 4. 2022
Zadavatel: |  |  | Městské služby Ústí nad Labem, p.o. |  |  | Projektant: | SPECTA, s.r.o.
Uchazeč: |  |  | Vyplň údaj |  |  | Zpracovatel: | Specta
PČ | Typ | Kód | Popis | MJ | Množství | J. materiál [CZK] | J. montáž [CZK] | Cena celkem [CZK] | Cenová soustava |  | DPH | J.cena [CZK] | Materiál celkem [CZK] | Montáž celkem [CZK] | J. Nh [h] | Nh celkem [h] | J. hmotnost [t] | Hmotnost celkem [t] | J. suť [t] | Suť Celkem [t]
Náklady soupisu celkem | [7 empty] | 0 |  |  |  |  | 0 | 0 |  | 0 |  | 0 |  | 0 |  | D | -1 | [7 empty] | 0
| D | VRN | Vedlejší rozpočtové náklady |  |  |  |  | 0 |  |  |  |  | 0 | 0 |  | 0 |  | 0 |  | 0 | 5 | D | 0 | ROZPOCET | [6 empty] | 0
| D | VRN1 | Průzkumné, geodetické a projektové práce |  |  |  |  | 0 |  |  |  |  | 0 | 0 |  | 0 |  | 0 |  | 0 | 5 | D | 1 | ROZPOCET | [6 empty] | 0
1 | K | 013254000 | Dokumentace skutečného provedení stavby | kpl | 1 |  |  | 0 |  |  | základní | 0 | 0 | 0 |  | 0 | 0 | 0 | 0 | 0 | 1024 | K | 2 | ROZPOCET | 0 | 0 | 0 | 0 | 0 | 1 | 0 | 1024 | -1297636221
| PP |  | Dokumentace skutečného provedení stavby | [18 empty] | PP | 2
| D | VRN3 | Zařízení staveniště |  |  |  |  | 0 |  |  |  |  | 0 | 0 |  | 0 |  | 0 |  | 0 | 5 | D | 1 | ROZPOCET | [6 empty] | 0
2 | K | 034203000 | Zařízení staveniště |  | 1 |  |  | 0 |  |  | základní | 0 | 0 | 0 |  | 0 | 0 | 0 | 0 | 0 | 1024 | K | 2 | ROZPOCET | 0 | 0 | 0 | 0 | 0 | 1 | 0 | 1024 | -1976503531
| PP |  | Zařízení staveniště | [18 empty] | PP | 2
| P |  | Poznámka k položce: - oplocení staveniště - staveništní buňka - příruční sklad - ohrazení a označení stavby - připojení na IS | [18 empty] | P | 2
| D | VRN6 | Územní a provozní vlivy |  |  |  |  | 0 |  |  |  |  | 0 | 0 |  | 0 |  | 0 |  | 0 | 5 | D | 1 | ROZPOCET | [6 empty] | 0
3 | K | 060001000 | Územní a provozní vlivy |  | 1 |  |  | 0 |  |  | základní | 0 | 0 | 0 |  | 0 | 0 | 0 | 0 | 0 | 1024 | K | 2 | ROZPOCET | 0 | 0 | 0 | 0 | 0 | 1 | 0 | 1024 | -570958925
| PP |  | Územní a provozní vlivy | [18 empty] | PP | 2
| P |  | Poznámka k položce: | [18 empty] | P | 2