## Rekapitulace
Zakázka:
_ | Oprava plochy před Magistrátem města Ústí n. L. – ZMĚNA 08/2022
21 | Popis | Cena | Hmotnost | DPH | Cena s DPH
#N/A
| CELKEM | 0 | 1454.0563 | 0 | 0
| 001: Zemní práce | 0 | 32.0373 | 0
| 0011: Přípravné práce | 0 | 0 | 0 | 0
| 004: Vodorovné konstrukce | 0 | 4.9916 | 0 | 0
| 005: Komunikace | 0 | 1383.6216 | 0 | 0
| 008: Trubní vedení | 0 | 3.6744 | 0 | 0
| 009: Ostatní konstrukce a práce | 0 | 9.5754 | 0 | 0
| 099: Přesun hmot HSV | 0 | 0 | 0 | 0
| 772: Podlahy z kamene | 0 | 20.1561 | 0 | 0
| VRN: Vedlejší rozpočtové náklady | 0 | 0 | 0 | 0
0 | Celkem (bez DPH) | 0
| DPH | 0
0
0
| Celkem (včetně DPH) | 0

## Zakazka
Oprava plochy před Magistrátem města Ústí n. L. – ZMĚNA 08/2022
[5 empty] | Poř. | Kód | Popis | MJ | Výměra bez ztr. | Ztratné | Výměra | Jedn. cena | Cena | Jedn. hmotn. | Hmotnost | Jedn. suť | Suť | Sazba DPH | DPH | Cena s DPH | Komentář | Objekt | Oddíl
[7 empty] | 01: Komunikace | [5 empty] | 0 |  | 1454.0563 |  | 318.1988 | _ | 0 | 0
[7 empty] | 001: Zemní práce | [5 empty] | 0 |  | 32.0373 |  | 0 | _ | 0 | 0
##T2##N_Catalog_catGUID | ##T2##PRO_ITEM_catID | ##T2##PRO_ITEM_iteCode | ##T2##PRO_ITEM_szvCode | ##T2##PRO_ITEM_tevCode | 1 | 122151104 | Odkopávky a prokopávky nezapažené v hornině třídy těžitelnosti I skupiny 1 a 2 objem do 500 m3 strojně | m3 | 440.86 | 0 | 440.86 | 0 | 0 |  | 0 |  | 0 | 21 | 0 | 0 |  | 01 | 001
[7 empty] | viz. kubaturový list ; 440,86 |  | 440.86 | [8 empty] | _
[5 empty] | 2 | 171152111 | Uložení sypaniny z hornin nesoudržných a sypkých do násypů zhutněných v aktivní zóně silnic a dálnic | m3 | 2.1 | 0 | 2.1 | 0 | 0 |  | 0 |  | 0 | 21 | 0 | 0 |  | 01 | 001
[7 empty] | viz. kubaturový list ; 2,10 |  | 2.1 | [8 empty] | _
[5 empty] | 3 | 132151102 | Hloubení rýh nezapažených š do 800 mm v hornině třídy těžitelnosti I skupiny 1 a 2 objem do 50 m3 strojně | m3 | 4.81 | 0 | 4.81 | 0 | 0 |  | 0 |  | 0 | 21 | 0 | 0 |  | 01 | 001
[7 empty] | chránička viz kubaturový list ; 4,81 |  | 4.81 | [8 empty] | _
[5 empty] | 4 | 132153253 | Hloubení rýh nezapažených š do 2000 mm v hornině třídy těžitelnosti I skupiny 1 a 2 objem do 100 m3 strojně v omezeném prostoru | m3 | 25.85 | 0 | 25.85 | 0 | 0 |  | 0 |  | 0 | 21 | 0 | 0 |  | 01 | 001
[7 empty] | viz kubaturový list ; 25,85 |  | 25.85 | [8 empty] | _
[5 empty] | 5 | 174111101 | Zásyp jam, šachet rýh nebo kolem objektů sypaninou se zhutněním ručně | m3 | 8.004 | 0 | 8.004 | 0 | 0 |  | 0 |  | 0 | 21 | 0 | 0 |  | 01 | 001
[7 empty] | přípojka vpusti ; 7,0*1,1*0,52 |  | 4.004 | [8 empty] | _
[7 empty] | kabelová chránička ; 4,0 |  | 4 | [8 empty] | _
[5 empty] | 6 | 175151101 | Obsypání potrubí strojně sypaninou bez prohození, uloženou do 3 m | m3 | 7.371 | 0 | 7.371 | 0 | 0 |  | 0 |  | 0 | 21 | 0 | 0 |  | 01 | 001
[7 empty] | obsyp kalníku vpusti ; 0,291 |  | 0.291 | [8 empty] | _
[7 empty] | obsyp přípojky vpusti; 7,0*0,354 |  | 2.478 | [8 empty] | _
[7 empty] | obsyp přípojek žábků; (1,3+11,7)*0,354 |  | 4.602 | [8 empty] | _
[9 empty] | 0 | [8 empty] | _
[5 empty] | 7 | 58337344 | štěrkopísek frakce 0/32 | t | 25.6762 | 0 | 25.6762 | 0 | 0 | 1 | 25.6762 |  | 0 | 21 | 0 | 0 |  | 01 | 001
[7 empty] | (8,004+7,371)*1,67 |  | 25.6762 | [8 empty] | _
[5 empty] | 8 | 162751117 | Vodorovné přemístění přes 9 000 do 10000 m výkopku/sypaniny z horniny třídy těžitelnosti I skupiny 1 až 3 | m3 | 469.42 | 0 | 469.42 | 0 | 0 |  | 0 |  | 0 | 21 | 0 | 0 |  | 01 | 001
[7 empty] | viz. kubaturový list ; 469,42 |  | 469.42 | [8 empty] | _
[5 empty] | 9 | 171251201 | Uložení sypaniny na skládky nebo meziskládky | m3 | 464.61 | 1.0353 | 469.42 | 0 | 0 |  | 0 |  | 0 | 21 | 0 | 0 |  | 01 | 001
[5 empty] | 10 | 171201221 | Poplatek za uložení na skládce (skládkovné) zeminy a kamení kód odpadu 17 05 04 | t | 775.8987 | 0 | 775.8987 | 0 | 0 |  | 0 |  | 0 | 21 | 0 | 0 |  | 01 | 001
[7 empty] | 464,61*1,67 |  | 775.8987 | [8 empty] | _
[5 empty] | 11 | 181101102 | Úprava pláně v zářezech v hornině tř. 1 až 4 se zhutněním | m2 | 1305.2925 | 0 | 1305.2925 | 0 | 0 |  | 0 |  | 0 | 21 | 0 | 0 |  | 01 | 001
[7 empty] | dlažba kostky žula ; 125,4 |  | 125.4 | [8 empty] | _
[7 empty] | dlažba kostky syenit ; 19,7 |  | 19.7 | [8 empty] | _
[7 empty] | betonová velkoformátová dlažba ; 11,1+198,0 |  | 209.1 | [8 empty] | _
[7 empty] | travetinové červené desky ; 3,0 |  | 3 | [8 empty] | _
[7 empty] | vápencová mozaika ; 817,0 |  | 817 | [8 empty] | _
[7 empty] | betonová zámková dlažba ; 35,3 |  | 35.3 | [8 empty] | _
[7 empty] | rozšíření pod obrubníky ; 25,1*0,25 |  | 6.275 | [8 empty] | _
[7 empty] | vodící linie ; 140*0,6+9,0*0,4 |  | 87.6 | [8 empty] | _
[7 empty] | žlaby ; 14,75*0,13 |  | 1.9175 | [8 empty] | _
[5 empty] | 12 | 181152301 | Úprava pláně pro silnice a dálnice v zářezech bez zhutnění | m2 | 26.5 | 0 | 26.5 | 0 | 0 |  | 0 |  | 0 | 21 | 0 | 0 |  | 01 | 001
[7 empty] | zelené plochy ; 26,5 |  | 26.5 | [8 empty] | _
[5 empty] | 13 | 167151101 | Nakládání výkopku z hornin třídy těžitelnosti I skupiny 1 až 3 do 100 m3 | m3 | 3.975 | 0 | 3.975 | 0 | 0 |  | 0 |  | 0 | 21 | 0 | 0 |  | 01 | 001
[7 empty] | 26,5*0,15 |  | 3.975 | [8 empty] | _
[5 empty] | 14 | 10364101 | zemina pro terénní úpravy - ornice | t | 6.36 | 0 | 6.36 | 0 | 0 | 1 | 6.36 |  | 0 | 21 | 0 | 0 |  | 01 | 001
[7 empty] | 1600 kg/m3 ; 3,975*1,600 |  | 6.36 | [8 empty] | _
[5 empty] | 15 | 181311103 | Rozprostření ornice tl vrstvy do 200 mm v rovině nebo ve svahu do 1:5 ručně | m2 | 26.5 | 0 | 26.5 | 0 | 0 |  | 0 |  | 0 | 21 | 0 | 0 |  | 01 | 001
[7 empty] | zelené plochy ; 26,5 |  | 26.5 | [8 empty] | _
[5 empty] | 16 | 184802115 | Chemické odplevelení před založením kultury nad 20 m2 granulátem na široko v rovině a svahu do 1:5 | m2 | 26.5 | 0 | 26.5 | 0 | 0 |  | 0 |  | 0 | 21 | 0 | 0 |  | 01 | 001
[5 empty] | 17 | 183403153 | Obdělání půdy hrabáním v rovině a svahu do 1:5 | m2 | 26.5 | 0 | 26.5 | 0 | 0 |  | 0 |  | 0 | 21 | 0 | 0 |  | 01 | 001
[7 empty] | zapravení chem. granulátu - do ohumusované plochy; 26,5 |  | 26.5 | [8 empty] | _
[5 empty] | 18 | 181411131 | Založení parkového trávníku výsevem pl do 1000 m2 v rovině a ve svahu do 1:5 | m2 | 26.5 | 0 | 26.5 | 0 | 0 |  | 0 |  | 0 | 21 | 0 | 0 |  | 01 | 001
[5 empty] | 19 | 00572410 | osivo směs travní parková | kg | 0.9275 | 8 | 1.0017 | 0 | 0 | 0.001 | 0.0010017 |  | 0 | 21 | 0 | 0 |  | 01 | 001
[7 empty] | 0,035kg/1m2; 0,035*26,5 |  | 0.9275 | [8 empty] | _
[5 empty] | 20 | 185851121 | Dovoz vody pro zálivku rostlin za vzdálenost do 1000 m | m3 | 2.65 | 0 | 2.65 | 0 | 0 |  | 0 |  | 0 | 21 | 0 | 0 |  | 01 | 001
[7 empty] | 5x zalití =100 l/m2; 0,100*26,5 |  | 2.65 | [8 empty] | _
[5 empty] | 21 | 185804312 | Zalití rostlin vodou plocha přes 20 m2 | m3 | 2.65 | 0 | 2.65 | 0 | 0 |  | 0 |  | 0 | 21 | 0 | 0 |  | 01 | 001
[5 empty] | 22 | 185803111 | Ošetření trávníku shrabáním v rovině a svahu do 1:5 | m2 | 79.5 | 0 | 79.5 | 0 | 0 |  | 0 |  | 0 | 21 | 0 | 0 |  | 01 | 001
[7 empty] | 3x následná péče; 3*26,5 |  | 79.5 | [8 empty] | _
_
[7 empty] | 0011: Přípravné práce | [5 empty] | 0 |  | 0 |  | 317.9488 | _ | 0 | 0
[5 empty] | 1 | 919735111 | Řezání stávajícího živičného krytu hl do 50 mm | m | 2.4 | 0 | 2.4 | 0 | 0 |  | 0 |  | 0 | 21 | 0 | 0 |  | 01 | 0011
[7 empty] | chodník podél LN ; 2,4 |  | 2.4 | [8 empty] | _
[5 empty] | 2 | 113107141 | Odstranění podkladu živičného tl 50 mm ručně | m2 | 18.6 | 0 | 18.6 | 0 | 0 |  | 0 | 0.098 | 1.8228 | 21 | 0 | 0 |  | 01 | 0011
[7 empty] | příloha 9 ; 18,6 |  | 18.6 | [8 empty] | _
[5 empty] | 3 | 113202111 | Vytrhání obrub krajníků obrubníků stojatých | m | 12.5 | 0 | 12.5 | 0 | 0 |  | 0 | 0.205 | 2.5625 | 21 | 0 | 0 |  | 01 | 0011
[7 empty] | příloha 9 ; 12,5 |  | 12.5 | [8 empty] | _
[5 empty] | 4 | 113106161 | Rozebrání dlažeb vozovek z drobných kostek s ložem z kameniva ručně | m2 | 42.3 | 0 | 42.3 | 0 | 0 |  | 0 | 0.32 | 13.536 | 21 | 0 | 0 |  | 01 | 0011
[7 empty] | příloha 9 ; 32,0+10,3 |  | 42.3 | [8 empty] | _
[5 empty] | 5 | 113106121 | Rozebrání dlažeb z betonových nebo kamenných dlaždic komunikací pro pěší ručně | m2 | 146.3 | 0 | 146.3 | 0 | 0 |  | 0 | 0.255 | 37.3065 | 21 | 0 | 0 |  | 01 | 0011
[7 empty] | příloha 9 - betonové dlaždice parkoviště ; 123,8 |  | 123.8 | [8 empty] | _
[7 empty] | příloha 9 ; velkoformátové dlaždice 40/60 cm ; 22,5 |  | 22.5 | [8 empty] | _
[5 empty] | 6 | 113106122 | Rozebrání dlažeb z kamenných dlaždic komunikací pro pěší ručně | m2 | 1098.6 | 0 | 1098.6 | 0 | 0 |  | 0 | 0.235 | 258.171 | 21 | 0 | 0 |  | 01 | 0011
[7 empty] | příloha 9 ; 1081,0+3,0+14,6 |  | 1098.6 | [8 empty] | _
[5 empty] | 7 | 113106123 | Rozebrání dlažeb ze zámkových dlaždic komunikací pro pěší ručně | m2 | 17.5 | 0 | 17.5 | 0 | 0 |  | 0 | 0.26 | 4.55 | 21 | 0 | 0 |  | 01 | 0011
[7 empty] | příloha 9 ; 17,5 |  | 17.5 | [8 empty] | _
[5 empty] | 8 | 979054442 | Očištění vybouraných z desek nebo dlaždic s původním spárováním z MC | m2 | 3.05 | 0 | 3.05 | 0 | 0 |  | 0 |  | 0 | 21 | 0 | 0 |  | 01 | 0011
[7 empty] | vybourané žulové desky 250/500/50 pro lemování varovných pásů ; (6+2,4+3,8)*0,25 |  | 3.05 | [8 empty] | _
[5 empty] | 9 | 979024442 | Očištění vybouraných obrubníků a krajníků chodníkových | m | 12.5 | 0 | 12.5 | 0 | 0 |  | 0 |  | 0 | 21 | 0 | 0 |  | 01 | 0011
_
[7 empty] | 004: Vodorovné konstrukce | [5 empty] | 0 |  | 4.9916 |  | 0 | _ | 0 | 0
[5 empty] | 1 | 451572111 | Lože pod potrubí otevřený výkop z kameniva drobného těženého | m3 | 2.64 | 0 | 2.64 | 0 | 0 | 1.8908 | 4.9916 |  | 0 | 21 | 0 | 0 |  | 01 | 004
[7 empty] | přípojky vpustí a žlábků ; (7,0+1,3+11,7)*0,132 |  | 2.64 | [8 empty] | _
_
[7 empty] | 005: Komunikace | [5 empty] | 0 |  | 1383.6216 |  | 0 | _ | 0 | 0
[5 empty] | 1 | 564851111 | Podklad ze štěrkodrtě ŠD plochy přes 100 m2 tl 150 mm | m2 | 1303.375 | 0 | 1303.375 | 0 | 0 | 0.345 | 449.6644 |  | 0 | 21 | 0 | 0 |  | 01 | 005
[7 empty] | dlažba kostky žula ; 125,4 |  | 125.4 | [8 empty] | _
[7 empty] | dlažba kostky syenit ; 19,7 |  | 19.7 | [8 empty] | _
[7 empty] | betonová velkoformátová dlažba ; 11,1+198,0 |  | 209.1 | [8 empty] | _
[7 empty] | travetinové červené desky ; 3,0 |  | 3 | [8 empty] | _
[7 empty] | řezaná mozaika ; 817,0 |  | 817 | [8 empty] | _
[7 empty] | betonová zámková dlažba ; 35,3 |  | 35.3 | [8 empty] | _
[7 empty] | vodící linie ; 140*0,6+9,0*0,4 |  | 87.6 | [8 empty] | _
[7 empty] | rozšíření pod obrubníky ; 25,1*0,25 |  | 6.275 | [8 empty] | _
[5 empty] | 2 | 567122113 | Podklad ze směsi stmelené cementem SC C 8/10 (KSC I) tl 140 mm | m2 | 1261.8 | 0 | 1261.8 | 0 | 0 | 0.3576 | 451.2197 |  | 0 | 21 | 0 | 0 |  | 01 | 005
[7 empty] | dlažba kostky žula ; 125,4 |  | 125.4 | [8 empty] | _
[7 empty] | dlažba kostky syenit ; 19,7 |  | 19.7 | [8 empty] | _
[7 empty] | betonová velkoformátová dlažba ; 11,1+198,0 |  | 209.1 | [8 empty] | _
[7 empty] | travetinové červené desky ; 3,0 |  | 3 | [8 empty] | _
[7 empty] | řezaná mozaika ; 817,0 |  | 817 | [8 empty] | _
[7 empty] | vodící linie ; 140*0,6+9,0*0,4 |  | 87.6 | [8 empty] | _
[5 empty] | 3 | 591211111 | Kladení dlažby z kostek drobných z kamene do lože z kameniva těženého tl 50 mm | m2 | 145.1 | 0 | 145.1 | 0 | 0 | 0.1837 | 26.6549 |  | 0 | 21 | 0 | 0 |  | 01 | 005
[7 empty] | dlažba vějířová kostky žula ; 125,4 |  | 125.4 | [8 empty] | _
[7 empty] | dlažba řádková kostky syenit ; 19,7 |  | 19.7 | [8 empty] | _
[5 empty] | 4 | 58381007 | kostka štípaná dlažební žula drobná 8/10 | m2 | 115.1 | 0 | 115.1 | 0 | 0 | 0.222 | 25.5522 |  | 0 | 21 | 0 | 0 |  | 01 | 005
[7 empty] | celková potřeba ; 125,4 |  | 125.4 | [8 empty] | _
[7 empty] | vybouraná dlažba ; -10,3 |  | -10.3 | [8 empty] | _
[5 empty] | 5 | 58381007-X | kostka štípaná dlažební syenit drobná 8/10 | m2 | 19.7 | 0 | 19.7 | 0 | 0 | 0.222 | 4.3734 |  | 0 | 21 | 0 | 0 |  | 01 | 005
[5 empty] | 6 | 591241111 | Kladení dlažby z kostek drobných z kamene na MC tl 50 mm | m2 | 817 | 0 | 817 | 0 | 0 | 0.19536 | 159.6091 |  | 0 | 21 | 0 | 0 |  | 01 | 005
[7 empty] | dlažba řádková mozaika ; 817,0 |  | 817 | [8 empty] | _
[5 empty] | 7 | 58381014 | kostka řezanoštípaná dlažební žula 10x10x8cm | m2 | 272.3333 | 2 | 277.78 | 0 | 0 | 0.222 | 61.6672 |  | 0 | 21 | 0 | 0 |  | 01 | 005
[7 empty] | nabídková cena kamenoprůmyslové závody Šluknov ze dne 26.8.2022 |  | 0 | [8 empty] | _
[7 empty] | Rožanská žula - 1/3 plochy ; 817,0/3 |  | 272.3333 | [8 empty] | _
[5 empty] | 8 | 58381014-X1 | kostka řezanoštípaná dlažební syenit 10x10x8cm | m2 | 272.3333 | 2 | 277.78 | 0 | 0 | 0.222 | 61.6672 |  | 0 | 21 | 0 | 0 |  | 01 | 005
[7 empty] | nabídková cena kamenoprůmyslové závody Šluknov ze dne 26.8.2022 |  | 0 | [8 empty] | _
[7 empty] | 1/3 plochy ; 817,0/3 |  | 272.3333 | [8 empty] | _
[5 empty] | 9 | 58381014-X2 | kostka řezanoštípaná dlažební žula Eagle Red 10x10x8cm | m2 | 272.3333 | 2 | 277.78 | 0 | 0 | 0.222 | 61.6672 |  | 0 | 21 | 0 | 0 |  | 01 | 005
[7 empty] | nabídková cena kamenoprůmyslové závody Šluknov ze dne 26.8.2022 |  | 0 | [8 empty] | _
[7 empty] | 1/3 plochy ; 817,0/3 |  | 272.3333 | [8 empty] | _
[5 empty] | 10 | 596811222 | Kladení betonové dlažby komunikací pro pěší do lože z kameniva velikosti přes 0,09 do 0,25 m2 pl přes 100 do 300 m2 | m2 | 205.88 | 0 | 205.88 | 0 | 0 | 0.101 | 20.7939 |  | 0 | 21 | 0 | 0 |  | 01 | 005
[7 empty] | betonová velkoformátová dlažba ; 198,0 |  | 198 | [8 empty] | _
[7 empty] | varovné pásy pro nevidomé ; 12,2*0,40 |  | 4.88 | [8 empty] | _
[7 empty] | Řádka z původních červených travertinových desek 60/60 cm ; 3,0 |  | 3 | [8 empty] | _
[5 empty] | 11 | X59245630 | Dlažba desková betonová 60x40x8 cm barevná (černá) FORMELA IV | ks | 45 | 1 | 45.45 | 0 | 0 | 0.044 | 1.9998 |  | 0 | 21 | 0 | 0 |  | 01 | 005
[7 empty] | Rastr stání - dlaždice řezané na polovinu po delší straně - 4,5 ks/1 rastr ; 8*4,5 |  | 36 | [8 empty] | _
[7 empty] | Ukončení parkoviště - jedna řada dlaždic na plnou šířku ; 9 |  | 9 | [8 empty] | _
[5 empty] | 12 | X59245631 | Dlažba desková betonová 60x40x8 cm šedá FORMELA IV | ks | 831.6 | 1 | 839.916 | 0 | 0 | 0.044 | 36.9563 |  | 0 | 21 | 0 | 0 |  | 01 | 005
[7 empty] | 4,2 ks/m2 ; 198*4,2 |  | 831.6 | [8 empty] | _
[5 empty] | 13 | 596211110 | Kladení zámkové dlažby komunikací pro pěší ručně tl 60 mm skupiny A pl do 50 m2 | m2 | 40.18 | 0 | 40.18 | 0 | 0 | 0.08922 | 3.5849 |  | 0 | 21 | 0 | 0 |  | 01 | 005
[7 empty] | chodník ; 35,3 |  | 35.3 | [8 empty] | _
[7 empty] | dlažba pro nevidomé umělý kámen ; 12,2*0,4 |  | 4.88 | [8 empty] | _
[5 empty] | 14 | 59245008 | dlažba tvar obdélník betonová 200x100x60mm antracit | m2 | 17.8 | 2 | 18.156 | 0 | 0 | 0.131 | 2.3784 |  | 0 | 21 | 0 | 0 |  | 01 | 005
[7 empty] | celkem ; 35,3 |  | 35.3 | [8 empty] | _
[7 empty] | původní vybouraná dlažba ; -17,5 |  | -17.5 | [8 empty] | _
[5 empty] | 15 | 59245341X | Polymerbetonová profilovaná dlaždice COMCON CD 20x20x6 cm se speciální hmatovou úpravou pro zrakově postižené, určená pro signální a varovné pásy v exteriéru, barva antracit | ks | 122 | 3 | 125.66 | 0 | 0 | 0.126 | 15.8332 |  | 0 | 21 | 0 | 0 |  | 01 | 005
[7 empty] | 25 ks/m2 ; 12,2*0,4*25 |  | 122 | [8 empty] | _
_
[7 empty] | 008: Trubní vedení | [5 empty] | 0 |  | 3.6744 |  | 0.25 | _ | 0 | 0
[5 empty] | 1 | 895941111 | Zřízení vpusti kanalizační uliční z betonových dílců typ UV-50 normální | kus | 1 | 0 | 1 | 0 | 0 | 0.3409 | 0.3409 |  | 0 | 21 | 0 | 0 |  | 01 | 008
[5 empty] | 2 | 59224495 | vpusť uliční DN 450 kaliště nízké 450/240x50mm | kus | 1 | 1 | 1.01 | 0 | 0 | 0.067 | 0.06767 |  | 0 | 21 | 0 | 0 |  | 01 | 008
[5 empty] | 3 | 59223854 | skruž pro uliční vpusť se sifonem a výtokovým otvorem PVC betonová 450x570x50mm | kus | 1 | 1 | 1.01 | 0 | 0 | 0.08 | 0.0808 |  | 0 | 21 | 0 | 0 |  | 01 | 008
[5 empty] | 4 | 59223858 | skruž pro uliční vpusť horní betonová 450x570x50mm | kus | 1 | 1 | 1.01 | 0 | 0 | 0.111 | 0.11211 |  | 0 | 21 | 0 | 0 |  | 01 | 008
[5 empty] | 5 | 59223864 | prstenec pro uliční vpusť vyrovnávací betonový 390x60x130mm | kus | 1 | 1 | 1.01 | 0 | 0 | 0.027 | 0.02727 |  | 0 | 21 | 0 | 0 |  | 01 | 008
[5 empty] | 6 | 899204211 | Demontáž mříží litinových včetně rámů hmotnosti přes 150 kg | kus | 1 | 0 | 1 | 0 | 0 |  | 0 | 0.2 | 0.2 | 21 | 0 | 0 |  | 01 | 008
[5 empty] | 7 | 899201211 | Demontáž mříží litinových včetně rámů hmotnosti do 50 kg | kus | 1 | 0 | 1 | 0 | 0 |  | 0 | 0.05 | 0.05 | 21 | 0 | 0 |  | 01 | 008
[5 empty] | 8 | 899204112 | Osazení mříží litinových včetně rámů a košů na bahno pro třídu zatížení D400, E600 | kus | 1 | 0 | 1 | 0 | 0 | 0.21734 | 0.21734 |  | 0 | 21 | 0 | 0 |  | 01 | 008
[5 empty] | 9 | 59224481 | mříž vtoková s rámem pro uliční vpusť 500x500, zatížení 40 tun | kus | 1 | 0 | 1 | 0 | 0 | 0.108 | 0.108 |  | 0 | 21 | 0 | 0 |  | 01 | 008
[5 empty] | 10 | 59223871 | koš vysoký pro uliční vpusti žárově Pz plech pro rám 500/500mm | kus | 1 | 0 | 1 | 0 | 0 | 0.004 | 0.004 |  | 0 | 21 | 0 | 0 |  | 01 | 008
[5 empty] | 11 | 899332111 | Výšková úprava uličního vstupu nebo vpusti do 200 mm snížením poklopu | kus | 6 | 0 | 6 | 0 | 0 | 0.32974 | 1.9784 |  | 0 | 21 | 0 | 0 |  | 01 | 008
[5 empty] | 12 | 899432111 | Výšková úprava uličního vstupu nebo vpusti do 200 mm snížením krycího hrnce, šoupěte nebo hydrantu | kus | 2 | 0 | 2 | 0 | 0 | 0.2647 | 0.5294 |  | 0 | 21 | 0 | 0 |  | 01 | 008
[7 empty] | šoupata; 2 |  | 2 | [8 empty] | _
[5 empty] | 13 | 871265231 | Kanalizační potrubí z tvrdého PVC jednovrstvé tuhost třídy SN10 DN 110 | m | 1.3 | 0 | 1.3 | 0 | 0 | 0.00144 | 0.001872 |  | 0 | 21 | 0 | 0 |  | 01 | 008
[5 empty] | 14 | 871315241 | Kanalizační potrubí z tvrdého PVC vícevrstvé tuhost třídy SN12 DN 150 | m | 18.7 | 0 | 18.7 | 0 | 0 | 0.00422 | 0.078914 |  | 0 | 21 | 0 | 0 |  | 01 | 008
[7 empty] | 7,0+11,7 |  | 18.7 | [8 empty] | _
[5 empty] | 15 | 28611170 | trubka kanalizační PVC DN 110x1000mm SN10 | m | 1.3 | 0 | 1.3 | 0 | 0 | 0.0014 | 0.00182 |  | 0 | 21 | 0 | 0 |  | 01 | 008
[5 empty] | 16 | 28611231 | trubka kanalizační PVC-U DN 200x3000mm SN12 | m | 18.7 | 0 | 18.7 | 0 | 0 | 0.00673 | 0.12585 |  | 0 | 21 | 0 | 0 |  | 01 | 008
_
[7 empty] | 009: Ostatní konstrukce a práce | [5 empty] | 0 |  | 9.5754 |  | 0 | _ | 0 | 0
[5 empty] | 1 | 916241211 | Osazení obrubníku kamenného stojatého bez boční opěry do lože z kameniva těženého | m | 1.5 | 0 | 1.5 | 0 | 0 | 0.07621 | 0.11431 |  | 0 | 21 | 0 | 0 |  | 01 | 009
[5 empty] | 2 | 916131213 | Osazení silničního obrubníku betonového stojatého s boční opěrou do lože z betonu prostého | m | 23.6 | 0 | 23.6 | 0 | 0 | 0.1554 | 3.6674 |  | 0 | 21 | 0 | 0 |  | 01 | 009
[7 empty] | příloha 10 ; 25,1-1,5 |  | 23.6 | [8 empty] | _
[5 empty] | 3 | 59217023 | obrubník betonový chodníkový 1000x150x250mm | m | 13.6 | 1 | 13.736 | 0 | 0 | 0.085 | 1.1676 |  | 0 | 21 | 0 | 0 |  | 01 | 009
[7 empty] | celkem ; 23,6 |  | 23.6 | [8 empty] | _
[7 empty] | vybouraná obruba ; -(4,8+5,2) |  | -10 | [8 empty] | _
[5 empty] | 4 | 935113111 | Osazení odvodňovacího polymerbetonového žlabu s krycím roštem šířky do 200 mm | m | 14.5 | 0 | 14.5 | 0 | 0 | 0.29221 | 4.237 |  | 0 | 21 | 0 | 0 |  | 01 | 009
[5 empty] | 5 | X-RONN | Kompletní dodávka 2 žlabů DN 100 délek 3,5 a 11,0 m - včetně litinových mříží D400 a výtokových kusů | kpl. | 1 | 0 | 1 | 0 | 0 | 0.389 | 0.389 |  | 0 | 21 | 0 | 0 |  | 01 | 009
_
[7 empty] | 099: Přesun hmot HSV | [5 empty] | 0 |  | 0 |  | 0 | _ | 0 | 0
[5 empty] | 1 | 997221561 | Vodorovná doprava suti z kusových materiálů do 1 km | t | 18.228 | 0 | 18.228 | 0 | 0 |  | 0 |  | 0 | 21 | 0 | 0 |  | 01 | 099
[7 empty] | asfalt z vybouraného chodníku ; 18,6*0,98 |  | 18.228 | [8 empty] | _
[5 empty] | 2 | 997221569 | Příplatek ZKD 1 km u vodorovné dopravy suti z kusových materiálů | t | 127.596 | 0 | 127.596 | 0 | 0 |  | 0 |  | 0 | 21 | 0 | 0 |  | 01 | 099
[7 empty] | skládka Všebořice - 8 km ; 7*18,228 |  | 127.596 | [8 empty] | _
[5 empty] | 3 | 997221571 | Vodorovná doprava vybouraných hmot do 1 km | t | 315.5163 | 0 | 315.5163 | 0 | 0 |  | 0 |  | 0 | 21 | 0 | 0 |  | 01 | 099
[7 empty] | dovoz chybějících dlažebních žulových kostek z areálu úložiště AVE ve Všebořicích - 4,5m2/t |  | 0 | [8 empty] | _
[7 empty] | celková potřeba ; 125,4/4,5 |  | 27.8667 | [8 empty] | _
[7 empty] | vybourané kostky na místě ; -32/4,5 |  | -7.1111 | [8 empty] | _
[7 empty] | odvoz vybourané betonové dlažby na skládku ; 146,3*0,255 |  | 37.3065 | [8 empty] | _
[7 empty] | odvoz žulových a travertinových desek na úložiště AVE ; (1098,6-(6+2,4+3,8)*0,25)*0,235 |  | 257.4543 | [8 empty] | _
[5 empty] | 4 | 997221579 | Příplatek ZKD 1 km u vodorovné dopravy vybouraných hmot | t | 2208.612 | 0 | 2208.612 | 0 | 0 |  | 0 |  | 0 | 21 | 0 | 0 |  | 01 | 099
[7 empty] | Všebořice - 8 km ; 7*315,516 |  | 2208.612 | [8 empty] | _
[5 empty] | 5 | 998223011 | Přesun hmot pro pozemní komunikace s krytem dlážděným | t | 1433.9 | 0 | 1433.9 | 0 | 0 |  | 0 |  | 0 | 21 | 0 | 0 |  | 01 | 099
_
[7 empty] | 772: Podlahy z kamene | [5 empty] | 0 |  | 20.1561 |  | 0 | _ | 0 | 0
[5 empty] | 1 | 772522160 | Kladení dlažby z kamene z pravoúhlých desek, dlaždic v pásech do malty š 100 - 400 mm tl přes 50 do 70 mm | m2 | 87.6 | 0 | 87.6 | 0 | 0 | 0.0412 | 3.6091 |  | 0 | 21 | 0 | 0 |  | 01 | 772
[7 empty] | vodící linie ; 140,00*0,6+9,0*0,4 |  | 87.6 | [8 empty] | _
[5 empty] | 2 | X58381445 | Deska dlažební s frézovanými drážkami, žula leštěná, tl 7 cm do 0,24 m2 Drážky š. 1,0 cm hl. 1 cm | ks | 365 | 0 | 365 | 0 | 0 | 0.045 | 16.425 |  | 0 | 21 | 0 | 0 |  | 01 | 772
[7 empty] | dlaždice 40/60 cm - drážky napříč ; 140,0/0,4 |  | 350 | [8 empty] | _
[7 empty] | dlaždice 40/60 cm - drážky podélně ; 9/0,6 |  | 15 | [8 empty] | _
[5 empty] | 3 | 998772181 | Příplatek k přesunu hmot tonážní 772 prováděný bez použití mechanizace | t | 20.1561 | 0 | 20.1561 | 0 | 0 |  | 0 |  | 0 | 21 | 0 | 0 |  | 01 | 772
[5 empty] | 4 | 772521150 | Kladení dlažby z kamene z pravoúhlých desek a dlaždic do malty tl přes 30 do 50 mm | m2 | 3.05 | 0 | 3.05 | 0 | 0 | 0.04 | 0.122 |  | 0 | 21 | 0 | 0 |  | 01 | 772
[7 empty] | přechod mezi varovnými pásy a mozaikou - původní vybourané žulové desky 250/500/50 ; (6+2,4+3,8)*0,25 |  | 3.05 | [8 empty] | _
_
[7 empty] | VRN: Vedlejší rozpočtové náklady | [5 empty] | 0 |  | 0 |  | 0 | _ | 0 | 0
[5 empty] | 1 | 07 | Zařízení staveniště | % | 3.25 | 0 | 3.25 | 0 | 0 |  | 0 |  | 0 | 21 | 0 | 0 |  | 01 | VRN
[5 empty] | 2 | 09 | Území se ztíženými výrobními podmínkami | % | 5 | 0 | 5 | 0 | 0 |  | 0 |  | 0 | 21 | 0 | 0 |  | 01 | VRN
_
_
_