## Pokyny pro vyplnění
Pokyny pro vyplnění
Ve všech listech tohoto souboru můžete měnit pouze buňky s modrým pozadím. Jedná se o tyto údaje : - údaje o firmě - jednotkové ceny položek zadané na maximálně dvě desetinná místa

## Stavba
#RTSROZP# | Soupis prací s výkazem výměr
| Stavba: |  | 20220045 | ÚSTÍ NAD LABEM - Městský stadion - rekonstrukce běžecké dráhy
| Objekt: |  | 01 | Městský stadion - rekonstrukce běžecké dráhy
27679 | Rozpočet: |  | 2022A045 | ETAPA A - Technické sektory
| Objednatel: |  | Statutární město Ústí nad Labem |  |  |  | IČO: | 00081531
|  |  | Velká hradební 2336/8 |  |  |  | DIČ: | CZ00081531
|  |  | 40001 | Ústí nad Labem-Ústí nad Labem-centrum
| Projektant: | [5 empty] | IČO:
DIČ:
| Zhotovitel: | [5 empty] | IČO:
DIČ:
Vypracoval:
| Rozpis ceny | [6 empty] | Celkem
HSV | HSV | [6 empty] | 0
PSV | PSV | [6 empty] | 0
MON | MON | [6 empty] | 0
VN | Vedlejší náklady | [6 empty] | 0
ON | Ostatní náklady | [6 empty] | 0
| Celkem | [6 empty] | 0
Rekapitulace daní
0 | Základ pro sníženou DPH |  |  | 15 | % | 0 |  |  | CZK
0 | Snížená DPH |  |  | 15 | % | 0 |  |  | CZK
0 | Základ pro základní DPH |  |  | 21 | % | 0 |  |  | CZK
0 | Základní DPH |  |  | 21 | % | 0 |  |  | CZK
0 | Zaokrouhlení |  |  |  |  | 0 |  |  | CZK
| Cena celkem bez DPH |  |  |  |  | 0 |  |  | CZK
0 | Cena celkem s DPH |  |  |  |  | 0 |  |  | CZK
|  | v |  |  | dne
|  |  | Za zhotovitele |  |  |  | Za objednatele
Rekapitulace dílčích částí
#CASTI>> | Číslo | Název |  |  | Základ pro sníženou DPH | Základ pro základní DPH | DPH celkem | Cena celkem | %
1 | Stavba |  |  |  | 0 | 0 | 0 | 0
2 | 01 | Městský stadion - rekonstrukce běžecké dráhy |  |  | 0 | 0 | 0 | 0
3 | 2022A045 | ETAPA A - Technické sektory |  |  | 0 | 0 | 0 | 0
| Celkem za stavbu |  |  |  | 0 | 0 | 0 | 0 | 0
Rekapitulace dílů
| Číslo | Název |  |  | Typ dílu |  |  | Celkem | %
| 18 | Povrchové úpravy terénu |  |  | HSV |  |  | 0
| 471 | Umělé povrchy |  |  | HSV |  |  | 0
| 569 | Podkladní vrstvy umělých povrchů |  |  | HSV |  |  | 0
| 872 | Liniové odvodňovací žlaby |  |  | HSV |  |  | 0
| 913 | Sportovní vybavení |  |  | HSV |  |  | 0
| 915 | Ohraničení ploch-obrubníky |  |  | HSV |  |  | 0
| 96 | Bourání konstrukcí |  |  | HSV |  |  | 0
| 99 | Staveništní přesun hmot |  |  | HSV |  |  | 0
| VN | Vedlejší náklady |  |  | VN |  |  | 0
| Cena celkem | [6 empty] | 0 | 0

## VzorPolozky (hidden)
Položkový rozpočet
S:
O:
R:

## 01 2022A045 Pol
Soupis prací s výkazem výměr | [26 empty] | #TypZaznamu#
S: | 20220045 | ÚSTÍ NAD LABEM - Městský stadion - rekonstrukce běžecké dráhy | [24 empty] | STA
O: | 01 | Městský stadion - rekonstrukce běžecké dráhy | [21 empty] | STA |  |  | OBJ
R: | 2022A045 | ETAPA A - Technické sektory | [24 empty] | ROZ
P.č. | Číslo položky | Název položky | MJ | Množství | Cena / MJ | Celkem | Dodávka | Dodávka celk. | Montáž | Montáž celk. | DPH | Cena s DPH | Hmotnost / MJ | Hmotnost celk.(t) | Dem. hmotnost / MJ | Dem. hmotnost celk.(t) | Ceník | Cen. soustava / platnost | Cenová úroveň | Nhod / MJ | Nhod celk. | Dodavatel | Typ položky
Díl: | 18 | Povrchové úpravy terénu |  |  |  | 0 |  | 0 |  | 0 |  | 0 |  | 0 |  | 0 |  |  |  |  | 19.52 | [5 empty] | DIL
1 | 181300010 | Rozprostření ornice v rovině tloušťka 15 cm dovoz ornice ze vzdálenosti 10 km, osetí trávou | m2 | 75.81 |  | 0 |  | 0 |  | 0 | 21 | 0 | 3e-05 | 0 | 0 | 0 |  | RTS 22/ I | RTS 22/ I | 0.25752 | 19.52 |  | Agregovaná položka |  |  |  | POL2_
|  | /cena za terénní zapravení u obrubníků technických sektorů - uvažovaná šířka pásu 1,0m/ | [24 empty] | POP
|  | pás š. 1,0m u obrubníků : (75,81*1,0) |  | 75.81 | [22 empty] | VV | 0
Díl: | 471 | Umělé povrchy |  |  |  | 0 |  | 0 |  | 0 |  | 0 |  | 20.06 |  | 0 |  |  |  |  | 0 | [5 empty] | DIL
2 | 589311111 | Kryt ploch pro atletiku tl. 13mm - umělý vodopropustný oborový typ "Spray coat" | m2 | 1057.62 |  | 0 |  | 0 |  | 0 | 21 | 0 | 0.01 | 10.58 | 0 | 0 |  | URS | Indiv | 0 | 0 |  | Práce |  |  |  | POL1_1
|  | /kompletní dodávka a položení monolitického VODOPROPUSTNÉHO umělého polyuretanového povrchu oborového typu "Spray Coat" - tento typ povrchu je tvořen základní vrstvou z barevného EPDM granulátu 1-4mm pojeného polyuretanovým pojivem, která se klade v prům. tl. 10mm. Směs se míchá přímo na stavbě a nanáší se celoplošeně speciálním k tomu určeným finišerem, čímž se vytváří monolitický bezespárý a vodopropustný celek. Na tuto vrstvu se provádí nástřik tl. 3mm z jemného gumového granulátu EPDM frakce 0,5-1,5mm způsobujícího zdrsnění a protiskluzový efekt. Celková tl. povrchu je tedy 13mm. Tento povrch je určen speciállně pro atletiku. Barva povrchu červená, lajnování jednotlivých drah na oválu a základních handicapů bude provedeno bílou PUR barvou, ostatní handicapy budou provedeny v rozdílných barevných odstínech. Povrch musí mít platný certifikát World Athletics (dříve IAAF)/ | [24 empty] | POP |  | /kompletní dodávka a položení monolitického VODOPROPUSTNÉHO umělého polyuretanového povrchu oborového typu "Spray Coat" - tento typ povrchu je tvořen základní vrstvou z barevného EPDM granulátu 1-4mm pojeného polyuretanovým pojivem, která se klade v prům. tl. 10mm. Směs se míchá přímo na stavbě a nanáší se celoplošeně speciálním k tomu určeným finišerem, čímž se vytváří monolitický bezespárý a vodopropustný celek. Na tuto vrstvu se provádí nástřik tl. 3mm z jemného gumového granulátu EPDM frakce 0,5-1,5mm způsobujícího zdrsnění a protiskluzový efekt. Celková tl. povrchu je tedy 13mm. Tento povrch je určen speciállně pro atletiku. Barva povrchu červená, lajnování jednotlivých drah na oválu a základních handicapů bude provedeno bílou PUR barvou, ostatní handicapy budou provedeny v rozdílných barevných odstínech. Povrch musí mít platný certifikát World Athletics (dříve IAAF)/
POP
|  | Sportovní povrch musí splňovat tyto všeobecné náležitosti: | [24 empty] | POP
|  | a) Certifikace World Athletics (dříve IAAF) | [24 empty] | POP
|  | b) Certifikace podle EN 14 877 a DIN 18036-6 | [24 empty] | POP
POP
|  | Požadované technické vlastnosti: | [24 empty] | POP
|  | a) Podle World Athletics (dříve IAAF) | [24 empty] | POP
|  | Útlum dopadu – min 35% | [24 empty] | POP
|  | Vertikální deformace – min 1,5 mm | [24 empty] | POP
|  | Kluzkost – min 0,5 | [24 empty] | POP
|  | Vodopropustnost – 1 N/mm2, min 80% | [24 empty] | POP
|  | Pevnost v tahu – min 0,6 mm | [24 empty] | POP
|  | Protažení – min 70% | [24 empty] | POP
|  | b) Podle specifikace DIN V 18035-6 | [24 empty] | POP
|  | Standartní deformace – min. 0,6 mm | [24 empty] | POP
|  | Odporové opotřebení – max. 1 mm | [24 empty] | POP
|  | vodopropustný povrch- sektory (přenos výměry CAD aplikace) : (1015,8+1,11+40,71) |  | 1057.62 | [22 empty] | VV | 0
3 | 589311112 | Kryt ploch pro atletiku tl. 13mm - umělý vodonepropustný oborový typ "Sandwich" | m2 | 747.5 |  | 0 |  | 0 |  | 0 | 21 | 0 | 0.01 | 7.48 | 0 | 0 |  | URS | Indiv | 0 | 0 |  | Práce |  |  |  | POL1_1
|  | /kompletní dodávka a položení monolitického VODONEPROPUSTNÉHO umělého polyuretanového povrchu - jedná se o na stavbě zhotovený dvouvrstvý vodou nepropustný umělý povrch. Je tvořen základní vrstvou z barevného gumového granulátu 1-4mm pojeného polyuretanovým pojivem, která se klade v prům. tl. 10mm. Směs se míchá přímo na stavbě a nanáší se celoplošeně speciálním k tomu určeným finišerem, čímž se vytváří monolitický bezespárý a vodopropustný celek. Na tuto vrstvu se provádí dvousložková polyuretanová vodou nepropustná stěrka, do níž je ještě za měkka ručně aplikován vsyp z EPDM barevného granulátu. Celková tl. povrchu je tedy 13mm. Tento povrch je určen speciállně pro atletiku. Barva povrchu červená, lajnování jednotlivých drah na oválu a základních handicapů bude provedeno bílou PUR barvou, ostatní handicapy budou provedeny v rozdílných barevných odstínech. Povrch musí mít platný certifikát World Athletics (dříve IAAF)/ | [24 empty] | POP |  | /kompletní dodávka a položení monolitického VODONEPROPUSTNÉHO umělého polyuretanového povrchu - jedná se o na stavbě zhotovený dvouvrstvý vodou nepropustný umělý povrch. Je tvořen základní vrstvou z barevného gumového granulátu 1-4mm pojeného polyuretanovým pojivem, která se klade v prům. tl. 10mm. Směs se míchá přímo na stavbě a nanáší se celoplošeně speciálním k tomu určeným finišerem, čímž se vytváří monolitický bezespárý a vodopropustný celek. Na tuto vrstvu se provádí dvousložková polyuretanová vodou nepropustná stěrka, do níž je ještě za měkka ručně aplikován vsyp z EPDM barevného granulátu. Celková tl. povrchu je tedy 13mm. Tento povrch je určen speciállně pro atletiku. Barva povrchu červená, lajnování jednotlivých drah na oválu a základních handicapů bude provedeno bílou PUR barvou, ostatní handicapy budou provedeny v rozdílných barevných odstínech. Povrch musí mít platný certifikát World Athletics (dříve IAAF)/
POP
|  | Sportovní povrch musí splňovat tyto všeobecné náležitosti: | [24 empty] | POP
|  | a) Certifikace World Athletics (dříve IAAF) | [24 empty] | POP
|  | b) Certifikace podle EN 14 877 a DIN 18036-6 | [24 empty] | POP
POP
|  | Požadované technické vlastnosti: | [24 empty] | POP
|  | a) Podle IAAF specifikace | [24 empty] | POP
|  | Útlum dopadu – min 35% | [24 empty] | POP
|  | Vertikální deformace – min 1,5 mm | [24 empty] | POP
|  | Kluzkost – min 0,5 | [24 empty] | POP
|  | Vodopropustnost – vodonepropustný | [24 empty] | POP
|  | Pevnost v tahu – min 0,6 mm | [24 empty] | POP
|  | Protažení – min 70% | [24 empty] | POP
|  | b) Podle specifikace DIN V 18035-6 | [24 empty] | POP
|  | Standartní deformace – min. 0,6 mm | [24 empty] | POP
|  | Odporové opotřebení – max. 1 mm | [24 empty] | POP
|  | vodonepropustný povrch - sektory (přenos výměry CAD aplikace) : (30,18+211,95+56,54+285,25+39,18+84,72+5,34+24,2+10,14) |  | 747.5 | [22 empty] | VV | 0
4 | 589311112U99 | Příplatek za ruční zřízení zesílené vrstvy umělého vodonepropustného povrchu v tech. sektorech | m2 | 136.2036 |  | 0 |  | 0 |  | 0 | 21 | 0 | 0.01465 | 2 | 0 | 0 |  | Vlastní | Indiv | 0 | 0 |  | Práce |  |  |  | POL1_0
|  | /příplatek za ruční zhotovení zesílené vrstvy umělého vodonepropustného povrchu tl. 20-25mm v zatěžovaných plochách tech. sektorů/ | [24 empty] | POP |  | /příplatek za ruční zhotovení zesílené vrstvy umělého vodonepropustného povrchu tl. 20-25mm v zatěžovaných plochách tech. sektorů/
|  | Oštěp : ((4,1*8,1)*2) |  | 66.42 | [22 empty] | VV | 0
|  | Skok o tyči : ((1,32*8,0)*2) |  | 21.12 | [22 empty] | VV | 0
|  | Vodní příkop : (3,46*3,66) |  | 12.6636 | [22 empty] | VV | 0
|  | Skok do výšky : (12,0*3,0) |  | 36 | [22 empty] | VV | 0
5 | 589991001NC | Lajnování sektorů | kompl. | 1 |  | 0 |  | 0 |  | 0 | 21 | 0 | 0 | 0 | 0 | 0 |  | Vlastní | Indiv | 0 | 0 |  | R-položka |  |  |  | POL12_1
|  | /kompletní cena za provedení lajnování sektorů technických disciplín speciálními PUR barvami/ | [24 empty] | POP
POP
|  | Lajnování jednotlivých drah na oválu a základních handicapů bude provedeno bílou PUR barvou, ostatní handicapy budou provedeny v rozdílných barevných odstínech dle pravidel atletiky a dle technického manuálu Track and Field, výkresu Marking Plan 400m. | [24 empty] | POP |  | Lajnování jednotlivých drah na oválu a základních handicapů bude provedeno bílou PUR barvou, ostatní handicapy budou provedeny v rozdílných barevných odstínech dle pravidel atletiky a dle technického manuálu Track and Field, výkresu Marking Plan 400m.
|  | Počet : (1) |  | 1 | [22 empty] | VV | 0
Díl: | 569 | Podkladní vrstvy umělých povrchů |  |  |  | 0 |  | 0 |  | 0 |  | 0 |  | 17.15 |  | 0 |  |  |  |  | 0 | [5 empty] | DIL
6 | 576131111 | Koberec otevřený ACO 8 tl. 4 cm | m2 | 180.512 |  | 0 |  | 0 |  | 0 | 21 | 0 | 0.095 | 17.15 | 0 | 0 |  | Vlastní | Indiv | 0 | 0 |  | Práce |  |  |  | POL1_1
|  | /kompletní cena za lokální úpravu (odborný předpoklad 10%) horní části otevřeného živičného dvouvrstvého podkladu umělých povrchů - jemnozrnný otevřený asfaltový koberec tl. 40mm/ | [24 empty] | POP |  | /kompletní cena za lokální úpravu (odborný předpoklad 10%) horní části otevřeného živičného dvouvrstvého podkladu umělých povrchů - jemnozrnný otevřený asfaltový koberec tl. 40mm/
|  | lokální úprava asfaltového koberce (přenos výměry z CAD aplikace-odborný předpoklad 10%) : (1057,62+747,5)*0,1 |  | 180.512 | [22 empty] | VV | 0
Díl: | 872 | Liniové odvodňovací žlaby |  |  |  | 0 |  | 0 |  | 0 |  | 0 |  | 0.69 |  | 0 |  |  |  |  | 0 | [5 empty] | DIL
7 | 599001001 | Přejezdový klín - provizorní ochrana odvodňovacího žlabu | ks | 6 |  | 0 |  | 0 |  | 0 | 21 | 0 | 0.015 | 0.09 | 0 | 0 |  | Vlastní | Indiv | 0 | 0 |  | Práce |  |  |  | POL1_
|  | /kompletní položka pro zřízení i odstranění provizorní ochranné konstrukce pro přejezd stavební mechanizace/ | [24 empty] | POP |  | /kompletní položka pro zřízení i odstranění provizorní ochranné konstrukce pro přejezd stavební mechanizace/
|  | počet kusů : (6) |  | 6 | [22 empty] | VV | 0
8 | 872991900 | Výměna prvků odvodňovacího žlabu | m | 20.106 |  | 0 |  | 0 |  | 0 | 21 | 0 | 0.03 | 0.6 | 0 | 0 |  | Vlastní | Indiv | 0 | 0 |  | Práce |  |  |  | POL1_
|  | /kompletní cena za výměnu prvků stávajícího odvodňovacího žlabu (odborný předpoklad 10%)/ | [24 empty] | POP
|  | výměna poničených žlabů (výměra CAD) -odborný předpoklad 10% : ((100,53*2)*0,1) |  | 20.106 | [22 empty] | VV | 0
Díl: | 913 | Sportovní vybavení |  |  |  | 0 |  | 0 |  | 0 |  | 0 |  | 0.02 |  | 0.06 |  |  |  |  | 1.47 | [5 empty] | DIL
9 | 953943123 | Osazení kovových předmětů do betonu, 15 kg / kus | kus | 2 |  | 0 |  | 0 |  | 0 | 21 | 0 | 0.00025 | 0 | 0 | 0 |  | RTS 22/ I | RTS 22/ I | 0.5 | 1 |  | Práce |  |  |  | POL1_1
|  | /cena za montáž skříňky pro skok o tyči/ | [24 empty] | POP
|  | skříňka pro skok o tyči : (2) |  | 2 | [22 empty] | VV | 0
10 | 762522816R00 | Demontáž skříňky pro skok o tyči | ks | 2 |  | 0 |  | 0 |  | 0 | 21 | 0 | 0 | 0 | 0.03 | 0.06 |  | Vlastní | Indiv | 0.235 | 0.47 |  | Práce |  |  |  | POL1_
|  | /cena za demontáž stávajících skříněk pro skok o tyči/ | [24 empty] | POP
|  | počet kusů : (2) |  | 2 | [22 empty] | VV | 0
11 | 91301-1005.NC | Skříňka pro skok o tyči | ks | 2 |  | 0 |  | 0 |  | 0 | 21 | 0 | 0.0102 | 0.02 | 0 | 0 |  | Vlastní | Indiv | 0 | 0 |  | R-položka |  |  |  | POL12_0
|  | /dodávka zarážecích skříněk pro skok o tyči/ | [24 empty] | POP
|  | počet kusů : (2) |  | 2 | [22 empty] | VV | 0
Díl: | 915 | Ohraničení ploch-obrubníky |  |  |  | 0 |  | 0 |  | 0 |  | 0 |  | 17.78 |  | 0 |  |  |  |  | 16.08 | [5 empty] | DIL
12 | 916561111 | Osazení záhon.obrubníků do lože z C 12/15 s opěrou | m | 75.81 |  | 0 |  | 0 |  | 0 | 21 | 0 | 0.1025 | 7.77 | 0 | 0 |  | RTS 22/ I | RTS 22/ I | 0.14 | 10.61 |  | Práce |  |  |  | POL1_1
|  | /cena za osazení nových obrubníků (odborný předpoklad 10%)/ | [24 empty] | POP
|  | výměna poškozených obrubníků (přenos výměry z CAD aplikace - odborný předpoklad 10%) : (194,5*0,1) |  | 19.45 | [22 empty] | VV | 0
|  | výměna obrubníků dopadiště pro vrh koulí (přenos výměry z CAD aplikace : (56,36) |  | 56.36 | [22 empty] | VV | 0
13 | 918101111 | Lože pod obrubníky nebo obruby dlažeb z C 12/15 | m3 | 3.7905 |  | 0 |  | 0 |  | 0 | 21 | 0 | 2.525 | 9.57 | 0 | 0 |  | RTS 22/ I | RTS 22/ I | 1.442 | 5.47 |  | Práce |  |  |  | POL1_1
|  | /cena za provedení betonového lože pod obrubníky (odborný předpoklad 10%)/ | [24 empty] | POP
|  | výměna poškozených obrubníků (přenos výměry CAD aplikace - odborný předpoklad 10% : (19,45*0,25*0,20) |  | 0.9725 | [22 empty] | VV | 0
|  | výměna obrubníků dopadiště pro vrh koulí : (56,36*0,25*0,20) |  | 2.818 | [22 empty] | VV | 0
14 | 1068 | Obrubník 1000x400x60mmm - s plastem na horním líci | kus | 56.9236 |  | 0 |  | 0 |  | 0 | 21 | 0 | 0 | 0 | 0 | 0 |  | Vlastní | Indiv | 0 | 0 |  | Specifikace |  |  |  | POL3_
|  | /dodávka speciálních obrubníků s plastovým krytem pro doskočiště/ | [24 empty] | POP
|  | obrubník dopadiště - vrh koulí (výměra CAD) : (56,36*1,01) |  | 56.9236 | [22 empty] | VV | 0
15 | 592173070 | Obrubník záhonový 50/5/20 cm šedý | kus | 39.678 |  | 0 |  | 0 |  | 0 | 21 | 0 | 0.011 | 0.44 | 0 | 0 | SPCM | RTS 22/ I | RTS 22/ I | 0 | 0 |  | Specifikace |  |  |  | POL3_1
|  | /cena za dodávku obrubníků - odborný předpoklad 10% z celkového množství/ | [24 empty] | POP
|  | výměna poškozených obrubníků (výměra CAD) - odborný předpoklad 10% : (19,45*2*1,02) |  | 39.678 | [22 empty] | VV | 0
Díl: | 96 | Bourání konstrukcí |  |  |  | 0 |  | 0 |  | 0 |  | 0 |  | 0 |  | 69.82 |  |  |  |  | 376.79 | [5 empty] | DIL
16 | 113151219 | Fréz.živič krytu nad 500 m2, bez překážek,tl.10 cm | m2 | 180.512 |  | 0 |  | 0 |  | 0 | 21 | 0 | 0 | 0 | 0.22 | 39.71 |  | RTS 22/ I | RTS 22/ I | 0.0596 | 10.76 |  | Práce |  |  |  | POL1_
|  | /odstranění stávající asfaltové vrstvy frézováním (přenos výměry CAD aplikace - odborný předpoklad 10%)/ | [24 empty] | POP |  | /odstranění stávající asfaltové vrstvy frézováním (přenos výměry CAD aplikace - odborný předpoklad 10%)/
|  | lokální úprava asfaltové vrstvy (odborný předpoklad 10%) : (180,512) |  | 180.512 | [22 empty] | VV | 0
17 | 113204111 | Vytrhání obrub záhonových | m | 75.81 |  | 0 |  | 0 |  | 0 | 21 | 0 | 0 | 0 | 0.04 | 3.03 |  | RTS 22/ I | RTS 22/ I | 0.08 | 6.06 |  | Práce |  |  |  | POL1_1
|  | /odstranění stávajících betonových obrubníků (odborný předpoklad 10%)/ | [24 empty] | POP
|  | výměna poškozených obrubníků (výměra CAD) - odborný předpoklad 10% : (19,45) |  | 19.45 | [22 empty] | VV | 0
|  | výměna obrubníků dopadiště pro vrh koulí (výměra CAD) : (56,36) |  | 56.36 | [22 empty] | VV | 0
18 | 776511810 | Odstranění umělých povrchů bez podložky | m2 | 1805.12 |  | 0 |  | 0 |  | 0 | 21 | 0 | 0 | 0 | 0.015 | 27.08 |  | RTS 22/ I | RTS 22/ I | 0.105 | 189.54 |  | Práce |  |  |  | POL1_0
|  | /odstranění stávajícího umělého povrchu/ | [24 empty] | POP
|  | odstranění umělého povrchu : (1057,62+747,5) |  | 1805.12 | [22 empty] | VV | 0
19 | 979081111 | Odvoz suti a vybour. hmot na skládku do 1 km | t | 88.6773 |  | 0 |  | 0 |  | 0 | 21 | 0 | 0 | 0 | 0 | 0 |  | RTS 22/ I | RTS 22/ I | 0.98 | 86.9 |  | Práce |  |  |  | POL1_
|  | /cena za odvoz suti na skládku, včetně naložení na dopravní prostředek a složení na skládku, bez poplatku za skládku/ | [24 empty] | POP |  | /cena za odvoz suti na skládku, včetně naložení na dopravní prostředek a složení na skládku, bez poplatku za skládku/
|  | tonáž vybouraných obrubníků : (75,81*0,04) |  | 3.0324 | [22 empty] | VV | 0
|  | tonáž odfrézovaného asfaltu : (180,512*0,220) |  | 39.7126 | [22 empty] | VV | 0
|  | stržený umělý povrch tech.sektorů : (1805,12*0,025) |  | 45.128 | [22 empty] | VV | 0
|  | výměna odvod. žlabů : (20,106*0,04) |  | 0.80424 | [22 empty] | VV | 0
20 | 979081121 | Příplatek k odvozu za každý další 1 km | t | 798.0955 |  | 0 |  | 0 |  | 0 | 21 | 0 | 0 | 0 | 0 | 0 |  | RTS 22/ I | RTS 22/ I | 0 | 0 |  | Práce |  |  |  | POL1_
|  | /cena za odvoz suti na skládku, včetně naložení na dopravní prostředek a složení na skládku, bez poplatku za skládku - příplatek za každý 1 km/ | [24 empty] | POP |  | /cena za odvoz suti na skládku, včetně naložení na dopravní prostředek a složení na skládku, bez poplatku za skládku - příplatek za každý 1 km/
|  | celková tonáž (9km) : (88,67728*9) |  | 798.0955 | [22 empty] | VV | 0
21 | 979082111 | Vnitrostaveništní doprava suti do 10 m | t | 88.6773 |  | 0 |  | 0 |  | 0 | 21 | 0 | 0 | 0 | 0 | 0 |  | RTS 22/ I | RTS 22/ I | 0.942 | 83.53 |  | Práce |  |  |  | POL1_
|  | /cena za vnitrostaveništní dopravu, včetně případného složení na staveništní deponii/ | [24 empty] | POP
|  | celková tonáž : (88,67728) |  | 88.6773 | [22 empty] | VV | 0
22 | 979990001 | Poplatek za skládku stavební suti | t | 3.8366 |  | 0 |  | 0 |  | 0 | 21 | 0 | 0 | 0 | 0 | 0 |  | RTS 20/ I | RTS 20/ I | 0 | 0 |  | Práce |  |  |  | POL1_
|  | /poplatek za skládku stavební suti/ | [24 empty] | POP
|  | tonáž vybouraných obrubníků : (75,81*0,04) |  | 3.0324 | [22 empty] | VV | 0
|  | tonáž vybouraných žlabů : (20,106*0,04) |  | 0.80424 | [22 empty] | VV | 0
23 | 979990181 | Poplatek za uložení suti - PVC podlahová krytina, skupina odpadu 200307 | t | 45.128 |  | 0 |  | 0 |  | 0 | 21 | 0 | 0 | 0 | 0 | 0 |  | RTS 22/ I | RTS 22/ I | 0 | 0 |  | Práce |  |  |  | POL1_
|  | /poplatek za skládku odstraněného umělého povrchu/ | [24 empty] | POP
|  | stržený umělý povrch : (1805,12*0,025) |  | 45.128 | [22 empty] | VV | 0
24 | 979999995 | Poplatek za recyklaci asfalt (skup.170302) | t | 39.7126 |  | 0 |  | 0 |  | 0 | 21 | 0 | 0 | 0 | 0 | 0 |  | RTS 22/ I | RTS 22/ I | 0 | 0 |  | Práce |  |  |  | POL1_
|  | /poplatek za recyklaci odfrézovaného asfaltu/ | [24 empty] | POP
|  | tonáž odfrézovaného asfaltu : (180,512*0,220) |  | 39.7126 | [22 empty] | VV | 0
Díl: | 99 | Staveništní přesun hmot |  |  |  | 0 |  | 0 |  | 0 |  | 0 |  | 0 |  | 0 |  |  |  |  | 1.11 | [5 empty] | DIL
25 | 998225111 | Přesun hmot, pozemní komunikace, kryt živičný | t | 55.6873 |  | 0 |  | 0 |  | 0 | 21 | 0 | 0 | 0 | 0 | 0 |  | RTS 22/ I | RTS 22/ I | 0.02 | 1.11 |  | Přesun hmot |  |  |  | POL7_
Díl: | VN | Vedlejší náklady |  |  |  | 0 |  | 0 |  | 0 |  | 0 |  | 0 |  | 0 |  |  |  |  | 0 | [5 empty] | DIL
26 | 00511 R | Geodetické práce | Soubor | 1 |  | 0 |  | 0 |  | 0 | 21 | 0 | 0 | 0 | 0 | 0 |  | RTS 22/ I | Indiv | 0 | 0 |  | VRN |  |  |  | POL99_2
|  | /kompletní cena za geodetické práce potřebné pro realizaci stavby/ | [24 empty] | POP
27 | 005241010R | Projektová dokumentace skutečného provedení stavby | Soubor | 1 |  | 0 |  | 0 |  | 0 | 21 | 0 | 0 | 0 | 0 | 0 |  | RTS 22/ I | Indiv | 0 | 0 |  | VRN |  |  |  | POL99_8
|  | /náklady na vyhotovení dokumentace skutečného provedení stavby a její předání objednateli v požadované formě a požadovaném počtu/ | [24 empty] | POP |  | /náklady na vyhotovení dokumentace skutečného provedení stavby a její předání objednateli v požadované formě a požadovaném počtu/
28 | 1004T | NUS-náklady spojené s umístěním stavby | Soubor | 1 |  | 0 |  | 0 |  | 0 | 21 | 0 | 0 | 0 | 0 | 0 |  | Vlastní | Indiv | 0 | 0 |  | VRN |  |  |  | POL99_2
|  | /veškeré náklady spojené s umístěním a zařízením staveniště/ | [24 empty] | POP
[25 empty] | 15 | 21 | DPH
| Celkem |  |  |  |  | 0 | [18 empty] | 0 | 0 | SUM
Poznámky uchazeče k zadání
POPUZIV
END