## PODKLADY PRO VŘ AV
Příloha č. 5a - TECHNICKÁ SPECIFIKACE pro DŮM KULTURY
vč. INSTALACE A DEINSTALACE
OZVUČOVACÍ TECHNIKA vč. příslušenství
samostatné středovýškové reproduktory | minimální trvalý výkon 4.500 W RMS
minimální citlivost 138 dB
včetně příslušných zesilovačů a kabeláže
samostatné basové reproduktory | minimální trvalý výkon 4.000 W RMS
minimální citlivost 145 dB
včetně příslušných zesilovačů a kabeláže
profesionální mixážní pult | s minimálně 12ti výstupy a 32 mikrofóními vstupy
OSVĚTLOVACÍ TECHNIKA včetně přílušenství
otočné světelné hlavy typu SPOT | minimálně 16 ks
otočné světelné hlavy typu WASH | minimálně 16 ks
oslepovače / blindery | minimálně 4 ks
konveční osvětlení / fresnely | minimálně 4 ks
profesionální osvětlovací pult
LED OBRAZOVÁ VIDEO TECHNIKA včetně příslušenství
LED obrazovka hlavní | minimální rozměr 6 x 3m vlastní konstrukcí
bodová rozteč P4 maximálně
minimálně 1 ks
LED obrazovka boční | minimální rozměr 3 x 1 m vlastní konstrukcí
bodová rozteč P4 maximálně
minimálně 2 ks
OBSLUŽNÝ PERSONÁL
ozvučovací technika | Zvukař
Stage technik
osvětlovací technika | Osvětlovač
video technika | Video mix (Vjing)
Live kamera
ostatní personál | Rigger / vazač s příslušným osvědčením
OSTATNÍ VYBAVENÍ
pódiové mobilní desky | o celkově možné ploše 40m2
s možnou nastavitelností výšky do 80 cm
Příloha č.1 Technická specifikace
Příloha č. 5b - TECHNICKÁ SPECIFIKACE pro NÁRODNÍ DŮM
PEVNÁ INSTALACE
OZVUČOVACÍ TECHNIKA vč. příslušenství
samostatné středovýškové reproduktory | minimální trvalý výkon 1.400 W RMS
minimální citlivost 135 dB
včetně příslušných zesilovačů a kabeláže
samostatné basové reproduktory | minimální trvalý výkon 4.000 W RMS
minimální citlivost 145 dB
včetně příslušných zesilovačů a kabeláže
profesionální mixážní pult | s minimálně 12ti výstupy a 32 mikrofóními vstupy
OSVĚTLOVACÍ TECHNIKA včetně přílušenství
otočné světelné hlavy typu SPOT | minimálně 10 ks
otočné světelné hlavy typu WASH | minimálně 10 ks
oslepovače / blindery | minimálně 6 ks
konveční osvětlení / fresnely | minimálně 4 ks
profesionální osvětlovací pult
OBSLUŽNÝ PERSONÁL
ozvučovací technika | Zvukař
Stage technik
osvětlovací technika | Osvětlovač
ostatní personál | Rigger / vazač s příslušným osvědčením
OSTATNÍ VYBAVENÍ
pódiové mobilní desky | o celkově možné ploše 40m2
s možnou nastavitelností výšky do 80 cm
Příloha č. 2 Technická specifikace ND (hodnotící kritérium)