## Souhrn
Soupis prací
Rekonstrukce ulice Výstupní, Ústí nad Labem, SO460 - přeložka TETA
Materiály | 0 | bez DPH
Montážní práce | 0 | bez DPH
Práce v HZS | 0 | bez DPH
Celkem | 0 | bez DPH
Investor: | Statutární město Ústí nad Labem
Velká Hradební 2336/8, 401 00 Ústí nad Labem
IČO: 00081531
Vypracoval: | Martin Vejrek
E-mail: | martin.vejrek@plancon.cz
Dne: | 2023-02-01
Uvedením obchodních názvů nejsou vyloučena rovnocenná řešení a komponenty v souladu s §89 odst. 6zákona 134/2016 Sb. O zadávaní veřejných zakázek.
V rozpočtu jsou uvedeny kromě obecného popisu i referenční výrobky. Důvodem je dostatečně přesná specifikace výrobků, aby byla zajištěna požadovaná kvalita,
a také budoucí kompatibilita se stávajícími materiály a zařízeními a tím i efektivita nákladů na servis a údržbu zařízení.
Materiály cenová úroveň 01/2023

## Položkový rozpočet
Rekonstrukce ulice Výstupní, Ústí nad Labem, SO460 - přeložka TETA
Materiály | Popis | Cena za jedn. | Množství | Jednotka | Celková cena bez DPH
Trubka HDPE pro optický kabel | průměr 40 |  | 530 | m | 0
Spojka pro trubku HDPE | průměr 40 |  | 3 | ks | 0
Zátka pro trubku HDPE, s ventilkem | průměr 40 |  | 3 | ks | 0
optický kabel 96vl. |  |  | 2500 | m | 0
mikrotrubiček | 5x chránička mikroHDPE 10 |  | 2650 | m | 0
Přístupová pojezdová kabelová komora + víko | 600x900mm |  | 2 | ks | 0
Výstražná folie |  |  | 530 | m | 0
Krycí deska flex | 300x4/PE |  | 530 | m | 0
Těsnící materiál - kabelové komory |  |  | 2 | ks | 0
Pomocný materiál | sada, spojky , zátky, atd. |  | 10 | % | 0
Celkem materiály |  |  |  |  | 0
Montážní práce | Popis | Cena za jedn. | Množství | Jednotka | Celková cena bez DPH
Hloubení rýh | šířky 600mm a hloubky 1000mm |  | 530 | m | 0
Hloubení šachet pro kabelové komory |  |  | 1 | ks | 0
zásyp rýh |  |  | 530 | m | 0
finalní terenní úpravy |  |  | 800 | m2 | 0
travní výsev |  |  | 800 | m2 | 0
Obsyp chráničky/HDPE |  |  | 65 | m3 | 0
Položení výstražné folie a krycí desky |  |  | 530 | m | 0
Instalace kabelové komory, vč. podkladního betonu |  |  | 1 | ks | 0
Uložení HDPE |  |  | 530 | m | 0
zafukování optických vlaken / microtrubiček |  |  | 2500 | m | 0
vyzafukování optických vlaken / microtrubiček |  |  | 2500 | m | 0
Montáž spojek a zátek HDPE |  |  | 4 | h | 0
Utěsnění kabelových komor |  |  | 2 | h | 0
zapojení optického kabelu | rozvodna / spojka |  | 8 | h | 0
Celkem montážní práce |  |  |  |  | 0
Práce v HZS | Popis | Cena za jedn. | Množství | Jednotka | Celková cena bez DPH
Územní vlivy | Tato kategorie nákladů vyjadřuje ztížené podmínky provádění tam, kde se vyskytují omezující vlivy konkrétního prostředí, které mají prokazatelný vliv na provádění stavebních prací, Jedná se zejména o náklady související s extrémními podmínkami místa provádění. |  | 1 | ks | 0
Práce v HZS |  |  | 24 | h | 0
Měření optických vláken | OTDR na vlnové délce 1310, 1550 a 1625nm. |  | 1 | ks | 0
Tlaková zkouška | sada |  | 1 | ks | 0
Projektová dokumentace RDS | sada |  | 1 | ks | 0
Celkem práce v HZS |  |  |  |  | 0
Cena celkem bez DPH |  |  |  |  | 0
Pouze orientační rozpočet, podrobný musí být zpracován s prováděcí dokumentaci