## Souhrn
Soupis prací
Rekonstrukce ulice Výstupní, Ústí nad Labem, SO462 - přeložka Metropolnet
Materiály | 0 | bez DPH
Montážní práce | 0 | bez DPH
Práce v HZS | 0 | bez DPH
Celkem | 0 | bez DPH
Investor: | Statutární město Ústí nad Labem
Velká Hradební 2336/8, 401 00 Ústí nad Labem
IČO: 00081531
Vypracoval: | Miloslav Žatecký
E-mail: | miloslav.zatecky@metropolnet.cz
Dne: | 2023-06-16
Rozsah nabídky byl upraven dle skutečně plánovaných prací a v kompletním rozsahu přeložek.
V cenové nabídce není zahrnuto odstranění zpevněných povrchů, ani jejich finální opravy, poplatky za zábory, kompletní demontáž rušených prvků - bude řešeno v rámci hlavní stavby.
Přepojení obou kabelů bude probíhat samostatně, neboť budou vzájemně sloužit pro přepojení provozu.

## Položkový rozpočet
Rekonstrukce ulice Výstupní, Ústí nad Labem, SO462 - přeložka Metropolnet
2023-06-16
Materiály | Popis | Cena za jedn. | Množství | Jednotka | Celková cena bez DPH
trubka HDPE pro optický kabel | průměr 40/33, fialová |  | 630 | m | 0
trubka HDPE pro optický kabel | průměr 40/33, fialová/1x bílý pruh |  | 545 | m | 0
trubka HDPE pro optický kabel | průměr 40/33, fialová/2x bílý pruh |  | 545 | m | 0
spojka pro trubku HDPE | průměr 40/33 |  | 19 | ks | 0
koncovka pro trubku HDPE, s ventilkem | průměr 40/33 |  | 2 | ks | 0
kabelová průchodka HDPE/OK | Jackmoon d40 |  | 2 | ks | 0
kabelová průchodka HDPE/5xMT | průměr 40/33 / 5xMT10/8 |  | 4 | ks | 0
kabelová průchodka HDPE/OK+MT | průměr 40/33 / OK+2xMT10/8 |  | 4 | ks | 0
spojka na trubku HDPE 40/33 průběžná rozšířená | Matrix I 40/40 |  | 2 | ks | 0
optický kabel 96vl. |  |  | 1220 | m | 0
optický kabel 24vl. |  |  | 435 | m | 0
optický mikrokabel 48vl. | využije se stávající |  | 0 | m | 0
mikrotrubička HDPE | 10/8 |  | 3815 | m | 0
spojka mikrotrubičky | 10/8 vč. pojistek |  | 35 | ks | 0
koncovka mikrotrubičky | 10/8 vč. pojistky |  | 20 | ks | 0
kabelová průchodka na mikrotrubičku | MT10/8 - mOK |  | 3 | ks | 0
ochrana sváru optického vlákna | 60mm |  | 252 | ks | 0
doplnění těsnění do stávající optické spojky | pro FIST-GCO-BC6 |  | 2 | ks | 0
optická spojka vč. kazet pro min. 144 sv. a těsnění vstupů | FIST-GCO-BC6 |  | 1 | ks | 0
přístupová pojezdová kabelová komora + víko | POLYVAULT 2448-760, víko PVC |  | 2 | ks | 0
těsnící materiál - kabelové komory | pro vstup trubek HDPE |  | 13 | ks | 0
zatěsnění vstupu do kolektoru |  |  | 1 | kpl | 0
výstražná folie |  |  | 600 | m | 0
krycí deska flex | 300x4/PE |  | 600 | m | 0
kabelová chránička | korugovaná 110/94 |  | 100 | m | 0
kabelový žlab | TK1 vč. víka |  | 60 | m | 0
kabelový označník | 3M |  | 8 | ks | 0
písek pro kabelové lože a obsyp prvků |  |  | 38.5 | m3 | 0
beton |  |  | 11.8 | m3 | 0
štěrk | pro kabelovou komoru |  | 0.6 | m3 | 0
drobný montážní a čistící materiál |  |  | 1 | kpl | 0
Celkem materiály |  |  |  |  | 0
Montážní práce | Popis | Cena za jedn. | Množství | Jednotka | Celková cena bez DPH
vytýčení průběhu stávající trasy Metropolnet |  |  | 3 | ks | 0
vytýčení průběhu stávajících inženýrských sítí v prostoru stavby |  |  | 1 | kpl | 0
geodetické vytýčení průběhu nové trasy |  |  | 600 | m | 0
výkop sondy pro ověření polohy sítí, následný zásyp s hutněním | nezpevněný terén |  | 6 | m3 | 0
výkop jámy pro kabelovou komoru | nezpevněný terén |  | 5.4 | m3 | 0
výkop jámy v místě propojení stávající a nové trasy, starovací a cílové jámy protlaku, pro vstup do kolektoru, následný zásyp s hutněním | nezpevněný terén |  | 21 | m3 | 0
výkop nové trasy -volný terén | 35x80, vč. záhozu a hutnění |  | 530 | m | 0
výkop nové trasy -chodník | 35x50, vč. záhozu a hutnění, bez zpevněných povrchů |  | 20 | m | 0
výkop nové trasy - vozovka | 50x120, vč. záhozu a hutnění, bez zpevněných povrchů |  | 17 | m | 0
výkop nové trasy - asfaltová vozovka | 50x120, vč. záhozu a hutnění, vč. zpevněných povrchů |  | 13 | m | 0
protlak pod vozovkou | pr.125mm |  | 20 | m | 0
odvoz přebytečné zeminy a vybouraných hmot na skládku vč. poplatku za skládku |  |  | 54.95 | m3 | 0
prostup trubky HDPE 40/33 do kolektoru |  |  | 1 | ks | 0
propojení trubky v prostoru kolektoru vč. prodloužení trubky |  |  | 1 | kpl | 0
pokládka výstražné folie |  |  | 600 | m | 0
pokládka krycí desky |  |  | 600 | m | 0
pokládka kabelové chráničky |  |  | 100 | m | 0
pokládka kabelového žlabu |  |  | 60 | m | 0
instalace kabelového označníku |  |  | 8 | ks | 0
zřízení kabelového lože |  |  | 580 | m | 0
obetonování chráničky / žlabu / komory |  |  | 11.8 | m3 | 0
provizorní urovnání povrchů |  |  | 1200 | m2 | 0
Instalace kabelové komory, vč. podkladního betonu |  |  | 2 | ks | 0
pokládka trubky HDPE 40/33 do kabelového lože |  |  | 1400 | m | 0
zatažení trubky HDPE 40/33 do korugované chráničky |  |  | 320 | m | 0
přerušení stávající obsazené trubky HDPE |  |  | 5 | ks | 0
montáž spojky na HDPE trubce |  |  | 19 | ks | 0
montáž koncovky na HDPE trubce |  |  | 2 | ks | 0
montáž kabelové průchodky HDPE/OK |  |  | 2 | ks | 0
montáž kabelové průchodky HDPE/5xMT |  |  | 4 | ks | 0
montáž kabelové průchodky HDPE/OK+MT |  |  | 4 | ks | 0
montáž spojky MATRIX průběžná |  |  | 2 | ks | 0
zafouknutí sady 5xMT do prázdné trubky HDPE 40/33 |  |  | 545 | m | 0
přifouknutí sady 2xMT do obsazené trubky HDPE 40/33 |  |  | 545 | m | 0
montáž spojky mikrotrubičky |  |  | 35 | ks | 0
montáž koncovky mikrotrubičky |  |  | 20 | ks | 0
montáž kabelové průchodky na mikrotrubičku |  |  | 3 | ks | 0
zřízení zafukovacího místa |  |  | 12 | ks | 0
práce ve stávající kabelové komoře, vymotání rezerv |  |  | 5 | ks | 0
práce ve stávající optické spojce |  |  | 3 | ks | 0
práce ve stávajícím optickém rozvaděči na stožáru VO |  |  | 1 | ks | 0
demontáž stávající optické spojky z KK |  |  | 1 | ks | 0
kompletace a montáž optické spojky do KK |  |  | 1 | ks | 0
odpojení mOK / OK v optické spojce / rozvaděči |  |  | 7 | ks | 0
vyfouknutí stávajícího mOK / OK |  |  | 3542 | m | 0
zafouknutí mOK / OK do nové trasy |  |  | 4026 | m | 0
smyčkování kabelu |  |  | 2376 | m | 0
příprava mOK / OK pro ukončení (bez svárů vláken) |  |  | 7 | ks | 0
svár optického vlákna |  |  | 252 | vlákno | 0
formování rezerv mOK / OK |  |  | 274 | m | 0
kalibrace MT |  |  | 5855 | m | 0
kalibrace HDPE |  |  | 1720 | m | 0
tlaková zkouška HDPE |  |  | 4 | úsek | 0
komplexní měření optického vlákna před přeložkou | volná vlákna |  | 156 | vlákno | 0
komplexní měření optického vlákna po přeložce |  |  | 156 | vlákno | 0
odkopání a demolice rušené kabelové komory |  |  | 2 | ks | 0
Celkem montážní práce |  |  |  |  | 0
Práce v HZS | Popis | Cena za jedn. | Množství | Jednotka | Celková cena bez DPH
projektová dokumentace RDS | sada |  | 1 | ks | 0
územní vlivy | příplatek za přepojení za provozu - v nočních hodinách / o víkendu (zafukování + optika) |  | 2 | kpl | 0
práce v HZS | koordinace a dohled pracovníků Metropolnet |  | 100 | hod | 0
práce v HZS | přepojování provozů na vláknech |  | 20 | hod | 0
práce v HZS | koordinace, stavbyvedoucí |  | 150 | hod | 0
práce v HZS | spolupráce pracovníků THMU v prostorách kolektoru |  | 15 | hod | 0
doprava osob, materiálu a techniky |  |  | 1 | kpl | 0
pronájem montážní plošiny |  |  | 8 | hod | 0
geodetické zaměření trasy |  |  | 600 | m | 0
vyhotovení geometrického plánu | úsek 100m |  | 6 | ks | 0
zajištění BOZP |  |  | 1 | kpl | 0
ekologická likvidace rušeného OK a kabelových komor |  |  | 1 | kpl | 0
vypracování dokumentace skutečného provedení |  |  | 1 | kpl | 0
Celkem práce v HZS |  |  |  |  | 0
Cena celkem bez DPH |  |  |  |  | 0
Rozsah nabídky byl upraven dle skutečně plánovaných prací a v kompletním rozsahu přeložek.
V cenové nabídce není zahrnuto odstranění zpevněných povrchů, ani jejich finální opravy, poplatky za zábory, kompletní demontáž rušených prvků - bude řešeno v rámci hlavní stavby.
Přepojení obou kabelů bude probíhat samostatně, neboť budou vzájemně sloužit pro přepojení provozu.