## SOUHRN
POLOŽKOVÝ ROZPOČET
Stavba: | Čajkovského – sanace skalního svahu – dozajištění
Objekt: | SO.01 Skalní svah
Místo: | Čajkovského, Ústí nad Labem |  |  | Datum:
Zadavatel: | Magistrát města Ústí nad Labem |  |  | Projektant:
Zhotovitel: |  |  |  | Zpracovatel:
Číslo objektu | Název objektu |  |  |  | Cena [Kč]
01 | Skalní svah |  |  |  | 0
|  |  | CENA CELKEM: |  | 0
| 112151352 | Kácení stromu D do 0,3 m horolezeckou technikou včetně stažení dolů
| 112151354 | Kácení stromu D do 0,5 m; stromolezecky horolezeckou technikou včetně stažení dolů
0
0

## vzor
POLOŽKOVÝ ROZPOČET
Stavba: |  | Čajkovského – sanace skalního svahu – dozajištění
Objekt: |  | SO.01 Skalní svah
Místo: |  |  |  | Datum:
Zadavatel: |  |  |  | Projektant:
Zhotovitel: |  | 0 |  | Zpracovatel:
Poř.č.pol | Kód | Název položky | Jednotka | Počet jednotek | Cena
| položky |  |  |  | jednotková | celkem
Přípravné a přidružené práce a dočasné zajištění staveniště | [5 empty] | 74022
1 | 9.R1 | Pomocné konstrukce při zabezpečení staveniště, ochrana vozovky gumovými pásy, zřízení | m2 | 507 | 36 | 18252
|  | 169 * 3 "délka úseku x šířka úseku; pokryv kolejového lože gumovými pásy" |  | 507
2 | 9.R2 | Pomocné konstrukce při zabezpečení staveniště, ochrana vozovky gumovými pásy - příplatek za první a ZKD den použití | m2 | 5070 | 8 | 40560
|  | 169 * 3 * 10 "délka úseku x šířka úseku x počet dnů; množství pásů přepočtené koeficientem" |  | 5070
3 | 9.R3 | Pomocné konstrukce při zabezpečení staveniště, ochrana vozovky gumovými pásy, odstranění | m2 | 507 | 30 | 15210
Odstranění vegetace, očištění, odtěžení, obnova akumulačního prostoru a podezdívky | [5 empty] | 204507
4 | 155211112 | Odstranění vegetace ze skalních ploch horolezeckou technikou včetně stažení (odstranění popadaných stromů) | m2 | 168 | 137 | 23016
|  | 56 * 10 * 1 * 0,3 "délka úseku x šířka úseku x koeficient zohledňující členitost skalního masívu ks x rozsah zásahu v % pro redukci plochy svah ; plocha vegetace k odstranění" |  | 168
5 | 111251111 | Drcení ořezaných větví D do 100 mm s odvozem do 20 km nebo rozmístěním štěpky v místě | m3 | 1.7 | 4050 | 6885
|  | 168 * 0,01 "plocha odstranění vegetace x objemový koeficient; odstranění křovin ve skalní stěně" |  | 1.7
6 | 112151112 | Kácení stromu D do 0,3 m | kus | 29 | 394 | 11426
|  | "počet stromů ke kácení" |  | 29
7 | 155211122 | Očištění skalních ploch ručními nástroji (motykami, páčidly) horolezeckou technikou | m3 | 5 | 3910 | 19550
|  | 190 * 1 * 0,05 * 0,5 "plocha úseku koeficient zohledňující členitost skalního masívu ks x hloubka zásahu x rozsah zásahu v % pro redukci plochy svahu; objem materiálu ze skalních ploch" |  | 5
8 | 155211122 | Očištění skalních ploch ručními nástroji (motykami, páčidly) horolezeckou technikou - sběr volných kamenů | m3 | 2 | 3910 | 7820
|  | "Objem materiálu z plochy skal.svahu 56x10=560m2, kde dojde ke sběru volných kamenů" |  | 2
9 | 112151113 | Demntáž ocelové sítě na skalní stěnu prováděná horolezeckou technikou | m2 | 126 | 305 | 38430
|  | (42*10*1*0,3)"délka sítě x výška sítě x koef. Členitosti x rozsah sítě v ploše v %; plocha ochranné sítě určené k demontáži" |  | 126
10 | 155214111 | Montáž ocelové sítě na skalní stěnu prováděná horolezeckou technikou | m2 | 126 | 305 | 38430
|  | (42*10*1*0,3)"délka sítě x výška sítě x koef. Členitosti x rozsah sítě v ploše v %; plocha ochranné sítě určené k demontáži" |  | 126
11 | 155211311 | Odtěžení nestabilních hornin ze skalních stěn horolezeckou technikou sbíječkou | m3 | 10 | 4770 | 47700
|  | "objem nestabilních hornin k odtěžení" |  | 10
12 | 122312501 | Odtěžení zvětralého materiálu z akumulačního prostoru u paty skalní stěny | m3 | 15 | 750 | 11250
|  | 113 * 0,5 * 0,25 * "délka úseku x šířka úseku x hloubka zásahu; objem materiálu k odstranní v akumulačním prostoru" |  | 15
Zajištění skalního svahu lokálním kotvením | [5 empty] | 49937.7662
13 | 155212116 | Vrty do skalních stěn vrtacími kladivy D 56 mm hor. tř. V a VI prováděné horolezeckou technikou | m | 20 | 952 | 19040
|  | 10 * 2 "(počet trnů x hloubka vrtu; hloubka vrtů" |  | 20
14 |  | Trn z oceli D 22 mm l do 3 m zainjektovaný cementovou maltou prováděný horolezecky včetně podložky s matkou | kus | 10 | 1480 | 14800
|  | "počet trnů pro lokální kotvení skalního svahu" |  | 10
15 | 1.R2 - MAT | Cement struskoportlandský směsný pro velkoobjemové betonáže a agresivní prostředí 32,5 MPa VL | t | 0.38327 | 3960 | 1517.7662
|  | (π*(0,05^2)) * 10 * 2 * 1,22 * 2 "objem vrtu x celk.hloubka vrtů x hmotnostní koeficient x zaplnění puklin v okolí vrtu; množství injekční směsi" |  | 0.38327
16 | 281604111 | Injektování aktivovanými směsmi nízkotlaké sestupné tlakem do 0,6 MPa | hod | 6 | 2260 | 13560
|  | 10*2 * 0,3 "(počet trnů x hloubka vrtu x 0,3 hod/m vrtu); injektování" |  | 6
17 | 1.R3 | Ochranné nátěry | m2 | 1.2 | 850 | 1020
|  | 10 * 0,06 * 2 "Počet trnů x plocha nátěru x počet nátěrů;nátěr hlav kotev.prvků a podložek s matkou" |  | 1.2
Zajištění skalního svahu geokompozitní strukturou | [5 empty] | 490286.7634
18 | 155212116 | Vrty do skalních stěn vrtacími kladivy D 56 mm hor. tř. V a VI prováděné horolezeckou technikou | m | 0 | 952 | 0
|  | 45 * 2 "(počet trnů x hloubka vrtu; hloubka vrtů pro plot" |  | 0
19 | 155213611 | Trn z injekčních zavrtávacích tyčí D 32 mm l 2 m včetně vrtu prováděný horolezecky včetně vrtu, podložky a matky | kus | 83 | 2220 | 184260
|  | (280/3,5)+(280*0,01) "Plocha sítě / 4,0 m2 sítě/ks + nesystémové kotvení s hustotou tyčí 0,01 ks/m2; Počet trnů pro kotvení sítě." |  | 83
20 | 155213112 | Trn z oceli pro sítě D 25 mm l 2 m zainjektovaný cementovou maltou prováděný horolezecky včetně podložky s matkou | kus | 0 | 1430 | 0
(160/3,5)+(160*0,01) "Plocha sítě / 3,5 m2 sítě/ks + nesystémové kotvení s hustotou tyčí 0,01 ks/m2; Počet trnů pro kotvení sítě."
21 | 155214111 | Montáž ocelové sítě na skalní stěnu prováděná horolezeckou technikou | m2 | 280 | 721 | 201880
|  | (56*5)*1*1"délka sítě x výška sítě x koef. členitosti x rozsah sítě v ploše v %; plocha síťování" |  | 280
22 | 31319153 | Síť na skálu s oky 60x80mm pozinkovaná drát D 2,7mm 50x2m | m2 | 336 | 110 | 36960
|  | 280 * 1,2 "Plocha sítě včetně 20% na přesahy, ohyby a prořezy" |  | 336
23 | 155214212 | Montáž ocelového lana D přes 10 mm pro uchycení sítí prováděná horolezeckou technikou | m | 122 | 63.4 | 7734.8
|  | (56+5)*2 "obvod síťování; délka lana " |  | 122
24 | 31452107 | Lano ocelové šestipramenné Pz 6x19 drátů D 10, mm | m | 147 | 30.2 | 4439.4
|  | 122 * 1,2 "Délka lana včetně 20% na ohyby, spoje a profilaci dle skal.svahu" |  | 147
25 | 31452182 | Svorka lanová Pz D 10 mm | kus | 20 | 5.3 | 106
|  | ((122/15)+1)*2 "((celk.délka lana/osová vzdálenost 15m) + 1 ks) x 2 svorky; počet svorek" |  | 20
26 | 1.R1 - MAT | Spojovací materiál SPENAX | balení | 2 | 2035 | 4070
|  | (280*8)/1600 "(Plocha sítě*8 ks/m2)/1600ks v balení; počet balení spojovacího materiálu SPENAX " |  | 2
27 | 1.R2 - MAT | Cement struskoportlandský směsný pro velkoobjemové betonáže a agresivní prostředí 32,5 MPa VL | t | 0.99762 | 3960 | 3950.5634
|  | (π*(0,028^2)) * 83 * 2 * 1,22 * 2 "objem vrtu x počet trnů x hloubka vrtu x hmotnostní koeficient x zaplnění puklin v okolí vrtu; množství injekční směsi" |  | 0.99762
28 | 281604111 | Injektování aktivovanými směsmi nízkotlaké sestupné tlakem do 0,6 MPa | hod | 17 | 2260 | 38420
|  | 83 * 2 * 0,1 "(počet trnů x hloubka vrtu x 0,1 hod/m vrtu); injektování" |  | 17
29 | 1.R3 | Ochranné nátěry | m2 | 9.96 | 850 | 8466
|  | 83 * 0,06 * 2 "Počet trnů x plocha nátěru x počet nátěrů;nátěr hlav kotevních prvků a podložek s matkou" |  | 9.96
Zajištění skalního svahu ocelovou ochrannou sítí | [5 empty] | 490286.7634
30 | 155212116 | Vrty do skalních stěn vrtacími kladivy D 56 mm hor. tř. V a VI prováděné horolezeckou technikou | m | 0 | 952 | 0
|  | 45 * 2 "(počet trnů x hloubka vrtu; hloubka vrtů pro plot" |  | 0
31 | 155213611 | Trn z injekčních zavrtávacích tyčí D 32 mm l 2 m včetně vrtu prováděný horolezecky včetně vrtu, podložky a matky | kus | 83 | 2220 | 184260
|  | (280/3,5)+(280*0,01) "Plocha sítě / 4,0 m2 sítě/ks + nesystémové kotvení s hustotou tyčí 0,01 ks/m2; Počet trnů pro kotvení sítě." |  | 83
32 | 155213112 | Trn z oceli pro sítě D 25 mm l 2 m zainjektovaný cementovou maltou prováděný horolezecky včetně podložky s matkou | kus | 0 | 1430 | 0
(160/3,5)+(160*0,01) "Plocha sítě / 3,5 m2 sítě/ks + nesystémové kotvení s hustotou tyčí 0,01 ks/m2; Počet trnů pro kotvení sítě."
33 | 155214111 | Montáž ocelové sítě na skalní stěnu prováděná horolezeckou technikou | m2 | 280 | 721 | 201880
|  | (56*5)*1*1"délka sítě x výška sítě x koef. členitosti x rozsah sítě v ploše v %; plocha síťování" |  | 280
34 | 31319153 | Síť na skálu s oky 60x80mm pozinkovaná drát D 2,7mm 50x2m | m2 | 336 | 110 | 36960
|  | 280 * 1,2 "Plocha sítě včetně 20% na přesahy, ohyby a prořezy" |  | 336
35 | 155214212 | Montáž ocelového lana D přes 10 mm pro uchycení sítí prováděná horolezeckou technikou | m | 122 | 63.4 | 7734.8
|  | (56+5)*2 "obvod síťování; délka lana " |  | 122
36 | 31452107 | Lano ocelové šestipramenné Pz 6x19 drátů D 10, mm | m | 147 | 30.2 | 4439.4
|  | 122 * 1,2 "Délka lana včetně 20% na ohyby, spoje a profilaci dle skal.svahu" |  | 147
37 | 31452182 | Svorka lanová Pz D 10 mm | kus | 20 | 5.3 | 106
|  | ((122/15)+1)*2 "((celk.délka lana/osová vzdálenost 15m) + 1 ks) x 2 svorky; počet svorek" |  | 20
38 | 1.R1 - MAT | Spojovací materiál SPENAX | balení | 2 | 2035 | 4070
|  | (280*8)/1600 "(Plocha sítě*8 ks/m2)/1600ks v balení; počet balení spojovacího materiálu SPENAX " |  | 2
39 | 1.R2 - MAT | Cement struskoportlandský směsný pro velkoobjemové betonáže a agresivní prostředí 32,5 MPa VL | t | 0.99762 | 3960 | 3950.5634
|  | (π*(0,028^2)) * 83 * 2 * 1,22 * 2 "objem vrtu x počet trnů x hloubka vrtu x hmotnostní koeficient x zaplnění puklin v okolí vrtu; množství injekční směsi" |  | 0.99762
40 | 281604111 | Injektování aktivovanými směsmi nízkotlaké sestupné tlakem do 0,6 MPa | hod | 17 | 2260 | 38420
|  | 83 * 2 * 0,1 "(počet trnů x hloubka vrtu x 0,1 hod/m vrtu); injektování" |  | 17
41 | 1.R3 | Ochranné nátěry | m2 | 9.96 | 850 | 8466
|  | 83 * 0,06 * 2 "Počet trnů x plocha nátěru x počet nátěrů;nátěr hlav kotevních prvků a podložek s matkou" |  | 9.96
Ochranný plot výšky do 2 m - lehký | [5 empty] | 365016.854
30 | 155212116 | Vrty do skalních stěn vrtacími kladivy D 56 mm hor. tř. V a VI prováděné horolezeckou technikou | m | 36 | 952 | 34272
|  | 30 * 1,2 "(počet sloupků x hloubka vrtu; hloubka vrtů pro plot" |  | 36
31 | 155213611 | Trn z injekčních zavrtávacích tyčí pro ploty s okem D 25 mm l 1,2 m prováděný horolezecky včetně vrtu | kus | 32 | 2220 | 71040
|  | (30+2)"((počet trnů pro kotvení sloupků do svahu x 2)+2 trny pro kotvení sloupků do boku); počet trnů pro kotvení plotu" |  | 32
32 | 155214311 | Sloupky pro záchytný plot lehký z ocelové trubky D 32 mm s okem l 3 m do vrtů horolezecky | kus | 30 | 1990 | 59700
|  | "(87/3)+1 "délka úseku/délka pole + 1 krajní sloupek; počet sloupků plotu" |  | 30
33 | 155214511 | Ukotvení sloupku záchytného plotu lany prováděné horolezeckou technikou | kus | 30 | 336 | 10080
|  | "počet sloupků plotu, každý sloupek kotven do svahu" |  | 30
34 | 155214521 | Montáž pletiva na sloupky záchytného plotu prováděná horolezeckou technikou | m2 | 174 | 515 | 89610
|  | 87 * 2 "celková délka plotu x výška plotu; plocha pletiva plotu" |  | 174
35 | 31319153 | Síť na skálu s oky 60x80mm pozinkovaná drát D 2,7mm 50x2m | m2 | 208.8 | 110 | 22968
|  | 174 * 1,2 "Plocha sítě včetně 20% na ohyby, prostřihy a profilaci dle skal.svahu" |  | 208.8
36 | 155214525 | Montáž ztužujících lan k pletivu záchytného plotu prováděná horolezeckou technikou | m | 531 | 35.4 | 18797.4
|  | (87 * 5)+(32 * 3) "(celková délka plotu x počet řad lan)+(počet trnů pro kotvení sloupků x délka kotvení); ztužující lana k pletivu plotu" |  | 531
37 | 31452107 | Lano ocelové šestipramenné Pz 6x19 drátů D 10 mm | m | 637.2 | 30.2 | 19243.44
|  | O531 * 1,2 "délka ztužujícího lana k pletivu plotu včetně 20% na ohyby, spojování a profilaci dle skal.svahu" |  | 637.2
38 | 31452182 | Svorka lanová Pz D 10 mm | kus | 198 | 5.3 | 1049.4
|  | (32*4) + ((87/15)+1) * 2 * 5 "Počet kotev.prvků x 4 svorky + ((celk.délka plotu / osová vzdálenost 15m) + 1 ks) x 2 svorky x počet řad lan; počet svorek" |  | 198
39 | 1.R1 - MAT | Spojovací materiál SPENAX | bal | 1 | 2035 | 2035
|  | (174*8)/1600 "(Plocha sítě*8 ks/m2)/1600ks v balení; počet balení spojovacího materiálu SPENAX" |  | 1
40 | 1.R2 - MAT | Cement struskoportlandský směsný pro velkoobjemové betonáže a agresivní prostředí 32,5 MPa VL | t | 0.44712 | 3960 | 1770.614
|  | (π*(0,028^2)) * (30+32) * 1,2 * 1,22 * 2 "objem vrtu x (počet.sloupků+kotev.trnů) x hloubka vrtu x hmotnostní koeficient x zaplnění puklin v okolí vrtu; množství injekční směsi" |  | 0.44712
41 | 281604111 | Injektování aktivovanými směsmi nízkotlaké sestupné tlakem do 0,6 MPa | hod | 8 | 2260 | 18080
|  | (30+32) *1,2 * 0,1 "((počet sloupků+počet trnů) * hloubka vrtu x 0,1 hod/m vrtu; injektování" |  | 8
42 | 1.R3 | Ochranné nátěry | m2 | 19.26 | 850 | 16371
|  | ((32 * 0,015) + (30 * 0,305))*2"(nátěr hlav kotevních prvků + nátěr sloupků) x počet nátěrů" |  | 19.26
Ochranný plot výšky do 2 m - těžký | [5 empty] | 200459.1321
43 | 155212116 | Vrty do skalních stěn vrtacími kladivy D 56 mm hor. tř. V a VI prováděné horolezeckou technikou | m | 16 | 952 | 15232
|  | 13 * 1,2 "(počet sloupků x hloubka vrtu; hloubka vrtů pro plot" |  | 16
44 | 155213611 | Trn z injekčních zavrtávacích tyčí pro ploty s okem D 25 mm l 1,2 m prováděný horolezecky včetně vrtu | kus | 15 | 2220 | 33300
|  | (13+2)"((počet trnů pro kotvení sloupků do svahu)+2 trny pro kotvení sloupků do boku); počet trnů pro kotvení plotu" |  | 15
45 | 155214411 | Sloupky pro záchytný plot těžký z ocelové trubky D do 89/10 mm l do 3 m do vrtů horolezecky | kus | 13 | 4320 | 56160
|  | (36/3)+1 "délka úseku/délka pole + 1 krajní sloupek; počet sloupků plotu" |  | 13
46 | 155214511 | Ukotvení sloupku záchytného plotu lany prováděné horolezeckou technikou | kus | 13 | 336 | 4368
|  | "počet sloupků plotu, každý sloupek kotven do svahu" |  | 13
47 | 155214521 | Montáž pletiva na sloupky záchytného plotu prováděná horolezeckou technikou | m2 | 72 | 515 | 37080
|  | 36 * 2 "celková délka plotu x výška plotu; plocha pletiva plotu" |  | 72
48 | 31319153 | Síť na skálu s oky 60x80mm pozinkovaná drát D 2,7mm 50x2m | m2 | 86.4 | 110 | 9504
|  | 72 * 1,2 "Plocha sítě včetně 20% na ohyby, prostřihy a profilaci dle skal.svahu" |  | 86.4
49 | 155214525 | Montáž ztužujících lan k pletivu záchytného plotu prováděná horolezeckou technikou | m | 225 | 35.4 | 7965
|  | (36 * 5)+(13 * 3) "(celková délka plotu x počet řad lan)+(počet trnů pro kotvení sloupků x délka kotvení); ztužující lana k pletivu plotu" |  | 225
50 | 31452107 | Lano ocelové šestipramenné Pz 6x19 drátů D 10 mm | m | 270 | 30.2 | 8154
|  | 225 * 1,2 "délka ztužujícího lana k pletivu plotu včetně 20% na ohyby, spojování a profilaci dle skal.svahu" |  | 270
51 | 31452182 | Svorka lanová Pz D 10 mm | kus | 90 | 5.3 | 477
|  | (15*4) + (((36/15)+1) * 2 * 5 "Počet kotev.prvků x 4 svorky + ((celk.délka plotu / osová vzdálenost 15m) + 1 ks) x 2 svorky x počet řad lan; počet svorek" |  | 90
52 | 1.R1 - MAT | Spojovací materiál SPENAX | bal | 1 | 2035 | 2035
|  | (72*8)/1600 "(Plocha sítě * 8 ks/m2)/1600ks v balení; počet balení spojovacího materiálu SPENAX " |  | 1
53 | 1.R2 - MAT | Cement struskoportlandský směsný pro velkoobjemové betonáže a agresivní prostředí 32,5 MPa VL | t | 0.20193 | 3960 | 799.6321
|  | [(π*(0,028^2) *15)+(π*(0,05^2)*13) * 1,2 * 1,22 * 2 "objem vrtu x (počet.sloupků+kotev.trnů) x hloubka vrtu x hmotnostní koeficient x zaplnění puklin v okolí vrtu; množství injekční směsi" |  | 0.20193
54 | 281604111 | Injektování aktivovanými směsmi nízkotlaké sestupné tlakem do 0,6 MPa | hod | 5 | 2260 | 11300
|  | (15 *1,2 * 0,1)+(13 *1,2 * 0,2) "((počet sloupků+počet trnů) * hloubka vrtu x hod/m vrtu; injektování" |  | 5
55 | 1.R3 | Ochranné nátěry | m2 | 16.57 | 850 | 14084.5
|  | ((15 * 0,015) + (13 * 0,62))*2"(nátěr hlav kotevních prvků + nátěr sloupků) x počet nátěrů" |  | 16.57
Přesuny hmot | [5 empty] | 47139.2
56 | 162701105 | Vodorovné přemístění do 10000 m výkopku/sypaniny z horniny tř. 1 až 4 | m3 | 32 | 258 | 8256
|  | (525+12+30+111) " (Součet množství výkopku pol č. 8, 9, 10); Množství výkopku/sypaniny z horniny " |  | 32
57 | 162701109 | Příplatek k vodorovnému přemístění výkopku/sypaniny z horniny tř. 1 až 4 ZKD 1000 m přes 10000 m | m3 | 736 | 19.8 | 14572.8
|  | 678 * 23 " Množství výkopku x vzdálenost v km; Příplatek k vodorovnému přemístění počítán od 10 km " |  | 736
58 | 167101101 | Nakládání výkopku z hornin tř. 1 až 4 do 100 m3 | m3 | 32 | 195 | 6240
59 | 167101103 | Skládání nebo překládání výkopku z horniny tř. 1 až 4 | m3 | 32 | 128 | 4096
60 | 171201201 | Uložení sypaniny na skládky | m3 | 32 | 16.7 | 534.4
61 | 171201211 | Poplatek za uložení stavebního odpadu - zeminy a kameniva na skládce | t | 64 | 210 | 13440
VRN | [5 empty] | 0
62 | VRN 1 | Zařízení staveniště | soubor | 1 | 0 | 0
63 | VRN 2 | DIO (dopravně inženýrská opatření) | soubor | 1 | 0 | 0
64 | VRN 3 | Mimostaveništní doprava | soubor | 1 | 0 | 0
65 | VRN 4 | Rozbor kameniva/zeminy pro uložení na skládku dle tabulky 10.1 a 10.2 vyhlášky 294/2005 sb. | soubor | 1 | 0 | 0
66 | VRN 5 | Dokumentace skutečného provedení | soubor | 1 | 0 | 0
[5 empty] | CELKEM: | 1921655.4791

## SO.01
POLOŽKOVÝ ROZPOČET
Stavba: |  | Čajkovského – sanace skalního svahu – dozajištění
Objekt: |  | SO.01 Skalní svah
Místo: |  | Čajkovského, Ústí nad Labem |  | Datum:
27.375
Zadavatel: |  | Magistrát města Ústí nad Labem |  | Projektant:
Zhotovitel: |  | 0 |  | Zpracovatel:
Poř.č.pol | Kód | Název položky | Jednotka | Počet jednotek | Cena |  |  | sklon svahu | morfologie | plocha | plocha vč.morfologie | počet pařezů | vegetace % plochy | Plocha vegetace | hloubka zásahu | Objem očisty | těžba | odkopávky | celk.objem materiálu | typ sítě | plocha sítí | typ kotev | rastr | počet kotev | lano | jiná opatření | objem prací |  | zabezpečení
| položky |  |  |  | jednotková | celkem | 456 | 80 | 1.3 | 84 | 110 |  | 100 | 110 | 0.3 | 33 | 12 | 0 | 45 | Macmat Ra | 110 | ibo r32 délky 2-3 m | 2 x 2 | 25 | 14 | - | - |  | geotextilie
Přípravné a přidružené práce a dočasné zajištění staveniště | [5 empty] | 0 | 291 | 80 | 1.3 | 105 | 137 |  | 100 | 137 | 0.3 | 41.5 | 27 | 0 | 68.5 | Macmat Ra | 137 | ibo r32 délky 2 m | 2 x 2 | 32 | 6.5 | beton. odvodňovací žlab | 6.5 | m | podlážky+nilon plot
1 | 949 95-1015 | Zřízení horolezeckého úvazu pro práci ve výškách | kus | 5 | 0 | 0 |  | 80 | 1.3 | 38 | 50 |  | 20 | 10 | 0.3 | 15 |  | 0 |  | Macmat Ra | 50 | ibo r32 délky 2-3 m | 2 x 2 | 12 | 6.5 | - | - |  | podlážky+nilon plot
2 | 9.R1 | Pomocné konstrukce při zabezpečení staveniště - zřízení a odstranění záchytného plotu z nylonových sítí, podlážky, atd. | soub. | 1 | 0 | 0 |  | 80 | 1.3 | 54 | 71 |  | 20 | 15 | 0.3 | 6.5 |  | 0 |  | Macmat Ra | 71 | ibo r32 délky 2-3 m | 2 x 2 | 16 | 17 | - | - |  | podlážky+nilon plot
3 | 9.R2 | Demontáž sítě | m2 | 20 | 0 | 0 |  | 80 | 1.3 | 40 | 52 |  | 20 | 11 | 0.3 | 23 |  | 0 |  | Macmat Ra | 52 | ibo r32 délky 2-3 m | 2 x 2 | 12 | 37 | - | - |  | gumové pásy
Odstranění vegetace, očištění, odtěžení | [5 empty] | 0 |  | 80 | 1.3 | 27 | 36 |  | 20 | 8 | 0.3 | 11 |  | 0 |  | Macmat Ra | 36 | ibo r32 délky 2-3 m | 2 x 2 | 11 | 13 | kamenné vyzdívky | 13 | m³ | podlážky+nilon plot
4 | 155211112 | Odstranění vegetace ze skalních ploch horolezeckou technikou včetně stažení dolů (odstranění popadaných stromů) | m2 | 422 | 0 | 0 | 163 | 40 | 1.1 | 60 | 66 |  | 100 | 66 | 0.1 | 7 |  |  | 7 | Macmat Ra | 66 | ibo r32 délky 2-3 m | 2 x 2 | 18 | 20 | - | - |  | podlážky+nilon plot
|  | (84*1,3*1)+(105*1,3*1)+(38*1,3*0,2)+(54*1,3*0,2)+(40*1,3*0,2)+(27*1,3*0,2)+(60*1,1*1)+(18*1,1*1)+(33*1,1*1)+(18*1,1*0,2)+(18*1,1*0,2)"plocha úseku x koeficient zohledňující členitost skalního masívu ks x rozsah zásahu v % pro redukci plochy svah ; plocha vegetace k odstranění" |  | 422 |  |  | 131 | 40 | 1.1 | 18 | 20 |  | 100 | 20 | 0.1 | 2
5 | 111251111 | Drcení ořezaných větví D do 100 mm s odvozem do 20 km nebo rozmístěním štěpky v místě | m3 | 4.3 | 0 | 0 |  | 40 | 1.1 | 33 | 37 |  | 100 | 37 | 0.2 | 7.5
|  | 422 * 0,01 "plocha odstranění vegetace x objem. Koef.; odstranění křovin ve skal.stěně" |  | 4.3 |  |  |  | 40 | 1.1 | 18 | 20 |  | 20 | 4 | 0.2 | 4
6 | 112151352 | Kácení stromu D do 0,3 m horolezeckou technikou včetně stažení dolů | kus | 15 | 0 | 0 |  | 40 | 1.1 | 18 | 20 |  | 20 | 4 | 0.2 | 4 | + dole napadaný materiál
|  | "počet stromů ke kácení" |  | 15 |  |  | 127 | 35 | 1 | 21 | 21
7 | 112151354 | Kácení stromu D do 0,5 m; stromolezecky horolezeckou technikou včetně stažení dolů | kus | 7 | 0 | 0 |  | 35 | 1 | 44 | 44
|  | "počet stromů ke kácení" |  | 7 |  |  |  | 35 | 1 | 37 | 37
8 | 112201134 | Odstranění pařezů D do 500 mm | kus | 4 | 0 | 0 |  | 35 | 1 | 25 | 25
9 | 155211122 | Očištění skalních ploch ručními nástroji (motykami, páčidly) horolezeckou technikou | m3 | 163 | 0 | 0 | 145 | 75 | 1.3 | 17 | 23
|  | (84*1,3*0,3*1)+(105*1,3*0,3*1)+(38*1,3*0,3*1)+(54*1,3*0,3*1)+(40*1,3*0,3*1)+(27*1,3*0,3*1)+(60*1,1*0,1*1)+(18*1,1*0,1*1)+(33*1,1*0,2*1)+(18*1,1*0,2*1)+(18*1,1*0,2*1) "plocha úseku x koeficient zohledňující členitost skalního masívu ks x hloubka zásahu x rozsah zásahu v % pro redukci plochy svahu; objem materiálu ze skal.ploch" |  | 163 |  |  |  | 75 | 1.3 | 42 | 55
10 | 155211311 | Odtěžení nestabilních hornin ze skalních stěn horolezeckou technikou sbíječkou | m3 | 27 | 0 | 0 |  | 75 | 1.3 | 28 | 37
|  | "objem nestabilních hornin k odtěžení" |  | 27 |  |  |  | 75 | 1.3 | 23 | 30
Ochranný plot výšky 3 m - těžký | [5 empty] | 0 |  |  |  | 732 | 891 | 0 |  | 357 |  | 154.5 | 39 | 0 |  |  | 522 |  |  | 126
11 | 122411101 | Odkopávky a prokopávky nezapažené v hornině tř. 5 objem do 1000 m3 | m3 | 1 | 0 | 0 | [9 empty] | 193.5
|  | 0,5*0,5*0,8*5 "délka x šířka x hloubka x počet patek; objem výkop.prací pro patky" |  | 1
12 | 155212344 | Vrty do skalních stěn prováděné horolezeckou technikou, hloubky do 5 m, průběžným sacím vrtáním, průměru přes 93 do 156 mm, úklonu do 45°, v hornině třídy III a IV | m | 8 | 0 | 0
|  | 5 * 1,6 "(počet sloupků x hloubka vrtu; hloubka vrtů pro plot" |  | 8 | [5 empty] | 36
13 | 155213611 | Trn z injekčních zavrtávacích tyčí pro ploty s okem D 25 mm l do 2 m včetně vrtu | kus | 7 | 0 | 0
|  | (5+2)"počet trnů pro kotvení sloupků do svahu+2 trny pro kotvení sloupků do boku; počet trnů pro kotvení plotu" |  | 7
14 | 155214411 | Sloupky plotu osazené do vrtů, včetně vystředění a zalití cem. injekční směsí pro plot těžký, včetně dodání ocel. trubkek dl. přes 3 m, pr. do 89/10 mm | kus | 5 | 0 | 0
|  | (12/3)+1 "délka úseku/délka pole + 1 krajní sloupek; počet sloupků plotu" |  | 5
15 | 155214511 | Ukotvení sloupku záchytného plotu lany | kus | 5 | 0 | 0
|  | "počet sloupků plotu, každý sloupek kotven do svahu" |  | 5
16 | 155214521 | Montáž pletiva na sloupky záchytného plotu | m2 | 36 | 0 | 0
|  | 12 * 3 "celková délka plotu x výška plotu; plocha pletiva plotu" |  | 36
17 | 31319114 | Síť na skálu s oky 60x80mm; Galfan Galmac® + poplastování Ø 2,2/3,2 mm; 25 x 3 m | m2 | 43.2 | 0 | 0
|  | 36 * 1,2 "Plocha sítě včetně 20% na ohyby, prostřihy a profilaci dle skal.svahu" |  | 43.2
18 | 155214525 | Montáž ztužujících lan k pletivu záchytného plotu | m | 120 | 0 | 0
|  | (12 * 7)+(5 * 4)+(2 * 4 * 2) "ztužující lana k pletivu plotu" |  | 120
19 | 31452112 | Lano ocelové šestipramenné Pz+PVC 6x19 drátů D 10,0/12,0mm | m | 144 | 0 | 0
|  | 120 * 1,2 "délka ztužujícího lana k pletivu plotu včetně 20% na ohyby, spojování a profilaci dle skal.svahu" |  | 144
20 | 31452183 | Svorka pro ocelové lano D 10-12 mm | kus | 63 | 0 | 0
|  | (12/15)*3*7+(2*2*3)+(5*3*2) "počet svorek" |  | 63
21 | 31319130 | Kroužky pr. dr 3 mm - 1600 ks/karton | kus | 346 | 0 | 0
|  | (36*8)*1,2 "(Plocha sítě*8 ks/m2)*1,2; počet spojovacího materiálu SPENAX " |  | 346
22 | 58521150 | Cement struskoportlandský směsný pro velkoobjemové betonáže a agresivní prostředí 32,5 MPa VL | t | 0.5 | 0 | 0
|  | ((π*(0,028^2) *7)* 2,0 * 1,22 * 2)+((π*(0,078^2)*5) * 1,6 * 1,22 * 2)"(objem vrtu x počet.sloupků a kotev.trnů x hloubka vrtu) x hmotnostní koeficient x zaplnění puklin v okolí vrtu; množství injekční směsi" |  | 0.5
23 | 281604121 | Injektování aktivovanými směsmi nízkotlaké sestupné tlakem do 0,6 MPa | hod | 4 | 0 | 0
|  | (7 *2 * 0,15)+(5 *1,6 * 0,2) "počet sloupků a počet trnů * hloubka vrtu x hod/m vrtu; injektování" |  | 4
24 | 275 31-1127 | Základové konstrukce z betonu prostého, patky a bloky, ve výkopu, z betonu třídy C 20/25, včetně dodání a uložení betonu do připravené konstrukce | m3 | 1 | 0 | 0
|  | 0,5*0,5*0,8*5 "délka x šířka x hloubka x počet patek; množství betonu pro patky" |  | 1
25 | 959201560 | Ochranné nátěry | m2 | 10.5 | 0 | 0
|  | ((7 * 0,02) + (5 * 1,02))*2"(nátěr hlav kotevních prvků + nátěr sloupků) x počet nátěrů" |  | 10.5
Přesuny hmot | [5 empty] | 0
26 | 162301401 | Vodorovné přemístění větví, kmenů nebo pařezů s naložením, složením a dopravou do 5000 m pařezů kmenů, průměru přes 100 do 300 mm | kus | 15 | 0 | 0
27 | 162301402 | Vodorovné přemístění větví, kmenů nebo pařezů s naložením, složením a dopravou do 5000 m pařezů kmenů, průměru přes 300 do 500 mm | kus | 7 | 0 | 0
28 | 162301901 | Příplatek k cenám za každých dalších i započatých 5000 m přes 5000 m pařezů kmenů, průměru přes 100 do 300 mm | kus | 30 | 0 | 0
|  | 15*2 "RC Dobkovice ve vzdálenosti 12 km; Přepočtené koeficientem množství" |  | 30
29 | 162301902 | Příplatek k cenám za každých dalších i započatých 5000 m přes 5000 m pařezů kmenů, průměru přes 300 do 500 mm | kus | 14 | 0 | 0
|  | 7*2 "RC Dobkovice ve vzdálenosti 12 km; Přepočtené koeficientem množství" |  | 14
30 | 162211321 | Ruční vodorovné přemístění výkopku/sypaniny z horniny tř. 1 až 4 pomocí ručních stavebních koleček s naložením, složením - vzdálenost 10 m | m3 | 191 | 0 | 0
|  | pol.č.9,10,11 "Množství výkopku/sypaniny z horniny " |  | 191
31 | 162211329 | Ruční vodorovné přemístění výkopku/sypaniny z horniny tř. 1 až 4 pomocí ručních stavebních koleček s naložením, složením - příplatek za vzdálenost dalších 10 m | m3 | 191 | 0 | 0
|  | 191*1; "Mezideponie ve vzdálenosti 30 m" |  | 191
32 | 162751137 | Vodorovné přemístění do 10000 m výkopku/sypaniny z horniny tř. 1 až 4 | m3 | 191 | 0 | 0
|  | "Množství výkopku/sypaniny z horniny " |  | 191
33 | 162751139 | Příplatek k vodorovnému přemístění výkopku/sypaniny z horniny tř. 1 až 4 ZKD 1000 m přes 10000 m | m3 | 955 | 0 | 0
|  | 191*5 "Skláadka SUEZ Ústí nad Labemve vzdálenosti 15 km" |  | 955
34 | 167151102 | Nakládání výkopku z hornin tř. 1 až 4 | m3 | 191 | 0 | 0
|  | "Nakládání suti na mezideponii " |  | 191
35 | 167151122 | Skládání nebo překládání výkopku z horniny tř. 1 až 4 | m3 | 191 | 0 | 0
36 | 171251201 | Uložení sypaniny na skládky | m3 | 191 | 0 | 0
36 | 997013811 | Poplatek za uložení stavebního odpadu - větví, kmenů nebo pařezů | t | 24.118 | 0 | 0
37 | 171201221 | Poplatek za uložení stavebního odpadu - zeminy a kameniva na skládce | t | 343.8 | 0 | 0
38 | 43203003 | Rozbor kameniva/zeminy pro uložení na skládku dle tabulky 10.1 a 10.2 vyhlášky 294/2005 sb. | soubor | 1 | 0 | 0
VRN | [5 empty] | 0
39 | 30001000 | Zařízení staveniště | % | 1.5 | 0 | 0
40 | 65002000 | Mimostaveništní doprava | soubor | 1 | 0 | 0
41 | 13254000 | DSPS | soubor | 1 | 0 | 0
42 | 41903000 | Geotechnický dozor | hod | 16 | 0 | 0
43 | 12002000 | Geodetické práce při výstavbě | % | 1.5 | 0 | 0
[5 empty] | CELKEM: | 0