## List 1
Položka | Ilustrační foto | Skutečné foto | Parametry | Požadovaný poček kusů | Jednotková cena za kus bez DPH | Celková cena bez DPH | Jednotková cena včetně DPH | Celková cena včetně DPH
Pečovatelské elektrické lůžko |  |  | Rozměr ložné plochy - 90 x 200 cm Elektrický zdvih ložné plochy 40 - 80 cm Ložná plocha čtyřdílná Stabilní rám lůžka Polohování zádového a stehenního dílu integrované dřevěné zábrany Nosnost min 185 kg Ruční ovladač Hrazda, hrazdička | 7 |  | 0 |  | 0
Antidekubitní matrace |  |  | Velikost matrace 200 x 90 x 12 cm Antidekubitní Nosnost min 140 kg Paroprupustní potah, voděodolný se zipem po celé délce | 7 |  | 0 |  | 0
Postel pro nadměrné klienty |  |  | Lůžko s elektronicky polohovatelným 3-4 dílným roštem, s možností elektronického nastavení výšky lůžka co nejblíže k podlaze Nosnost minimálně 240 kg Rozměr ložné plochy - 120 x 220 cm Křížový skládací mechanismus Sklopné postranice Dřevěná čela Hrazda, hrazdička | 3 |  | 0 |  | 0
Antidekubitní matrace |  |  | Velikost matrace 220 x 120 x 15 cm Antidekubitní Nosnost min 240 kg Paropropustní potah, voděodolný se zipem po celé délce | 3 |  | 0 |  | 0
Aktivní antidekubitní matrace s kompresorem AD-II FABRIC TUBE |  |  | Válcová matrace - oddělitelné válce Možnost regulace tlaku a průchodu vzduchu podle hmotnosti pacienta Voděodolný a antimikrobiální kryt (povlak) Velikost kompresoru 23 x 8 x 15,5 cm Hmotnost kompresoru 1,4 kg Jmonovité napětí - 220 - 240 V, 50-60 HZ Velikost matrace 85 x 190 x 11 cm Hmotnost matrace 5,5 kg Hmotnost pacienta max 140 kg KPR ventil | 4 |  | 0 |  | 0
Polohovací křeslo GAVOTA D2 s jídelní deskou |  |  | Konstrukce z masivního mořeného dřeva, Barva dub sonoma Výškově nastavitelné područky Sedák a opěrák koženka/ekokůže Barva sedáku a opěráku béžová (světlá) S přídavným podhlavníkem Opěrák a podnožka jsou polohovatelné sedící osobou, nastavitelná s možností naklopení Čalounění je snímatelné Na čtyřech otočných kolečkách s brzdou Šířka - 80 cm Výška (podle polohy opěradla) - 98 - 114 cm Hloubka (dle napolohování) - 86 - 132 cm Výška sedáku - 47 cm Průměr koleček - 12,5 cm 5. centrální kolečko - 10 cm Nosnost - 150 kg Jídelní deska | 3 |  | 0 |  | 0
|  |  |  | 27 | 0 | 0 | 0 | 0