## Rekapitulace stavby
Export Komplet | [24 empty] | VZ | 2.0 | ZAMOK |  |  |  |  | False | False | {0852e9fb-fb99-4ec4-8ba9-20b16104f57a}
[31 empty] | 0,01 | 21
[31 empty] | 0,01 | 15
|  | REKAPITULACE STAVBY | [15 empty] | v --- níže se nacházejí doplnkové a pomocné údaje k sestavám --- v | [11 empty] | Návod na vyplnění | 0,001
|  | Kód: |  |  |  |  | 051 | [22 empty] | Měnit lze pouze buňky se žlutým podbarvením! 1) v Rekapitulaci stavby vyplňte údaje o Uchazeči (přenesou se do ostatních sestav i v jiných listech) 2) na vybraných listech vyplňte v sestavě Soupis prací ceny u položek | 0,01
|  | Stavba: |  |  |  |  | Kanalizace Svádov - II. etapa - revize R03 | [23 empty] | 0,01
|  | KSO: |  |  |  |  | 827 21 1 | [6 empty] | CC-CZ: |  | 2223 | [14 empty] | 0,01
|  | Místo: |  |  |  |  | Ústí n.L. - Svádov | [6 empty] | Datum: |  | 23. 8. 2023 | [14 empty] | 0,01
|  | CZ-CPV: |  |  |  |  | 45000000-7 | [6 empty] | CZ-CPA: |  | 42.21.22 | [14 empty] | 0,01
|  | Zadavatel: | [11 empty] | IČ: | [16 empty] | 0,01
|  |  | Statutární město Ústí nad Labem | [10 empty] | DIČ: | [16 empty] | 0,01
0,01
|  | Uchazeč: | [11 empty] | IČ: |  | Vyplň údaj | [14 empty] | 0,01
|  |  | Vyplň údaj | [10 empty] | DIČ: |  | Vyplň údaj | [14 empty] | 0,01
False
|  | Projektant: | [11 empty] | IČ: |  | 25023829 | [14 empty] | False
|  |  | PROVOD - inženýrská společnost, s.r.o. | [10 empty] | DIČ: |  | CZ25023829 | [14 empty] | True
0,01
|  | Zpracovatel: | [11 empty] | IČ: |  | 25023829 | [14 empty] | 0,01
|  |  | PROVOD - inženýrská společnost, s.r.o. | [10 empty] | DIČ: |  | CZ25023829 | [14 empty] | False
Poznámka:
Soupis prací je sestaven s využitím Cenové soustavy ÚRS. Položky, které pochází z této cenové soustavy, jsou ve sloupci 'Cenová soustava' označeny popisem 'CS ÚRS' a úrovní příslušného kalendářního pololetí. Veškeré další informace vymezující popis a podmínky použití těchto položek z Cenové soustavy, které nejsou uvedeny přímo v soupisu prací, jsou neomezeně dálkově k dispozici na webu podminky.urs.cz.
|  | Cena bez DPH | [11 empty] | 0
[8 empty] | Sazba daně |  | Základ daně |  |  |  | Výše daně
|  | DPH |  | základní |  |  |  | 21% |  | 0 |  |  |  | 0
|  |  |  | snížená |  |  |  | 15% |  | 0 |  |  |  | 0
|  |  |  | zákl. přenesená |  |  |  | 21% |  | 0 |  |  |  | 0
|  |  |  | sníž. přenesená |  |  |  | 15% |  | 0 |  |  |  | 0
|  |  |  | nulová |  |  |  | 0% |  | 0 |  |  |  | 0
|  | Cena s DPH | [6 empty] | v |  | CZK |  |  | 0
REKAPITULACE OBJEKTŮ STAVBY A SOUPISŮ PRACÍ
| Kód: | [6 empty] | 051
| Stavba: | [6 empty] | Kanalizace Svádov - II. etapa - revize R03
| Místo: | [6 empty] | Ústí n.L. - Svádov |  |  |  |  | Datum: |  | 23. 8. 2023
| Zadavatel: | [6 empty] | Statutární město Ústí nad Labem |  |  |  |  | Projektant: |  | PROVOD - inženýrská společnost, s.r.o. |  |  | Informatívní údaje z listů zakázek
| Uchazeč: | [11 empty] | Zpracovatel: |  | PROVOD - inženýrská společnost, s.r.o.
| Kód |  |  |  | Popis | [6 empty] | Cena bez DPH [CZK] |  |  |  | Cena s DPH [CZK] | Typ | z toho Ostat. náklady [CZK] | DPH [CZK] | Normohodiny [h] | DPH základní [CZK] | DPH snížená [CZK] | DPH základní přenesená [CZK] | DPH snížená přenesená [CZK] | Základna DPH základní | Základna DPH snížená | Základna DPH zákl. přenesená | Základna DPH sníž. přenesená | Základna DPH nulová
| Náklady stavby celkem | [10 empty] | 0 |  |  |  | 0 |  | 0 | 0 | 0 | 0 | 0 | 0 | 0 | 0 | 0 | 0 | 0 | 0 |  | D | 0 | ###NOIMPORT### | IMPORT | {0852e9fb-fb99-4ec4-8ba9-20b16104f57a} | {00000000-0000-0000-0000-000000000000} | 827 21 1
|  | SO 01 |  |  |  | Gravitační splašková kanalizace | [5 empty] | 0 |  |  |  | 0 | STA | 0 | 0 | 0 | 0 | 0 | 0 | 0 | 0 | 0 | 0 | 0 | 0 |  | D | 1 | ###NOIMPORT### | IMPORT | {2f183b20-adcf-47b2-9e8d-56089cef2726} | {0852e9fb-fb99-4ec4-8ba9-20b16104f57a} | 827 21 1 | 2
/ |  |  | SO 01.1 |  |  |  | stoka B |  |  |  |  | 0 |  |  |  | 0 | Soupis | 0 | 0 | 0 | 0 | 0 | 0 | 0 | 0 | 0 | 0 | 0 | 0 |  |  | 2 |  | IMPORT | {4f83457a-7a34-48cf-882d-e922c17e2ecb} | {2f183b20-adcf-47b2-9e8d-56089cef2726} | 827 21 1
/ |  |  | SO 01.2 |  |  |  | stoka C |  |  |  |  | 0 |  |  |  | 0 | Soupis | 0 | 0 | 0 | 0 | 0 | 0 | 0 | 0 | 0 | 0 | 0 | 0 |  |  | 2 |  | IMPORT | {256c8684-03bd-4016-8bce-6e29712ffbb8} | {2f183b20-adcf-47b2-9e8d-56089cef2726} | 827 21 1
/ |  |  | SO 01.2.a |  |  |  | stoka C1 + C2 |  |  |  |  | 0 |  |  |  | 0 | Soupis | 0 | 0 | 0 | 0 | 0 | 0 | 0 | 0 | 0 | 0 | 0 | 0 |  |  | 2 |  | IMPORT | {04b55031-1b53-4634-8c4d-572b6781d5e1} | {2f183b20-adcf-47b2-9e8d-56089cef2726} | 827 21 1
/ |  |  | SO 01.3 |  |  |  | stoka E |  |  |  |  | 0 |  |  |  | 0 | Soupis | 0 | 0 | 0 | 0 | 0 | 0 | 0 | 0 | 0 | 0 | 0 | 0 |  |  | 2 |  | IMPORT | {d72a6cf8-2ce3-45b7-aab9-13f55ce098f6} | {2f183b20-adcf-47b2-9e8d-56089cef2726} | 827 21 1
/ |  |  | SO 01.4 |  |  |  | stoka F1 |  |  |  |  | 0 |  |  |  | 0 | Soupis | 0 | 0 | 0 | 0 | 0 | 0 | 0 | 0 | 0 | 0 | 0 | 0 |  |  | 2 |  | IMPORT | {d79eb200-5b72-48bc-85f4-36c8a3845eb1} | {2f183b20-adcf-47b2-9e8d-56089cef2726} | 827 21 1
/ |  |  | SO 01.5 |  |  |  | stoka F1-1 |  |  |  |  | 0 |  |  |  | 0 | Soupis | 0 | 0 | 0 | 0 | 0 | 0 | 0 | 0 | 0 | 0 | 0 | 0 |  |  | 2 |  | IMPORT | {6b4b2d6f-0608-4cac-a1e0-ca8a60a91a91} | {2f183b20-adcf-47b2-9e8d-56089cef2726} | 827 21 1
/ |  |  | SO 01.6 |  |  |  | stoka I |  |  |  |  | 0 |  |  |  | 0 | Soupis | 0 | 0 | 0 | 0 | 0 | 0 | 0 | 0 | 0 | 0 | 0 | 0 |  |  | 2 |  | IMPORT | {ef58b187-3707-4c80-b1f7-d7e52c959f36} | {2f183b20-adcf-47b2-9e8d-56089cef2726} | 827 21 1
/ |  |  | SO 01.7 |  |  |  | stoka K |  |  |  |  | 0 |  |  |  | 0 | Soupis | 0 | 0 | 0 | 0 | 0 | 0 | 0 | 0 | 0 | 0 | 0 | 0 |  |  | 2 |  | IMPORT | {ba80c61d-f136-461c-8366-7fcd6a2f9133} | {2f183b20-adcf-47b2-9e8d-56089cef2726} | 827 21 1
/ |  |  | SO 01.8 |  |  |  | stoka K1 |  |  |  |  | 0 |  |  |  | 0 | Soupis | 0 | 0 | 0 | 0 | 0 | 0 | 0 | 0 | 0 | 0 | 0 | 0 |  |  | 2 |  | IMPORT | {9268e562-f445-40de-ab3a-8cbca76e2329} | {2f183b20-adcf-47b2-9e8d-56089cef2726} | 827 21 1
/ |  |  | SO 01.9 |  |  |  | Domovní přípojky |  |  |  |  | 0 |  |  |  | 0 | Soupis | 0 | 0 | 0 | 0 | 0 | 0 | 0 | 0 | 0 | 0 | 0 | 0 |  |  | 2 |  | IMPORT | {a8d9e121-3481-488f-ad4f-2b0198ffc545} | {2f183b20-adcf-47b2-9e8d-56089cef2726} | 827 21 1
|  | SO 02 |  |  |  | Tlaková kanalizace | [5 empty] | 0 |  |  |  | 0 | STA | 0 | 0 | 0 | 0 | 0 | 0 | 0 | 0 | 0 | 0 | 0 | 0 |  | D | 1 | ###NOIMPORT### | IMPORT | {20b72121-e33f-4ebe-a055-ef0f6cab1194} | {0852e9fb-fb99-4ec4-8ba9-20b16104f57a} | 827 21 1 | 2
/ |  |  | SO 02.1 |  |  |  | Výtlak V1 |  |  |  |  | 0 |  |  |  | 0 | Soupis | 0 | 0 | 0 | 0 | 0 | 0 | 0 | 0 | 0 | 0 | 0 | 0 |  |  | 2 |  | IMPORT | {d2da1005-b665-4386-802e-bfff3115f20d} | {20b72121-e33f-4ebe-a055-ef0f6cab1194} | 827 21 1
/ |  |  | SO 02.2 |  |  |  | Výtlak V2 |  |  |  |  | 0 |  |  |  | 0 | Soupis | 0 | 0 | 0 | 0 | 0 | 0 | 0 | 0 | 0 | 0 | 0 | 0 |  |  | 2 |  | IMPORT | {f35b2104-2a5f-4c4e-b10f-dcc3f336ad66} | {20b72121-e33f-4ebe-a055-ef0f6cab1194} | 827 21 1
/ |  | SO 03 |  |  |  | Čerpací stanice odpadních vod | [5 empty] | 0 |  |  |  | 0 | STA | 0 | 0 | 0 | 0 | 0 | 0 | 0 | 0 | 0 | 0 | 0 | 0 |  |  | 1 |  | IMPORT | {e38057e1-9e22-4f09-abc2-7fa08596158a} | {0852e9fb-fb99-4ec4-8ba9-20b16104f57a} | 827 21 1 | 2
/ |  | PS 01 |  |  |  | ČS - strojní část | [5 empty] | 0 |  |  |  | 0 | PRO | 0 | 0 | 0 | 0 | 0 | 0 | 0 | 0 | 0 | 0 | 0 | 0 |  |  | 1 |  | IMPORT | {fa39f96e-aabe-493f-9b7e-0da2804cb580} | {0852e9fb-fb99-4ec4-8ba9-20b16104f57a} |  | 2
/ |  | PS 02 |  |  |  | ČS - Elektro část, přípojka NN | [5 empty] | 0 |  |  |  | 0 | STA | 0 | 0 | 0 | 0 | 0 | 0 | 0 | 0 | 0 | 0 | 0 | 0 |  |  | 1 |  | IMPORT | {6f923736-374b-4f1c-a596-a34a47793af7} | {0852e9fb-fb99-4ec4-8ba9-20b16104f57a} |  | 2
/ |  | VON |  |  |  | Vedlejší a ostatní náklady | [5 empty] | 0 |  |  |  | 0 | VON | 0 | 0 | 0 | 0 | 0 | 0 | 0 | 0 | 0 | 0 | 0 | 0 |  |  | 1 |  | IMPORT | {7f399664-2976-4dfa-8352-8664944abe95} | {0852e9fb-fb99-4ec4-8ba9-20b16104f57a} | 827 21 1 | 2

## SO 01.1 - stoka B
{4f83457a-7a34-48cf-882d-e922c17e2ecb}
2
| KRYCÍ LIST SOUPISU PRACÍ | [7 empty] | v --- níže se nacházejí doplnkové a pomocné údaje k sestavám --- v | [8 empty] | False
Stavba:
Kanalizace Svádov - II. etapa - revize R03
Objekt:
SO 01 - Gravitační splašková kanalizace
Soupis:
SO 01.1 - stoka B
| KSO: |  | 827 21 1 |  |  | CC-CZ:
| Místo: |  | Ústí n.L. - Svádov |  |  | Datum: | 23. 8. 2023
| Zadavatel: |  |  |  |  | IČ:
|  | Statutární město Ústí nad Labem |  |  |  | DIČ:
| Uchazeč: |  |  |  |  | IČ: | Vyplň údaj
|  | Vyplň údaj |  |  |  | DIČ: | Vyplň údaj
| Projektant: |  |  |  |  | IČ: | 25023829
|  | PROVOD - inženýrská společnost, s.r.o. |  |  |  | DIČ: | CZ25023829
| Zpracovatel: |  |  |  |  | IČ: | 25023829
|  | PROVOD - inženýrská společnost, s.r.o. |  |  |  | DIČ: | CZ25023829
Poznámka:
Soupis prací je sestaven s využitím Cenové soustavy ÚRS. Položky, které pochází z této cenové soustavy, jsou ve sloupci 'Cenová soustava' označeny popisem 'CS ÚRS' a úrovní příslušného kalendářního pololetí. Veškeré další informace vymezující popis a podmínky použití těchto položek z Cenové soustavy, které nejsou uvedeny přímo v soupisu prací, jsou neomezeně dálkově k dispozici na webu podminky.urs.cz.
| Cena bez DPH | [5 empty] | 0
|  |  | Základ daně |  |  | Sazba daně | Výše daně
| DPH | základní | 0 |  |  | 21% | 0
|  | snížená | 0 |  |  | 15% | 0
|  | zákl. přenesená | 0 |  |  | 21% | 0
|  | sníž. přenesená | 0 |  |  | 15% | 0
|  | nulová | 0 |  |  | 0% | 0
| Cena s DPH |  |  | v | CZK |  | 0
REKAPITULACE ČLENĚNÍ SOUPISU PRACÍ
Stavba:
Kanalizace Svádov - II. etapa - revize R03
Objekt:
SO 01 - Gravitační splašková kanalizace
Soupis:
SO 01.1 - stoka B
Místo: |  |  | Ústí n.L. - Svádov |  |  | Datum: | 23. 8. 2023
Zadavatel: |  |  | Statutární město Ústí nad Labem |  |  | Projektant: | PROVOD - inženýrská společnost, s.r.o.
Uchazeč: |  |  | Vyplň údaj |  |  | Zpracovatel: | PROVOD - inženýrská společnost, s.r.o.
Kód dílu - Popis | [6 empty] | Cena celkem [CZK]
Náklady stavby celkem | [6 empty] | 0 | [11 empty] | -1
| HSV - Práce a dodávky HSV | [5 empty] | 0
| 1 - Zemní práce | [5 empty] | 0
| 3 - Svislé a kompletní konstrukce | [5 empty] | 0
| 4 - Vodorovné konstrukce | [5 empty] | 0
| 5 - Komunikace pozemní | [5 empty] | 0
| 5.1 - Místní komunikace | [5 empty] | 0
| 8 - Trubní vedení | [5 empty] | 0
| 9 - Ostatní konstrukce a práce, bourání | [5 empty] | 0
| 998 - Přesun hmot | [5 empty] | 0
| M - Práce a dodávky M | [5 empty] | 0
| 46-M - Zemní práce při extr.mont.pracích | [5 empty] | 0
SOUPIS PRACÍ
Stavba:
Kanalizace Svádov - II. etapa - revize R03
Objekt:
SO 01 - Gravitační splašková kanalizace
Soupis:
SO 01.1 - stoka B
Místo: |  |  | Ústí n.L. - Svádov |  |  | Datum: | 23. 8. 2023
Zadavatel: |  |  | Statutární město Ústí nad Labem |  |  | Projektant: | PROVOD - inženýrská společnost, s.r.o.
Uchazeč: |  |  | Vyplň údaj |  |  | Zpracovatel: | PROVOD - inženýrská společnost, s.r.o.
PČ | Typ | Kód | Popis | MJ | Množství | J.cena [CZK] | Cena celkem [CZK] | Cenová soustava |  | DPH | J. Nh [h] | Nh celkem [h] | J. hmotnost [t] | Hmotnost celkem [t] | J. suť [t] | Suť Celkem [t]
Náklady soupisu celkem | [6 empty] | 0 |  |  |  |  | 0 |  | 61.0683 |  | 139.4274 |  | D | -1 | [10 empty] | 0
| D | HSV | Práce a dodávky HSV |  |  |  | 0 |  |  |  |  | 0 |  | 22.9008 |  | 96.7409 | 1 | D | 0 |  |  |  | ROZPOCET | [6 empty] | 0
| D | 1 | Zemní práce |  |  |  | 0 |  |  |  |  | 0 |  | 0.5211 |  | 0 | 1 | D | 1 |  |  |  | ROZPOCET | [6 empty] | 0
1 | K | 115101201 | Čerpání vody na dopravní výšku do 10 m s uvažovaným průměrným přítokem do 500 l/min | hod | 120 |  | 0 | CS ÚRS 2023 01 |  | základní |  | 0 | 3e-05 | 0.0036 | 0 | 0 | 4 | K | 2 |  |  |  | ROZPOCET | 0 | 0 | 0 | 0 | 0 | 1 | 0 | 4 | -1669131037
| Online PSC |  | https://podminky.urs.cz/item/CS_URS_2023_01/115101201 | [14 empty] | Online PSC | 2
| VV |  | "D1.1_01_Technická_zpráva | [14 empty] | VV | 2 | 1 | True | 0 | ROZPOCET
| VV |  | "pro VV SP stanoven počet 120 hodin" 120,000 |  | 120 | [12 empty] | VV | 2 | 2 | True | 0 | ROZPOCET
| VV |  | Součet |  | 120 | [12 empty] | VV | 2 | 4 | True | 1 | ROZPOCET
2 | K | 115101301 | Pohotovost záložní čerpací soupravy pro dopravní výšku do 10 m s uvažovaným průměrným přítokem do 500 l/min | den | 30 |  | 0 | CS ÚRS 2023 01 |  | základní |  | 0 | 0 | 0 | 0 | 0 | 4 | K | 2 |  |  |  | ROZPOCET | 0 | 0 | 0 | 0 | 0 | 1 | 0 | 4 | -1224545680
| Online PSC |  | https://podminky.urs.cz/item/CS_URS_2023_01/115101301 | [14 empty] | Online PSC | 2
| VV |  | "D1.1_01_Technická_zpráva | [14 empty] | VV | 2 | 1 | True | 0 | ROZPOCET
| VV |  | "pro VV SP stanoven počet 30 dnů" 30,000 |  | 30 | [12 empty] | VV | 2 | 2 | True | 0 | ROZPOCET
| VV |  | Součet |  | 30 | [12 empty] | VV | 2 | 4 | True | 1 | ROZPOCET
3 | K | 119001405 | Dočasné zajištění podzemního potrubí nebo vedení ve výkopišti ve stavu i poloze, ve kterých byla na začátku zemních prací a to s podepřením, vzepřením nebo vyvěšením, případně s ochranným bedněním, se zřízením a odstraněním zajišťovací konstrukce, s opotřebením hmot potrubí plastového, jmenovité světlosti DN do 200 mm | m | 5.5 |  | 0 | CS ÚRS 2023 01 |  | základní |  | 0 | 0.0369 | 0.20295 | 0 | 0 | 4 | K | 2 |  |  |  | ROZPOCET | 0 | 0 | 0 | 0 | 0 | 1 | 0 | 4 | 1329674669
| Online PSC |  | https://podminky.urs.cz/item/CS_URS_2023_01/119001405 | [14 empty] | Online PSC | 2
| VV |  | "D1.1_01_Technická_zpráva | [14 empty] | VV | 2 | 1 | True | 0 | ROZPOCET
| VV |  | "D1.1_03-1_Podélný_profil_stoka_B | [14 empty] | VV | 2 | 1 | True | 0 | ROZPOCET
| VV |  | "křížení stávajících IS | [14 empty] | VV | 2 | 1 | True | 0 | ROZPOCET
| VV |  | "1x plynovod" 1,100*1 |  | 1.1 | [12 empty] | VV | 2 | 2 | True | 0 | ROZPOCET
| VV |  | "1x vodovod" 1,100*1 |  | 1.1 | [12 empty] | VV | 2 | 2 | True | 0 | ROZPOCET
| VV |  | "1x vodovodní přípojka" 1,100*1 |  | 1.1 | [12 empty] | VV | 2 | 2 | True | 0 | ROZPOCET
| VV |  | "2x výtlak DN 160" 1,100*2 |  | 2.2 | [12 empty] | VV | 2 | 2 | True | 0 | ROZPOCET
| VV |  | Součet |  | 5.5 | [12 empty] | VV | 2 | 4 | True | 1 | ROZPOCET
4 | K | 119001421 | Dočasné zajištění podzemního potrubí nebo vedení ve výkopišti ve stavu i poloze, ve kterých byla na začátku zemních prací a to s podepřením, vzepřením nebo vyvěšením, případně s ochranným bedněním, se zřízením a odstraněním zajišťovací konstrukce, s opotřebením hmot kabelů a kabelových tratí z volně ložených kabelů a to do 3 kabelů | m | 1.1 |  | 0 | CS ÚRS 2023 01 |  | základní |  | 0 | 0.0369 | 0.04059 | 0 | 0 | 4 | K | 2 |  |  |  | ROZPOCET | 0 | 0 | 0 | 0 | 0 | 1 | 0 | 4 | 574589591
| Online PSC |  | https://podminky.urs.cz/item/CS_URS_2023_01/119001421 | [14 empty] | Online PSC | 2
| VV |  | "D1.1_01_Technická_zpráva | [14 empty] | VV | 2 | 1 | True | 0 | ROZPOCET
| VV |  | "D1.1_03-1_Podélný_profil_stoka_B | [14 empty] | VV | 2 | 1 | True | 0 | ROZPOCET
| VV |  | "křížení stávajících IS | [14 empty] | VV | 2 | 1 | True | 0 | ROZPOCET
| VV |  | "sdělovací vedení" 1,100*1 |  | 1.1 | [12 empty] | VV | 2 | 2 | True | 0 | ROZPOCET
| VV |  | Součet |  | 1.1 | [12 empty] | VV | 2 | 4 | True | 1 | ROZPOCET
5 | K | 119002121 | Pomocné konstrukce při zabezpečení výkopu vodorovné pochozí přechodová lávka délky do 2 m včetně zábradlí zřízení | kus | 8 |  | 0 | CS ÚRS 2023 01 |  | základní |  | 0 | 0.00065 | 0.0052 | 0 | 0 | 4 | K | 2 |  |  |  | ROZPOCET | 0 | 0 | 0 | 0 | 0 | 1 | 0 | 4 | 1841281205
| Online PSC |  | https://podminky.urs.cz/item/CS_URS_2023_01/119002121 | [14 empty] | Online PSC | 2
| VV |  | "D1.1_01_Technická_zpráva | [14 empty] | VV | 2 | 1 | True | 0 | ROZPOCET
| VV |  | "D1.1_02-1_Podrobná_situace_1.část | [14 empty] | VV | 2 | 1 | True | 0 | ROZPOCET
| VV |  | "D1.1_03-1_Podélný_profil_stoka_B | [14 empty] | VV | 2 | 1 | True | 0 | ROZPOCET
| VV |  | "zabezpečení staveniště - 5x přístup k nemovitostem" 5,000 |  | 5 | [12 empty] | VV | 2 | 2 | True | 0 | ROZPOCET
| VV |  | "zabezpečení staveniště - 3x trasa kanalizace (á 25 m)" 3,000 |  | 3 | [12 empty] | VV | 2 | 2 | True | 0 | ROZPOCET
| VV |  | Součet |  | 8 | [12 empty] | VV | 2 | 4 | True | 1 | ROZPOCET
6 | K | 119002122 | Pomocné konstrukce při zabezpečení výkopu vodorovné pochozí přechodová lávka délky do 2 m včetně zábradlí odstranění | kus | 8 |  | 0 | CS ÚRS 2023 01 |  | základní |  | 0 | 0 | 0 | 0 | 0 | 4 | K | 2 |  |  |  | ROZPOCET | 0 | 0 | 0 | 0 | 0 | 1 | 0 | 4 | 1661058709
| Online PSC |  | https://podminky.urs.cz/item/CS_URS_2023_01/119002122 | [14 empty] | Online PSC | 2
| VV |  | 8,000 " VV viz. 119002121 |  | 8 | [12 empty] | VV | 2 | 2 | True | 1 | ROZPOCET
7 | K | 119002411 | Pomocné konstrukce při zabezpečení výkopu vodorovné pojízdné z tlustého ocelového plechu šířky výkopu do 1 m zřízení | m2 | 36 |  | 0 | CS ÚRS 2023 01 |  | základní |  | 0 | 0.00064 | 0.02304 | 0 | 0 | 4 | K | 2 |  |  |  | ROZPOCET | 0 | 0 | 0 | 0 | 0 | 1 | 0 | 4 | 1795497530
| Online PSC |  | https://podminky.urs.cz/item/CS_URS_2023_01/119002411 | [14 empty] | Online PSC | 2
| VV |  | "D1.1_01_Technická_zpráva | [14 empty] | VV | 2 | 1 | True | 0 | ROZPOCET
| VV |  | "D1.1_02-1_Podrobná_situace_1.část | [14 empty] | VV | 2 | 1 | True | 0 | ROZPOCET
| VV |  | "D1.1_03-1_Podélný_profil_stoka_B | [14 empty] | VV | 2 | 1 | True | 0 | ROZPOCET
| VV |  | "zabezpečení staveniště - přístup k nemovitostem | [14 empty] | VV | 2 | 1 | True | 0 | ROZPOCET
| VV |  | 3,000*2,000*5 |  | 30 | [12 empty] | VV | 2 | 2 | True | 0 | ROZPOCET
| VV |  | "zabezpečení staveniště - trasa kanalizace (křižovatka ulic) | [14 empty] | VV | 2 | 1 | True | 0 | ROZPOCET
| VV |  | 3,000*2,000*1 |  | 6 | [12 empty] | VV | 2 | 2 | True | 0 | ROZPOCET
| VV |  | Součet |  | 36 | [12 empty] | VV | 2 | 4 | True | 1 | ROZPOCET
8 | K | 119002412 | Pomocné konstrukce při zabezpečení výkopu vodorovné pojízdné z tlustého ocelového plechu šířky výkopu do 1 m odstranění | m2 | 36 |  | 0 | CS ÚRS 2023 01 |  | základní |  | 0 | 0 | 0 | 0 | 0 | 4 | K | 2 |  |  |  | ROZPOCET | 0 | 0 | 0 | 0 | 0 | 1 | 0 | 4 | -889024220
| Online PSC |  | https://podminky.urs.cz/item/CS_URS_2023_01/119002412 | [14 empty] | Online PSC | 2
| VV |  | 36,000 " VV viz. 119002411 |  | 36 | [12 empty] | VV | 2 | 2 | True | 1 | ROZPOCET
9 | K | 119003227 | Pomocné konstrukce při zabezpečení výkopu svislé ocelové mobilní oplocení, výšky přes 1,5 do 2,2 m panely vyplněné dráty zřízení | m | 217 |  | 0 | CS ÚRS 2023 01 |  | základní |  | 0 | 0.00015 | 0.03255 | 0 | 0 | 4 | K | 2 |  |  |  | ROZPOCET | 0 | 0 | 0 | 0 | 0 | 1 | 0 | 4 | 186114141
| Online PSC |  | https://podminky.urs.cz/item/CS_URS_2023_01/119003227 | [14 empty] | Online PSC | 2
| VV |  | "D1.1_01_Technická_zpráva | [14 empty] | VV | 2 | 1 | True | 0 | ROZPOCET
| VV |  | "D1.1_02-1_Podrobná_situace_1.část | [14 empty] | VV | 2 | 1 | True | 0 | ROZPOCET
| VV |  | "D1.1_03-1_Podélný_profil_stoka_B | [14 empty] | VV | 2 | 1 | True | 0 | ROZPOCET
| VV |  | "D1.1_02_15_Podélný_profil_Protipovodňové_opatření | [14 empty] | VV | 2 | 1 | True | 0 | ROZPOCET
| VV |  | "zabezpečení staveniště | [14 empty] | VV | 2 | 1 | True | 0 | ROZPOCET
| VV |  | 45,500*2+31,500*2+7,000*2+3,500*4+14,000*2+3,500*2 |  | 217 | [12 empty] | VV | 2 | 2 | True | 0 | ROZPOCET
| VV |  | Součet |  | 217 | [12 empty] | VV | 2 | 4 | True | 1 | ROZPOCET
10 | K | 119003228 | Pomocné konstrukce při zabezpečení výkopu svislé ocelové mobilní oplocení, výšky přes 1,5 do 2,2 m panely vyplněné dráty odstranění | m | 217 |  | 0 | CS ÚRS 2023 01 |  | základní |  | 0 | 0 | 0 | 0 | 0 | 4 | K | 2 |  |  |  | ROZPOCET | 0 | 0 | 0 | 0 | 0 | 1 | 0 | 4 | -1327582816
| Online PSC |  | https://podminky.urs.cz/item/CS_URS_2023_01/119003228 | [14 empty] | Online PSC | 2
| VV |  | 217,000 " VV viz. 119003227 |  | 217 | [12 empty] | VV | 2 | 2 | True | 1 | ROZPOCET
11 | K | 119004111 | Pomocné konstrukce při zabezpečení výkopu bezpečný vstup nebo výstup žebříkem zřízení | m | 16.5 |  | 0 | CS ÚRS 2023 01 |  | základní |  | 0 | 0.00047 | 0.007755 | 0 | 0 | 4 | K | 2 |  |  |  | ROZPOCET | 0 | 0 | 0 | 0 | 0 | 1 | 0 | 4 | 391585048
| Online PSC |  | https://podminky.urs.cz/item/CS_URS_2023_01/119004111 | [14 empty] | Online PSC | 2
| VV |  | "D1.1_01_Technická_zpráva | [14 empty] | VV | 2 | 1 | True | 0 | ROZPOCET
| VV |  | "D1.1_02-1_Podrobná_situace_1.část | [14 empty] | VV | 2 | 1 | True | 0 | ROZPOCET
| VV |  | "D1.1_03-1_Podélný_profil_stoka_B | [14 empty] | VV | 2 | 1 | True | 0 | ROZPOCET
| VV |  | "D1.1_02_15_Podélný_profil_Protipovodňové_opatření | [14 empty] | VV | 2 | 1 | True | 0 | ROZPOCET
| VV |  | "zabezpečení staveniště - á 20 m | [14 empty] | VV | 2 | 1 | True | 0 | ROZPOCET
| VV |  | 3,300*5 |  | 16.5 | [12 empty] | VV | 2 | 2 | True | 0 | ROZPOCET
| VV |  | Součet |  | 16.5 | [12 empty] | VV | 2 | 4 | True | 1 | ROZPOCET
12 | K | 119004112 | Pomocné konstrukce při zabezpečení výkopu bezpečný vstup nebo výstup žebříkem odstranění | m | 16.5 |  | 0 | CS ÚRS 2023 01 |  | základní |  | 0 | 0 | 0 | 0 | 0 | 4 | K | 2 |  |  |  | ROZPOCET | 0 | 0 | 0 | 0 | 0 | 1 | 0 | 4 | -917290018
| Online PSC |  | https://podminky.urs.cz/item/CS_URS_2023_01/119004112 | [14 empty] | Online PSC | 2
| VV |  | 16,500 " VV viz. 119004111 |  | 16.5 | [12 empty] | VV | 2 | 2 | True | 1 | ROZPOCET
13 | K | 132255204 | Hloubení zapažených rýh šířky přes 800 do 2 000 mm strojně s urovnáním dna do předepsaného profilu a spádu v omezeném prostoru v hornině třídy těžitelnosti I skupiny 3 přes 100 m3 | m3 | 145.109 |  | 0 | CS ÚRS 2023 01 |  | základní |  | 0 | 0 | 0 | 0 | 0 | 4 | K | 2 |  |  |  | ROZPOCET | 0 | 0 | 0 | 0 | 0 | 1 | 0 | 4 | -661394125
| Online PSC |  | https://podminky.urs.cz/item/CS_URS_2023_01/132255204 | [14 empty] | Online PSC | 2
| VV |  | "D1.1_01_Technická_zpráva | [14 empty] | VV | 2 | 1 | True | 0 | ROZPOCET
| VV |  | "D1.1_02-1_Podrobná_situace_1.část | [14 empty] | VV | 2 | 1 | True | 0 | ROZPOCET
| VV |  | "D1.1_03-1_Podélný_profil_stoka_B | [14 empty] | VV | 2 | 1 | True | 0 | ROZPOCET
| VV |  | "D1.1_04-3_Vzorový_výkres_uložení_potrubí_PP | [14 empty] | VV | 2 | 1 | True | 0 | ROZPOCET
| VV |  | "D1.1_02_15_Podélný_profil_Protipovodňové_opatření | [14 empty] | VV | 2 | 1 | True | 0 | ROZPOCET
| VV |  | "Geologický_posudek_a_vyjádření_pro_dostavbu_kanalizace_Svádov | [14 empty] | VV | 2 | 1 | True | 0 | ROZPOCET
| VV |  | "zatřídění hornin pro VV SP : 80% tř. I sk 3 + 20% tř. II sk 4 | [14 empty] | VV | 2 | 1 | True | 0 | ROZPOCET
| VV |  | "průměrná š. rýhy 1,10 m | [14 empty] | VV | 2 | 1 | True | 0 | ROZPOCET
| VV |  | (76,000*1,100*1,960)*80/100 |  | 131.085 | [12 empty] | VV | 2 | 2 | True | 0 | ROZPOCET
| VV |  | (13,000*1,100*2,130)*80/100 |  | 24.367 | [12 empty] | VV | 2 | 2 | True | 0 | ROZPOCET
| VV |  | "rozšíření v místě RŠ (Š4 - Š7)" (((2,500*0,700*2)*1,960)*4)*80/100 |  | 21.952 | [12 empty] | VV | 2 | 2 | True | 0 | ROZPOCET
| VV |  | "rozšíření v místě RŠ (Š-B)" (((2,500*0,700*2)*2,130)*1)*80/100 |  | 5.964 | [12 empty] | VV | 2 | 2 | True | 0 | ROZPOCET
| VV |  | "odpočet skladby MK" -(76,000*1,100*0,490)*80/100 |  | -32.771 | [12 empty] | VV | 2 | 2 | True | 0 | ROZPOCET
| VV |  | "odpočet skladby MK v místě RŠ" -(((2,500*0,700*2)*0,490)*4)*80/100 |  | -5.488 | [12 empty] | VV | 2 | 2 | True | 0 | ROZPOCET
| VV |  | Součet |  | 145.109 | [12 empty] | VV | 2 | 4 | True | 1 | ROZPOCET
14 | K | 132355204 | Hloubení zapažených rýh šířky přes 800 do 2 000 mm strojně s urovnáním dna do předepsaného profilu a spádu v omezeném prostoru v hornině třídy těžitelnosti II skupiny 4 přes 100 m3 | m3 | 36.277 |  | 0 | CS ÚRS 2023 01 |  | základní |  | 0 | 0 | 0 | 0 | 0 | 4 | K | 2 |  |  |  | ROZPOCET | 0 | 0 | 0 | 0 | 0 | 1 | 0 | 4 | 1439129887
| Online PSC |  | https://podminky.urs.cz/item/CS_URS_2023_01/132355204 | [14 empty] | Online PSC | 2
| VV |  | "D1.1_01_Technická_zpráva | [14 empty] | VV | 2 | 1 | True | 0 | ROZPOCET
| VV |  | "D1.1_02-1_Podrobná_situace_1.část | [14 empty] | VV | 2 | 1 | True | 0 | ROZPOCET
| VV |  | "D1.1_03-1_Podélný_profil_stoka_B | [14 empty] | VV | 2 | 1 | True | 0 | ROZPOCET
| VV |  | "D1.1_04-3_Vzorový_výkres_uložení_potrubí_PP | [14 empty] | VV | 2 | 1 | True | 0 | ROZPOCET
| VV |  | "Geologický_posudek_a_vyjádření_pro_dostavbu_kanalizace_Svádov | [14 empty] | VV | 2 | 1 | True | 0 | ROZPOCET
| VV |  | "zatřídění hornin pro VV SP : 80% tř. I sk 3 + 20% tř. II sk 4 | [14 empty] | VV | 2 | 1 | True | 0 | ROZPOCET
| VV |  | "průměrná š. rýhy 1,10 m | [14 empty] | VV | 2 | 1 | True | 0 | ROZPOCET
| VV |  | (76,000*1,100*1,960)*20/100 |  | 32.771 | [12 empty] | VV | 2 | 2 | True | 0 | ROZPOCET
| VV |  | (13,000*1,100*2,130)*20/100 |  | 6.092 | [12 empty] | VV | 2 | 2 | True | 0 | ROZPOCET
| VV |  | "rozšíření v místě RŠ (Š4 - Š7)" (((2,500*0,700*2)*1,960)*4)*20/100 |  | 5.488 | [12 empty] | VV | 2 | 2 | True | 0 | ROZPOCET
| VV |  | "rozšíření v místě RŠ (Š-B)" (((2,500*0,700*2)*2,130)*1)*20/100 |  | 1.491 | [12 empty] | VV | 2 | 2 | True | 0 | ROZPOCET
| VV |  | "odpočet skladby MK" -(76,000*1,100*0,490)*20/100 |  | -8.193 | [12 empty] | VV | 2 | 2 | True | 0 | ROZPOCET
| VV |  | "odpočet skladby MK v místě RŠ" -(((2,500*0,700*2)*0,490)*4)*20/100 |  | -1.372 | [12 empty] | VV | 2 | 2 | True | 0 | ROZPOCET
| VV |  | Součet |  | 36.277 | [12 empty] | VV | 2 | 4 | True | 1 | ROZPOCET
15 | K | 139001101 | Příplatek k cenám hloubených vykopávek za ztížení vykopávky v blízkosti podzemního vedení nebo výbušnin pro jakoukoliv třídu horniny | m3 | 11.8 |  | 0 | CS ÚRS 2023 01 |  | základní |  | 0 | 0 | 0 | 0 | 0 | 4 | K | 2 |  |  |  | ROZPOCET | 0 | 0 | 0 | 0 | 0 | 1 | 0 | 4 | -779326283
| Online PSC |  | https://podminky.urs.cz/item/CS_URS_2023_01/139001101 | [14 empty] | Online PSC | 2
| VV |  | "D1.1_01_Technická_zpráva | [14 empty] | VV | 2 | 1 | True | 0 | ROZPOCET
| VV |  | "D1.1_03-1_Podélný_profil_stoka_B | [14 empty] | VV | 2 | 1 | True | 0 | ROZPOCET
| VV |  | "křížení stávajících IS | [14 empty] | VV | 2 | 1 | True | 0 | ROZPOCET
| VV |  | "1x plynovod" (1,100*1)*1,100*1,600 |  | 1.936 | [12 empty] | VV | 2 | 2 | True | 0 | ROZPOCET
| VV |  | "1x vodovod" (1,100*1)*1,100*1,600 |  | 1.936 | [12 empty] | VV | 2 | 2 | True | 0 | ROZPOCET
| VV |  | "1x vodovodní přípojka" (1,100*1)*1,050*1,550 |  | 1.79 | [12 empty] | VV | 2 | 2 | True | 0 | ROZPOCET
| VV |  | "sdělovací vedení" (1,100*1)*1,000*1,500 |  | 1.65 | [12 empty] | VV | 2 | 2 | True | 0 | ROZPOCET
| VV |  | "2x výtlak DN 160"( 1,100*2)*1,200*1,700 |  | 4.488 | [12 empty] | VV | 2 | 2 | True | 0 | ROZPOCET
| VV |  | Součet |  | 11.8 | [12 empty] | VV | 2 | 4 | True | 1 | ROZPOCET
16 | K | 151811131 | Zřízení pažicích boxů pro pažení a rozepření stěn rýh podzemního vedení hloubka výkopu do 4 m, šířka do 1,2 m | m2 | 303.45 |  | 0 | CS ÚRS 2023 01 |  | základní |  | 0 | 0.00058 | 0.176 | 0 | 0 | 4 | K | 2 |  |  |  | ROZPOCET | 0 | 0 | 0 | 0 | 0 | 1 | 0 | 4 | 1586469875
| Online PSC |  | https://podminky.urs.cz/item/CS_URS_2023_01/151811131 | [14 empty] | Online PSC | 2
| VV |  | "D1.1_01_Technická_zpráva | [14 empty] | VV | 2 | 1 | True | 0 | ROZPOCET
| VV |  | "D1.1_02-1_Podrobná_situace_1.část | [14 empty] | VV | 2 | 1 | True | 0 | ROZPOCET
| VV |  | "D1.1_03-1_Podélný_profil_stoka_B | [14 empty] | VV | 2 | 1 | True | 0 | ROZPOCET
| VV |  | "D1.1_04-3_Vzorový_výkres_uložení_potrubí_PP | [14 empty] | VV | 2 | 1 | True | 0 | ROZPOCET
| VV |  | "D1.1_02_15_Podélný_profil_Protipovodňové_opatření | [14 empty] | VV | 2 | 1 | True | 0 | ROZPOCET
| VV |  | "průměrná š. rýhy 1,10 m | [14 empty] | VV | 2 | 1 | True | 0 | ROZPOCET
| VV |  | (76,000-2,500*4)*2*1,960 " mimo rozšíření v místě RŠ |  | 258.72 | [12 empty] | VV | 2 | 2 | True | 0 | ROZPOCET
| VV |  | (13,000-2,500*1)*2*2,130 " dtto |  | 44.73 | [12 empty] | VV | 2 | 2 | True | 0 | ROZPOCET
| VV |  | Součet |  | 303.45 | [12 empty] | VV | 2 | 4 | True | 1 | ROZPOCET
17 | K | 151811132 | Zřízení pažicích boxů pro pažení a rozepření stěn rýh podzemního vedení hloubka výkopu do 4 m, šířka přes 1,2 do 2,5 m | m2 | 49.85 |  | 0 | CS ÚRS 2023 01 |  | základní |  | 0 | 0.00059 | 0.029412 | 0 | 0 | 4 | K | 2 |  |  |  | ROZPOCET | 0 | 0 | 0 | 0 | 0 | 1 | 0 | 4 | 921080115
| Online PSC |  | https://podminky.urs.cz/item/CS_URS_2023_01/151811132 | [14 empty] | Online PSC | 2
| VV |  | "D1.1_01_Technická_zpráva | [14 empty] | VV | 2 | 1 | True | 0 | ROZPOCET
| VV |  | "D1.1_02-1_Podrobná_situace_1.část | [14 empty] | VV | 2 | 1 | True | 0 | ROZPOCET
| VV |  | "D1.1_03-1_Podélný_profil_stoka_B | [14 empty] | VV | 2 | 1 | True | 0 | ROZPOCET
| VV |  | "D1.1_04-3_Vzorový_výkres_uložení_potrubí_PP | [14 empty] | VV | 2 | 1 | True | 0 | ROZPOCET
| VV |  | "D1.1_02_15_Podélný_profil_Protipovodňové_opatření | [14 empty] | VV | 2 | 1 | True | 0 | ROZPOCET
| VV |  | "průměrná š. rýhy 1,10 m | [14 empty] | VV | 2 | 1 | True | 0 | ROZPOCET
| VV |  | (2,500*4)*2*1,960 " rozšíření v místě RŠ |  | 39.2 | [12 empty] | VV | 2 | 2 | True | 0 | ROZPOCET
| VV |  | (2,500*1)*2*2,130 " dtto |  | 10.65 | [12 empty] | VV | 2 | 2 | True | 0 | ROZPOCET
| VV |  | Součet |  | 49.85 | [12 empty] | VV | 2 | 4 | True | 1 | ROZPOCET
18 | K | 151811231 | Odstranění pažicích boxů pro pažení a rozepření stěn rýh podzemního vedení hloubka výkopu do 4 m, šířka do 1,2 m | m2 | 303.45 |  | 0 | CS ÚRS 2023 01 |  | základní |  | 0 | 0 | 0 | 0 | 0 | 4 | K | 2 |  |  |  | ROZPOCET | 0 | 0 | 0 | 0 | 0 | 1 | 0 | 4 | -1741279194
| Online PSC |  | https://podminky.urs.cz/item/CS_URS_2023_01/151811231 | [14 empty] | Online PSC | 2
| VV |  | 303,450 " VV viz. 151811131 |  | 303.45 | [12 empty] | VV | 2 | 2 | True | 1 | ROZPOCET
19 | K | 151811232 | Odstranění pažicích boxů pro pažení a rozepření stěn rýh podzemního vedení hloubka výkopu do 4 m, šířka přes 1,2 do 2,5 m | m2 | 49.85 |  | 0 | CS ÚRS 2023 01 |  | základní |  | 0 | 0 | 0 | 0 | 0 | 4 | K | 2 |  |  |  | ROZPOCET | 0 | 0 | 0 | 0 | 0 | 1 | 0 | 4 | 1468805867
| Online PSC |  | https://podminky.urs.cz/item/CS_URS_2023_01/151811232 | [14 empty] | Online PSC | 2
| VV |  | 49,850 " VV viz. 151811132 |  | 49.85 | [12 empty] | VV | 2 | 2 | True | 1 | ROZPOCET
20 | K | 162651111 | Vodorovné přemístění výkopku nebo sypaniny po suchu na obvyklém dopravním prostředku, bez naložení výkopku, avšak se složením bez rozhrnutí z horniny třídy těžitelnosti I skupiny 1 až 3 na vzdálenost přes 3 000 do 4 000 m | m3 | 139.85 |  | 0 | CS ÚRS 2023 01 |  | základní |  | 0 | 0 | 0 | 0 | 0 | 4 | K | 2 |  |  |  | ROZPOCET | 0 | 0 | 0 | 0 | 0 | 1 | 0 | 4 | 1471611224
| Online PSC |  | https://podminky.urs.cz/item/CS_URS_2023_01/162651111 | [14 empty] | Online PSC | 2
| VV |  | "výkopek na staveništní deponii k vytřídění pro zpětný zásyp | [14 empty] | VV | 2 | 1 | True | 0 | ROZPOCET
| VV |  | 114,778 " VV viz. 132255204 |  | 114.778 | [12 empty] | VV | 2 | 2 | True | 0 | ROZPOCET
| VV |  | "vytříděná zemina vhodná do zásypu ze staveništní deponie | [14 empty] | VV | 2 | 1 | True | 0 | ROZPOCET
| VV |  | 50,143*50/100 " VV viz. 174151101 (50% objemu zásypu) |  | 25.072 | [12 empty] | VV | 2 | 2 | True | 0 | ROZPOCET
| VV |  | Součet |  | 139.85 | [12 empty] | VV | 2 | 4 | True | 1 | ROZPOCET
21 | K | 162751117 | Vodorovné přemístění výkopku nebo sypaniny po suchu na obvyklém dopravním prostředku, bez naložení výkopku, avšak se složením bez rozhrnutí z horniny třídy těžitelnosti I skupiny 1 až 3 na vzdálenost přes 9 000 do 10 000 m | m3 | 120.037 |  | 0 | CS ÚRS 2023 01 |  | základní |  | 0 | 0 | 0 | 0 | 0 | 4 | K | 2 |  |  |  | ROZPOCET | 0 | 0 | 0 | 0 | 0 | 1 | 0 | 4 | 941848900
| Online PSC |  | https://podminky.urs.cz/item/CS_URS_2023_01/162751117 | [14 empty] | Online PSC | 2
| VV |  | "přebytečná zemina po vytřídění na trvalou skládku | [14 empty] | VV | 2 | 1 | True | 0 | ROZPOCET
| VV |  | 145,109" VV viz. 132255204 |  | 145.109 | [12 empty] | VV | 2 | 2 | True | 0 | ROZPOCET
| VV |  | -50,143*50/100 " VV viz. 174151101 (50% objemu zásypu) |  | -25.072 | [12 empty] | VV | 2 | 2 | True | 0 | ROZPOCET
| VV |  | Součet |  | 120.037 | [12 empty] | VV | 2 | 4 | True | 1 | ROZPOCET
22 | K | 162751119 | Vodorovné přemístění výkopku nebo sypaniny po suchu na obvyklém dopravním prostředku, bez naložení výkopku, avšak se složením bez rozhrnutí z horniny třídy těžitelnosti I skupiny 1 až 3 na vzdálenost Příplatek k ceně za každých dalších i započatých 1 000 m | m3 | 600.185 |  | 0 | CS ÚRS 2023 01 |  | základní |  | 0 | 0 | 0 | 0 | 0 | 4 | K | 2 |  |  |  | ROZPOCET | 0 | 0 | 0 | 0 | 0 | 1 | 0 | 4 | 1132679299
| Online PSC |  | https://podminky.urs.cz/item/CS_URS_2023_01/162751119 | [14 empty] | Online PSC | 2
| VV |  | 120,037 " VV viz. 162751117 |  | 120.037 | [12 empty] | VV | 2 | 2 | True | 1 | ROZPOCET
| VV |  | 120,037*5 'Přepočtené koeficientem množství |  | 600.185 | [12 empty] | VV | 2 | 2 | False | 1 | ROZPOCET
23 | K | 162751137 | Vodorovné přemístění výkopku nebo sypaniny po suchu na obvyklém dopravním prostředku, bez naložení výkopku, avšak se složením bez rozhrnutí z horniny třídy těžitelnosti II skupiny 4 a 5 na vzdálenost přes 9 000 do 10 000 m | m3 | 36.277 |  | 0 | CS ÚRS 2023 01 |  | základní |  | 0 | 0 | 0 | 0 | 0 | 4 | K | 2 |  |  |  | ROZPOCET | 0 | 0 | 0 | 0 | 0 | 1 | 0 | 4 | 1197171097
| Online PSC |  | https://podminky.urs.cz/item/CS_URS_2023_01/162751137 | [14 empty] | Online PSC | 2
| VV |  | "přebytečný výkopek na trvalou skládku | [14 empty] | VV | 2 | 1 | True | 0 | ROZPOCET
| VV |  | 36,277 " VV viz. 132355204 |  | 36.277 | [12 empty] | VV | 2 | 2 | True | 0 | ROZPOCET
| VV |  | Součet |  | 36.277 | [12 empty] | VV | 2 | 4 | True | 1 | ROZPOCET
24 | K | 162751139 | Vodorovné přemístění výkopku nebo sypaniny po suchu na obvyklém dopravním prostředku, bez naložení výkopku, avšak se složením bez rozhrnutí z horniny třídy těžitelnosti II skupiny 4 a 5 na vzdálenost Příplatek k ceně za každých dalších i započatých 1 000 m | m3 | 181.385 |  | 0 | CS ÚRS 2023 01 |  | základní |  | 0 | 0 | 0 | 0 | 0 | 4 | K | 2 |  |  |  | ROZPOCET | 0 | 0 | 0 | 0 | 0 | 1 | 0 | 4 | 853014216
| Online PSC |  | https://podminky.urs.cz/item/CS_URS_2023_01/162751139 | [14 empty] | Online PSC | 2
| VV |  | 36,277 " VV viz. 162751137 |  | 36.277 | [12 empty] | VV | 2 | 2 | True | 1 | ROZPOCET
| VV |  | 36,277*5 'Přepočtené koeficientem množství |  | 181.385 | [12 empty] | VV | 2 | 2 | False | 1 | ROZPOCET
25 | K | 1661511.R1 | Třídění neulehlého výkopku strojně pomocí mobilní třídičky zemin z horniny třídy těžitelnosti I, skupiny 1 až 3 | m3 | 145.109 |  | 0 | R - položka |  | základní |  | 0 | 0 | 0 | 0 | 0 | 4 | K | 2 |  |  |  | ROZPOCET | 0 | 0 | 0 | 0 | 0 | 1 | 0 | 4 | 419473456
| VV |  | "činnost na staveništní deponii | [14 empty] | VV | 2 | 1 | True | 0 | ROZPOCET
| VV |  | "zemina z výkopku pro zpětný zásyp | [14 empty] | VV | 2 | 1 | True | 0 | ROZPOCET
| VV |  | 145,109 " VV viz. 132255204 |  | 145.109 | [12 empty] | VV | 2 | 2 | True | 0 | ROZPOCET
| VV |  | Součet |  | 145.109 | [12 empty] | VV | 2 | 4 | True | 1 | ROZPOCET
26 | K | 167151111 | Nakládání, skládání a překládání neulehlého výkopku nebo sypaniny strojně nakládání, množství přes 100 m3, z hornin třídy těžitelnosti I, skupiny 1 až 3 | m3 | 145.109 |  | 0 | CS ÚRS 2023 01 |  | základní |  | 0 | 0 | 0 | 0 | 0 | 4 | K | 2 |  |  |  | ROZPOCET | 0 | 0 | 0 | 0 | 0 | 1 | 0 | 4 | 391156325
| Online PSC |  | https://podminky.urs.cz/item/CS_URS_2023_01/167151111 | [14 empty] | Online PSC | 2
| VV |  | "činnost na staveništní deponii | [14 empty] | VV | 2 | 1 | True | 0 | ROZPOCET
| VV |  | "vytříděná zemina vhodná do zásypu" 50,143*50/100 " VV viz. 174151101 (50% objemu zásypu) |  | 25.072 | [12 empty] | VV | 2 | 2 | True | 0 | ROZPOCET
| VV |  | "přebytečná zemina po vytřídění na trvalou skládku" 120,037 " VV viz. 162751117 |  | 120.037 | [12 empty] | VV | 2 | 2 | True | 0 | ROZPOCET
| VV |  | Součet |  | 145.109 | [12 empty] | VV | 2 | 4 | True | 1 | ROZPOCET
27 | K | 171152111 | Uložení sypaniny do zhutněných násypů pro silnice, dálnice a letiště s rozprostřením sypaniny ve vrstvách, s hrubým urovnáním a uzavřením povrchu násypu z hornin nesoudržných sypkých v aktivní zóně | m3 | 46.385 |  | 0 | CS ÚRS 2023 01 |  | základní |  | 0 | 0 | 0 | 0 | 0 | 4 | K | 2 |  |  |  | ROZPOCET | 0 | 0 | 0 | 0 | 0 | 1 | 0 | 4 | 1584040763
| Online PSC |  | https://podminky.urs.cz/item/CS_URS_2023_01/171152111 | [14 empty] | Online PSC | 2
| VV |  | "D1.1_01_Technická_zpráva | [14 empty] | VV | 2 | 1 | True | 0 | ROZPOCET
| VV |  | "D1.1_02-1_Podrobná_situace_1.část | [14 empty] | VV | 2 | 1 | True | 0 | ROZPOCET
| VV |  | "D1.1_03-1_Podélný_profil_stoka_B | [14 empty] | VV | 2 | 1 | True | 0 | ROZPOCET
| VV |  | "D1.1_04-5.2_Vzorový_výkres_řez_místní_komunikací | [14 empty] | VV | 2 | 1 | True | 0 | ROZPOCET
| VV |  | "průměrná š. rýhy 1,10 m | [14 empty] | VV | 2 | 1 | True | 0 | ROZPOCET
| VV |  | "násyp aktivní zóny komunikace tl. 500 mm" 76,000*1,100*0,500 |  | 41.8 | [12 empty] | VV | 2 | 2 | True | 0 | ROZPOCET
| VV |  | "rozšíření v místě RŠ (Š4 - Š7)" ((2,500*0,700*2)*0,500)*4 |  | 7 | [12 empty] | VV | 2 | 2 | True | 0 | ROZPOCET
| VV |  | "odpočet RŠ" -((Pi*(0,620)^2)*0,500)*4 |  | -2.415 | [12 empty] | VV | 2 | 2 | True | 0 | ROZPOCET
| VV |  | Součet |  | 46.385 | [12 empty] | VV | 2 | 4 | True | 1 | ROZPOCET
28 | M | 58344003 | kamenivo drcené hrubé frakce 63/125 | t | 92.77 |  | 0 | CS ÚRS 2023 01 |  | základní |  | 0 | 0 | 0 | 0 | 0 | 8 | M | 2 |  |  |  | ROZPOCET | 0 | 0 | 0 | 0 | 0 | 1 | 0 | 4 | -1277338149
| VV |  | 46,385*2 'Přepočtené koeficientem množství |  | 92.77 | [12 empty] | VV | 2 | 2 | False | 1 | ROZPOCET
29 | K | 171201231 | Poplatek za uložení stavebního odpadu na recyklační skládce (skládkovné) zeminy a kamení zatříděného do Katalogu odpadů pod kódem 17 05 04 | t | 273.55 |  | 0 | CS ÚRS 2023 01 |  | základní |  | 0 | 0 | 0 | 0 | 0 | 4 | K | 2 |  |  |  | ROZPOCET | 0 | 0 | 0 | 0 | 0 | 1 | 0 | 4 | 1163347521
| Online PSC |  | https://podminky.urs.cz/item/CS_URS_2023_01/171201231 | [14 empty] | Online PSC | 2
| VV |  | "pro VV SP stanovena objemová hmotnost výkopku 1750 kg/m3 | [14 empty] | VV | 2 | 1 | True | 0 | ROZPOCET
| VV |  | 120,037 " VV viz. 162751117 |  | 120.037 | [12 empty] | VV | 2 | 2 | True | 0 | ROZPOCET
| VV |  | 36,277 " VV viz. 162751137 |  | 36.277 | [12 empty] | VV | 2 | 2 | True | 0 | ROZPOCET
| VV |  | Mezisoučet " trvalá skládka |  | 156.314 | [12 empty] | VV | 2 | 3 | True | 0 | ROZPOCET
| VV |  | Součet |  | 156.314 | [12 empty] | VV | 2 | 4 | True | 1 | ROZPOCET
| VV |  | 156,314*1,75 'Přepočtené koeficientem množství |  | 273.55 | [12 empty] | VV | 2 | 2 | False | 1 | ROZPOCET
30 | K | 171251201 | Uložení sypaniny na skládky nebo meziskládky bez hutnění s upravením uložené sypaniny do předepsaného tvaru | m3 | 301.423 |  | 0 | CS ÚRS 2023 01 |  | základní |  | 0 | 0 | 0 | 0 | 0 | 4 | K | 2 |  |  |  | ROZPOCET | 0 | 0 | 0 | 0 | 0 | 1 | 0 | 4 | 1947079083
| Online PSC |  | https://podminky.urs.cz/item/CS_URS_2023_01/171251201 | [14 empty] | Online PSC | 2
| VV |  | 145,109 " VV viz. 132255204 |  | 145.109 | [12 empty] | VV | 2 | 2 | True | 0 | ROZPOCET
| VV |  | Mezisoučet " staveništní deponie |  | 145.109 | [12 empty] | VV | 2 | 3 | True | 0 | ROZPOCET
| VV |  | 120,037 " VV viz. 162751117 |  | 120.037 | [12 empty] | VV | 2 | 2 | True | 0 | ROZPOCET
| VV |  | 36,277 " VV viz. 162751137 |  | 36.277 | [12 empty] | VV | 2 | 2 | True | 0 | ROZPOCET
| VV |  | Mezisoučet " trvalá skládka |  | 156.314 | [12 empty] | VV | 2 | 3 | True | 0 | ROZPOCET
| VV |  | Součet |  | 301.423 | [12 empty] | VV | 2 | 4 | True | 1 | ROZPOCET
31 | K | 174151101 | Zásyp sypaninou z jakékoliv horniny strojně s uložením výkopku ve vrstvách se zhutněním jam, šachet, rýh nebo kolem objektů v těchto vykopávkách | m3 | 50.143 |  | 0 | CS ÚRS 2023 01 |  | základní |  | 0 | 0 | 0 | 0 | 0 | 4 | K | 2 |  |  |  | ROZPOCET | 0 | 0 | 0 | 0 | 0 | 1 | 0 | 4 | 683907537
| Online PSC |  | https://podminky.urs.cz/item/CS_URS_2023_01/174151101 | [14 empty] | Online PSC | 2
| VV |  | "D1.1_01_Technická_zpráva | [14 empty] | VV | 2 | 1 | True | 0 | ROZPOCET
| VV |  | "D1.1_02-1_Podrobná_situace_1.část | [14 empty] | VV | 2 | 1 | True | 0 | ROZPOCET
| VV |  | "D1.1_04-3_Vzorový_výkres_uložení_potrubí_PP | [14 empty] | VV | 2 | 1 | True | 0 | ROZPOCET
| VV |  | "D1.1_02_15_Podélný_profil_Protipovodňové_opatření | [14 empty] | VV | 2 | 1 | True | 0 | ROZPOCET
| VV |  | "zpětný zásyp vytříděným výkopkem (50% objemu zásypu) a ŠTP (50% objemu zásypu) | [14 empty] | VV | 2 | 1 | True | 0 | ROZPOCET
| VV |  | "průměrná š. rýhy 1,10 m | [14 empty] | VV | 2 | 1 | True | 0 | ROZPOCET
| VV |  | 76,000*1,100*1,960 |  | 163.856 | [12 empty] | VV | 2 | 2 | True | 0 | ROZPOCET
| VV |  | 13,000*1,100*2,130 |  | 30.459 | [12 empty] | VV | 2 | 2 | True | 0 | ROZPOCET
| VV |  | "rozšíření v místě RŠ (Š4 - Š7)" ((2,500*0,700*2)*1,960)*4 |  | 27.44 | [12 empty] | VV | 2 | 2 | True | 0 | ROZPOCET
| VV |  | "rozšíření v místě RŠ (Š-B)" ((2,500*0,700*2)*2,130)*1 |  | 7.455 | [12 empty] | VV | 2 | 2 | True | 0 | ROZPOCET
| VV |  | "odpočet ŠTP lože" -(89,000*1,100*0,100) |  | -9.79 | [12 empty] | VV | 2 | 2 | True | 0 | ROZPOCET
| VV |  | "odpočet ŠTP obsypu" -(89,000*1,100*0,600) |  | -58.74 | [12 empty] | VV | 2 | 2 | True | 0 | ROZPOCET
| VV |  | "odpočet násypu aktivní zóny komunikace" -((76,000*1,100*0,500)+(((2,500*0,700*2)*0,500)*4)) |  | -48.8 | [12 empty] | VV | 2 | 2 | True | 0 | ROZPOCET
| VV |  | "odpočet skladby MK" -((76,000*1,100*0,490)+(((2,500*0,700*2)*0,490)*4)) |  | -47.824 | [12 empty] | VV | 2 | 2 | True | 0 | ROZPOCET
| VV |  | "odpočet RŠ" -(Pi*(0,620)^2)*1,960*4 |  | -9.468 | [12 empty] | VV | 2 | 2 | True | 0 | ROZPOCET
| VV |  | "odpočet RŠ" -(Pi*(0,815)^2)*2,130*1 |  | -4.445 | [12 empty] | VV | 2 | 2 | True | 0 | ROZPOCET
| VV |  | Součet |  | 50.143 | [12 empty] | VV | 2 | 4 | True | 1 | ROZPOCET
32 | M | 58331200 | štěrkopísek netříděný | t | 50.144 |  | 0 | CS ÚRS 2023 01 |  | základní |  | 0 | 0 | 0 | 0 | 0 | 8 | M | 2 |  |  |  | ROZPOCET | 0 | 0 | 0 | 0 | 0 | 1 | 0 | 4 | 1272336202
| VV |  | 50,143*50/100 " VV viz. 174151101 (50% objemu zásypu) |  | 25.072 | [12 empty] | VV | 2 | 2 | True | 1 | ROZPOCET
| VV |  | 25,072*2 'Přepočtené koeficientem množství |  | 50.144 | [12 empty] | VV | 2 | 2 | False | 1 | ROZPOCET
33 | K | 175151101 | Obsypání potrubí strojně sypaninou z vhodných třídy těžitelnosti I a II, skupiny 1 až 4 nebo materiálem připraveným podél výkopu ve vzdálenosti do 3 m od jeho kraje, pro jakoukoliv hloubku výkopu a míru zhutnění bez prohození sypaniny | m3 | 52.449 |  | 0 | CS ÚRS 2023 01 |  | základní |  | 0 | 0 | 0 | 0 | 0 | 4 | K | 2 |  |  |  | ROZPOCET | 0 | 0 | 0 | 0 | 0 | 1 | 0 | 4 | 386054131
| Online PSC |  | https://podminky.urs.cz/item/CS_URS_2023_01/175151101 | [14 empty] | Online PSC | 2
| VV |  | "D1.1_01_Technická_zpráva | [14 empty] | VV | 2 | 1 | True | 0 | ROZPOCET
| VV |  | "D1.1_02-1_Podrobná_situace_1.část | [14 empty] | VV | 2 | 1 | True | 0 | ROZPOCET
| VV |  | "D1.1_04-3_Vzorový_výkres_uložení_potrubí_PP | [14 empty] | VV | 2 | 1 | True | 0 | ROZPOCET
| VV |  | "D1.1_02_15_Podélný_profil_Protipovodňové_opatření | [14 empty] | VV | 2 | 1 | True | 0 | ROZPOCET
| VV |  | "průměrná š. rýhy 1,10 m | [14 empty] | VV | 2 | 1 | True | 0 | ROZPOCET
| VV |  | "min. 300 mm nad vrchol potrubí | [14 empty] | VV | 2 | 1 | True | 0 | ROZPOCET
| VV |  | (76,000+13,000)*1,100*0,600 |  | 58.74 | [12 empty] | VV | 2 | 2 | True | 0 | ROZPOCET
| VV |  | "odpočet potrubí DN 300" -(Pi*(0,150)^2)*89,000 |  | -6.291 | [12 empty] | VV | 2 | 2 | True | 0 | ROZPOCET
| VV |  | Součet |  | 52.449 | [12 empty] | VV | 2 | 4 | True | 1 | ROZPOCET
34 | M | 58337302 | štěrkopísek frakce 0/16 | t | 104.898 |  | 0 | CS ÚRS 2023 01 |  | základní |  | 0 | 0 | 0 | 0 | 0 | 8 | M | 2 |  |  |  | ROZPOCET | 0 | 0 | 0 | 0 | 0 | 1 | 0 | 4 | 956068866
| VV |  | 52,449*2 'Přepočtené koeficientem množství |  | 104.898 | [12 empty] | VV | 2 | 2 | False | 1 | ROZPOCET
| D | 3 | Svislé a kompletní konstrukce |  |  |  | 0 |  |  |  |  | 0 |  | 0 |  | 0 | 1 | D | 1 |  |  |  | ROZPOCET | [6 empty] | 0
35 | K | 359901111 | Vyčištění stok jakékoliv výšky | m | 89 |  | 0 | CS ÚRS 2023 01 |  | základní |  | 0 | 0 | 0 | 0 | 0 | 4 | K | 2 |  |  |  | ROZPOCET | 0 | 0 | 0 | 0 | 0 | 1 | 0 | 4 | 217285768
| Online PSC |  | https://podminky.urs.cz/item/CS_URS_2023_01/359901111 | [14 empty] | Online PSC | 2
| VV |  | "D1.1_01_Technická_zpráva | [14 empty] | VV | 2 | 1 | True | 0 | ROZPOCET
| VV |  | "D1.1_02-1_Podrobná_situace_1.část | [14 empty] | VV | 2 | 1 | True | 0 | ROZPOCET
| VV |  | "před předáním do užívání | [14 empty] | VV | 2 | 1 | True | 0 | ROZPOCET
| VV |  | "DN 300" 76,000 |  | 76 | [12 empty] | VV | 2 | 2 | True | 0 | ROZPOCET
| VV |  | "D1.1_02_15_Podélný_profil_Protipovodňové_opatření | [14 empty] | VV | 2 | 1 | True | 0 | ROZPOCET
| VV |  | "DN 300" 13,000 |  | 13 | [12 empty] | VV | 2 | 2 | True | 0 | ROZPOCET
| VV |  | Součet |  | 89 | [12 empty] | VV | 2 | 4 | True | 1 | ROZPOCET
36 | K | 359901211 | Monitoring stok (kamerový systém) jakékoli výšky nová kanalizace | m | 89 |  | 0 | CS ÚRS 2023 01 |  | základní |  | 0 | 0 | 0 | 0 | 0 | 4 | K | 2 |  |  |  | ROZPOCET | 0 | 0 | 0 | 0 | 0 | 1 | 0 | 4 | 1213165215
| Online PSC |  | https://podminky.urs.cz/item/CS_URS_2023_01/359901211 | [14 empty] | Online PSC | 2
| VV |  | "D1.1_01_Technická_zpráva | [14 empty] | VV | 2 | 1 | True | 0 | ROZPOCET
| VV |  | "D1.1_02-1_Podrobná_situace_1.část | [14 empty] | VV | 2 | 1 | True | 0 | ROZPOCET
| VV |  | "před předáním do užívání | [14 empty] | VV | 2 | 1 | True | 0 | ROZPOCET
| VV |  | "DN 300" 76,000 |  | 76 | [12 empty] | VV | 2 | 2 | True | 0 | ROZPOCET
| VV |  | "D1.1_02_15_Podélný_profil_Protipovodňové_opatření | [14 empty] | VV | 2 | 1 | True | 0 | ROZPOCET
| VV |  | "DN 300" 13,000 |  | 13 | [12 empty] | VV | 2 | 2 | True | 0 | ROZPOCET
| VV |  | Součet |  | 89 | [12 empty] | VV | 2 | 4 | True | 1 | ROZPOCET
| D | 4 | Vodorovné konstrukce |  |  |  | 0 |  |  |  |  | 0 |  | 0.40307 |  | 0 | 1 | D | 1 |  |  |  | ROZPOCET | [6 empty] | 0
37 | K | 451573111 | Lože pod potrubí, stoky a drobné objekty v otevřeném výkopu z písku a štěrkopísku do 63 mm | m3 | 14.478 |  | 0 | CS ÚRS 2023 01 |  | základní |  | 0 | 0 | 0 | 0 | 0 | 4 | K | 2 |  |  |  | ROZPOCET | 0 | 0 | 0 | 0 | 0 | 1 | 0 | 4 | 1288566690
| Online PSC |  | https://podminky.urs.cz/item/CS_URS_2023_01/451573111 | [14 empty] | Online PSC | 2
| VV |  | "D1.1_01_Technická_zpráva | [14 empty] | VV | 2 | 1 | True | 0 | ROZPOCET
| VV |  | "D1.1_02-1_Podrobná_situace_1.část | [14 empty] | VV | 2 | 1 | True | 0 | ROZPOCET
| VV |  | "D1.1_04-3_Vzorový_výkres_uložení_potrubí_PP | [14 empty] | VV | 2 | 1 | True | 0 | ROZPOCET
| VV |  | "průměrná š. rýhy 1,10 m | [14 empty] | VV | 2 | 1 | True | 0 | ROZPOCET
| VV |  | "trasa kanalizace DN 300" 76,000*1,100*0,100 |  | 8.36 | [12 empty] | VV | 2 | 2 | True | 0 | ROZPOCET
| VV |  | "D1.1_02_15_Podélný_profil_Protipovodňové_opatření | [14 empty] | VV | 2 | 1 | True | 0 | ROZPOCET
| VV |  | "trasa kanalizace DN 300" 13,000*1,100*0,100 |  | 1.43 | [12 empty] | VV | 2 | 2 | True | 0 | ROZPOCET
| VV |  | Mezisoučet " kanalizace |  | 9.79 | [12 empty] | VV | 2 | 3 | True | 0 | ROZPOCET
| VV |  | "D1.1_04-1_Vzorový_výkres_prefabrikovaná_šachta | [14 empty] | VV | 2 | 1 | True | 0 | ROZPOCET
| VV |  | "RŠ Š4 - Š7" (2,500*2,500*0,150)*4 |  | 3.75 | [12 empty] | VV | 2 | 2 | True | 0 | ROZPOCET
| VV |  | "D1.1_04-10_Vzorový_řez_Šachta_s_vřetenovým_šoupátkem | [14 empty] | VV | 2 | 1 | True | 0 | ROZPOCET
| VV |  | "1x šachta Š-B (šachta s vřeten. šoupátky)" (2,500*2,500*0,150)*1 |  | 0.938 | [12 empty] | VV | 2 | 2 | True | 0 | ROZPOCET
| VV |  | Mezisoučet " RŠ |  | 4.688 | [12 empty] | VV | 2 | 3 | True | 0 | ROZPOCET
| VV |  | Součet |  | 14.478 | [12 empty] | VV | 2 | 4 | True | 1 | ROZPOCET
38 | K | 452311131 | Podkladní a zajišťovací konstrukce z betonu prostého v otevřeném výkopu bez zvýšených nároků na prostředí desky pod potrubí, stoky a drobné objekty z betonu tř. C 12/15 | m3 | 0.9 |  | 0 | CS ÚRS 2023 01 |  | základní |  | 0 | 0 | 0 | 0 | 0 | 4 | K | 2 |  |  |  | ROZPOCET | 0 | 0 | 0 | 0 | 0 | 1 | 0 | 4 | -625342414
| Online PSC |  | https://podminky.urs.cz/item/CS_URS_2023_01/452311131 | [14 empty] | Online PSC | 2
| VV |  | "D1.1_01_Technická_zpráva | [14 empty] | VV | 2 | 1 | True | 0 | ROZPOCET
| VV |  | "D1.1_02-1_Podrobná_situace_1.část | [14 empty] | VV | 2 | 1 | True | 0 | ROZPOCET
| VV |  | "D1.1_04-1_Vzorový_výkres_prefabrikovaná_šachta | [14 empty] | VV | 2 | 1 | True | 0 | ROZPOCET
| VV |  | "podkladní bet. deska tl. 100 mm | [14 empty] | VV | 2 | 1 | True | 0 | ROZPOCET
| VV |  | "4x RŠ Š4 - Š7" (1,500*1,500*0,100)*4 |  | 0.9 | [12 empty] | VV | 2 | 2 | True | 0 | ROZPOCET
| VV |  | Mezisoučet " RŠ |  | 0.9 | [12 empty] | VV | 2 | 3 | True | 0 | ROZPOCET
| VV |  | Součet |  | 0.9 | [12 empty] | VV | 2 | 4 | True | 1 | ROZPOCET
39 | K | 452351101 | Bednění podkladních a zajišťovacích konstrukcí v otevřeném výkopu desek nebo sedlových loží pod potrubí, stoky a drobné objekty | m2 | 2.4 |  | 0 | CS ÚRS 2023 01 |  | základní |  | 0 | 0.00632 | 0.015168 | 0 | 0 | 4 | K | 2 |  |  |  | ROZPOCET | 0 | 0 | 0 | 0 | 0 | 1 | 0 | 4 | 1215061890
| Online PSC |  | https://podminky.urs.cz/item/CS_URS_2023_01/452351101 | [14 empty] | Online PSC | 2
| VV |  | "D1.1_01_Technická_zpráva | [14 empty] | VV | 2 | 1 | True | 0 | ROZPOCET
| VV |  | "D1.1_02-1_Podrobná_situace_1.část | [14 empty] | VV | 2 | 1 | True | 0 | ROZPOCET
| VV |  | "D1.1_04-1_Vzorový_výkres_prefabrikovaná_šachta | [14 empty] | VV | 2 | 1 | True | 0 | ROZPOCET
| VV |  | "podkladní bet. deska tl. 100 mm | [14 empty] | VV | 2 | 1 | True | 0 | ROZPOCET
| VV |  | "4x RŠ Š4 - Š7" (1,500*4*0,100)*4 |  | 2.4 | [12 empty] | VV | 2 | 2 | True | 0 | ROZPOCET
| VV |  | Mezisoučet " RŠ |  | 2.4 | [12 empty] | VV | 2 | 3 | True | 0 | ROZPOCET
| VV |  | Součet |  | 2.4 | [12 empty] | VV | 2 | 4 | True | 1 | ROZPOCET
40 | K | 452386111 | Podkladní a vyrovnávací konstrukce z betonu vyrovnávací prstence z prostého betonu tř. C 25/30 pod poklopy a mříže, výšky do 100 mm | kus | 4 |  | 0 | CS ÚRS 2023 01 |  | základní |  | 0 | 0.08832 | 0.35328 | 0 | 0 | 4 | K | 2 |  |  |  | ROZPOCET | 0 | 0 | 0 | 0 | 0 | 1 | 0 | 4 | -747007654
| Online PSC |  | https://podminky.urs.cz/item/CS_URS_2023_01/452386111 | [14 empty] | Online PSC | 2
| VV |  | "D1.1_01_Technická_zpráva | [14 empty] | VV | 2 | 1 | True | 0 | ROZPOCET
| VV |  | "D1.1_02-1_Podrobná_situace_1.část | [14 empty] | VV | 2 | 1 | True | 0 | ROZPOCET
| VV |  | "D1.1_04-1_Vzorový_výkres_prefabrikovaná_šachta | [14 empty] | VV | 2 | 1 | True | 0 | ROZPOCET
| VV |  | "Š4 (70 mm)" 1,000 |  | 1 | [12 empty] | VV | 2 | 2 | True | 0 | ROZPOCET
| VV |  | "Š5 (90 mm)" 1,000 |  | 1 | [12 empty] | VV | 2 | 2 | True | 0 | ROZPOCET
| VV |  | "Š6 (90 mm)" 1,000 |  | 1 | [12 empty] | VV | 2 | 2 | True | 0 | ROZPOCET
| VV |  | "Š7 (20 mm)" 1,000 |  | 1 | [12 empty] | VV | 2 | 2 | True | 0 | ROZPOCET
| VV |  | Mezisoučet " RŠ |  | 4 | [12 empty] | VV | 2 | 3 | True | 0 | ROZPOCET
| VV |  | Součet |  | 4 | [12 empty] | VV | 2 | 4 | True | 1 | ROZPOCET
41 | K | 452386121 | Podkladní a vyrovnávací konstrukce z betonu vyrovnávací prstence z prostého betonu tř. C 25/30 pod poklopy a mříže, výšky přes 100 do 200 mm | kus | 0.196 |  | 0 | CS ÚRS 2023 01 |  | základní |  | 0 | 0.17664 | 0.034621 | 0 | 0 | 4 | K | 2 |  |  |  | ROZPOCET | 0 | 0 | 0 | 0 | 0 | 1 | 0 | 4 | -2065912049
| Online PSC |  | https://podminky.urs.cz/item/CS_URS_2023_01/452386121 | [14 empty] | Online PSC | 2
| VV |  | "D1.1_01_Technická_zpráva | [14 empty] | VV | 2 | 1 | True | 0 | ROZPOCET
| VV |  | "D1.1_02-1_Podrobná_situace_1.část | [14 empty] | VV | 2 | 1 | True | 0 | ROZPOCET
| VV |  | "D1.1_04-1_Vzorový_výkres_prefabrikovaná_šachta | [14 empty] | VV | 2 | 1 | True | 0 | ROZPOCET
| VV |  | "zhlaví RŠ v komunikaci a zpevněných plochách (Š4 - Š7)" ((Pi*1,040)*0,100*0,150)*4 |  | 0.196 | [12 empty] | VV | 2 | 2 | True | 0 | ROZPOCET
| VV |  | Mezisoučet " RŠ |  | 0.196 | [12 empty] | VV | 2 | 3 | True | 0 | ROZPOCET
| VV |  | Součet |  | 0.196 | [12 empty] | VV | 2 | 4 | True | 1 | ROZPOCET
| D | 5 | Komunikace pozemní |  |  |  | 0 |  |  |  |  | 0 |  | 0.12263 |  | 96.6706 | 1 | D | 1 |  |  |  | ROZPOCET | [6 empty] | 0
| D | 5.1 | Místní komunikace |  |  |  | 0 |  |  |  |  | 0 |  | 0.12263 |  | 96.6706 | 1 | D | 2 |  |  |  | ROZPOCET | [6 empty] | 0
42 | K | 113107164 | Odstranění podkladů nebo krytů strojně plochy jednotlivě přes 50 m2 do 200 m2 s přemístěním hmot na skládku na vzdálenost do 20 m nebo s naložením na dopravní prostředek z kameniva hrubého drceného, o tl. vrstvy přes 300 do 400 mm | m2 | 83.3 |  | 0 | CS ÚRS 2023 01 |  | základní |  | 0 | 0 | 0 | 0.58 | 48.314 | 4 | K | 3 |  |  |  | ROZPOCET | 0 | 0 | 0 | 0 | 0 | 1 | 0 | 4 | 1680469360
| Online PSC |  | https://podminky.urs.cz/item/CS_URS_2023_01/113107164 | [14 empty] | Online PSC | 3
| VV |  | "D1.1_01_Technická_zpráva | [14 empty] | VV | 3 | 1 | True | 0 | ROZPOCET
| VV |  | "D1.1_02-1_Podrobná_situace_1.část | [14 empty] | VV | 3 | 1 | True | 0 | ROZPOCET
| VV |  | "D1.1_03-1_Podélný_profil_stoka_B | [14 empty] | VV | 3 | 1 | True | 0 | ROZPOCET
| VV |  | "D1.1_04-5.2_Vzorový_výkres_řez_místní_komunikací | [14 empty] | VV | 3 | 1 | True | 0 | ROZPOCET
| VV |  | "průměrná š. rýhy 1,10 m | [14 empty] | VV | 3 | 1 | True | 0 | ROZPOCET
| VV |  | "podkladní vrstva ŠD tl. 350 mm" 63,000*1,100 |  | 69.3 | [12 empty] | VV | 3 | 2 | True | 0 | ROZPOCET
| VV |  | "rozšíření v místě RŠ (Š4 - Š7)" (2,500*0,700*2)*4 |  | 14 | [12 empty] | VV | 3 | 2 | True | 0 | ROZPOCET
| VV |  | Součet |  | 83.3 | [12 empty] | VV | 3 | 4 | True | 1 | ROZPOCET
43 | K | 113107181 | Odstranění podkladů nebo krytů strojně plochy jednotlivě přes 50 m2 do 200 m2 s přemístěním hmot na skládku na vzdálenost do 20 m nebo s naložením na dopravní prostředek živičných, o tl. vrstvy do 50 mm | m2 | 70.4 |  | 0 | CS ÚRS 2023 01 |  | základní |  | 0 | 0 | 0 | 0.098 | 6.8992 | 4 | K | 3 |  |  |  | ROZPOCET | 0 | 0 | 0 | 0 | 0 | 1 | 0 | 4 | -837736941
| Online PSC |  | https://podminky.urs.cz/item/CS_URS_2023_01/113107181 | [14 empty] | Online PSC | 3
| VV |  | "D1.1_01_Technická_zpráva | [14 empty] | VV | 3 | 1 | True | 0 | ROZPOCET
| VV |  | "D1.1_02-1_Podrobná_situace_1.část | [14 empty] | VV | 3 | 1 | True | 0 | ROZPOCET
| VV |  | "D1.1_03-1_Podélný_profil_stoka_B | [14 empty] | VV | 3 | 1 | True | 0 | ROZPOCET
| VV |  | "D1.1_04-5.2_Vzorový_výkres_řez_místní_komunikací | [14 empty] | VV | 3 | 1 | True | 0 | ROZPOCET
| VV |  | "průměrná š. rýhy 1,10 m + 0,15 m na každou stranu | [14 empty] | VV | 3 | 1 | True | 0 | ROZPOCET
| VV |  | "ložná vrstva ACL 22+ tl. 40 mm" 36,000*1,400 |  | 50.4 | [12 empty] | VV | 3 | 2 | True | 0 | ROZPOCET
| VV |  | "rozšíření v místě RŠ (Š4 - Š7)" (2,500*1,000*2)*4 |  | 20 | [12 empty] | VV | 3 | 2 | True | 0 | ROZPOCET
| VV |  | Součet |  | 70.4 | [12 empty] | VV | 3 | 4 | True | 1 | ROZPOCET
44 | K | 113107182 | Odstranění podkladů nebo krytů strojně plochy jednotlivě přes 50 m2 do 200 m2 s přemístěním hmot na skládku na vzdálenost do 20 m nebo s naložením na dopravní prostředek živičných, o tl. vrstvy přes 50 do 100 mm | m2 | 108.2 |  | 0 | CS ÚRS 2023 01 |  | základní |  | 0 | 0 | 0 | 0.22 | 23.804 | 4 | K | 3 |  |  |  | ROZPOCET | 0 | 0 | 0 | 0 | 0 | 1 | 0 | 4 | -2000945927
| Online PSC |  | https://podminky.urs.cz/item/CS_URS_2023_01/113107182 | [14 empty] | Online PSC | 3
| VV |  | "D1.1_01_Technická_zpráva | [14 empty] | VV | 3 | 1 | True | 0 | ROZPOCET
| VV |  | "D1.1_02-1_Podrobná_situace_1.část | [14 empty] | VV | 3 | 1 | True | 0 | ROZPOCET
| VV |  | "D1.1_03-1_Podélný_profil_stoka_B | [14 empty] | VV | 3 | 1 | True | 0 | ROZPOCET
| VV |  | "D1.1_04-5.2_Vzorový_výkres_řez_místní_komunikací | [14 empty] | VV | 3 | 1 | True | 0 | ROZPOCET
| VV |  | "průměrná š. rýhy 1,10 m + 0,15 m na každou stranu | [14 empty] | VV | 3 | 1 | True | 0 | ROZPOCET
| VV |  | "podkladní vrstva ACP 16+ tl. 60 mm" 63,000*1,400 |  | 88.2 | [12 empty] | VV | 3 | 2 | True | 0 | ROZPOCET
| VV |  | "rozšíření v místě RŠ (Š4 - Š7)" (2,500*1,000*2)*4 |  | 20 | [12 empty] | VV | 3 | 2 | True | 0 | ROZPOCET
| VV |  | Součet |  | 108.2 | [12 empty] | VV | 3 | 4 | True | 1 | ROZPOCET
45 | K | 113154112 | Frézování živičného podkladu nebo krytu s naložením na dopravní prostředek plochy do 500 m2 bez překážek v trase pruhu šířky do 0,5 m, tloušťky vrstvy 40 mm | m2 | 144.7 |  | 0 | CS ÚRS 2023 01 |  | základní |  | 0 | 3e-05 | 0.004341 | 0.092 | 13.3124 | 4 | K | 3 |  |  |  | ROZPOCET | 0 | 0 | 0 | 0 | 0 | 1 | 0 | 4 | -1240511483
| Online PSC |  | https://podminky.urs.cz/item/CS_URS_2023_01/113154112 | [14 empty] | Online PSC | 3
| VV |  | "D1.1_01_Technická_zpráva | [14 empty] | VV | 3 | 1 | True | 0 | ROZPOCET
| VV |  | "D1.1_02-1_Podrobná_situace_1.část | [14 empty] | VV | 3 | 1 | True | 0 | ROZPOCET
| VV |  | "D1.1_03-1_Podélný_profil_stoka_B | [14 empty] | VV | 3 | 1 | True | 0 | ROZPOCET
| VV |  | "D1.1_04-5.2_Vzorový_výkres_řez_místní_komunikací | [14 empty] | VV | 3 | 1 | True | 0 | ROZPOCET
| VV |  | "průměrná š. rýhy 1,10 m + 0,40 m na každou stranu | [14 empty] | VV | 3 | 1 | True | 0 | ROZPOCET
| VV |  | "obrusná vrstva ACO 11+ tl. 40 mm" 63,000*1,900 |  | 119.7 | [12 empty] | VV | 3 | 2 | True | 0 | ROZPOCET
| VV |  | "rozšíření v místě RŠ (Š4 - Š7)" (2,500*1,250*2)*4 |  | 25 | [12 empty] | VV | 3 | 2 | True | 0 | ROZPOCET
| VV |  | Součet |  | 144.7 | [12 empty] | VV | 3 | 4 | True | 1 | ROZPOCET
46 | K | 919735111 | Řezání stávajícího živičného krytu nebo podkladu hloubky do 50 mm | m | 276.6 |  | 0 | CS ÚRS 2023 01 |  | základní |  | 0 | 0 | 0 | 0 | 0 | 4 | K | 3 |  |  |  | ROZPOCET | 0 | 0 | 0 | 0 | 0 | 1 | 0 | 4 | -1902185968
| Online PSC |  | https://podminky.urs.cz/item/CS_URS_2023_01/919735111 | [14 empty] | Online PSC | 3
| VV |  | "D1.1_01_Technická_zpráva | [14 empty] | VV | 3 | 1 | True | 0 | ROZPOCET
| VV |  | "D1.1_02-1_Podrobná_situace_1.část | [14 empty] | VV | 3 | 1 | True | 0 | ROZPOCET
| VV |  | "D1.1_03-1_Podélný_profil_stoka_B | [14 empty] | VV | 3 | 1 | True | 0 | ROZPOCET
| VV |  | "D1.1_04-5.2_Vzorový_výkres_řez_místní_komunikací | [14 empty] | VV | 3 | 1 | True | 0 | ROZPOCET
| VV |  | "průměrná š. rýhy 1,10 m + 0,40 m na každou stranu | [14 empty] | VV | 3 | 1 | True | 0 | ROZPOCET
| VV |  | "obrusná vrstva ACO 11+ tl. 40 mm" 63,000*2+1,900*2 |  | 129.8 | [12 empty] | VV | 3 | 2 | True | 0 | ROZPOCET
| VV |  | "rozšíření v místě RŠ (Š4 - Š7)" (1,250*2)*4 |  | 10 | [12 empty] | VV | 3 | 2 | True | 0 | ROZPOCET
| VV |  | "ložná vrstva ACL 22+ tl. 40 mm" 63,000*2+1,400*2 |  | 128.8 | [12 empty] | VV | 3 | 2 | True | 0 | ROZPOCET
| VV |  | "rozšíření v místě RŠ (Š4 - Š7)" (1,000*2)*4 |  | 8 | [12 empty] | VV | 3 | 2 | True | 0 | ROZPOCET
| VV |  | Součet |  | 276.6 | [12 empty] | VV | 3 | 4 | True | 1 | ROZPOCET
47 | K | 919735112 | Řezání stávajícího živičného krytu nebo podkladu hloubky přes 50 do 100 mm | m | 162.8 |  | 0 | CS ÚRS 2023 01 |  | základní |  | 0 | 0 | 0 | 0 | 0 | 4 | K | 3 |  |  |  | ROZPOCET | 0 | 0 | 0 | 0 | 0 | 1 | 0 | 4 | -110259626
| Online PSC |  | https://podminky.urs.cz/item/CS_URS_2023_01/919735112 | [14 empty] | Online PSC | 3
| VV |  | "D1.1_01_Technická_zpráva | [14 empty] | VV | 3 | 1 | True | 0 | ROZPOCET
| VV |  | "D1.1_02-1_Podrobná_situace_1.část | [14 empty] | VV | 3 | 1 | True | 0 | ROZPOCET
| VV |  | "D1.1_03-1_Podélný_profil_stoka_B | [14 empty] | VV | 3 | 1 | True | 0 | ROZPOCET
| VV |  | "D1.1_04-5.2_Vzorový_výkres_řez_místní_komunikací | [14 empty] | VV | 3 | 1 | True | 0 | ROZPOCET
| VV |  | "průměrná š. rýhy 1,10 m + 0,15 m na každou stranu | [14 empty] | VV | 3 | 1 | True | 0 | ROZPOCET
| VV |  | "podkladní vrstva ACP 16+ tl. 60 mm" 76,000*2+1,400*2 |  | 154.8 | [12 empty] | VV | 3 | 2 | True | 0 | ROZPOCET
| VV |  | "rozšíření v místě RŠ (Š4 - Š7)" (1,000*2)*4 |  | 8 | [12 empty] | VV | 3 | 2 | True | 0 | ROZPOCET
| VV |  | Součet |  | 162.8 | [12 empty] | VV | 3 | 4 | True | 1 | ROZPOCET
48 | K | 997221551 | Vodorovná doprava suti bez naložení, ale se složením a s hrubým urovnáním ze sypkých materiálů, na vzdálenost do 1 km | t | 65.967 |  | 0 | CS ÚRS 2023 01 |  | základní |  | 0 | 0 | 0 | 0 | 0 | 4 | K | 3 |  |  |  | ROZPOCET | 0 | 0 | 0 | 0 | 0 | 1 | 0 | 4 | -431771739
| Online PSC |  | https://podminky.urs.cz/item/CS_URS_2023_01/997221551 | [14 empty] | Online PSC | 3
| VV |  | "podkl. drc. kamennivo" 48,314 |  | 48.314 | [12 empty] | VV | 3 | 2 | True | 0 | ROZPOCET
| VV |  | "uliční smetky" 1,447+2,894 |  | 4.341 | [12 empty] | VV | 3 | 2 | True | 0 | ROZPOCET
| VV |  | "asfaltová fréza" 13,312 |  | 13.312 | [12 empty] | VV | 3 | 2 | True | 0 | ROZPOCET
| VV |  | Součet |  | 65.967 | [12 empty] | VV | 3 | 4 | True | 1 | ROZPOCET
49 | K | 997221559 | Vodorovná doprava suti bez naložení, ale se složením a s hrubým urovnáním Příplatek k ceně za každý další i započatý 1 km přes 1 km | t | 923.538 |  | 0 | CS ÚRS 2023 01 |  | základní |  | 0 | 0 | 0 | 0 | 0 | 4 | K | 3 |  |  |  | ROZPOCET | 0 | 0 | 0 | 0 | 0 | 1 | 0 | 4 | -23208801
| Online PSC |  | https://podminky.urs.cz/item/CS_URS_2023_01/997221559 | [14 empty] | Online PSC | 3
| VV |  | 65,967 " VV viz. 997221551 |  | 65.967 | [12 empty] | VV | 3 | 2 | True | 1 | ROZPOCET
| VV |  | 65,967*14 'Přepočtené koeficientem množství |  | 923.538 | [12 empty] | VV | 3 | 2 | False | 1 | ROZPOCET
50 | K | 997221561 | Vodorovná doprava suti bez naložení, ale se složením a s hrubým urovnáním z kusových materiálů, na vzdálenost do 1 km | t | 30.703 |  | 0 | CS ÚRS 2023 01 |  | základní |  | 0 | 0 | 0 | 0 | 0 | 4 | K | 3 |  |  |  | ROZPOCET | 0 | 0 | 0 | 0 | 0 | 1 | 0 | 4 | -350449636
| Online PSC |  | https://podminky.urs.cz/item/CS_URS_2023_01/997221561 | [14 empty] | Online PSC | 3
| VV |  | "asfaltové kry" 6,899+23,804 |  | 30.703 | [12 empty] | VV | 3 | 2 | True | 1 | ROZPOCET
51 | K | 997221569 | Vodorovná doprava suti bez naložení, ale se složením a s hrubým urovnáním Příplatek k ceně za každý další i započatý 1 km přes 1 km | t | 429.842 |  | 0 | CS ÚRS 2023 01 |  | základní |  | 0 | 0 | 0 | 0 | 0 | 4 | K | 3 |  |  |  | ROZPOCET | 0 | 0 | 0 | 0 | 0 | 1 | 0 | 4 | -1125497225
| Online PSC |  | https://podminky.urs.cz/item/CS_URS_2023_01/997221569 | [14 empty] | Online PSC | 3
| VV |  | 30,703 " VV viz. 997221561 |  | 30.703 | [12 empty] | VV | 3 | 2 | True | 1 | ROZPOCET
| VV |  | 30,703*14 'Přepočtené koeficientem množství |  | 429.842 | [12 empty] | VV | 3 | 2 | False | 1 | ROZPOCET
52 | K | 997221611 | Nakládání na dopravní prostředky pro vodorovnou dopravu suti | t | 96.67 |  | 0 | CS ÚRS 2023 01 |  | základní |  | 0 | 0 | 0 | 0 | 0 | 4 | K | 3 |  |  |  | ROZPOCET | 0 | 0 | 0 | 0 | 0 | 1 | 0 | 4 | -1270055973
| Online PSC |  | https://podminky.urs.cz/item/CS_URS_2023_01/997221611 | [14 empty] | Online PSC | 3
| VV |  | "podkl. drc. kamennivo" 48,314 |  | 48.314 | [12 empty] | VV | 3 | 2 | True | 0 | ROZPOCET
| VV |  | "uliční smetky" 1,447+2,894 |  | 4.341 | [12 empty] | VV | 3 | 2 | True | 0 | ROZPOCET
| VV |  | "asfaltová fréza" 13,312 |  | 13.312 | [12 empty] | VV | 3 | 2 | True | 0 | ROZPOCET
| VV |  | "asfaltové kry" 6,899+23,804 |  | 30.703 | [12 empty] | VV | 3 | 2 | True | 0 | ROZPOCET
| VV |  | Součet |  | 96.67 | [12 empty] | VV | 3 | 4 | True | 1 | ROZPOCET
53 | K | 997221875 | Poplatek za uložení stavebního odpadu na recyklační skládce (skládkovné) asfaltového bez obsahu dehtu zatříděného do Katalogu odpadů pod kódem 17 03 02 | t | 44.015 |  | 0 | CS ÚRS 2023 01 |  | základní |  | 0 | 0 | 0 | 0 | 0 | 4 | K | 3 |  |  |  | ROZPOCET | 0 | 0 | 0 | 0 | 0 | 1 | 0 | 4 | 1454642199
| Online PSC |  | https://podminky.urs.cz/item/CS_URS_2023_01/997221875 | [14 empty] | Online PSC | 3
| VV |  | "asfaltová fréza" 13,312 |  | 13.312 | [12 empty] | VV | 3 | 2 | True | 0 | ROZPOCET
| VV |  | "asfaltové kry" 6,899+23,804 |  | 30.703 | [12 empty] | VV | 3 | 2 | True | 0 | ROZPOCET
| VV |  | Součet |  | 44.015 | [12 empty] | VV | 3 | 4 | True | 1 | ROZPOCET
54 | K | 997221873 | Poplatek za uložení stavebního odpadu na recyklační skládce (skládkovné) zeminy a kamení zatříděného do Katalogu odpadů pod kódem 17 05 04 | t | 52.655 |  | 0 | CS ÚRS 2023 01 |  | základní |  | 0 | 0 | 0 | 0 | 0 | 4 | K | 3 |  |  |  | ROZPOCET | 0 | 0 | 0 | 0 | 0 | 1 | 0 | 4 | 404126755
| Online PSC |  | https://podminky.urs.cz/item/CS_URS_2023_01/997221873 | [14 empty] | Online PSC | 3
| VV |  | "podkl. drc. kamennivo" 48,314 |  | 48.314 | [12 empty] | VV | 3 | 2 | True | 0 | ROZPOCET
| VV |  | "uliční smetky" 1,447+2,894 |  | 4.341 | [12 empty] | VV | 3 | 2 | True | 0 | ROZPOCET
| VV |  | Součet |  | 52.655 | [12 empty] | VV | 3 | 4 | True | 1 | ROZPOCET
55 | K | 564851011 | Podklad ze štěrkodrti ŠD s rozprostřením a zhutněním plochy jednotlivě do 100 m2, po zhutnění tl. 150 mm | m2 | 83.3 |  | 0 | CS ÚRS 2023 01 |  | základní |  | 0 | 0 | 0 | 0 | 0 | 4 | K | 3 |  |  |  | ROZPOCET | 0 | 0 | 0 | 0 | 0 | 1 | 0 | 4 | -2084715494
| Online PSC |  | https://podminky.urs.cz/item/CS_URS_2023_01/564851011 | [14 empty] | Online PSC | 3
| VV |  | "D1.1_01_Technická_zpráva | [14 empty] | VV | 3 | 1 | True | 0 | ROZPOCET
| VV |  | "D1.1_02-1_Podrobná_situace_1.část | [14 empty] | VV | 3 | 1 | True | 0 | ROZPOCET
| VV |  | "D1.1_03-1_Podélný_profil_stoka_B | [14 empty] | VV | 3 | 1 | True | 0 | ROZPOCET
| VV |  | "D1.1_04-5.2_Vzorový_výkres_řez_místní_komunikací | [14 empty] | VV | 3 | 1 | True | 0 | ROZPOCET
| VV |  | "průměrná š. rýhy 1,10 m | [14 empty] | VV | 3 | 1 | True | 0 | ROZPOCET
| VV |  | "podkladní vrstva ŠD tl. 350 mm (1x tl. 150 mm + 1x tl. 200 mm)" 63,000*1,100 |  | 69.3 | [12 empty] | VV | 3 | 2 | True | 0 | ROZPOCET
| VV |  | "rozšíření v místě RŠ (Š4 - Š7)" (2,500*0,700*2)*4 |  | 14 | [12 empty] | VV | 3 | 2 | True | 0 | ROZPOCET
| VV |  | Součet |  | 83.3 | [12 empty] | VV | 3 | 4 | True | 1 | ROZPOCET
56 | K | 564861011 | Podklad ze štěrkodrti ŠD s rozprostřením a zhutněním plochy jednotlivě do 100 m2, po zhutnění tl. 200 mm | m2 | 83.3 |  | 0 | CS ÚRS 2023 01 |  | základní |  | 0 | 0 | 0 | 0 | 0 | 4 | K | 3 |  |  |  | ROZPOCET | 0 | 0 | 0 | 0 | 0 | 1 | 0 | 4 | 555394762
| Online PSC |  | https://podminky.urs.cz/item/CS_URS_2023_01/564861011 | [14 empty] | Online PSC | 3
| VV |  | "D1.1_01_Technická_zpráva | [14 empty] | VV | 3 | 1 | True | 0 | ROZPOCET
| VV |  | "D1.1_02-1_Podrobná_situace_1.část | [14 empty] | VV | 3 | 1 | True | 0 | ROZPOCET
| VV |  | "D1.1_03-1_Podélný_profil_stoka_B | [14 empty] | VV | 3 | 1 | True | 0 | ROZPOCET
| VV |  | "D1.1_04-5.2_Vzorový_výkres_řez_místní_komunikací | [14 empty] | VV | 3 | 1 | True | 0 | ROZPOCET
| VV |  | "průměrná š. rýhy 1,10 m | [14 empty] | VV | 3 | 1 | True | 0 | ROZPOCET
| VV |  | "podkladní vrstva ŠD tl. 350 mm (1x tl. 150 mm + 1x tl. 200 mm)" 63,000*1,100 |  | 69.3 | [12 empty] | VV | 3 | 2 | True | 0 | ROZPOCET
| VV |  | "rozšíření v místě RŠ (Š4 - Š7)" (2,500*0,700*2)*4 |  | 14 | [12 empty] | VV | 3 | 2 | True | 0 | ROZPOCET
| VV |  | Součet |  | 83.3 | [12 empty] | VV | 3 | 4 | True | 1 | ROZPOCET
57 | K | 565145101 | Asfaltový beton vrstva podkladní ACP 16 (obalované kamenivo střednězrnné - OKS) s rozprostřením a zhutněním v pruhu šířky do 1,5 m, po zhutnění tl. 60 mm | m2 | 108.2 |  | 0 | CS ÚRS 2023 01 |  | základní |  | 0 | 0 | 0 | 0 | 0 | 4 | K | 3 |  |  |  | ROZPOCET | 0 | 0 | 0 | 0 | 0 | 1 | 0 | 4 | -521130794
| Online PSC |  | https://podminky.urs.cz/item/CS_URS_2023_01/565145101 | [14 empty] | Online PSC | 3
| VV |  | "D1.1_01_Technická_zpráva | [14 empty] | VV | 3 | 1 | True | 0 | ROZPOCET
| VV |  | "D1.1_02-1_Podrobná_situace_1.část | [14 empty] | VV | 3 | 1 | True | 0 | ROZPOCET
| VV |  | "D1.1_03-1_Podélný_profil_stoka_B | [14 empty] | VV | 3 | 1 | True | 0 | ROZPOCET
| VV |  | "D1.1_04-5.2_Vzorový_výkres_řez_místní_komunikací | [14 empty] | VV | 3 | 1 | True | 0 | ROZPOCET
| VV |  | "průměrná š. rýhy 1,10 m + 0,15 m na každou stranu | [14 empty] | VV | 3 | 1 | True | 0 | ROZPOCET
| VV |  | "podkladní vrstva ACP 16+ tl. 60 mm" 63,000*1,400 |  | 88.2 | [12 empty] | VV | 3 | 2 | True | 0 | ROZPOCET
| VV |  | "rozšíření v místě RŠ (Š4 - Š7)" (2,500*1,000*2)*4 |  | 20 | [12 empty] | VV | 3 | 2 | True | 0 | ROZPOCET
| VV |  | Součet |  | 108.2 | [12 empty] | VV | 3 | 4 | True | 1 | ROZPOCET
58 | K | 573111112 | Postřik infiltrační PI z asfaltu silničního s posypem kamenivem, v množství 1,00 kg/m2 | m2 | 83.3 |  | 0 | CS ÚRS 2023 01 |  | základní |  | 0 | 0 | 0 | 0 | 0 | 4 | K | 3 |  |  |  | ROZPOCET | 0 | 0 | 0 | 0 | 0 | 1 | 0 | 4 | 979171392
| Online PSC |  | https://podminky.urs.cz/item/CS_URS_2023_01/573111112 | [14 empty] | Online PSC | 3
| VV |  | "D1.1_01_Technická_zpráva | [14 empty] | VV | 3 | 1 | True | 0 | ROZPOCET
| VV |  | "D1.1_02-1_Podrobná_situace_1.část | [14 empty] | VV | 3 | 1 | True | 0 | ROZPOCET
| VV |  | "D1.1_03-1_Podélný_profil_stoka_B | [14 empty] | VV | 3 | 1 | True | 0 | ROZPOCET
| VV |  | "D1.1_04-5.2_Vzorový_výkres_řez_místní_komunikací | [14 empty] | VV | 3 | 1 | True | 0 | ROZPOCET
| VV |  | "průměrná š. rýhy 1,10 m | [14 empty] | VV | 3 | 1 | True | 0 | ROZPOCET
| VV |  | "podkladní vrstva ŠD tl. 350 mm (1x tl. 150 mm + 1x tl. 200 mm)" 63,000*1,100 |  | 69.3 | [12 empty] | VV | 3 | 2 | True | 0 | ROZPOCET
| VV |  | "rozšíření v místě RŠ (Š4 - Š7)" (2,500*0,700*2)*4 |  | 14 | [12 empty] | VV | 3 | 2 | True | 0 | ROZPOCET
| VV |  | Součet |  | 83.3 | [12 empty] | VV | 3 | 4 | True | 1 | ROZPOCET
59 | K | 573211107 | Postřik spojovací PS bez posypu kamenivem z asfaltu silničního, v množství 0,30 kg/m2 | m2 | 271.8 |  | 0 | CS ÚRS 2023 01 |  | základní |  | 0 | 0 | 0 | 0 | 0 | 4 | K | 3 |  |  |  | ROZPOCET | 0 | 0 | 0 | 0 | 0 | 1 | 0 | 4 | -13568935
| Online PSC |  | https://podminky.urs.cz/item/CS_URS_2023_01/573211107 | [14 empty] | Online PSC | 3
| VV |  | "obrusná vrstva ACO 11 tl. 40 mm" 144,700 " VV viz. 577134111 |  | 144.7 | [12 empty] | VV | 3 | 2 | True | 0 | ROZPOCET
| VV |  | "ložná vrstva ACL 22+ tl. 60 mm" 108,200 " VV viz. RKON0001 |  | 108.2 | [12 empty] | VV | 3 | 2 | True | 0 | ROZPOCET
| VV |  | "podkladní vrstva ACP 16+ tl. 60 mm" 63,000*0,150*2 |  | 18.9 | [12 empty] | VV | 3 | 2 | True | 0 | ROZPOCET
| VV |  | Součet |  | 271.8 | [12 empty] | VV | 3 | 4 | True | 1 | ROZPOCET
60 | K | 577134111 | Asfaltový beton vrstva obrusná ACO 11 (ABS) s rozprostřením a se zhutněním z nemodifikovaného asfaltu v pruhu šířky do 3 m tř. I, po zhutnění tl. 40 mm | m2 | 144.7 |  | 0 | CS ÚRS 2023 01 |  | základní |  | 0 | 0 | 0 | 0 | 0 | 4 | K | 3 |  |  |  | ROZPOCET | 0 | 0 | 0 | 0 | 0 | 1 | 0 | 4 | 115487874
| Online PSC |  | https://podminky.urs.cz/item/CS_URS_2023_01/577134111 | [14 empty] | Online PSC | 3
| VV |  | "D1.1_01_Technická_zpráva | [14 empty] | VV | 3 | 1 | True | 0 | ROZPOCET
| VV |  | "D1.1_02-1_Podrobná_situace_1.část | [14 empty] | VV | 3 | 1 | True | 0 | ROZPOCET
| VV |  | "D1.1_03-1_Podélný_profil_stoka_B | [14 empty] | VV | 3 | 1 | True | 0 | ROZPOCET
| VV |  | "D1.1_04-5.2_Vzorový_výkres_řez_místní_komunikací | [14 empty] | VV | 3 | 1 | True | 0 | ROZPOCET
| VV |  | "průměrná š. rýhy 1,10 m + 0,40 m na každou stranu | [14 empty] | VV | 3 | 1 | True | 0 | ROZPOCET
| VV |  | "obrusná vrstva ACO 11+ tl. 40 mm" 63,000*1,900 |  | 119.7 | [12 empty] | VV | 3 | 2 | True | 0 | ROZPOCET
| VV |  | "rozšíření v místě RŠ (Š4 - Š7)" (2,500*1,250*2)*4 |  | 25 | [12 empty] | VV | 3 | 2 | True | 0 | ROZPOCET
| VV |  | Součet |  | 144.7 | [12 empty] | VV | 3 | 4 | True | 1 | ROZPOCET
61 | K | RKON0001 | Asfaltový beton vrstva ložní ACL 22 (ABVH) s rozprostřením a zhutněním z nemodifikovaného asfaltu v pruhu šířky do 3 m, po zhutnění tl. 40 mm | m2 | 108.2 |  | 0 | R - položka |  | základní |  | 0 | 0 | 0 | 0 | 0 | 4 | K | 3 |  |  |  | ROZPOCET | 0 | 0 | 0 | 0 | 0 | 1 | 0 | 4 | -1659913651
| VV |  | "D1.1_01_Technická_zpráva | [14 empty] | VV | 3 | 1 | True | 0 | ROZPOCET
| VV |  | "D1.1_02-1_Podrobná_situace_1.část | [14 empty] | VV | 3 | 1 | True | 0 | ROZPOCET
| VV |  | "D1.1_03-1_Podélný_profil_stoka_B | [14 empty] | VV | 3 | 1 | True | 0 | ROZPOCET
| VV |  | "D1.1_04-5.2_Vzorový_výkres_řez_místní_komunikací | [14 empty] | VV | 3 | 1 | True | 0 | ROZPOCET
| VV |  | "průměrná š. rýhy 1,10 m + 0,15 m na každou stranu | [14 empty] | VV | 3 | 1 | True | 0 | ROZPOCET
| VV |  | "ložná vrstva ACL 22+ tl. 40 mm" 63,000*1,400 |  | 88.2 | [12 empty] | VV | 3 | 2 | True | 0 | ROZPOCET
| VV |  | "rozšíření v místě RŠ (Š4 - Š7)" (2,500*1,000*2)*4 |  | 20 | [12 empty] | VV | 3 | 2 | True | 0 | ROZPOCET
| VV |  | Součet |  | 108.2 | [12 empty] | VV | 3 | 4 | True | 1 | ROZPOCET
62 | K | 919125111 | Těsnění svislé spáry mezi živičným krytem a ostatními prvky asfaltovou páskou samolepicí šířky 35 mm tl. 8 mm | m | 13.195 |  | 0 | CS ÚRS 2023 01 |  | základní |  | 0 | 0.00045 | 0.0059378 | 0 | 0 | 4 | K | 3 |  |  |  | ROZPOCET | 0 | 0 | 0 | 0 | 0 | 1 | 0 | 4 | 792345036
| Online PSC |  | https://podminky.urs.cz/item/CS_URS_2023_01/919125111 | [14 empty] | Online PSC | 3
| VV |  | "D1.1_01_Technická_zpráva | [14 empty] | VV | 3 | 1 | True | 0 | ROZPOCET
| VV |  | "D1.1_02-1_Podrobná_situace_1.část | [14 empty] | VV | 3 | 1 | True | 0 | ROZPOCET
| VV |  | "D1.1_04-1_Vzorový_výkres_prefabrikovaná_šachta | [14 empty] | VV | 3 | 1 | True | 0 | ROZPOCET
| VV |  | "4x rám poklopu RŠ Š4 - Š7" (Pi*1,050)*4 |  | 13.195 | [12 empty] | VV | 3 | 2 | True | 0 | ROZPOCET
| VV |  | Součet |  | 13.195 | [12 empty] | VV | 3 | 4 | True | 1 | ROZPOCET
63 | K | 919726123 | Geotextilie netkaná pro ochranu, separaci nebo filtraci měrná hmotnost přes 300 do 500 g/m2 | m2 | 39.235 |  | 0 | CS ÚRS 2023 01 |  | základní |  | 0 | 0.00069 | 0.027072 | 0 | 0 | 4 | K | 3 |  |  |  | ROZPOCET | 0 | 0 | 0 | 0 | 0 | 1 | 0 | 4 | -592148881
| Online PSC |  | https://podminky.urs.cz/item/CS_URS_2023_01/919726123 | [14 empty] | Online PSC | 3
| VV |  | "D1.1_01_Technická_zpráva | [14 empty] | VV | 3 | 1 | True | 0 | ROZPOCET
| VV |  | "D1.1_02-1_Podrobná_situace_1.část | [14 empty] | VV | 3 | 1 | True | 0 | ROZPOCET
| VV |  | "D1.1_03-1_Podélný_profil_stoka_B | [14 empty] | VV | 3 | 1 | True | 0 | ROZPOCET
| VV |  | "D1.1_04-5.2_Vzorový_výkres_řez_místní_komunikací | [14 empty] | VV | 3 | 1 | True | 0 | ROZPOCET
| VV |  | "proti případnému prolínání konstrukčních vrstev do zásypu | [14 empty] | VV | 3 | 1 | True | 0 | ROZPOCET
| VV |  | "průměrná š. rýhy 1,10 m | [14 empty] | VV | 3 | 1 | True | 0 | ROZPOCET
| VV |  | "násyp aktivní zóny komunikace tl. 500 mm" 63,000*1,100*0,500 |  | 34.65 | [12 empty] | VV | 3 | 2 | True | 0 | ROZPOCET
| VV |  | "rozšíření v místě RŠ (Š4 - Š7)" ((2,500*0,700*2)*0,500)*4 |  | 7 | [12 empty] | VV | 3 | 2 | True | 0 | ROZPOCET
| VV |  | "odpočet RŠ" -((Pi*(0,620)^2)*0,500)*4 |  | -2.415 | [12 empty] | VV | 3 | 2 | True | 0 | ROZPOCET
| VV |  | Součet |  | 39.235 | [12 empty] | VV | 3 | 4 | True | 1 | ROZPOCET
64 | K | 919732211 | Styčná pracovní spára při napojení nového živičného povrchu na stávající se zalitím za tepla modifikovanou asfaltovou hmotou s posypem vápenným hydrátem šířky do 15 mm, hloubky do 25 mm včetně prořezání spáry | m | 139.8 |  | 0 | CS ÚRS 2023 01 |  | základní |  | 0 | 0.00061 | 0.085278 | 0 | 0 | 4 | K | 3 |  |  |  | ROZPOCET | 0 | 0 | 0 | 0 | 0 | 1 | 0 | 4 | -107493358
| Online PSC |  | https://podminky.urs.cz/item/CS_URS_2023_01/919732211 | [14 empty] | Online PSC | 3
| VV |  | "D1.1_01_Technická_zpráva | [14 empty] | VV | 3 | 1 | True | 0 | ROZPOCET
| VV |  | "D1.1_02-1_Podrobná_situace_1.část | [14 empty] | VV | 3 | 1 | True | 0 | ROZPOCET
| VV |  | "D1.1_03-1_Podélný_profil_stoka_B | [14 empty] | VV | 3 | 1 | True | 0 | ROZPOCET
| VV |  | "D1.1_04-5.2_Vzorový_výkres_řez_místní_komunikací | [14 empty] | VV | 3 | 1 | True | 0 | ROZPOCET
| VV |  | "průměrná š. rýhy 1,10 m + 0,40 m na každou stranu | [14 empty] | VV | 3 | 1 | True | 0 | ROZPOCET
| VV |  | "obrusná vrstva ACO 11+ tl. 40 mm" 63,000*2+1,900*2 |  | 129.8 | [12 empty] | VV | 3 | 2 | True | 0 | ROZPOCET
| VV |  | "rozšíření v místě RŠ (Š4 - Š7)" (1,250*2)*4 |  | 10 | [12 empty] | VV | 3 | 2 | True | 0 | ROZPOCET
| VV |  | Součet |  | 139.8 | [12 empty] | VV | 3 | 4 | True | 1 | ROZPOCET
65 | K | 919731121 | Zarovnání styčné plochy podkladu nebo krytu podél vybourané části komunikace nebo zpevněné plochy živičné tl. do 50 mm | m | 139.8 |  | 0 | CS ÚRS 2023 01 |  | základní |  | 0 | 0 | 0 | 0 | 0 | 4 | K | 3 |  |  |  | ROZPOCET | 0 | 0 | 0 | 0 | 0 | 1 | 0 | 4 | 2105808777
| Online PSC |  | https://podminky.urs.cz/item/CS_URS_2023_01/919731121 | [14 empty] | Online PSC | 3
| VV |  | "D1.1_01_Technická_zpráva | [14 empty] | VV | 3 | 1 | True | 0 | ROZPOCET
| VV |  | "D1.1_02-1_Podrobná_situace_1.část | [14 empty] | VV | 3 | 1 | True | 0 | ROZPOCET
| VV |  | "D1.1_03-1_Podélný_profil_stoka_B | [14 empty] | VV | 3 | 1 | True | 0 | ROZPOCET
| VV |  | "D1.1_04-5.2_Vzorový_výkres_řez_místní_komunikací | [14 empty] | VV | 3 | 1 | True | 0 | ROZPOCET
| VV |  | "průměrná š. rýhy 1,10 m + 0,40 m na každou stranu | [14 empty] | VV | 3 | 1 | True | 0 | ROZPOCET
| VV |  | "obrusná vrstva ACO 11+ tl. 40 mm" 63,000*2+1,900*2 |  | 129.8 | [12 empty] | VV | 3 | 2 | True | 0 | ROZPOCET
| VV |  | "rozšíření v místě RŠ (Š4 - Š7)" (1,250*2)*4 |  | 10 | [12 empty] | VV | 3 | 2 | True | 0 | ROZPOCET
| VV |  | Součet |  | 139.8 | [12 empty] | VV | 3 | 4 | True | 1 | ROZPOCET
66 | K | 938908411 | Čištění vozovek splachováním vodou povrchu podkladu nebo krytu živičného, betonového nebo dlážděného | m2 | 144.7 |  | 0 | CS ÚRS 2023 01 |  | základní |  | 0 | 0 | 0 | 0.01 | 1.447 | 4 | K | 3 |  |  |  | ROZPOCET | 0 | 0 | 0 | 0 | 0 | 1 | 0 | 4 | -1654760755
| Online PSC |  | https://podminky.urs.cz/item/CS_URS_2023_01/938908411 | [14 empty] | Online PSC | 3
| VV |  | "D1.1_01_Technická_zpráva | [14 empty] | VV | 3 | 1 | True | 0 | ROZPOCET
| VV |  | "D1.1_02-1_Podrobná_situace_1.část | [14 empty] | VV | 3 | 1 | True | 0 | ROZPOCET
| VV |  | "D1.1_03-1_Podélný_profil_stoka_B | [14 empty] | VV | 3 | 1 | True | 0 | ROZPOCET
| VV |  | "D1.1_04-5.2_Vzorový_výkres_řez_místní_komunikací | [14 empty] | VV | 3 | 1 | True | 0 | ROZPOCET
| VV |  | "průměrná š. rýhy 1,10 m + 0,40 m na každou stranu | [14 empty] | VV | 3 | 1 | True | 0 | ROZPOCET
| VV |  | "obrusná vrstva ACO 11+ tl. 40 mm" 63,000*1,900 |  | 119.7 | [12 empty] | VV | 3 | 2 | True | 0 | ROZPOCET
| VV |  | "rozšíření v místě RŠ (Š4 - Š7)" (2,500*1,250*2)*4 |  | 25 | [12 empty] | VV | 3 | 2 | True | 0 | ROZPOCET
| VV |  | Součet |  | 144.7 | [12 empty] | VV | 3 | 4 | True | 1 | ROZPOCET
67 | K | 938909311 | Čištění vozovek metením bláta, prachu nebo hlinitého nánosu s odklizením na hromady na vzdálenost do 20 m nebo naložením na dopravní prostředek strojně povrchu podkladu nebo krytu betonového nebo živičného | m2 | 144.7 |  | 0 | CS ÚRS 2023 01 |  | základní |  | 0 | 0 | 0 | 0.02 | 2.894 | 4 | K | 3 |  |  |  | ROZPOCET | 0 | 0 | 0 | 0 | 0 | 1 | 0 | 4 | -581922930
| Online PSC |  | https://podminky.urs.cz/item/CS_URS_2023_01/938909311 | [14 empty] | Online PSC | 3
| VV |  | "D1.1_01_Technická_zpráva | [14 empty] | VV | 3 | 1 | True | 0 | ROZPOCET
| VV |  | "D1.1_02-1_Podrobná_situace_1.část | [14 empty] | VV | 3 | 1 | True | 0 | ROZPOCET
| VV |  | "D1.1_03-1_Podélný_profil_stoka_B | [14 empty] | VV | 3 | 1 | True | 0 | ROZPOCET
| VV |  | "D1.1_04-5.2_Vzorový_výkres_řez_místní_komunikací | [14 empty] | VV | 3 | 1 | True | 0 | ROZPOCET
| VV |  | "průměrná š. rýhy 1,10 m + 0,40 m na každou stranu | [14 empty] | VV | 3 | 1 | True | 0 | ROZPOCET
| VV |  | "obrusná vrstva ACO 11+ tl. 40 mm" 63,000*1,900 |  | 119.7 | [12 empty] | VV | 3 | 2 | True | 0 | ROZPOCET
| VV |  | "rozšíření v místě RŠ (Š4 - Š7)" (2,500*1,250*2)*4 |  | 25 | [12 empty] | VV | 3 | 2 | True | 0 | ROZPOCET
| VV |  | Součet |  | 144.7 | [12 empty] | VV | 3 | 4 | True | 1 | ROZPOCET
| D | 8 | Trubní vedení |  |  |  | 0 |  |  |  |  | 0 |  | 21.8518 |  | 0 | 1 | D | 1 |  |  |  | ROZPOCET | [6 empty] | 0
68 | K | 871370320 | Montáž kanalizačního potrubí z plastů z polypropylenu PP hladkého plnostěnného SN 12 DN 300 | m | 89 |  | 0 | CS ÚRS 2023 01 |  | základní |  | 0 | 2e-05 | 0.00178 | 0 | 0 | 4 | K | 2 |  |  |  | ROZPOCET | 0 | 0 | 0 | 0 | 0 | 1 | 0 | 4 | -1286730527
| Online PSC |  | https://podminky.urs.cz/item/CS_URS_2023_01/871370320 | [14 empty] | Online PSC | 2
| VV |  | "D1.1_01_Technická_zpráva | [14 empty] | VV | 2 | 1 | True | 0 | ROZPOCET
| VV |  | "D1.1_02-1_Podrobná_situace_1.část | [14 empty] | VV | 2 | 1 | True | 0 | ROZPOCET
| VV |  | "D1.1_04-3_Vzorový_výkres_uložení_potrubí_PP | [14 empty] | VV | 2 | 1 | True | 0 | ROZPOCET
| VV |  | 76,000 |  | 76 | [12 empty] | VV | 2 | 2 | True | 0 | ROZPOCET
| VV |  | "D1.1_02_15_Podélný_profil_Protipovodňové_opatření | [14 empty] | VV | 2 | 1 | True | 0 | ROZPOCET
| VV |  | 13,000 |  | 13 | [12 empty] | VV | 2 | 2 | True | 0 | ROZPOCET
| VV |  | Součet |  | 89 | [12 empty] | VV | 2 | 4 | True | 1 | ROZPOCET
69 | M | 28617028 | trubka kanalizační PP plnostěnná třívrstvá DN 300x1000mm SN12 | m | 90.335 |  | 0 | CS ÚRS 2023 01 |  | základní |  | 0 | 0.0127 | 1.1473 | 0 | 0 | 8 | M | 2 |  |  |  | ROZPOCET | 0 | 0 | 0 | 0 | 0 | 1 | 0 | 4 | -37792176
| VV |  | 89*1,015 'Přepočtené koeficientem množství |  | 90.335 | [12 empty] | VV | 2 | 2 | False | 1 | ROZPOCET
70 | K | 877310310 | Montáž tvarovek na kanalizačním plastovém potrubí z polypropylenu PP hladkého plnostěnného kolen DN 150 | kus | 3 |  | 0 | CS ÚRS 2023 01 |  | základní |  | 0 | 0 | 0 | 0 | 0 | 4 | K | 2 |  |  |  | ROZPOCET | 0 | 0 | 0 | 0 | 0 | 1 | 0 | 4 | -1867877182
| Online PSC |  | https://podminky.urs.cz/item/CS_URS_2023_01/877310310 | [14 empty] | Online PSC | 2
| VV |  | "D1.1_01_Technická_zpráva | [14 empty] | VV | 2 | 1 | True | 0 | ROZPOCET
| VV |  | "D1.1_02-1_Podrobná_situace_1.část | [14 empty] | VV | 2 | 1 | True | 0 | ROZPOCET
| VV |  | "domovní přípojka č.p. 66" 1,000 |  | 1 | [12 empty] | VV | 2 | 2 | True | 0 | ROZPOCET
| VV |  | "domovní přípojka č.p. 88" 2,000 |  | 2 | [12 empty] | VV | 2 | 2 | True | 0 | ROZPOCET
| VV |  | Součet |  | 3 | [12 empty] | VV | 2 | 4 | True | 1 | ROZPOCET
71 | M | 28617182 | koleno kanalizační PP SN16 45° DN 150 | kus | 3 |  | 0 | CS ÚRS 2023 01 |  | základní |  | 0 | 0.0008 | 0.0024 | 0 | 0 | 8 | M | 2 |  |  |  | ROZPOCET | 0 | 0 | 0 | 0 | 0 | 1 | 0 | 4 | 907730596
72 | K | 877310440 | Montáž tvarovek na kanalizačním plastovém potrubí z polypropylenu PP korugovaného nebo žebrovaného šachtových vložek DN 150 | kus | 3 |  | 0 | CS ÚRS 2023 01 |  | základní |  | 0 | 8e-05 | 0.00024 | 0 | 0 | 4 | K | 2 |  |  |  | ROZPOCET | 0 | 0 | 0 | 0 | 0 | 1 | 0 | 4 | 916986830
| Online PSC |  | https://podminky.urs.cz/item/CS_URS_2023_01/877310440 | [14 empty] | Online PSC | 2
| VV |  | "D1.1_01_Technická_zpráva | [14 empty] | VV | 2 | 1 | True | 0 | ROZPOCET
| VV |  | "D1.1_02-1_Podrobná_situace_1.část | [14 empty] | VV | 2 | 1 | True | 0 | ROZPOCET
| VV |  | "domovní přípojka č.p. 67 do RŠ" 1,000 |  | 1 | [12 empty] | VV | 2 | 2 | True | 0 | ROZPOCET
| VV |  | "domovní přípojka č.p. 76 do RŠ" 1,000 |  | 1 | [12 empty] | VV | 2 | 2 | True | 0 | ROZPOCET
| VV |  | "domovní přípojka č.p. 131 do RŠ" 1,000 |  | 1 | [12 empty] | VV | 2 | 2 | True | 0 | ROZPOCET
| VV |  | Součet |  | 3 | [12 empty] | VV | 2 | 4 | True | 1 | ROZPOCET
73 | M | 28617480 | vložka šachtová kanalizace PP korugované DN 160 | kus | 3 |  | 0 | CS ÚRS 2023 01 |  | základní |  | 0 | 0.0009 | 0.0027 | 0 | 0 | 8 | M | 2 |  |  |  | ROZPOCET | 0 | 0 | 0 | 0 | 0 | 1 | 0 | 4 | -270170828
74 | K | 877370320 | Montáž tvarovek na kanalizačním plastovém potrubí z polypropylenu PP hladkého plnostěnného odboček DN 300 | kus | 3 |  | 0 | CS ÚRS 2023 01 |  | základní |  | 0 | 0 | 0 | 0 | 0 | 4 | K | 2 |  |  |  | ROZPOCET | 0 | 0 | 0 | 0 | 0 | 1 | 0 | 4 | -692722791
| Online PSC |  | https://podminky.urs.cz/item/CS_URS_2023_01/877370320 | [14 empty] | Online PSC | 2
| VV |  | "D1.1_01_Technická_zpráva | [14 empty] | VV | 2 | 1 | True | 0 | ROZPOCET
| VV |  | "D1.1_02-1_Podrobná_situace_1.část | [14 empty] | VV | 2 | 1 | True | 0 | ROZPOCET
| VV |  | "domovní přípojka č.p. 66" 1,000 |  | 1 | [12 empty] | VV | 2 | 2 | True | 0 | ROZPOCET
| VV |  | "domovní přípojka č.p. 88" 2,000 |  | 2 | [12 empty] | VV | 2 | 2 | True | 0 | ROZPOCET
| VV |  | Součet |  | 3 | [12 empty] | VV | 2 | 4 | True | 1 | ROZPOCET
75 | M | 28617214 | odbočka kanalizační PP SN16 45° DN 300/150 | kus | 3 |  | 0 | CS ÚRS 2023 01 |  | základní |  | 0 | 0.0088 | 0.0264 | 0 | 0 | 8 | M | 2 |  |  |  | ROZPOCET | 0 | 0 | 0 | 0 | 0 | 1 | 0 | 4 | 1359312815
76 | K | 877370440 | Montáž tvarovek na kanalizačním plastovém potrubí z polypropylenu PP korugovaného nebo žebrovaného šachtových vložek DN 300 | kus | 7 |  | 0 | CS ÚRS 2023 01 |  | základní |  | 0 | 0.0001 | 0.0007 | 0 | 0 | 4 | K | 2 |  |  |  | ROZPOCET | 0 | 0 | 0 | 0 | 0 | 1 | 0 | 4 | -718800239
| Online PSC |  | https://podminky.urs.cz/item/CS_URS_2023_01/877370440 | [14 empty] | Online PSC | 2
| VV |  | "D1.1_01_Technická_zpráva | [14 empty] | VV | 2 | 1 | True | 0 | ROZPOCET
| VV |  | "D1.1_02-1_Podrobná_situace_1.část | [14 empty] | VV | 2 | 1 | True | 0 | ROZPOCET
| VV |  | "D1.1_04-1_Vzorový_výkres_prefabrikovaná_šachta | [14 empty] | VV | 2 | 1 | True | 0 | ROZPOCET
| VV |  | "Š4" 1,000 |  | 1 | [12 empty] | VV | 2 | 2 | True | 0 | ROZPOCET
| VV |  | "Š5" 2,000 |  | 2 | [12 empty] | VV | 2 | 2 | True | 0 | ROZPOCET
| VV |  | "Š6" 2,000 |  | 2 | [12 empty] | VV | 2 | 2 | True | 0 | ROZPOCET
| VV |  | "Š7" 1,000 |  | 1 | [12 empty] | VV | 2 | 2 | True | 0 | ROZPOCET
| VV |  | "D1.1_04-10_Vzorový_řez_Šachta_s_vřetenovým_šoupátkem | [14 empty] | VV | 2 | 1 | True | 0 | ROZPOCET
| VV |  | "1x šachta Š-B (šachta s vřeten. šoupátky)" 1,000 |  | 1 | [12 empty] | VV | 2 | 2 | True | 0 | ROZPOCET
| VV |  | Součet |  | 7 | [12 empty] | VV | 2 | 4 | True | 1 | ROZPOCET
77 | M | 28617483 | vložka šachtová kanalizace PP korugované DN 300 | kus | 7 |  | 0 | CS ÚRS 2023 01 |  | základní |  | 0 | 0.0018 | 0.0126 | 0 | 0 | 8 | M | 2 |  |  |  | ROZPOCET | 0 | 0 | 0 | 0 | 0 | 1 | 0 | 4 | 259301465
78 | K | 891372222 | Montáž kanalizačních armatur na potrubí šoupátek uzavíracích v šachtách s ručním kolečkem DN 300 | kus | 2 |  | 0 | CS ÚRS 2023 01 |  | základní |  | 0 | 0.00545 | 0.0109 | 0 | 0 | 4 | K | 2 |  |  |  | ROZPOCET | 0 | 0 | 0 | 0 | 0 | 1 | 0 | 4 | 1128632699
| Online PSC |  | https://podminky.urs.cz/item/CS_URS_2023_01/891372222 | [14 empty] | Online PSC | 2
| VV |  | "D1.1_01_Technická_zpráva | [14 empty] | VV | 2 | 1 | True | 0 | ROZPOCET
| VV |  | "D1.1_02-1_Podrobná_situace_1.část | [14 empty] | VV | 2 | 1 | True | 0 | ROZPOCET
| VV |  | "D1.1_04-10_Vzorový_řez_Šachta_s_vřetenovým_šoupátkem | [14 empty] | VV | 2 | 1 | True | 0 | ROZPOCET
| VV |  | "2x vřeten. šoupátko v šachtě Š-B" 2,000 |  | 2 | [12 empty] | VV | 2 | 2 | True | 0 | ROZPOCET
| VV |  | Součet |  | 2 | [12 empty] | VV | 2 | 4 | True | 1 | ROZPOCET
79 | M | 42223007 | šoupátko/stavítko vřetenové nástěnné nerezová ocel DN 300 | kus | 2 |  | 0 | CS ÚRS 2023 01 |  | základní |  | 0 | 0.022 | 0.044 | 0 | 0 | 8 | M | 2 |  |  |  | ROZPOCET | 0 | 0 | 0 | 0 | 0 | 1 | 0 | 4 | 1644264895
80 | M | RMAT0001 | betonový mezikus pro vřetenové šoupátko na stěnu šachty | kus | 2 |  | 0 | R - položka |  | základní |  | 0 | 0 | 0 | 0 | 0 | 8 | M | 2 |  |  |  | ROZPOCET | 0 | 0 | 0 | 0 | 0 | 1 | 0 | 4 | 1422601405
81 | M | 42291076 | souprava zemní pro šoupátka DN 250-300mm Rd 1,5m | kus | 2 |  | 0 | CS ÚRS 2023 01 |  | základní |  | 0 | 0.005 | 0.01 | 0 | 0 | 8 | M | 2 |  |  |  | ROZPOCET | 0 | 0 | 0 | 0 | 0 | 1 | 0 | 4 | 859779524
82 | K | 892372121 | Tlakové zkoušky vzduchem těsnícími vaky ucpávkovými DN 300 | úsek | 3 |  | 0 | CS ÚRS 2023 01 |  | základní |  | 0 | 0.00031 | 0.00093 | 0 | 0 | 4 | K | 2 |  |  |  | ROZPOCET | 0 | 0 | 0 | 0 | 0 | 1 | 0 | 4 | 1218480476
| Online PSC |  | https://podminky.urs.cz/item/CS_URS_2023_01/892372121 | [14 empty] | Online PSC | 2
| VV |  | "D1.1_01_Technická_zpráva | [14 empty] | VV | 2 | 1 | True | 0 | ROZPOCET
| VV |  | "D1.1_02-1_Podrobná_situace_1.část | [14 empty] | VV | 2 | 1 | True | 0 | ROZPOCET
| VV |  | "úsek Š4 - Š5" 1,000 |  | 1 | [12 empty] | VV | 2 | 2 | True | 0 | ROZPOCET
| VV |  | "úsek Š5 - Š6" 1,000 |  | 1 | [12 empty] | VV | 2 | 2 | True | 0 | ROZPOCET
| VV |  | "úsek Š6 - Š7" 1,000 |  | 1 | [12 empty] | VV | 2 | 2 | True | 0 | ROZPOCET
| VV |  | Součet |  | 3 | [12 empty] | VV | 2 | 4 | True | 1 | ROZPOCET
83 | K | 892381111 | Tlakové zkoušky vodou na potrubí DN 250, 300 nebo 350 | m | 76 |  | 0 | CS ÚRS 2023 01 |  | základní |  | 0 | 0 | 0 | 0 | 0 | 4 | K | 2 |  |  |  | ROZPOCET | 0 | 0 | 0 | 0 | 0 | 1 | 0 | 4 | 600491674
| Online PSC |  | https://podminky.urs.cz/item/CS_URS_2023_01/892381111 | [14 empty] | Online PSC | 2
| VV |  | "D1.1_01_Technická_zpráva | [14 empty] | VV | 2 | 1 | True | 0 | ROZPOCET
| VV |  | "D1.1_02-1_Podrobná_situace_1.část | [14 empty] | VV | 2 | 1 | True | 0 | ROZPOCET
| VV |  | 5,500+30,500+40,000 |  | 76 | [12 empty] | VV | 2 | 2 | True | 0 | ROZPOCET
| VV |  | Součet |  | 76 | [12 empty] | VV | 2 | 4 | True | 1 | ROZPOCET
84 | K | 894410102 | Osazení betonových dílců šachet kanalizačních dno DN 1000, výšky 800 mm | kus | 4 |  | 0 | CS ÚRS 2023 01 |  | základní |  | 0 | 0.41489 | 1.6596 | 0 | 0 | 4 | K | 2 |  |  |  | ROZPOCET | 0 | 0 | 0 | 0 | 0 | 1 | 0 | 4 | -1246479397
| Online PSC |  | https://podminky.urs.cz/item/CS_URS_2023_01/894410102 | [14 empty] | Online PSC | 2
| VV |  | "D1.1_01_Technická_zpráva | [14 empty] | VV | 2 | 1 | True | 0 | ROZPOCET
| VV |  | "D1.1_02-1_Podrobná_situace_1.část | [14 empty] | VV | 2 | 1 | True | 0 | ROZPOCET
| VV |  | "D1.1_04-1_Vzorový_výkres_prefabrikovaná_šachta | [14 empty] | VV | 2 | 1 | True | 0 | ROZPOCET
| VV |  | "4x RŠ Š4 - Š7" 4,000 |  | 4 | [12 empty] | VV | 2 | 2 | True | 0 | ROZPOCET
| VV |  | Součet |  | 4 | [12 empty] | VV | 2 | 4 | True | 1 | ROZPOCET
85 | M | 59224338 | dno betonové šachty kanalizační přímé 100x80x50cm | kus | 4.08 |  | 0 | CS ÚRS 2023 01 |  | základní |  | 0 | 1.87 | 7.6296 | 0 | 0 | 8 | M | 2 |  |  |  | ROZPOCET | 0 | 0 | 0 | 0 | 0 | 1 | 0 | 4 | -1793262669
| VV |  | 4*1,02 'Přepočtené koeficientem množství |  | 4.08 | [12 empty] | VV | 2 | 2 | False | 1 | ROZPOCET
86 | M | 59224348 | těsnění elastomerové pro spojení šachetních dílů DN 1000 | kus | 4 |  | 0 | CS ÚRS 2023 01 |  | základní |  | 0 | 0.002 | 0.008 | 0 | 0 | 8 | M | 2 |  |  |  | ROZPOCET | 0 | 0 | 0 | 0 | 0 | 1 | 0 | 4 | 1683625582
87 | K | 894410114 | Osazení betonových dílců šachet kanalizačních dno DN 1200, výšky 1200 mm | kus | 1 |  | 0 | CS ÚRS 2023 01 |  | základní |  | 0 | 0.54568 | 0.54568 | 0 | 0 | 4 | K | 2 |  |  |  | ROZPOCET | 0 | 0 | 0 | 0 | 0 | 1 | 0 | 4 | 626960400
| Online PSC |  | https://podminky.urs.cz/item/CS_URS_2023_01/894410114 | [14 empty] | Online PSC | 2
| VV |  | "D1.1_01_Technická_zpráva | [14 empty] | VV | 2 | 1 | True | 0 | ROZPOCET
| VV |  | "D1.1_02-1_Podrobná_situace_1.část | [14 empty] | VV | 2 | 1 | True | 0 | ROZPOCET
| VV |  | "D1.1_04-10_Vzorový_řez_Šachta_s_vřetenovým_šoupátkem | [14 empty] | VV | 2 | 1 | True | 0 | ROZPOCET
| VV |  | "1x šachta Š-B (šachta s vřeten. šoupátky)" 1,000 |  | 1 | [12 empty] | VV | 2 | 2 | True | 0 | ROZPOCET
| VV |  | Součet |  | 1 | [12 empty] | VV | 2 | 4 | True | 1 | ROZPOCET
88 | M | 59224431 | dno betonové šachty DN 1200 kanalizační výšky 120cm přímé 120x120 max. zaústění potrubí V60/90 | kus | 1.02 |  | 0 | CS ÚRS 2023 01 |  | základní |  | 0 | 3.51 | 3.5802 | 0 | 0 | 8 | M | 2 |  |  |  | ROZPOCET | 0 | 0 | 0 | 0 | 0 | 1 | 0 | 4 | -1279475079
| VV |  | 1*1,02 'Přepočtené koeficientem množství |  | 1.02 | [12 empty] | VV | 2 | 2 | False | 1 | ROZPOCET
89 | M | 59224341 | těsnění elastomerové pro spojení šachetních dílů DN 1200 | kus | 1 |  | 0 | CS ÚRS 2023 01 |  | základní |  | 0 | 0.003 | 0.003 | 0 | 0 | 8 | M | 2 |  |  |  | ROZPOCET | 0 | 0 | 0 | 0 | 0 | 1 | 0 | 4 | 639551588
90 | K | 894410211 | Osazení betonových dílců šachet kanalizačních skruž rovná DN 1000, výšky 250 mm | kus | 5 |  | 0 | CS ÚRS 2023 01 |  | základní |  | 0 | 0.00989 | 0.04945 | 0 | 0 | 4 | K | 2 |  |  |  | ROZPOCET | 0 | 0 | 0 | 0 | 0 | 1 | 0 | 4 | 181467982
| Online PSC |  | https://podminky.urs.cz/item/CS_URS_2023_01/894410211 | [14 empty] | Online PSC | 2
| VV |  | "D1.1_01_Technická_zpráva | [14 empty] | VV | 2 | 1 | True | 0 | ROZPOCET
| VV |  | "D1.1_02-1_Podrobná_situace_1.část | [14 empty] | VV | 2 | 1 | True | 0 | ROZPOCET
| VV |  | "D1.1_04-1_Vzorový_výkres_prefabrikovaná_šachta | [14 empty] | VV | 2 | 1 | True | 0 | ROZPOCET
| VV |  | "Š4" 3,000 |  | 3 | [12 empty] | VV | 2 | 2 | True | 0 | ROZPOCET
| VV |  | "Š5" 2,000 |  | 2 | [12 empty] | VV | 2 | 2 | True | 0 | ROZPOCET
| VV |  | Mezisoučet " RŠ |  | 5 | [12 empty] | VV | 2 | 3 | True | 0 | ROZPOCET
| VV |  | Součet |  | 5 | [12 empty] | VV | 2 | 4 | True | 1 | ROZPOCET
91 | M | 59224066 | skruž betonová DN 1000x250 PS, 100x25x12cm | kus | 5.1 |  | 0 | CS ÚRS 2023 01 |  | základní |  | 0 | 0.262 | 1.3362 | 0 | 0 | 8 | M | 2 |  |  |  | ROZPOCET | 0 | 0 | 0 | 0 | 0 | 1 | 0 | 4 | 377520631
| VV |  | 5*1,02 'Přepočtené koeficientem množství |  | 5.1 | [12 empty] | VV | 2 | 2 | False | 1 | ROZPOCET
92 | M | 59224348 | těsnění elastomerové pro spojení šachetních dílů DN 1000 | kus | 5 |  | 0 | CS ÚRS 2023 01 |  | základní |  | 0 | 0.002 | 0.01 | 0 | 0 | 8 | M | 2 |  |  |  | ROZPOCET | 0 | 0 | 0 | 0 | 0 | 1 | 0 | 4 | 1551851356
93 | K | 894410221 | Osazení betonových dílců šachet kanalizačních skruž rovná DN 1200, výšky 500 mm | kus | 2 |  | 0 | CS ÚRS 2023 01 |  | základní |  | 0 | 0.01018 | 0.02036 | 0 | 0 | 4 | K | 2 |  |  |  | ROZPOCET | 0 | 0 | 0 | 0 | 0 | 1 | 0 | 4 | 1873113444
| Online PSC |  | https://podminky.urs.cz/item/CS_URS_2023_01/894410221 | [14 empty] | Online PSC | 2
| VV |  | "D1.1_01_Technická_zpráva | [14 empty] | VV | 2 | 1 | True | 0 | ROZPOCET
| VV |  | "D1.1_02-1_Podrobná_situace_1.část | [14 empty] | VV | 2 | 1 | True | 0 | ROZPOCET
| VV |  | "D1.1_04-10_Vzorový_řez_Šachta_s_vřetenovým_šoupátkem | [14 empty] | VV | 2 | 1 | True | 0 | ROZPOCET
| VV |  | "1x šachta Š-B (šachta s vřeten. šoupátky)" 2,000 |  | 2 | [12 empty] | VV | 2 | 2 | True | 0 | ROZPOCET
| VV |  | Součet |  | 2 | [12 empty] | VV | 2 | 4 | True | 1 | ROZPOCET
94 | M | 59224424 | skruž betonové šachty DN 1200 kanalizační 120x50x13,5cm, stupadla poplastovaná | kus | 2.04 |  | 0 | CS ÚRS 2023 01 |  | základní |  | 0 | 0.7 | 1.428 | 0 | 0 | 8 | M | 2 |  |  |  | ROZPOCET | 0 | 0 | 0 | 0 | 0 | 1 | 0 | 4 | 695324578
| VV |  | 2*1,02 'Přepočtené koeficientem množství |  | 2.04 | [12 empty] | VV | 2 | 2 | False | 1 | ROZPOCET
95 | M | 59224341 | těsnění elastomerové pro spojení šachetních dílů DN 1200 | kus | 2 |  | 0 | CS ÚRS 2023 01 |  | základní |  | 0 | 0.003 | 0.006 | 0 | 0 | 8 | M | 2 |  |  |  | ROZPOCET | 0 | 0 | 0 | 0 | 0 | 1 | 0 | 4 | -932148891
96 | K | 894410232 | Osazení betonových dílců šachet kanalizačních skruž přechodová (konus) DN 1000 | kus | 4 |  | 0 | CS ÚRS 2023 01 |  | základní |  | 0 | 0.01218 | 0.04872 | 0 | 0 | 4 | K | 2 |  |  |  | ROZPOCET | 0 | 0 | 0 | 0 | 0 | 1 | 0 | 4 | 528146851
| Online PSC |  | https://podminky.urs.cz/item/CS_URS_2023_01/894410232 | [14 empty] | Online PSC | 2
| VV |  | "D1.1_01_Technická_zpráva | [14 empty] | VV | 2 | 1 | True | 0 | ROZPOCET
| VV |  | "D1.1_02-1_Podrobná_situace_1.část | [14 empty] | VV | 2 | 1 | True | 0 | ROZPOCET
| VV |  | "D1.1_04-1_Vzorový_výkres_prefabrikovaná_šachta | [14 empty] | VV | 2 | 1 | True | 0 | ROZPOCET
| VV |  | "4x RŠ Š4 - Š7" 4,000 |  | 4 | [12 empty] | VV | 2 | 2 | True | 0 | ROZPOCET
| VV |  | Součet |  | 4 | [12 empty] | VV | 2 | 4 | True | 1 | ROZPOCET
97 | M | 59224312 | kónus šachetní betonový kapsové plastové stupadlo 100x62,5x58cm | kus | 4.08 |  | 0 | CS ÚRS 2023 01 |  | základní |  | 0 | 0.585 | 2.3868 | 0 | 0 | 8 | M | 2 |  |  |  | ROZPOCET | 0 | 0 | 0 | 0 | 0 | 1 | 0 | 4 | 292678776
| VV |  | 4*1,02 'Přepočtené koeficientem množství |  | 4.08 | [12 empty] | VV | 2 | 2 | False | 1 | ROZPOCET
98 | K | 894410303 | Osazení betonových dílců šachet kanalizačních deska zákrytová DN 1200 | kus | 1 |  | 0 | CS ÚRS 2023 01 |  | základní |  | 0 | 0.01018 | 0.01018 | 0 | 0 | 4 | K | 2 |  |  |  | ROZPOCET | 0 | 0 | 0 | 0 | 0 | 1 | 0 | 4 | 2114429825
| Online PSC |  | https://podminky.urs.cz/item/CS_URS_2023_01/894410303 | [14 empty] | Online PSC | 2
| VV |  | "D1.1_01_Technická_zpráva | [14 empty] | VV | 2 | 1 | True | 0 | ROZPOCET
| VV |  | "D1.1_02-1_Podrobná_situace_1.část | [14 empty] | VV | 2 | 1 | True | 0 | ROZPOCET
| VV |  | "D1.1_04-10_Vzorový_řez_Šachta_s_vřetenovým_šoupátkem | [14 empty] | VV | 2 | 1 | True | 0 | ROZPOCET
| VV |  | "1x šachta Š-B (šachta s vřeten. šoupátky)" 1,000 |  | 1 | [12 empty] | VV | 2 | 2 | True | 0 | ROZPOCET
| VV |  | Součet |  | 1 | [12 empty] | VV | 2 | 4 | True | 1 | ROZPOCET
99 | M | 59224421 | deska betonová přechodová šachty DN 1200 kanalizační 147/100x25cm | kus | 1.02 |  | 0 | CS ÚRS 2023 01 |  | základní |  | 0 | 0.5 | 0.51 | 0 | 0 | 8 | M | 2 |  |  |  | ROZPOCET | 0 | 0 | 0 | 0 | 0 | 1 | 0 | 4 | -1994853936
| VV |  | 1*1,02 'Přepočtené koeficientem množství |  | 1.02 | [12 empty] | VV | 2 | 2 | False | 1 | ROZPOCET
100 | K | 899104112 | Osazení poklopů litinových a ocelových včetně rámů pro třídu zatížení D400, E600 | kus | 5 |  | 0 | CS ÚRS 2023 01 |  | základní |  | 0 | 0.21734 | 1.0867 | 0 | 0 | 4 | K | 2 |  |  |  | ROZPOCET | 0 | 0 | 0 | 0 | 0 | 1 | 0 | 4 | -1345529472
| Online PSC |  | https://podminky.urs.cz/item/CS_URS_2023_01/899104112 | [14 empty] | Online PSC | 2
| VV |  | "D1.1_01_Technická_zpráva | [14 empty] | VV | 2 | 1 | True | 0 | ROZPOCET
| VV |  | "D1.1_02-1_Podrobná_situace_1.část | [14 empty] | VV | 2 | 1 | True | 0 | ROZPOCET
| VV |  | "D1.1_04-1_Vzorový_výkres_prefabrikovaná_šachta | [14 empty] | VV | 2 | 1 | True | 0 | ROZPOCET
| VV |  | "4x RŠ Š4 - Š7" 4,000 |  | 4 | [12 empty] | VV | 2 | 2 | True | 0 | ROZPOCET
| VV |  | "D1.1_04-10_Vzorový_řez_Šachta_s_vřetenovým_šoupátkem | [14 empty] | VV | 2 | 1 | True | 0 | ROZPOCET
| VV |  | "1x šachta Š-B (šachta s vřeten. šoupátky)" 1,000 |  | 1 | [12 empty] | VV | 2 | 2 | True | 0 | ROZPOCET
| VV |  | Součet |  | 5 | [12 empty] | VV | 2 | 4 | True | 1 | ROZPOCET
101 | M | 55241014 | poklop šachtový třída D400, kruhový rám 785, vstup 600mm, bez ventilace | kus | 5 |  | 0 | CS ÚRS 2023 01 |  | základní |  | 0 | 0.0546 | 0.273 | 0 | 0 | 8 | M | 2 |  |  |  | ROZPOCET | 0 | 0 | 0 | 0 | 0 | 1 | 0 | 4 | 2132207345
102 | K | 899711111 | Orientační tabulky na vodovodních a kanalizačních řadech na dřevěné konstrukci | kus | 4 |  | 0 | CS ÚRS 2023 01 |  | základní |  | 0 | 0.00011 | 0.00044 | 0 | 0 | 4 | K | 2 |  |  |  | ROZPOCET | 0 | 0 | 0 | 0 | 0 | 1 | 0 | 4 | 1782789735
| Online PSC |  | https://podminky.urs.cz/item/CS_URS_2023_01/899711111 | [14 empty] | Online PSC | 2
| VV |  | "D1.1_01_Technická_zpráva | [14 empty] | VV | 2 | 1 | True | 0 | ROZPOCET
| VV |  | "D1.1_02-1_Podrobná_situace_1.část | [14 empty] | VV | 2 | 1 | True | 0 | ROZPOCET
| VV |  | "označení umístěno na plotě Š4 - Š7" 4,000 |  | 4 | [12 empty] | VV | 2 | 2 | True | 0 | ROZPOCET
| VV |  | Součet |  | 4 | [12 empty] | VV | 2 | 4 | True | 1 | ROZPOCET
| D | 9 | Ostatní konstrukce a práce, bourání |  |  |  | 0 |  |  |  |  | 0 |  | 0.002165 |  | 0.07035 | 1 | D | 1 |  |  |  | ROZPOCET | [6 empty] | 0
103 | K | 977151124 | Jádrové vrty diamantovými korunkami do stavebních materiálů (železobetonu, betonu, cihel, obkladů, dlažeb, kamene) průměru přes 150 do 180 mm | m | 0.45 |  | 0 | CS ÚRS 2023 01 |  | základní |  | 0 | 0.00279 | 0.0012555 | 0.056 | 0.0252 | 4 | K | 2 |  |  |  | ROZPOCET | 0 | 0 | 0 | 0 | 0 | 1 | 0 | 4 | -1517394178
| Online PSC |  | https://podminky.urs.cz/item/CS_URS_2023_01/977151124 | [14 empty] | Online PSC | 2
| VV |  | "D1.1_01_Technická_zpráva | [14 empty] | VV | 2 | 1 | True | 0 | ROZPOCET
| VV |  | "D1.1_02-1_Podrobná_situace_1.část | [14 empty] | VV | 2 | 1 | True | 0 | ROZPOCET
| VV |  | "domovní přípojka č.p. 67 do RŠ" 0,150*1 |  | 0.15 | [12 empty] | VV | 2 | 2 | True | 0 | ROZPOCET
| VV |  | "domovní přípojka č.p. 76 do RŠ" 0,150*1 |  | 0.15 | [12 empty] | VV | 2 | 2 | True | 0 | ROZPOCET
| VV |  | "domovní přípojka č.p. 131 do RŠ" 0,150*1 |  | 0.15 | [12 empty] | VV | 2 | 2 | True | 0 | ROZPOCET
| VV |  | Součet |  | 0.45 | [12 empty] | VV | 2 | 4 | True | 1 | ROZPOCET
104 | K | 977151129 | Jádrové vrty diamantovými korunkami do stavebních materiálů (železobetonu, betonu, cihel, obkladů, dlažeb, kamene) průměru přes 300 do 350 mm | m | 0.215 |  | 0 | CS ÚRS 2023 01 |  | základní |  | 0 | 0.00423 | 0.00090945 | 0.21 | 0.04515 | 4 | K | 2 |  |  |  | ROZPOCET | 0 | 0 | 0 | 0 | 0 | 1 | 0 | 4 | -1833348348
| Online PSC |  | https://podminky.urs.cz/item/CS_URS_2023_01/977151129 | [14 empty] | Online PSC | 2
| VV |  | "D1.1_01_Technická_zpráva | [14 empty] | VV | 2 | 1 | True | 0 | ROZPOCET
| VV |  | "D1.1_02-1_Podrobná_situace_1.část | [14 empty] | VV | 2 | 1 | True | 0 | ROZPOCET
| VV |  | "D1.1_04-10_Vzorový_řez_Šachta_s_vřetenovým_šoupátkem | [14 empty] | VV | 2 | 1 | True | 0 | ROZPOCET
| VV |  | "1x šachta Š-E (stávající šachta)" 0,215*1 |  | 0.215 | [12 empty] | VV | 2 | 2 | True | 0 | ROZPOCET
| VV |  | Součet |  | 0.215 | [12 empty] | VV | 2 | 4 | True | 1 | ROZPOCET
105 | K | 977151911 | Jádrové vrty diamantovými korunkami do stavebních materiálů (železobetonu, betonu, cihel, obkladů, dlažeb, kamene) Příplatek k cenám za práci ve stísněném prostoru | m | 0.665 |  | 0 | CS ÚRS 2023 01 |  | základní |  | 0 | 0 | 0 | 0 | 0 | 4 | K | 2 |  |  |  | ROZPOCET | 0 | 0 | 0 | 0 | 0 | 1 | 0 | 4 | -1849634576
| Online PSC |  | https://podminky.urs.cz/item/CS_URS_2023_01/977151911 | [14 empty] | Online PSC | 2
| VV |  | 0,450 " VV viz. 977151124 |  | 0.45 | [12 empty] | VV | 2 | 2 | True | 0 | ROZPOCET
| VV |  | 0,215 " VV viz. 977151129 |  | 0.215 | [12 empty] | VV | 2 | 2 | True | 0 | ROZPOCET
| VV |  | Součet |  | 0.665 | [12 empty] | VV | 2 | 4 | True | 1 | ROZPOCET
| D | 998 | Přesun hmot |  |  |  | 0 |  |  |  |  | 0 |  | 0 |  | 0 | 1 | D | 1 |  |  |  | ROZPOCET | [6 empty] | 0
106 | K | 998276101 | Přesun hmot pro trubní vedení hloubené z trub z plastických hmot nebo sklolaminátových pro vodovody nebo kanalizace v otevřeném výkopu dopravní vzdálenost do 15 m | t | 22.901 |  | 0 | CS ÚRS 2023 01 |  | základní |  | 0 | 0 | 0 | 0 | 0 | 4 | K | 2 |  |  |  | ROZPOCET | 0 | 0 | 0 | 0 | 0 | 1 | 0 | 4 | 1023224452
| Online PSC |  | https://podminky.urs.cz/item/CS_URS_2023_01/998276101 | [14 empty] | Online PSC | 2
107 | K | 998276126 | Přesun hmot pro trubní vedení hloubené z trub z plastických hmot nebo sklolaminátových Příplatek k cenám za zvětšený přesun přes vymezenou největší dopravní vzdálenost přes 1000 do 2000 m | t | 22.901 |  | 0 | CS ÚRS 2023 01 |  | základní |  | 0 | 0 | 0 | 0 | 0 | 4 | K | 2 |  |  |  | ROZPOCET | 0 | 0 | 0 | 0 | 0 | 1 | 0 | 4 | -521084100
| Online PSC |  | https://podminky.urs.cz/item/CS_URS_2023_01/998276126 | [14 empty] | Online PSC | 2
| D | M | Práce a dodávky M |  |  |  | 0 |  |  |  |  | 0 |  | 38.1675 |  | 42.6865 | 3 | D | 0 |  |  |  | ROZPOCET | [6 empty] | 0
| D | 46-M | Zemní práce při extr.mont.pracích |  |  |  | 0 |  |  |  |  | 0 |  | 38.1675 |  | 42.6865 | 3 | D | 1 |  |  |  | ROZPOCET | [6 empty] | 0
108 | K | 460881612 | Kryt vozovek a chodníků kladení dlažby (materiál ve specifikaci) včetně spárování, do lože z kameniva těženého z dlaždic betonových tvarovaných nebo zámkových | m2 | 144.7 |  | 0 | CS ÚRS 2023 01 |  | základní |  | 0 | 0.08425 | 12.191 | 0 | 0 | 64 | K | 2 |  |  |  | ROZPOCET | 0 | 0 | 0 | 0 | 0 | 1 | 0 | 64 | -1045038751
| Online PSC |  | https://podminky.urs.cz/item/CS_URS_2023_01/460881612 | [14 empty] | Online PSC | 2
| VV |  | "D1.1_02-1_Podrobná_situace_1.část | [14 empty] | VV | 2 | 1 | True | 0 | ROZPOCET
| VV |  | "provizorní úprava do doby provedení finálních úprav povrchů | [14 empty] | VV | 2 | 1 | True | 0 | ROZPOCET
| VV |  | 63,000*1,900 |  | 119.7 | [12 empty] | VV | 2 | 2 | True | 0 | ROZPOCET
| VV |  | "rozšíření v místě RŠ (Š4 - Š7)" (2,500*1,250*2)*4 |  | 25 | [12 empty] | VV | 2 | 2 | True | 0 | ROZPOCET
| VV |  | Součet |  | 144.7 | [12 empty] | VV | 2 | 4 | True | 1 | ROZPOCET
109 | M | 59245213 | dlažba zámková tvaru I 196x161x80mm přírodní | m2 | 147.594 |  | 0 | CS ÚRS 2023 01 |  | základní |  | 0 | 0.176 | 25.9765 | 0 | 0 | 128 | M | 2 |  |  |  | ROZPOCET | 0 | 0 | 0 | 0 | 0 | 1 | 0 | 128 | -1176297652
| P |  | Poznámka k položce: vícenásobné použití bet. dlažb zohledněno koef. 0,5 jednotkové ceny | [14 empty] | P | 2
| VV |  | 144,7*1,02 'Přepočtené koeficientem množství |  | 147.594 | [12 empty] | VV | 2 | 2 | False | 1 | ROZPOCET
110 | K | 468021221 | Vytrhání dlažby včetně ručního rozebrání, vytřídění, odhozu na hromady nebo naložení na dopravní prostředek a očistění kostek nebo dlaždic z pískového podkladu z dlaždic zámkových, spáry nezalité | m2 | 144.7 |  | 0 | CS ÚRS 2023 01 |  | základní |  | 0 | 0 | 0 | 0.295 | 42.6865 | 64 | K | 2 |  |  |  | ROZPOCET | 0 | 0 | 0 | 0 | 0 | 1 | 0 | 64 | 1970026690
| Online PSC |  | https://podminky.urs.cz/item/CS_URS_2023_01/468021221 | [14 empty] | Online PSC | 2
| VV |  | "D1.1_02-1_Podrobná_situace_1.část | [14 empty] | VV | 2 | 1 | True | 0 | ROZPOCET
| VV |  | "provizorní úprava do doby provedení finálních úprav povrchů | [14 empty] | VV | 2 | 1 | True | 0 | ROZPOCET
| VV |  | 63,000*1,900 |  | 119.7 | [12 empty] | VV | 2 | 2 | True | 0 | ROZPOCET
| VV |  | "rozšíření v místě RŠ (Š4 - Š7)" (2,500*1,250*2)*4 |  | 25 | [12 empty] | VV | 2 | 2 | True | 0 | ROZPOCET
| VV |  | Součet |  | 144.7 | [12 empty] | VV | 2 | 4 | True | 1 | ROZPOCET
111 | K | 469972111 | Odvoz suti a vybouraných hmot odvoz suti a vybouraných hmot do 1 km | t | 42.687 |  | 0 | CS ÚRS 2023 01 |  | základní |  | 0 | 0 | 0 | 0 | 0 | 64 | K | 2 |  |  |  | ROZPOCET | 0 | 0 | 0 | 0 | 0 | 1 | 0 | 64 | -2103733851
| Online PSC |  | https://podminky.urs.cz/item/CS_URS_2023_01/469972111 | [14 empty] | Online PSC | 2
112 | K | 469972121 | Odvoz suti a vybouraných hmot odvoz suti a vybouraných hmot Příplatek k ceně za každý další i započatý 1 km | t | 128.061 |  | 0 | CS ÚRS 2023 01 |  | základní |  | 0 | 0 | 0 | 0 | 0 | 64 | K | 2 |  |  |  | ROZPOCET | 0 | 0 | 0 | 0 | 0 | 1 | 0 | 64 | 1615870269
| Online PSC |  | https://podminky.urs.cz/item/CS_URS_2023_01/469972121 | [14 empty] | Online PSC | 2
| VV |  | 42,687*3 'Přepočtené koeficientem množství |  | 128.061 | [12 empty] | VV | 2 | 2 | False | 1 | ROZPOCET
113 | K | 469981111 | Přesun hmot pro pomocné stavební práce při elektromontážích dopravní vzdálenost do 1 000 m | t | 38.168 |  | 0 | CS ÚRS 2023 01 |  | základní |  | 0 | 0 | 0 | 0 | 0 | 64 | K | 2 |  |  |  | ROZPOCET | 0 | 0 | 0 | 0 | 0 | 1 | 0 | 64 | 640577355
| Online PSC |  | https://podminky.urs.cz/item/CS_URS_2023_01/469981111 | [14 empty] | Online PSC | 2
114 | K | 469981211 | Přesun hmot pro pomocné stavební práce při elektromontážích Příplatek k ceně za zvětšený přesun přes vymezenou největší dopravní vzdálenost za každých dalších i započatých 1000 m | t | 114.504 |  | 0 | CS ÚRS 2023 01 |  | základní |  | 0 | 0 | 0 | 0 | 0 | 64 | K | 2 |  |  |  | ROZPOCET | 0 | 0 | 0 | 0 | 0 | 1 | 0 | 64 | 403276292
| Online PSC |  | https://podminky.urs.cz/item/CS_URS_2023_01/469981211 | [14 empty] | Online PSC | 2
| VV |  | 38,168*3 'Přepočtené koeficientem množství |  | 114.504 | [12 empty] | VV | 2 | 2 | False | 1 | ROZPOCET

## SO 01.2 - stoka C
{256c8684-03bd-4016-8bce-6e29712ffbb8}
2
| KRYCÍ LIST SOUPISU PRACÍ | [7 empty] | v --- níže se nacházejí doplnkové a pomocné údaje k sestavám --- v | [8 empty] | False
Stavba:
Kanalizace Svádov - II. etapa - revize R03
Objekt:
SO 01 - Gravitační splašková kanalizace
Soupis:
SO 01.2 - stoka C
| KSO: |  | 827 21 1 |  |  | CC-CZ:
| Místo: |  | Ústí n.L. - Svádov |  |  | Datum: | 23. 8. 2023
| Zadavatel: |  |  |  |  | IČ:
|  | Statutární město Ústí nad Labem |  |  |  | DIČ:
| Uchazeč: |  |  |  |  | IČ: | Vyplň údaj
|  | Vyplň údaj |  |  |  | DIČ: | Vyplň údaj
| Projektant: |  |  |  |  | IČ: | 25023829
|  | PROVOD - inženýrská společnost, s.r.o. |  |  |  | DIČ: | CZ25023829
| Zpracovatel: |  |  |  |  | IČ: | 25023829
|  | PROVOD - inženýrská společnost, s.r.o. |  |  |  | DIČ: | CZ25023829
Poznámka:
Soupis prací je sestaven s využitím Cenové soustavy ÚRS. Položky, které pochází z této cenové soustavy, jsou ve sloupci 'Cenová soustava' označeny popisem 'CS ÚRS' a úrovní příslušného kalendářního pololetí. Veškeré další informace vymezující popis a podmínky použití těchto položek z Cenové soustavy, které nejsou uvedeny přímo v soupisu prací, jsou neomezeně dálkově k dispozici na webu podminky.urs.cz.
| Cena bez DPH | [5 empty] | 0
|  |  | Základ daně |  |  | Sazba daně | Výše daně
| DPH | základní | 0 |  |  | 21% | 0
|  | snížená | 0 |  |  | 15% | 0
|  | zákl. přenesená | 0 |  |  | 21% | 0
|  | sníž. přenesená | 0 |  |  | 15% | 0
|  | nulová | 0 |  |  | 0% | 0
| Cena s DPH |  |  | v | CZK |  | 0
REKAPITULACE ČLENĚNÍ SOUPISU PRACÍ
Stavba:
Kanalizace Svádov - II. etapa - revize R03
Objekt:
SO 01 - Gravitační splašková kanalizace
Soupis:
SO 01.2 - stoka C
Místo: |  |  | Ústí n.L. - Svádov |  |  | Datum: | 23. 8. 2023
Zadavatel: |  |  | Statutární město Ústí nad Labem |  |  | Projektant: | PROVOD - inženýrská společnost, s.r.o.
Uchazeč: |  |  | Vyplň údaj |  |  | Zpracovatel: | PROVOD - inženýrská společnost, s.r.o.
Kód dílu - Popis | [6 empty] | Cena celkem [CZK]
Náklady stavby celkem | [6 empty] | 0 | [11 empty] | -1
| HSV - Práce a dodávky HSV | [5 empty] | 0
| 1 - Zemní práce | [5 empty] | 0
| 3 - Svislé a kompletní konstrukce | [5 empty] | 0
| 4 - Vodorovné konstrukce | [5 empty] | 0
| 5 - Komunikace pozemní | [5 empty] | 0
| 5.1 - Místní komunikace | [5 empty] | 0
| 8 - Trubní vedení | [5 empty] | 0
| 9 - Ostatní konstrukce a práce, bourání | [5 empty] | 0
| 998 - Přesun hmot | [5 empty] | 0
SOUPIS PRACÍ
Stavba:
Kanalizace Svádov - II. etapa - revize R03
Objekt:
SO 01 - Gravitační splašková kanalizace
Soupis:
SO 01.2 - stoka C
Místo: |  |  | Ústí n.L. - Svádov |  |  | Datum: | 23. 8. 2023
Zadavatel: |  |  | Statutární město Ústí nad Labem |  |  | Projektant: | PROVOD - inženýrská společnost, s.r.o.
Uchazeč: |  |  | Vyplň údaj |  |  | Zpracovatel: | PROVOD - inženýrská společnost, s.r.o.
PČ | Typ | Kód | Popis | MJ | Množství | J.cena [CZK] | Cena celkem [CZK] | Cenová soustava |  | DPH | J. Nh [h] | Nh celkem [h] | J. hmotnost [t] | Hmotnost celkem [t] | J. suť [t] | Suť Celkem [t]
Náklady soupisu celkem | [6 empty] | 0 |  |  |  |  | 0 |  | 13.3142 |  | 135.9609 |  | D | -1 | [10 empty] | 0
| D | HSV | Práce a dodávky HSV |  |  |  | 0 |  |  |  |  | 0 |  | 13.3142 |  | 135.9609 | 1 | D | 0 |  |  |  | ROZPOCET | [6 empty] | 0
| D | 1 | Zemní práce |  |  |  | 0 |  |  |  |  | 0 |  | 0.42055 |  | 0 | 1 | D | 1 |  |  |  | ROZPOCET | [6 empty] | 0
1 | K | 115101201 | Čerpání vody na dopravní výšku do 10 m s uvažovaným průměrným přítokem do 500 l/min | hod | 135 |  | 0 | CS ÚRS 2023 01 |  | základní |  | 0 | 3e-05 | 0.00405 | 0 | 0 | 4 | K | 2 |  |  |  | ROZPOCET | 0 | 0 | 0 | 0 | 0 | 1 | 0 | 4 | -346001337
| Online PSC |  | https://podminky.urs.cz/item/CS_URS_2023_01/115101201 | [14 empty] | Online PSC | 2
| VV |  | "D1.1_01_Technická_zpráva | [14 empty] | VV | 2 | 1 | True | 0 | ROZPOCET
| VV |  | "v případě výskytu podzemní a/nebo srážkové vody | [14 empty] | VV | 2 | 1 | True | 0 | ROZPOCET
| VV |  | "pro VV SP stanoven počet 135 hodin" 135,000 |  | 135 | [12 empty] | VV | 2 | 2 | True | 0 | ROZPOCET
| VV |  | Součet |  | 135 | [12 empty] | VV | 2 | 4 | True | 1 | ROZPOCET
2 | K | 115101301 | Pohotovost záložní čerpací soupravy pro dopravní výšku do 10 m s uvažovaným průměrným přítokem do 500 l/min | den | 70 |  | 0 | CS ÚRS 2023 01 |  | základní |  | 0 | 0 | 0 | 0 | 0 | 4 | K | 2 |  |  |  | ROZPOCET | 0 | 0 | 0 | 0 | 0 | 1 | 0 | 4 | -38910943
| Online PSC |  | https://podminky.urs.cz/item/CS_URS_2023_01/115101301 | [14 empty] | Online PSC | 2
| VV |  | "D1.1_01_Technická_zpráva | [14 empty] | VV | 2 | 1 | True | 0 | ROZPOCET
| VV |  | "v případě výskytu podzemní a/nebo srážkové vody | [14 empty] | VV | 2 | 1 | True | 0 | ROZPOCET
| VV |  | "pro VV SP stanoven počet 70 dnů" 70,000 |  | 70 | [12 empty] | VV | 2 | 2 | True | 0 | ROZPOCET
| VV |  | Součet |  | 70 | [12 empty] | VV | 2 | 4 | True | 1 | ROZPOCET
3 | K | 119001405 | Dočasné zajištění podzemního potrubí nebo vedení ve výkopišti ve stavu i poloze, ve kterých byla na začátku zemních prací a to s podepřením, vzepřením nebo vyvěšením, případně s ochranným bedněním, se zřízením a odstraněním zajišťovací konstrukce, s opotřebením hmot potrubí plastového, jmenovité světlosti DN do 200 mm | m | 3.3 |  | 0 | CS ÚRS 2023 01 |  | základní |  | 0 | 0.0369 | 0.12177 | 0 | 0 | 4 | K | 2 |  |  |  | ROZPOCET | 0 | 0 | 0 | 0 | 0 | 1 | 0 | 4 | -1424149878
| Online PSC |  | https://podminky.urs.cz/item/CS_URS_2023_01/119001405 | [14 empty] | Online PSC | 2
| VV |  | "D1.1_01_Technická_zpráva | [14 empty] | VV | 2 | 1 | True | 0 | ROZPOCET
| VV |  | "D1.1_03-2_Podélný_profil_stoka_C | [14 empty] | VV | 2 | 1 | True | 0 | ROZPOCET
| VV |  | "křížení stávajících IS | [14 empty] | VV | 2 | 1 | True | 0 | ROZPOCET
| VV |  | "přípojka vody" 1,100*2 |  | 2.2 | [12 empty] | VV | 2 | 2 | True | 0 | ROZPOCET
| VV |  | "přípojka plynu" 1,100*1 |  | 1.1 | [12 empty] | VV | 2 | 2 | True | 0 | ROZPOCET
| VV |  | Součet |  | 3.3 | [12 empty] | VV | 2 | 4 | True | 1 | ROZPOCET
4 | K | 119001406 | Dočasné zajištění podzemního potrubí nebo vedení ve výkopišti ve stavu i poloze, ve kterých byla na začátku zemních prací a to s podepřením, vzepřením nebo vyvěšením, případně s ochranným bedněním, se zřízením a odstraněním zajišťovací konstrukce, s opotřebením hmot potrubí plastového, jmenovité světlosti DN přes 200 do 500 mm | m | 1.1 |  | 0 | CS ÚRS 2023 01 |  | základní |  | 0 | 0.00868 | 0.009548 | 0 | 0 | 4 | K | 2 |  |  |  | ROZPOCET | 0 | 0 | 0 | 0 | 0 | 1 | 0 | 4 | 980251916
| Online PSC |  | https://podminky.urs.cz/item/CS_URS_2023_01/119001406 | [14 empty] | Online PSC | 2
| VV |  | "D1.1_01_Technická_zpráva | [14 empty] | VV | 2 | 1 | True | 0 | ROZPOCET
| VV |  | "D1.1_03-2_Podélný_profil_stoka_C | [14 empty] | VV | 2 | 1 | True | 0 | ROZPOCET
| VV |  | "křížení stávajících IS | [14 empty] | VV | 2 | 1 | True | 0 | ROZPOCET
| VV |  | "napojení stávající kanalizaci v místě RŠ Š54/Šstáv." 1,100*1 |  | 1.1 | [12 empty] | VV | 2 | 2 | True | 0 | ROZPOCET
| VV |  | Součet |  | 1.1 | [12 empty] | VV | 2 | 4 | True | 1 | ROZPOCET
5 | K | 119001421 | Dočasné zajištění podzemního potrubí nebo vedení ve výkopišti ve stavu i poloze, ve kterých byla na začátku zemních prací a to s podepřením, vzepřením nebo vyvěšením, případně s ochranným bedněním, se zřízením a odstraněním zajišťovací konstrukce, s opotřebením hmot kabelů a kabelových tratí z volně ložených kabelů a to do 3 kabelů | m | 1.1 |  | 0 | CS ÚRS 2023 01 |  | základní |  | 0 | 0.0369 | 0.04059 | 0 | 0 | 4 | K | 2 |  |  |  | ROZPOCET | 0 | 0 | 0 | 0 | 0 | 1 | 0 | 4 | -1618551916
| Online PSC |  | https://podminky.urs.cz/item/CS_URS_2023_01/119001421 | [14 empty] | Online PSC | 2
| VV |  | "D1.1_01_Technická_zpráva | [14 empty] | VV | 2 | 1 | True | 0 | ROZPOCET
| VV |  | "D1.1_03-2_Podélný_profil_stoka_C | [14 empty] | VV | 2 | 1 | True | 0 | ROZPOCET
| VV |  | "křížení stávajících IS | [14 empty] | VV | 2 | 1 | True | 0 | ROZPOCET
| VV |  | "sdělovací vedení" 1,100*1 |  | 1.1 | [12 empty] | VV | 2 | 2 | True | 0 | ROZPOCET
| VV |  | Součet |  | 1.1 | [12 empty] | VV | 2 | 4 | True | 1 | ROZPOCET
6 | K | 119002121 | Pomocné konstrukce při zabezpečení výkopu vodorovné pochozí přechodová lávka délky do 2 m včetně zábradlí zřízení | kus | 5 |  | 0 | CS ÚRS 2023 01 |  | základní |  | 0 | 0.00065 | 0.00325 | 0 | 0 | 4 | K | 2 |  |  |  | ROZPOCET | 0 | 0 | 0 | 0 | 0 | 1 | 0 | 4 | -59879033
| Online PSC |  | https://podminky.urs.cz/item/CS_URS_2023_01/119002121 | [14 empty] | Online PSC | 2
| VV |  | "D1.1_01_Technická_zpráva | [14 empty] | VV | 2 | 1 | True | 0 | ROZPOCET
| VV |  | "D1.1_02-1_Podrobná_situace_1.část | [14 empty] | VV | 2 | 1 | True | 0 | ROZPOCET
| VV |  | "zabezpečení staveniště - přístupy k nemovitostem" | [14 empty] | VV | 2 | 1 | True | 0 | ROZPOCET
| VV |  | "č.p. 3" 1,000 |  | 1 | [12 empty] | VV | 2 | 2 | True | 0 | ROZPOCET
| VV |  | "č.p. 206" 1,000 |  | 1 | [12 empty] | VV | 2 | 2 | True | 0 | ROZPOCET
| VV |  | "č.p. 178" 1,000 |  | 1 | [12 empty] | VV | 2 | 2 | True | 0 | ROZPOCET
| VV |  | "č.p. 12" 1,000 |  | 1 | [12 empty] | VV | 2 | 2 | True | 0 | ROZPOCET
| VV |  | "č.p. 16" 1,000 |  | 1 | [12 empty] | VV | 2 | 2 | True | 0 | ROZPOCET
| VV |  | Součet |  | 5 | [12 empty] | VV | 2 | 4 | True | 1 | ROZPOCET
7 | K | 119002122 | Pomocné konstrukce při zabezpečení výkopu vodorovné pochozí přechodová lávka délky do 2 m včetně zábradlí odstranění | kus | 5 |  | 0 | CS ÚRS 2023 01 |  | základní |  | 0 | 0 | 0 | 0 | 0 | 4 | K | 2 |  |  |  | ROZPOCET | 0 | 0 | 0 | 0 | 0 | 1 | 0 | 4 | -1326318975
| Online PSC |  | https://podminky.urs.cz/item/CS_URS_2023_01/119002122 | [14 empty] | Online PSC | 2
| VV |  | 5,000 " VV viz. 119002121 |  | 5 | [12 empty] | VV | 2 | 2 | True | 1 | ROZPOCET
8 | K | 119002411 | Pomocné konstrukce při zabezpečení výkopu vodorovné pojízdné z tlustého ocelového plechu šířky výkopu do 1 m zřízení | m2 | 36 |  | 0 | CS ÚRS 2023 01 |  | základní |  | 0 | 0.00064 | 0.02304 | 0 | 0 | 4 | K | 2 |  |  |  | ROZPOCET | 0 | 0 | 0 | 0 | 0 | 1 | 0 | 4 | -23110770
| Online PSC |  | https://podminky.urs.cz/item/CS_URS_2023_01/119002411 | [14 empty] | Online PSC | 2
| VV |  | "D1.1_01_Technická_zpráva | [14 empty] | VV | 2 | 1 | True | 0 | ROZPOCET
| VV |  | "D1.1_02-1_Podrobná_situace_1.část | [14 empty] | VV | 2 | 1 | True | 0 | ROZPOCET
| VV |  | "zabezpečení staveniště - přístupy k nemovitostem" | [14 empty] | VV | 2 | 1 | True | 0 | ROZPOCET
| VV |  | "č.p. 3" | [14 empty] | VV | 2 | 1 | True | 0 | ROZPOCET
| VV |  | "č.p. 206" | [14 empty] | VV | 2 | 1 | True | 0 | ROZPOCET
| VV |  | "č.p. 178" | [14 empty] | VV | 2 | 1 | True | 0 | ROZPOCET
| VV |  | "č.p. 12" | [14 empty] | VV | 2 | 1 | True | 0 | ROZPOCET
| VV |  | "č.p. 16" | [14 empty] | VV | 2 | 1 | True | 0 | ROZPOCET
| VV |  | 3,000*2,000*5 |  | 30 | [12 empty] | VV | 2 | 2 | True | 0 | ROZPOCET
| VV |  | "zabezpečení staveniště - křižovatka ul. Labská | [14 empty] | VV | 2 | 1 | True | 0 | ROZPOCET
| VV |  | 3,000*2,000*1 |  | 6 | [12 empty] | VV | 2 | 2 | True | 0 | ROZPOCET
| VV |  | Součet |  | 36 | [12 empty] | VV | 2 | 4 | True | 1 | ROZPOCET
9 | K | 119002412 | Pomocné konstrukce při zabezpečení výkopu vodorovné pojízdné z tlustého ocelového plechu šířky výkopu do 1 m odstranění | m2 | 36 |  | 0 | CS ÚRS 2023 01 |  | základní |  | 0 | 0 | 0 | 0 | 0 | 4 | K | 2 |  |  |  | ROZPOCET | 0 | 0 | 0 | 0 | 0 | 1 | 0 | 4 | 1761297402
| Online PSC |  | https://podminky.urs.cz/item/CS_URS_2023_01/119002412 | [14 empty] | Online PSC | 2
| VV |  | 36,000 " VV viz. 119002411 |  | 36 | [12 empty] | VV | 2 | 2 | True | 1 | ROZPOCET
10 | K | 119003227 | Pomocné konstrukce při zabezpečení výkopu svislé ocelové mobilní oplocení, výšky přes 1,5 do 2,2 m panely vyplněné dráty zřízení | m | 182 |  | 0 | CS ÚRS 2023 01 |  | základní |  | 0 | 0.00015 | 0.0273 | 0 | 0 | 4 | K | 2 |  |  |  | ROZPOCET | 0 | 0 | 0 | 0 | 0 | 1 | 0 | 4 | -383939213
| Online PSC |  | https://podminky.urs.cz/item/CS_URS_2023_01/119003227 | [14 empty] | Online PSC | 2
| VV |  | "D1.1_01_Technická_zpráva | [14 empty] | VV | 2 | 1 | True | 0 | ROZPOCET
| VV |  | "D1.1_02-1_Podrobná_situace_1.část | [14 empty] | VV | 2 | 1 | True | 0 | ROZPOCET
| VV |  | "zabezpečení staveniště | [14 empty] | VV | 2 | 1 | True | 0 | ROZPOCET
| VV |  | "úsek Šstáv. - Š1" 31,500*2+3,500*2 |  | 70 | [12 empty] | VV | 2 | 2 | True | 0 | ROZPOCET
| VV |  | "úsek Š1 - Š2" 14,000*2+3,500 |  | 31.5 | [12 empty] | VV | 2 | 2 | True | 0 | ROZPOCET
| VV |  | "úsek Š2 - Š3" 38,500*2+3,500 |  | 80.5 | [12 empty] | VV | 2 | 2 | True | 0 | ROZPOCET
| VV |  | Součet |  | 182 | [12 empty] | VV | 2 | 4 | True | 1 | ROZPOCET
11 | K | 119003228 | Pomocné konstrukce při zabezpečení výkopu svislé ocelové mobilní oplocení, výšky přes 1,5 do 2,2 m panely vyplněné dráty odstranění | m | 182 |  | 0 | CS ÚRS 2023 01 |  | základní |  | 0 | 0 | 0 | 0 | 0 | 4 | K | 2 |  |  |  | ROZPOCET | 0 | 0 | 0 | 0 | 0 | 1 | 0 | 4 | -1939248072
| Online PSC |  | https://podminky.urs.cz/item/CS_URS_2023_01/119003228 | [14 empty] | Online PSC | 2
| VV |  | 182,000 " VV viz. 119003227 |  | 182 | [12 empty] | VV | 2 | 2 | True | 1 | ROZPOCET
12 | K | 119004111 | Pomocné konstrukce při zabezpečení výkopu bezpečný vstup nebo výstup žebříkem zřízení | m | 13.4 |  | 0 | CS ÚRS 2023 01 |  | základní |  | 0 | 0.00047 | 0.006298 | 0 | 0 | 4 | K | 2 |  |  |  | ROZPOCET | 0 | 0 | 0 | 0 | 0 | 1 | 0 | 4 | -2110654992
| Online PSC |  | https://podminky.urs.cz/item/CS_URS_2023_01/119004111 | [14 empty] | Online PSC | 2
| VV |  | "D1.1_01_Technická_zpráva | [14 empty] | VV | 2 | 1 | True | 0 | ROZPOCET
| VV |  | "D1.1_02-1_Podrobná_situace_1.část | [14 empty] | VV | 2 | 1 | True | 0 | ROZPOCET
| VV |  | "zabezpečení staveniště | [14 empty] | VV | 2 | 1 | True | 0 | ROZPOCET
| VV |  | 3,350*4 |  | 13.4 | [12 empty] | VV | 2 | 2 | True | 0 | ROZPOCET
| VV |  | Součet |  | 13.4 | [12 empty] | VV | 2 | 4 | True | 1 | ROZPOCET
13 | K | 119004112 | Pomocné konstrukce při zabezpečení výkopu bezpečný vstup nebo výstup žebříkem odstranění | m | 13.4 |  | 0 | CS ÚRS 2023 01 |  | základní |  | 0 | 0 | 0 | 0 | 0 | 4 | K | 2 |  |  |  | ROZPOCET | 0 | 0 | 0 | 0 | 0 | 1 | 0 | 4 | -1614107565
| Online PSC |  | https://podminky.urs.cz/item/CS_URS_2023_01/119004112 | [14 empty] | Online PSC | 2
| VV |  | 13,400 " VV viz. 119004111 |  | 13.4 | [12 empty] | VV | 2 | 2 | True | 1 | ROZPOCET
14 | K | 132255204 | Hloubení zapažených rýh šířky přes 800 do 2 000 mm strojně s urovnáním dna do předepsaného profilu a spádu v omezeném prostoru v hornině třídy těžitelnosti I skupiny 3 přes 100 m3 | m3 | 29.734 |  | 0 | CS ÚRS 2023 01 |  | základní |  | 0 | 0 | 0 | 0 | 0 | 4 | K | 2 |  |  |  | ROZPOCET | 0 | 0 | 0 | 0 | 0 | 1 | 0 | 4 | 284364124
| Online PSC |  | https://podminky.urs.cz/item/CS_URS_2023_01/132255204 | [14 empty] | Online PSC | 2
| VV |  | "D1.1_01_Technická_zpráva | [14 empty] | VV | 2 | 1 | True | 0 | ROZPOCET
| VV |  | "D1.1_02-1_Podrobná_situace_1.část | [14 empty] | VV | 2 | 1 | True | 0 | ROZPOCET
| VV |  | "D1.1_03-2_Podélný_profil_stoka_C | [14 empty] | VV | 2 | 1 | True | 0 | ROZPOCET
| VV |  | "D1.1_04-3_Vzorový_výkres_uložení_potrubí_PP | [14 empty] | VV | 2 | 1 | True | 0 | ROZPOCET
| VV |  | "Geologický_posudek_a_vyjádření_pro_dostavbu_kanalizace_Svádov | [14 empty] | VV | 2 | 1 | True | 0 | ROZPOCET
| VV |  | "zatřídění hornin pro VV SP : 20% tř. I sk 3 + 20% tř. II sk 4 + 30% tř. II sk 5 + 30% tř. III sk 6 | [14 empty] | VV | 2 | 1 | True | 0 | ROZPOCET
| VV |  | "průměrná š. rýhy 1,10 m | [14 empty] | VV | 2 | 1 | True | 0 | ROZPOCET
| VV |  | (78,500*1,100*2,025)*20/100 |  | 34.972 | [12 empty] | VV | 2 | 2 | True | 0 | ROZPOCET
| VV |  | "3x rozšíření v místě RŠ" (((2,500*0,700*2)*2,025)*3)*20/100 |  | 4.253 | [12 empty] | VV | 2 | 2 | True | 0 | ROZPOCET
| VV |  | "odpočet skladby MK" -(78,500*1,100*0,490)*20/100 |  | -8.462 | [12 empty] | VV | 2 | 2 | True | 0 | ROZPOCET
| VV |  | "odpočet skladby MK v místě rozšíření RŠ" -(((2,500*0,700*2)*0,490)*3)*20/100 |  | -1.029 | [12 empty] | VV | 2 | 2 | True | 0 | ROZPOCET
| VV |  | Součet |  | 29.734 | [12 empty] | VV | 2 | 4 | True | 1 | ROZPOCET
15 | K | 132355204 | Hloubení zapažených rýh šířky přes 800 do 2 000 mm strojně s urovnáním dna do předepsaného profilu a spádu v omezeném prostoru v hornině třídy těžitelnosti II skupiny 4 přes 100 m3 | m3 | 29.734 |  | 0 | CS ÚRS 2023 01 |  | základní |  | 0 | 0 | 0 | 0 | 0 | 4 | K | 2 |  |  |  | ROZPOCET | 0 | 0 | 0 | 0 | 0 | 1 | 0 | 4 | -265945677
| Online PSC |  | https://podminky.urs.cz/item/CS_URS_2023_01/132355204 | [14 empty] | Online PSC | 2
| VV |  | "D1.1_01_Technická_zpráva | [14 empty] | VV | 2 | 1 | True | 0 | ROZPOCET
| VV |  | "D1.1_02-1_Podrobná_situace_1.část | [14 empty] | VV | 2 | 1 | True | 0 | ROZPOCET
| VV |  | "D1.1_03-2_Podélný_profil_stoka_C | [14 empty] | VV | 2 | 1 | True | 0 | ROZPOCET
| VV |  | "D1.1_04-3_Vzorový_výkres_uložení_potrubí_PP | [14 empty] | VV | 2 | 1 | True | 0 | ROZPOCET
| VV |  | "Geologický_posudek_a_vyjádření_pro_dostavbu_kanalizace_Svádov | [14 empty] | VV | 2 | 1 | True | 0 | ROZPOCET
| VV |  | "zatřídění hornin pro VV SP : 20% tř. I sk 3 + 20% tř. II sk 4 + 30% tř. II sk 5 + 30% tř. III sk 6 | [14 empty] | VV | 2 | 1 | True | 0 | ROZPOCET
| VV |  | "průměrná š. rýhy 1,10 m | [14 empty] | VV | 2 | 1 | True | 0 | ROZPOCET
| VV |  | (78,500*1,100*2,025)*20/100 |  | 34.972 | [12 empty] | VV | 2 | 2 | True | 0 | ROZPOCET
| VV |  | "3x rozšíření v místě RŠ" (((2,500*0,700*2)*2,025)*3)*20/100 |  | 4.253 | [12 empty] | VV | 2 | 2 | True | 0 | ROZPOCET
| VV |  | "odpočet skladby MK" -(78,500*1,100*0,490)*20/100 |  | -8.462 | [12 empty] | VV | 2 | 2 | True | 0 | ROZPOCET
| VV |  | "odpočet skladby MK v místě rozšíření RŠ" -(((2,500*0,700*2)*0,490)*3)*20/100 |  | -1.029 | [12 empty] | VV | 2 | 2 | True | 0 | ROZPOCET
| VV |  | Součet |  | 29.734 | [12 empty] | VV | 2 | 4 | True | 1 | ROZPOCET
16 | K | 132455204 | Hloubení zapažených rýh šířky přes 800 do 2 000 mm strojně s urovnáním dna do předepsaného profilu a spádu v omezeném prostoru v hornině třídy těžitelnosti II skupiny 5 přes 100 m3 | m3 | 44.6 |  | 0 | CS ÚRS 2023 01 |  | základní |  | 0 | 0 | 0 | 0 | 0 | 4 | K | 2 |  |  |  | ROZPOCET | 0 | 0 | 0 | 0 | 0 | 1 | 0 | 4 | 697204403
| Online PSC |  | https://podminky.urs.cz/item/CS_URS_2023_01/132455204 | [14 empty] | Online PSC | 2
| VV |  | "D1.1_01_Technická_zpráva | [14 empty] | VV | 2 | 1 | True | 0 | ROZPOCET
| VV |  | "D1.1_02-1_Podrobná_situace_1.část | [14 empty] | VV | 2 | 1 | True | 0 | ROZPOCET
| VV |  | "D1.1_03-2_Podélný_profil_stoka_C | [14 empty] | VV | 2 | 1 | True | 0 | ROZPOCET
| VV |  | "D1.1_04-3_Vzorový_výkres_uložení_potrubí_PP | [14 empty] | VV | 2 | 1 | True | 0 | ROZPOCET
| VV |  | "Geologický_posudek_a_vyjádření_pro_dostavbu_kanalizace_Svádov | [14 empty] | VV | 2 | 1 | True | 0 | ROZPOCET
| VV |  | "zatřídění hornin pro VV SP : 20% tř. I sk 3 + 20% tř. II sk 4 + 30% tř. II sk 5 + 30% tř. III sk 6 | [14 empty] | VV | 2 | 1 | True | 0 | ROZPOCET
| VV |  | "průměrná š. rýhy 1,10 m | [14 empty] | VV | 2 | 1 | True | 0 | ROZPOCET
| VV |  | (78,500*1,100*2,025)*30/100 |  | 52.458 | [12 empty] | VV | 2 | 2 | True | 0 | ROZPOCET
| VV |  | "3x rozšíření v místě RŠ" (((2,500*0,700*2)*2,025)*3)*30/100 |  | 6.379 | [12 empty] | VV | 2 | 2 | True | 0 | ROZPOCET
| VV |  | "odpočet skladby MK" -(78,500*1,100*0,490)*30/100 |  | -12.693 | [12 empty] | VV | 2 | 2 | True | 0 | ROZPOCET
| VV |  | "odpočet skladby MK v místě rozšíření RŠ" -(((2,500*0,700*2)*0,490)*3)*30/100 |  | -1.544 | [12 empty] | VV | 2 | 2 | True | 0 | ROZPOCET
| VV |  | Součet |  | 44.6 | [12 empty] | VV | 2 | 4 | True | 1 | ROZPOCET
17 | K | 132555204 | Hloubení zapažených rýh šířky přes 800 do 2 000 mm strojně s urovnáním dna do předepsaného profilu a spádu v omezeném prostoru v hornině třídy těžitelnosti III skupiny 6 přes 100 m3 | m3 | 44.6 |  | 0 | CS ÚRS 2023 01 |  | základní |  | 0 | 0 | 0 | 0 | 0 | 4 | K | 2 |  |  |  | ROZPOCET | 0 | 0 | 0 | 0 | 0 | 1 | 0 | 4 | -203522654
| Online PSC |  | https://podminky.urs.cz/item/CS_URS_2023_01/132555204 | [14 empty] | Online PSC | 2
| VV |  | "D1.1_01_Technická_zpráva | [14 empty] | VV | 2 | 1 | True | 0 | ROZPOCET
| VV |  | "D1.1_02-1_Podrobná_situace_1.část | [14 empty] | VV | 2 | 1 | True | 0 | ROZPOCET
| VV |  | "D1.1_03-2_Podélný_profil_stoka_C | [14 empty] | VV | 2 | 1 | True | 0 | ROZPOCET
| VV |  | "D1.1_04-3_Vzorový_výkres_uložení_potrubí_PP | [14 empty] | VV | 2 | 1 | True | 0 | ROZPOCET
| VV |  | "Geologický_posudek_a_vyjádření_pro_dostavbu_kanalizace_Svádov | [14 empty] | VV | 2 | 1 | True | 0 | ROZPOCET
| VV |  | "zatřídění hornin pro VV SP : 20% tř. I sk 3 + 20% tř. II sk 4 + 30% tř. II sk 5 + 30% tř. III sk 6 | [14 empty] | VV | 2 | 1 | True | 0 | ROZPOCET
| VV |  | "průměrná š. rýhy 1,10 m | [14 empty] | VV | 2 | 1 | True | 0 | ROZPOCET
| VV |  | (78,500*1,100*2,025)*30/100 |  | 52.458 | [12 empty] | VV | 2 | 2 | True | 0 | ROZPOCET
| VV |  | "3x rozšíření v místě RŠ" (((2,500*0,700*2)*2,025)*3)*30/100 |  | 6.379 | [12 empty] | VV | 2 | 2 | True | 0 | ROZPOCET
| VV |  | "odpočet skladby MK" -(78,500*1,100*0,490)*30/100 |  | -12.693 | [12 empty] | VV | 2 | 2 | True | 0 | ROZPOCET
| VV |  | "odpočet skladby MK v místě rozšíření RŠ" -(((2,500*0,700*2)*0,490)*3)*30/100 |  | -1.544 | [12 empty] | VV | 2 | 2 | True | 0 | ROZPOCET
| VV |  | Součet |  | 44.6 | [12 empty] | VV | 2 | 4 | True | 1 | ROZPOCET
18 | K | 138511201 | Dolamování zapažených nebo nezapažených hloubených vykopávek rýh, ve vrstvě tl. do 500 mm v hornině třídy těžitelnosti III skupiny 6 | m3 | 48.425 |  | 0 | CS ÚRS 2023 01 |  | základní |  | 0 | 0 | 0 | 0 | 0 | 4 | K | 2 |  |  |  | ROZPOCET | 0 | 0 | 0 | 0 | 0 | 1 | 0 | 4 | 1322202566
| Online PSC |  | https://podminky.urs.cz/item/CS_URS_2023_01/138511201 | [14 empty] | Online PSC | 2
| VV |  | "D1.1_01_Technická_zpráva | [14 empty] | VV | 2 | 1 | True | 0 | ROZPOCET
| VV |  | "D1.1_02-1_Podrobná_situace_1.část | [14 empty] | VV | 2 | 1 | True | 0 | ROZPOCET
| VV |  | "D1.1_03-2_Podélný_profil_stoka_C | [14 empty] | VV | 2 | 1 | True | 0 | ROZPOCET
| VV |  | "D1.1_04-3_Vzorový_výkres_uložení_potrubí_PP | [14 empty] | VV | 2 | 1 | True | 0 | ROZPOCET
| VV |  | "Geologický_posudek_a_vyjádření_pro_dostavbu_kanalizace_Svádov | [14 empty] | VV | 2 | 1 | True | 0 | ROZPOCET
| VV |  | "zatřídění hornin pro VV SP : 20% tř. I sk 3 + 20% tř. II sk 4 + 30% tř. II sk 5 + 30% tř. III sk 6 | [14 empty] | VV | 2 | 1 | True | 0 | ROZPOCET
| VV |  | "průměrná š. rýhy 1,10 m | [14 empty] | VV | 2 | 1 | True | 0 | ROZPOCET
| VV |  | 78,500*1,100*0,500 |  | 43.175 | [12 empty] | VV | 2 | 2 | True | 0 | ROZPOCET
| VV |  | "3x rozšíření v místě RŠ" ((2,500*0,700*2)*0,500)*3 |  | 5.25 | [12 empty] | VV | 2 | 2 | True | 0 | ROZPOCET
| VV |  | Součet |  | 48.425 | [12 empty] | VV | 2 | 4 | True | 1 | ROZPOCET
19 | K | 139001101 | Příplatek k cenám hloubených vykopávek za ztížení vykopávky v blízkosti podzemního vedení nebo výbušnin pro jakoukoliv třídu horniny | m3 | 9.595 |  | 0 | CS ÚRS 2023 01 |  | základní |  | 0 | 0 | 0 | 0 | 0 | 4 | K | 2 |  |  |  | ROZPOCET | 0 | 0 | 0 | 0 | 0 | 1 | 0 | 4 | 486903433
| Online PSC |  | https://podminky.urs.cz/item/CS_URS_2023_01/139001101 | [14 empty] | Online PSC | 2
| VV |  | "D1.1_01_Technická_zpráva | [14 empty] | VV | 2 | 1 | True | 0 | ROZPOCET
| VV |  | "D1.1_03-2_Podélný_profil_stoka_C | [14 empty] | VV | 2 | 1 | True | 0 | ROZPOCET
| VV |  | "křížení stávajících IS | [14 empty] | VV | 2 | 1 | True | 0 | ROZPOCET
| VV |  | "přípojka vody" (1,100*2)*1,050*1,550 |  | 3.581 | [12 empty] | VV | 2 | 2 | True | 0 | ROZPOCET
| VV |  | "přípojka plynu" (1,100*1)*1,050*1,550 |  | 1.79 | [12 empty] | VV | 2 | 2 | True | 0 | ROZPOCET
| VV |  | "napojení stávající kanalizaci v místě RŠ Š54/Šstáv." (1,100*1)*1,300*1,800 |  | 2.574 | [12 empty] | VV | 2 | 2 | True | 0 | ROZPOCET
| VV |  | "sdělovací vedení" (1,100*1)*1,000*1,500 |  | 1.65 | [12 empty] | VV | 2 | 2 | True | 0 | ROZPOCET
| VV |  | Součet |  | 9.595 | [12 empty] | VV | 2 | 4 | True | 1 | ROZPOCET
20 | K | 151811131 | Zřízení pažicích boxů pro pažení a rozepření stěn rýh podzemního vedení hloubka výkopu do 4 m, šířka do 1,2 m | m2 | 287.55 |  | 0 | CS ÚRS 2023 01 |  | základní |  | 0 | 0.00058 | 0.16678 | 0 | 0 | 4 | K | 2 |  |  |  | ROZPOCET | 0 | 0 | 0 | 0 | 0 | 1 | 0 | 4 | 276603209
| Online PSC |  | https://podminky.urs.cz/item/CS_URS_2023_01/151811131 | [14 empty] | Online PSC | 2
| VV |  | "D1.1_01_Technická_zpráva | [14 empty] | VV | 2 | 1 | True | 0 | ROZPOCET
| VV |  | "D1.1_02-1_Podrobná_situace_1.část | [14 empty] | VV | 2 | 1 | True | 0 | ROZPOCET
| VV |  | "D1.1_03-2_Podélný_profil_stoka_C | [14 empty] | VV | 2 | 1 | True | 0 | ROZPOCET
| VV |  | "D1.1_04-3_Vzorový_výkres_uložení_potrubí_PP | [14 empty] | VV | 2 | 1 | True | 0 | ROZPOCET
| VV |  | (78,500-2,500*3)*2*2,025 " mimo 3x RŠ Š1 - Š3 |  | 287.55 | [12 empty] | VV | 2 | 2 | True | 0 | ROZPOCET
| VV |  | Součet |  | 287.55 | [12 empty] | VV | 2 | 4 | True | 1 | ROZPOCET
21 | K | 151811132 | Zřízení pažicích boxů pro pažení a rozepření stěn rýh podzemního vedení hloubka výkopu do 4 m, šířka přes 1,2 do 2,5 m | m2 | 30.375 |  | 0 | CS ÚRS 2023 01 |  | základní |  | 0 | 0.00059 | 0.017921 | 0 | 0 | 4 | K | 2 |  |  |  | ROZPOCET | 0 | 0 | 0 | 0 | 0 | 1 | 0 | 4 | -1502401546
| Online PSC |  | https://podminky.urs.cz/item/CS_URS_2023_01/151811132 | [14 empty] | Online PSC | 2
| VV |  | "D1.1_01_Technická_zpráva | [14 empty] | VV | 2 | 1 | True | 0 | ROZPOCET
| VV |  | "D1.1_02-1_Podrobná_situace_1.část | [14 empty] | VV | 2 | 1 | True | 0 | ROZPOCET
| VV |  | "D1.1_03-2_Podélný_profil_stoka_C | [14 empty] | VV | 2 | 1 | True | 0 | ROZPOCET
| VV |  | "D1.1_04-3_Vzorový_výkres_uložení_potrubí_PP | [14 empty] | VV | 2 | 1 | True | 0 | ROZPOCET
| VV |  | (2,500*3)*2*2,025 " 3x RŠ Š1 - Š3 |  | 30.375 | [12 empty] | VV | 2 | 2 | True | 0 | ROZPOCET
| VV |  | Součet |  | 30.375 | [12 empty] | VV | 2 | 4 | True | 1 | ROZPOCET
22 | K | 151811231 | Odstranění pažicích boxů pro pažení a rozepření stěn rýh podzemního vedení hloubka výkopu do 4 m, šířka do 1,2 m | m2 | 287.55 |  | 0 | CS ÚRS 2023 01 |  | základní |  | 0 | 0 | 0 | 0 | 0 | 4 | K | 2 |  |  |  | ROZPOCET | 0 | 0 | 0 | 0 | 0 | 1 | 0 | 4 | 89457486
| Online PSC |  | https://podminky.urs.cz/item/CS_URS_2023_01/151811231 | [14 empty] | Online PSC | 2
| VV |  | 287,550 " VV viz. 151811131 |  | 287.55 | [12 empty] | VV | 2 | 2 | True | 1 | ROZPOCET
23 | K | 151811232 | Odstranění pažicích boxů pro pažení a rozepření stěn rýh podzemního vedení hloubka výkopu do 4 m, šířka přes 1,2 do 2,5 m | m2 | 30.375 |  | 0 | CS ÚRS 2023 01 |  | základní |  | 0 | 0 | 0 | 0 | 0 | 4 | K | 2 |  |  |  | ROZPOCET | 0 | 0 | 0 | 0 | 0 | 1 | 0 | 4 | 729604640
| Online PSC |  | https://podminky.urs.cz/item/CS_URS_2023_01/151811232 | [14 empty] | Online PSC | 2
| VV |  | 30,375 " VV viz. 151811132 |  | 30.375 | [12 empty] | VV | 2 | 2 | True | 1 | ROZPOCET
24 | K | 162651111 | Vodorovné přemístění výkopku nebo sypaniny po suchu na obvyklém dopravním prostředku, bez naložení výkopku, avšak se složením bez rozhrnutí z horniny třídy těžitelnosti I skupiny 1 až 3 na vzdálenost přes 3 000 do 4 000 m | m3 | 44.265 |  | 0 | CS ÚRS 2023 01 |  | základní |  | 0 | 0 | 0 | 0 | 0 | 4 | K | 2 |  |  |  | ROZPOCET | 0 | 0 | 0 | 0 | 0 | 1 | 0 | 4 | -77484571
| Online PSC |  | https://podminky.urs.cz/item/CS_URS_2023_01/162651111 | [14 empty] | Online PSC | 2
| VV |  | "výkopek na staveništní deponii k vytřídění pro zpětný zásyp | [14 empty] | VV | 2 | 1 | True | 0 | ROZPOCET
| VV |  | 29,734 " VV viz. 132255204 |  | 29.734 | [12 empty] | VV | 2 | 2 | True | 0 | ROZPOCET
| VV |  | "vytříděná zemina vhodná do zásypu ze staveništní deponie | [14 empty] | VV | 2 | 1 | True | 0 | ROZPOCET
| VV |  | 29,061*50/100 " VV viz. 174151101 (50% objemu zásypu) |  | 14.531 | [12 empty] | VV | 2 | 2 | True | 0 | ROZPOCET
| VV |  | Součet |  | 44.265 | [12 empty] | VV | 2 | 4 | True | 1 | ROZPOCET
25 | K | 162751117 | Vodorovné přemístění výkopku nebo sypaniny po suchu na obvyklém dopravním prostředku, bez naložení výkopku, avšak se složením bez rozhrnutí z horniny třídy těžitelnosti I skupiny 1 až 3 na vzdálenost přes 9 000 do 10 000 m | m3 | 15.203 |  | 0 | CS ÚRS 2023 01 |  | základní |  | 0 | 0 | 0 | 0 | 0 | 4 | K | 2 |  |  |  | ROZPOCET | 0 | 0 | 0 | 0 | 0 | 1 | 0 | 4 | -796154536
| Online PSC |  | https://podminky.urs.cz/item/CS_URS_2023_01/162751117 | [14 empty] | Online PSC | 2
| VV |  | "přebytečná zemina po vytřídění na trvalou skládku | [14 empty] | VV | 2 | 1 | True | 0 | ROZPOCET
| VV |  | 29,734 " VV viz. 132255204 |  | 29.734 | [12 empty] | VV | 2 | 2 | True | 0 | ROZPOCET
| VV |  | -29,061*50/100 " VV viz. 174151101 (50% objemu zásypu) |  | -14.531 | [12 empty] | VV | 2 | 2 | True | 0 | ROZPOCET
| VV |  | Součet |  | 15.203 | [12 empty] | VV | 2 | 4 | True | 1 | ROZPOCET
26 | K | 162751119 | Vodorovné přemístění výkopku nebo sypaniny po suchu na obvyklém dopravním prostředku, bez naložení výkopku, avšak se složením bez rozhrnutí z horniny třídy těžitelnosti I skupiny 1 až 3 na vzdálenost Příplatek k ceně za každých dalších i započatých 1 000 m | m3 | 76.015 |  | 0 | CS ÚRS 2023 01 |  | základní |  | 0 | 0 | 0 | 0 | 0 | 4 | K | 2 |  |  |  | ROZPOCET | 0 | 0 | 0 | 0 | 0 | 1 | 0 | 4 | -824815295
| Online PSC |  | https://podminky.urs.cz/item/CS_URS_2023_01/162751119 | [14 empty] | Online PSC | 2
| VV |  | 15,203 " VV viz. 162751117 |  | 15.203 | [12 empty] | VV | 2 | 2 | True | 1 | ROZPOCET
| VV |  | 15,203*5 'Přepočtené koeficientem množství |  | 76.015 | [12 empty] | VV | 2 | 2 | False | 1 | ROZPOCET
27 | K | 162751137 | Vodorovné přemístění výkopku nebo sypaniny po suchu na obvyklém dopravním prostředku, bez naložení výkopku, avšak se složením bez rozhrnutí z horniny třídy těžitelnosti II skupiny 4 a 5 na vzdálenost přes 9 000 do 10 000 m | m3 | 74.334 |  | 0 | CS ÚRS 2023 01 |  | základní |  | 0 | 0 | 0 | 0 | 0 | 4 | K | 2 |  |  |  | ROZPOCET | 0 | 0 | 0 | 0 | 0 | 1 | 0 | 4 | -445561630
| Online PSC |  | https://podminky.urs.cz/item/CS_URS_2023_01/162751137 | [14 empty] | Online PSC | 2
| VV |  | "přebytečný výkopek na trvalou skládku | [14 empty] | VV | 2 | 1 | True | 0 | ROZPOCET
| VV |  | 29,734 " VV viz. 132355204 |  | 29.734 | [12 empty] | VV | 2 | 2 | True | 0 | ROZPOCET
| VV |  | 44,600 " VV viz. 132455204 |  | 44.6 | [12 empty] | VV | 2 | 2 | True | 0 | ROZPOCET
| VV |  | Součet |  | 74.334 | [12 empty] | VV | 2 | 4 | True | 1 | ROZPOCET
28 | K | 162751139 | Vodorovné přemístění výkopku nebo sypaniny po suchu na obvyklém dopravním prostředku, bez naložení výkopku, avšak se složením bez rozhrnutí z horniny třídy těžitelnosti II skupiny 4 a 5 na vzdálenost Příplatek k ceně za každých dalších i započatých 1 000 m | m3 | 371.67 |  | 0 | CS ÚRS 2023 01 |  | základní |  | 0 | 0 | 0 | 0 | 0 | 4 | K | 2 |  |  |  | ROZPOCET | 0 | 0 | 0 | 0 | 0 | 1 | 0 | 4 | 497105880
| Online PSC |  | https://podminky.urs.cz/item/CS_URS_2023_01/162751139 | [14 empty] | Online PSC | 2
| VV |  | 74,334 " VV viz. 162751137 |  | 74.334 | [12 empty] | VV | 2 | 2 | True | 1 | ROZPOCET
| VV |  | 74,334*5 'Přepočtené koeficientem množství |  | 371.67 | [12 empty] | VV | 2 | 2 | False | 1 | ROZPOCET
29 | K | 162751157 | Vodorovné přemístění výkopku nebo sypaniny po suchu na obvyklém dopravním prostředku, bez naložení výkopku, avšak se složením bez rozhrnutí z horniny třídy těžitelnosti III skupiny 6 a 7 na vzdálenost přes 9 000 do 10 000 m | m3 | 44.6 |  | 0 | CS ÚRS 2023 01 |  | základní |  | 0 | 0 | 0 | 0 | 0 | 4 | K | 2 |  |  |  | ROZPOCET | 0 | 0 | 0 | 0 | 0 | 1 | 0 | 4 | -814789262
| Online PSC |  | https://podminky.urs.cz/item/CS_URS_2023_01/162751157 | [14 empty] | Online PSC | 2
| VV |  | "přebytečný výkopek na trvalou skládku | [14 empty] | VV | 2 | 1 | True | 0 | ROZPOCET
| VV |  | 44,600 " VV viz. 132555204 |  | 44.6 | [12 empty] | VV | 2 | 2 | True | 0 | ROZPOCET
| VV |  | Součet |  | 44.6 | [12 empty] | VV | 2 | 4 | True | 1 | ROZPOCET
30 | K | 162751159 | Vodorovné přemístění výkopku nebo sypaniny po suchu na obvyklém dopravním prostředku, bez naložení výkopku, avšak se složením bez rozhrnutí z horniny třídy těžitelnosti III skupiny 6 a 7 na vzdálenost Příplatek k ceně za každých dalších i započatých 1 000 m | m3 | 223 |  | 0 | CS ÚRS 2023 01 |  | základní |  | 0 | 0 | 0 | 0 | 0 | 4 | K | 2 |  |  |  | ROZPOCET | 0 | 0 | 0 | 0 | 0 | 1 | 0 | 4 | -1749109417
| Online PSC |  | https://podminky.urs.cz/item/CS_URS_2023_01/162751159 | [14 empty] | Online PSC | 2
| VV |  | 44,600 " VV viz. 162751157 |  | 44.6 | [12 empty] | VV | 2 | 2 | True | 1 | ROZPOCET
| VV |  | 44,6*5 'Přepočtené koeficientem množství |  | 223 | [12 empty] | VV | 2 | 2 | False | 1 | ROZPOCET
31 | K | 1661511.R1 | Třídění neulehlého výkopku strojně pomocí mobilní třídičky zemin z horniny třídy těžitelnosti I, skupiny 1 až 3 | m3 | 29.734 |  | 0 | R - položka |  | základní |  | 0 | 0 | 0 | 0 | 0 | 4 | K | 2 |  |  |  | ROZPOCET | 0 | 0 | 0 | 0 | 0 | 1 | 0 | 4 | -1826735952
| VV |  | "činnost na staveništní deponii | [14 empty] | VV | 2 | 1 | True | 0 | ROZPOCET
| VV |  | 29,734 " VV viz. 132255204 |  | 29.734 | [12 empty] | VV | 2 | 2 | True | 0 | ROZPOCET
| VV |  | Součet |  | 29.734 | [12 empty] | VV | 2 | 4 | True | 1 | ROZPOCET
32 | K | 167151101 | Nakládání, skládání a překládání neulehlého výkopku nebo sypaniny strojně nakládání, množství do 100 m3, z horniny třídy těžitelnosti I, skupiny 1 až 3 | m3 | 29.734 |  | 0 | CS ÚRS 2023 01 |  | základní |  | 0 | 0 | 0 | 0 | 0 | 4 | K | 2 |  |  |  | ROZPOCET | 0 | 0 | 0 | 0 | 0 | 1 | 0 | 4 | -1299275187
| Online PSC |  | https://podminky.urs.cz/item/CS_URS_2023_01/167151101 | [14 empty] | Online PSC | 2
| VV |  | "činnost na staveništní deponii | [14 empty] | VV | 2 | 1 | True | 0 | ROZPOCET
| VV |  | "vytříděná zemina vhodná do zásypu" 29,061*50/100 " VV viz. 174151101 (50% objemu zásypu) |  | 14.531 | [12 empty] | VV | 2 | 2 | True | 0 | ROZPOCET
| VV |  | "přebytečná zemina po vytřídění na trvalou skládku" 15,203 " VV viz. 162751117 |  | 15.203 | [12 empty] | VV | 2 | 2 | True | 0 | ROZPOCET
| VV |  | Součet |  | 29.734 | [12 empty] | VV | 2 | 4 | True | 1 | ROZPOCET
33 | K | 171152111 | Uložení sypaniny do zhutněných násypů pro silnice, dálnice a letiště s rozprostřením sypaniny ve vrstvách, s hrubým urovnáním a uzavřením povrchu násypu z hornin nesoudržných sypkých v aktivní zóně | m3 | 46.614 |  | 0 | CS ÚRS 2023 01 |  | základní |  | 0 | 0 | 0 | 0 | 0 | 4 | K | 2 |  |  |  | ROZPOCET | 0 | 0 | 0 | 0 | 0 | 1 | 0 | 4 | -756336864
| Online PSC |  | https://podminky.urs.cz/item/CS_URS_2023_01/171152111 | [14 empty] | Online PSC | 2
| VV |  | "D1.1_01_Technická_zpráva | [14 empty] | VV | 2 | 1 | True | 0 | ROZPOCET
| VV |  | "D1.1_02-1_Podrobná_situace_1.část | [14 empty] | VV | 2 | 1 | True | 0 | ROZPOCET
| VV |  | "D1.1_03-2_Podélný_profil_stoka_C | [14 empty] | VV | 2 | 1 | True | 0 | ROZPOCET
| VV |  | "D1.1_04-5.2_Vzorový_výkres_řez_místní_komunikací | [14 empty] | VV | 2 | 1 | True | 0 | ROZPOCET
| VV |  | "průměrná š. rýhy 1,10 m | [14 empty] | VV | 2 | 1 | True | 0 | ROZPOCET
| VV |  | "násyp aktivní zóny komunikace tl. 500 mm" 78,500*1,100*0,500 |  | 43.175 | [12 empty] | VV | 2 | 2 | True | 0 | ROZPOCET
| VV |  | "3x rozšíření v místě RŠ (Š1 - Š3)" ((2,500*0,700*2)*0,500)*3 |  | 5.25 | [12 empty] | VV | 2 | 2 | True | 0 | ROZPOCET
| VV |  | "3x odpočet RŠ" -((Pi*(0,620)^2)*0,500)*3 |  | -1.811 | [12 empty] | VV | 2 | 2 | True | 0 | ROZPOCET
| VV |  | Součet |  | 46.614 | [12 empty] | VV | 2 | 4 | True | 1 | ROZPOCET
34 | M | 58344003 | kamenivo drcené hrubé frakce 63/125 | t | 93.228 |  | 0 | CS ÚRS 2023 01 |  | základní |  | 0 | 0 | 0 | 0 | 0 | 8 | M | 2 |  |  |  | ROZPOCET | 0 | 0 | 0 | 0 | 0 | 1 | 0 | 4 | -237113555
| VV |  | 46,614*2 'Přepočtené koeficientem množství |  | 93.228 | [12 empty] | VV | 2 | 2 | False | 1 | ROZPOCET
35 | K | 171201231 | Poplatek za uložení stavebního odpadu na recyklační skládce (skládkovné) zeminy a kamení zatříděného do Katalogu odpadů pod kódem 17 05 04 | t | 248.153 |  | 0 | CS ÚRS 2023 01 |  | základní |  | 0 | 0 | 0 | 0 | 0 | 4 | K | 2 |  |  |  | ROZPOCET | 0 | 0 | 0 | 0 | 0 | 1 | 0 | 4 | -739651249
| Online PSC |  | https://podminky.urs.cz/item/CS_URS_2023_01/171201231 | [14 empty] | Online PSC | 2
| VV |  | "pro VV SP stanovena objemová hmotnost výkopku 1850 kg/m3 | [14 empty] | VV | 2 | 1 | True | 0 | ROZPOCET
| VV |  | 15,203 " VV viz. 162751117 |  | 15.203 | [12 empty] | VV | 2 | 2 | True | 0 | ROZPOCET
| VV |  | 74,334 " VV viz. 162751137 |  | 74.334 | [12 empty] | VV | 2 | 2 | True | 0 | ROZPOCET
| VV |  | 44,600 " VV viz. 162751157 |  | 44.6 | [12 empty] | VV | 2 | 2 | True | 0 | ROZPOCET
| VV |  | Mezisoučet " trvalá skládka |  | 134.137 | [12 empty] | VV | 2 | 3 | True | 0 | ROZPOCET
| VV |  | Součet |  | 134.137 | [12 empty] | VV | 2 | 4 | True | 1 | ROZPOCET
| VV |  | 134,137*1,85 'Přepočtené koeficientem množství |  | 248.153 | [12 empty] | VV | 2 | 2 | False | 1 | ROZPOCET
36 | K | 171251201 | Uložení sypaniny na skládky nebo meziskládky bez hutnění s upravením uložené sypaniny do předepsaného tvaru | m3 | 163.871 |  | 0 | CS ÚRS 2023 01 |  | základní |  | 0 | 0 | 0 | 0 | 0 | 4 | K | 2 |  |  |  | ROZPOCET | 0 | 0 | 0 | 0 | 0 | 1 | 0 | 4 | -1061640442
| Online PSC |  | https://podminky.urs.cz/item/CS_URS_2023_01/171251201 | [14 empty] | Online PSC | 2
| VV |  | 29,734 " VV viz. 132255204 |  | 29.734 | [12 empty] | VV | 2 | 2 | True | 0 | ROZPOCET
| VV |  | Mezisoučet " staveništní deponie |  | 29.734 | [12 empty] | VV | 2 | 3 | True | 0 | ROZPOCET
| VV |  | 15,203 " VV viz. 162751117 |  | 15.203 | [12 empty] | VV | 2 | 2 | True | 0 | ROZPOCET
| VV |  | 74,334 " VV viz. 162751137 |  | 74.334 | [12 empty] | VV | 2 | 2 | True | 0 | ROZPOCET
| VV |  | 44,600 " VV viz. 162751157 |  | 44.6 | [12 empty] | VV | 2 | 2 | True | 0 | ROZPOCET
| VV |  | Mezisoučet " trvalá skládka |  | 134.137 | [12 empty] | VV | 2 | 3 | True | 0 | ROZPOCET
| VV |  | Součet |  | 163.871 | [12 empty] | VV | 2 | 4 | True | 1 | ROZPOCET
37 | K | 174151101 | Zásyp sypaninou z jakékoliv horniny strojně s uložením výkopku ve vrstvách se zhutněním jam, šachet, rýh nebo kolem objektů v těchto vykopávkách | m3 | 29.061 |  | 0 | CS ÚRS 2023 01 |  | základní |  | 0 | 0 | 0 | 0 | 0 | 4 | K | 2 |  |  |  | ROZPOCET | 0 | 0 | 0 | 0 | 0 | 1 | 0 | 4 | -478223993
| Online PSC |  | https://podminky.urs.cz/item/CS_URS_2023_01/174151101 | [14 empty] | Online PSC | 2
| VV |  | "D1.1_01_Technická_zpráva | [14 empty] | VV | 2 | 1 | True | 0 | ROZPOCET
| VV |  | "D1.1_02-1_Podrobná_situace_1.část | [14 empty] | VV | 2 | 1 | True | 0 | ROZPOCET
| VV |  | "D1.1_03-2_Podélný_profil_stoka_C | [14 empty] | VV | 2 | 1 | True | 0 | ROZPOCET
| VV |  | "D1.1_04-3_Vzorový_výkres_uložení_potrubí_PP | [14 empty] | VV | 2 | 1 | True | 0 | ROZPOCET
| VV |  | "zpětný zásyp vytříděnou zeminou (50% objemu zásypu) a ŠTP (50% objemu zásypu) | [14 empty] | VV | 2 | 1 | True | 0 | ROZPOCET
| VV |  | "průměrná š. rýhy 1,10 m | [14 empty] | VV | 2 | 1 | True | 0 | ROZPOCET
| VV |  | 78,500*1,100*2,025 |  | 174.859 | [12 empty] | VV | 2 | 2 | True | 0 | ROZPOCET
| VV |  | "3x rozšíření v místě RŠ" ((2,500*0,700*2)*2,025)*3 |  | 21.263 | [12 empty] | VV | 2 | 2 | True | 0 | ROZPOCET
| VV |  | "odpočet ŠTP lože" -78,500*1,100*0,100 |  | -8.635 | [12 empty] | VV | 2 | 2 | True | 0 | ROZPOCET
| VV |  | "odpočet ŠTP obsypu" -(78,500*1,100*0,600) |  | -51.81 | [12 empty] | VV | 2 | 2 | True | 0 | ROZPOCET
| VV |  | "odpočet ŠTP lože RŠ" -(2,500*2,500*0,150)*3 |  | -2.813 | [12 empty] | VV | 2 | 2 | True | 0 | ROZPOCET
| VV |  | "odpočet bet. podkl. desky RŠ" -(1,500*1,500*0,100)*3 |  | -0.675 | [12 empty] | VV | 2 | 2 | True | 0 | ROZPOCET
| VV |  | "odpočet násypu ŠD aktivní zóny komunikace" -((78,500*1,100*0,500)+(((2,500*0,700*2)*0,500)*3)) |  | -48.425 | [12 empty] | VV | 2 | 2 | True | 0 | ROZPOCET
| VV |  | "odpočet objemu RŠ (Š1 - Š3)" -((Pi*(0,620)^2)*2,000*3) |  | -7.246 | [12 empty] | VV | 2 | 2 | True | 0 | ROZPOCET
| VV |  | "odpočet skladby MK" -(78,500*1,100*0,490) |  | -42.312 | [12 empty] | VV | 2 | 2 | True | 0 | ROZPOCET
| VV |  | "odpočet skladby MK v místě rozšíření RŠ" -((2,500*0,700*2)*0,490)*3 |  | -5.145 | [12 empty] | VV | 2 | 2 | True | 0 | ROZPOCET
| VV |  | Součet |  | 29.061 | [12 empty] | VV | 2 | 4 | True | 1 | ROZPOCET
38 | M | 58331200 | štěrkopísek netříděný | t | 29.062 |  | 0 | CS ÚRS 2023 01 |  | základní |  | 0 | 0 | 0 | 0 | 0 | 8 | M | 2 |  |  |  | ROZPOCET | 0 | 0 | 0 | 0 | 0 | 1 | 0 | 4 | 1786208360
| VV |  | 29,061*50/100 " VV viz. 174151101 (50% objemu zásypu) |  | 14.531 | [12 empty] | VV | 2 | 2 | True | 1 | ROZPOCET
| VV |  | 14,531*2 'Přepočtené koeficientem množství |  | 29.062 | [12 empty] | VV | 2 | 2 | False | 1 | ROZPOCET
39 | K | 175151101 | Obsypání potrubí strojně sypaninou z vhodných třídy těžitelnosti I a II, skupiny 1 až 4 nebo materiálem připraveným podél výkopu ve vzdálenosti do 3 m od jeho kraje, pro jakoukoliv hloubku výkopu a míru zhutnění bez prohození sypaniny | m3 | 46.261 |  | 0 | CS ÚRS 2023 01 |  | základní |  | 0 | 0 | 0 | 0 | 0 | 4 | K | 2 |  |  |  | ROZPOCET | 0 | 0 | 0 | 0 | 0 | 1 | 0 | 4 | 1334161611
| Online PSC |  | https://podminky.urs.cz/item/CS_URS_2023_01/175151101 | [14 empty] | Online PSC | 2
| VV |  | "D1.1_01_Technická_zpráva | [14 empty] | VV | 2 | 1 | True | 0 | ROZPOCET
| VV |  | "D1.1_02-1_Podrobná_situace_1.část | [14 empty] | VV | 2 | 1 | True | 0 | ROZPOCET
| VV |  | "D1.1_03-2_Podélný_profil_stoka_C | [14 empty] | VV | 2 | 1 | True | 0 | ROZPOCET
| VV |  | "D1.1_04-3_Vzorový_výkres_uložení_potrubí_PP | [14 empty] | VV | 2 | 1 | True | 0 | ROZPOCET
| VV |  | "průměrná š. rýhy 1,10 m | [14 empty] | VV | 2 | 1 | True | 0 | ROZPOCET
| VV |  | "min. 300 mm nad vrchol potrubí | [14 empty] | VV | 2 | 1 | True | 0 | ROZPOCET
| VV |  | "trasa kanalizace" 78,500*1,100*0,600 |  | 51.81 | [12 empty] | VV | 2 | 2 | True | 0 | ROZPOCET
| VV |  | "odpočet potrubí DN 300" -(Pi*(0,150)^2)*78,500 |  | -5.549 | [12 empty] | VV | 2 | 2 | True | 0 | ROZPOCET
| VV |  | Mezisoučet " kanalizace |  | 46.261 | [12 empty] | VV | 2 | 3 | True | 0 | ROZPOCET
| VV |  | Součet |  | 46.261 | [12 empty] | VV | 2 | 4 | True | 1 | ROZPOCET
40 | M | 58337302 | štěrkopísek frakce 0/16 | t | 92.522 |  | 0 | CS ÚRS 2023 01 |  | základní |  | 0 | 0 | 0 | 0 | 0 | 8 | M | 2 |  |  |  | ROZPOCET | 0 | 0 | 0 | 0 | 0 | 1 | 0 | 4 | 1795166979
| VV |  | 46,261*2 'Přepočtené koeficientem množství |  | 92.522 | [12 empty] | VV | 2 | 2 | False | 1 | ROZPOCET
| D | 3 | Svislé a kompletní konstrukce |  |  |  | 0 |  |  |  |  | 0 |  | 0 |  | 0 | 1 | D | 1 |  |  |  | ROZPOCET | [6 empty] | 0
41 | K | 359901111 | Vyčištění stok jakékoliv výšky | m | 78.5 |  | 0 | CS ÚRS 2023 01 |  | základní |  | 0 | 0 | 0 | 0 | 0 | 4 | K | 2 |  |  |  | ROZPOCET | 0 | 0 | 0 | 0 | 0 | 1 | 0 | 4 | 1083289895
| Online PSC |  | https://podminky.urs.cz/item/CS_URS_2023_01/359901111 | [14 empty] | Online PSC | 2
| VV |  | "D1.1_01_Technická_zpráva | [14 empty] | VV | 2 | 1 | True | 0 | ROZPOCET
| VV |  | "D1.1_02-1_Podrobná_situace_1.část | [14 empty] | VV | 2 | 1 | True | 0 | ROZPOCET
| VV |  | "před předáním do užívání | [14 empty] | VV | 2 | 1 | True | 0 | ROZPOCET
| VV |  | "DN 300" 78,500 |  | 78.5 | [12 empty] | VV | 2 | 2 | True | 0 | ROZPOCET
| VV |  | Součet |  | 78.5 | [12 empty] | VV | 2 | 4 | True | 1 | ROZPOCET
42 | K | 359901211 | Monitoring stok (kamerový systém) jakékoli výšky nová kanalizace | m | 78.5 |  | 0 | CS ÚRS 2023 01 |  | základní |  | 0 | 0 | 0 | 0 | 0 | 4 | K | 2 |  |  |  | ROZPOCET | 0 | 0 | 0 | 0 | 0 | 1 | 0 | 4 | 1950762397
| Online PSC |  | https://podminky.urs.cz/item/CS_URS_2023_01/359901211 | [14 empty] | Online PSC | 2
| VV |  | "D1.1_01_Technická_zpráva | [14 empty] | VV | 2 | 1 | True | 0 | ROZPOCET
| VV |  | "D1.1_02-1_Podrobná_situace_1.část | [14 empty] | VV | 2 | 1 | True | 0 | ROZPOCET
| VV |  | "před předáním do užívání | [14 empty] | VV | 2 | 1 | True | 0 | ROZPOCET
| VV |  | "DN 300" 78,500 |  | 78.5 | [12 empty] | VV | 2 | 2 | True | 0 | ROZPOCET
| VV |  | Součet |  | 78.5 | [12 empty] | VV | 2 | 4 | True | 1 | ROZPOCET
| D | 4 | Vodorovné konstrukce |  |  |  | 0 |  |  |  |  | 0 |  | 1.196 |  | 0 | 1 | D | 1 |  |  |  | ROZPOCET | [6 empty] | 0
43 | K | 451573111 | Lože pod potrubí, stoky a drobné objekty v otevřeném výkopu z písku a štěrkopísku do 63 mm | m3 | 11.448 |  | 0 | CS ÚRS 2023 01 |  | základní |  | 0 | 0 | 0 | 0 | 0 | 4 | K | 2 |  |  |  | ROZPOCET | 0 | 0 | 0 | 0 | 0 | 1 | 0 | 4 | -400797220
| Online PSC |  | https://podminky.urs.cz/item/CS_URS_2023_01/451573111 | [14 empty] | Online PSC | 2
| VV |  | "D1.1_01_Technická_zpráva | [14 empty] | VV | 2 | 1 | True | 0 | ROZPOCET
| VV |  | "D1.1_02-1_Podrobná_situace_1.část | [14 empty] | VV | 2 | 1 | True | 0 | ROZPOCET
| VV |  | "D1.1_03-2_Podélný_profil_stoka_C | [14 empty] | VV | 2 | 1 | True | 0 | ROZPOCET
| VV |  | "D1.1_04-1_Vzorový_výkres_prefabrikovaná_šachta | [14 empty] | VV | 2 | 1 | True | 0 | ROZPOCET
| VV |  | "ŠTP podsyp tl. 150 mm | [14 empty] | VV | 2 | 1 | True | 0 | ROZPOCET
| VV |  | "3x RŠ Š1 - Š3" (2,500*2,500*0,150)*3 |  | 2.813 | [12 empty] | VV | 2 | 2 | True | 0 | ROZPOCET
| VV |  | Mezisoučet " RŠ |  | 2.813 | [12 empty] | VV | 2 | 3 | True | 0 | ROZPOCET
| VV |  | "D1.1_04-3_Vzorový_výkres_uložení_potrubí_PP | [14 empty] | VV | 2 | 1 | True | 0 | ROZPOCET
| VV |  | "průměrná š. rýhy 1,10 m | [14 empty] | VV | 2 | 1 | True | 0 | ROZPOCET
| VV |  | "trasa kanalizace" 78,500*1,100*0,100 |  | 8.635 | [12 empty] | VV | 2 | 2 | True | 0 | ROZPOCET
| VV |  | Mezisoučet " kanalizace |  | 8.635 | [12 empty] | VV | 2 | 3 | True | 0 | ROZPOCET
| VV |  | Součet |  | 11.448 | [12 empty] | VV | 2 | 4 | True | 1 | ROZPOCET
44 | K | 452112122 | Osazení betonových dílců prstenců nebo rámů pod poklopy a mříže, výšky přes 100 do 200 mm | kus | 3 |  | 0 | CS ÚRS 2023 01 |  | základní |  | 0 | 0.22394 | 0.67182 | 0 | 0 | 4 | K | 2 |  |  |  | ROZPOCET | 0 | 0 | 0 | 0 | 0 | 1 | 0 | 4 | -1620181301
| Online PSC |  | https://podminky.urs.cz/item/CS_URS_2023_01/452112122 | [14 empty] | Online PSC | 2
| VV |  | "D1.1_01_Technická_zpráva | [14 empty] | VV | 2 | 1 | True | 0 | ROZPOCET
| VV |  | "D1.1_02-1_Podrobná_situace_1.část | [14 empty] | VV | 2 | 1 | True | 0 | ROZPOCET
| VV |  | "D1.1_03-2_Podélný_profil_stoka_C | [14 empty] | VV | 2 | 1 | True | 0 | ROZPOCET
| VV |  | "D1.1_04-1_Vzorový_výkres_prefabrikovaná_šachta | [14 empty] | VV | 2 | 1 | True | 0 | ROZPOCET
| VV |  | "3x RŠ Š1 - Š3 | [14 empty] | VV | 2 | 1 | True | 0 | ROZPOCET
| VV |  | "Š1" 1,000 |  | 1 | [12 empty] | VV | 2 | 2 | True | 0 | ROZPOCET
| VV |  | "Š2" 1,000 |  | 1 | [12 empty] | VV | 2 | 2 | True | 0 | ROZPOCET
| VV |  | "Š3" 1,000 |  | 1 | [12 empty] | VV | 2 | 2 | True | 0 | ROZPOCET
| VV |  | Mezisoučet " RŠ |  | 3 | [12 empty] | VV | 2 | 3 | True | 0 | ROZPOCET
| VV |  | Součet |  | 3 | [12 empty] | VV | 2 | 4 | True | 1 | ROZPOCET
45 | M | 59224188 | prstenec šachtový vyrovnávací betonový 625x120x120mm | kus | 3.06 |  | 0 | CS ÚRS 2023 01 |  | základní |  | 0 | 0.081 | 0.24786 | 0 | 0 | 8 | M | 2 |  |  |  | ROZPOCET | 0 | 0 | 0 | 0 | 0 | 1 | 0 | 4 | 131501083
| VV |  | 3*1,02 'Přepočtené koeficientem množství |  | 3.06 | [12 empty] | VV | 2 | 2 | False | 1 | ROZPOCET
46 | K | 452311131 | Podkladní a zajišťovací konstrukce z betonu prostého v otevřeném výkopu bez zvýšených nároků na prostředí desky pod potrubí, stoky a drobné objekty z betonu tř. C 12/15 | m3 | 0.675 |  | 0 | CS ÚRS 2023 01 |  | základní |  | 0 | 0 | 0 | 0 | 0 | 4 | K | 2 |  |  |  | ROZPOCET | 0 | 0 | 0 | 0 | 0 | 1 | 0 | 4 | 1958001844
| Online PSC |  | https://podminky.urs.cz/item/CS_URS_2023_01/452311131 | [14 empty] | Online PSC | 2
| VV |  | "D1.1_01_Technická_zpráva | [14 empty] | VV | 2 | 1 | True | 0 | ROZPOCET
| VV |  | "D1.1_02-1_Podrobná_situace_1.část | [14 empty] | VV | 2 | 1 | True | 0 | ROZPOCET
| VV |  | "D1.1_03-2_Podélný_profil_stoka_C | [14 empty] | VV | 2 | 1 | True | 0 | ROZPOCET
| VV |  | "D1.1_04-1_Vzorový_výkres_prefabrikovaná_šachta | [14 empty] | VV | 2 | 1 | True | 0 | ROZPOCET
| VV |  | "podkladní beton. deska tl. 100 mm | [14 empty] | VV | 2 | 1 | True | 0 | ROZPOCET
| VV |  | "3x RŠ Š1 - Š3" (1,500*1,500*0,100)*3 |  | 0.675 | [12 empty] | VV | 2 | 2 | True | 0 | ROZPOCET
| VV |  | Mezisoučet " RŠ |  | 0.675 | [12 empty] | VV | 2 | 3 | True | 0 | ROZPOCET
| VV |  | Součet |  | 0.675 | [12 empty] | VV | 2 | 4 | True | 1 | ROZPOCET
47 | K | 452351101 | Bednění podkladních a zajišťovacích konstrukcí v otevřeném výkopu desek nebo sedlových loží pod potrubí, stoky a drobné objekty | m2 | 1.8 |  | 0 | CS ÚRS 2023 01 |  | základní |  | 0 | 0.00632 | 0.011376 | 0 | 0 | 4 | K | 2 |  |  |  | ROZPOCET | 0 | 0 | 0 | 0 | 0 | 1 | 0 | 4 | -1625871851
| Online PSC |  | https://podminky.urs.cz/item/CS_URS_2023_01/452351101 | [14 empty] | Online PSC | 2
| VV |  | "D1.1_01_Technická_zpráva | [14 empty] | VV | 2 | 1 | True | 0 | ROZPOCET
| VV |  | "D1.1_02-1_Podrobná_situace_1.část | [14 empty] | VV | 2 | 1 | True | 0 | ROZPOCET
| VV |  | "D1.1_03-2_Podélný_profil_stoka_C | [14 empty] | VV | 2 | 1 | True | 0 | ROZPOCET
| VV |  | "D1.1_04-1_Vzorový_výkres_prefabrikovaná_šachta | [14 empty] | VV | 2 | 1 | True | 0 | ROZPOCET
| VV |  | "podkladní beton. deska tl. 100 mm | [14 empty] | VV | 2 | 1 | True | 0 | ROZPOCET
| VV |  | "3x RŠ Š1 - Š3" (1,500*4*0,100)*3 |  | 1.8 | [12 empty] | VV | 2 | 2 | True | 0 | ROZPOCET
| VV |  | Mezisoučet " RŠ |  | 1.8 | [12 empty] | VV | 2 | 3 | True | 0 | ROZPOCET
| VV |  | Součet |  | 1.8 | [12 empty] | VV | 2 | 4 | True | 1 | ROZPOCET
48 | K | 452386111 | Podkladní a vyrovnávací konstrukce z betonu vyrovnávací prstence z prostého betonu tř. C 25/30 pod poklopy a mříže, výšky do 100 mm | kus | 3 |  | 0 | CS ÚRS 2023 01 |  | základní |  | 0 | 0.08832 | 0.26496 | 0 | 0 | 4 | K | 2 |  |  |  | ROZPOCET | 0 | 0 | 0 | 0 | 0 | 1 | 0 | 4 | -866330586
| Online PSC |  | https://podminky.urs.cz/item/CS_URS_2023_01/452386111 | [14 empty] | Online PSC | 2
| VV |  | "D1.1_01_Technická_zpráva | [14 empty] | VV | 2 | 1 | True | 0 | ROZPOCET
| VV |  | "D1.1_02-1_Podrobná_situace_1.část | [14 empty] | VV | 2 | 1 | True | 0 | ROZPOCET
| VV |  | "D1.1_03-2_Podélný_profil_stoka_C | [14 empty] | VV | 2 | 1 | True | 0 | ROZPOCET
| VV |  | "D1.1_04-1_Vzorový_výkres_prefabrikovaná_šachta | [14 empty] | VV | 2 | 1 | True | 0 | ROZPOCET
| VV |  | "3x RŠ Š1 - Š3 | [14 empty] | VV | 2 | 1 | True | 0 | ROZPOCET
| VV |  | "Š1 (5 cm)" 1,000 |  | 1 | [12 empty] | VV | 2 | 2 | True | 0 | ROZPOCET
| VV |  | "Š2 (5 cm)" 1,000 |  | 1 | [12 empty] | VV | 2 | 2 | True | 0 | ROZPOCET
| VV |  | "Š3 (5 cm)" 1,000 |  | 1 | [12 empty] | VV | 2 | 2 | True | 0 | ROZPOCET
| VV |  | Mezisoučet " RŠ |  | 3 | [12 empty] | VV | 2 | 3 | True | 0 | ROZPOCET
| VV |  | Součet |  | 3 | [12 empty] | VV | 2 | 4 | True | 1 | ROZPOCET
| D | 5 | Komunikace pozemní |  |  |  | 0 |  |  |  |  | 0 |  | 0.20208 |  | 135.921 | 1 | D | 1 |  |  |  | ROZPOCET | [6 empty] | 0
| D | 5.1 | Místní komunikace |  |  |  | 0 |  |  |  |  | 0 |  | 0.20208 |  | 135.921 | 1 | D | 2 |  |  |  | ROZPOCET | [6 empty] | 0
49 | K | 113107164 | Odstranění podkladů nebo krytů strojně plochy jednotlivě přes 50 m2 do 200 m2 s přemístěním hmot na skládku na vzdálenost do 20 m nebo s naložením na dopravní prostředek z kameniva hrubého drceného, o tl. vrstvy přes 300 do 400 mm | m2 | 101.35 |  | 0 | CS ÚRS 2023 01 |  | základní |  | 0 | 0 | 0 | 0.58 | 58.783 | 4 | K | 3 |  |  |  | ROZPOCET | 0 | 0 | 0 | 0 | 0 | 1 | 0 | 4 | -1388984177
| Online PSC |  | https://podminky.urs.cz/item/CS_URS_2023_01/113107164 | [14 empty] | Online PSC | 3
| VV |  | "D1.1_01_Technická_zpráva | [14 empty] | VV | 3 | 1 | True | 0 | ROZPOCET
| VV |  | "D1.1_02-1_Podrobná_situace_1.část | [14 empty] | VV | 3 | 1 | True | 0 | ROZPOCET
| VV |  | "D1.1_03-2_Podélný_profil_stoka_C | [14 empty] | VV | 3 | 1 | True | 0 | ROZPOCET
| VV |  | "D1.1_04-5.2_Vzorový_výkres_řez_místní_komunikací | [14 empty] | VV | 3 | 1 | True | 0 | ROZPOCET
| VV |  | "průměrná š. rýhy 1,10 m | [14 empty] | VV | 3 | 1 | True | 0 | ROZPOCET
| VV |  | "podkladní vrstva ŠD tl. 350 mm" 78,500*1,100 |  | 86.35 | [12 empty] | VV | 3 | 2 | True | 0 | ROZPOCET
| VV |  | "3x rozšíření v místě RŠ (Š1 - Š3)" (2,500*1,000*2)*3 |  | 15 | [12 empty] | VV | 3 | 2 | True | 0 | ROZPOCET
| VV |  | Součet |  | 101.35 | [12 empty] | VV | 3 | 4 | True | 1 | ROZPOCET
50 | K | 113107182 | Odstranění podkladů nebo krytů strojně plochy jednotlivě přes 50 m2 do 200 m2 s přemístěním hmot na skládku na vzdálenost do 20 m nebo s naložením na dopravní prostředek živičných, o tl. vrstvy přes 50 do 100 mm | m2 | 249.8 |  | 0 | CS ÚRS 2023 01 |  | základní |  | 0 | 0 | 0 | 0.22 | 54.956 | 4 | K | 3 |  |  |  | ROZPOCET | 0 | 0 | 0 | 0 | 0 | 1 | 0 | 4 | -18982872
| Online PSC |  | https://podminky.urs.cz/item/CS_URS_2023_01/113107182 | [14 empty] | Online PSC | 3
| VV |  | "D1.1_01_Technická_zpráva | [14 empty] | VV | 3 | 1 | True | 0 | ROZPOCET
| VV |  | "D1.1_02-1_Podrobná_situace_1.část | [14 empty] | VV | 3 | 1 | True | 0 | ROZPOCET
| VV |  | "D1.1_03-2_Podélný_profil_stoka_C | [14 empty] | VV | 3 | 1 | True | 0 | ROZPOCET
| VV |  | "D1.1_04-5.2_Vzorový_výkres_řez_místní_komunikací | [14 empty] | VV | 3 | 1 | True | 0 | ROZPOCET
| VV |  | "průměrná š. rýhy 1,10 m + 0,15 m na každou stranu | [14 empty] | VV | 3 | 1 | True | 0 | ROZPOCET
| VV |  | "podkladní vrstva ACP 16+ tl. 60 mm" 78,500*1,400 |  | 109.9 | [12 empty] | VV | 3 | 2 | True | 0 | ROZPOCET
| VV |  | "3x rozšíření v místě RŠ (Š1 - Š3)" (2,500*1,000*2)*3 |  | 15 | [12 empty] | VV | 3 | 2 | True | 0 | ROZPOCET
| VV |  | "ložná vrstva ACL 22+ tl. 60 mm" 78,500*1,400 |  | 109.9 | [12 empty] | VV | 3 | 2 | True | 0 | ROZPOCET
| VV |  | "3x rozšíření v místě RŠ (Š1 - Š3)" (2,500*1,000*2)*3 |  | 15 | [12 empty] | VV | 3 | 2 | True | 0 | ROZPOCET
| VV |  | Součet |  | 249.8 | [12 empty] | VV | 3 | 4 | True | 1 | ROZPOCET
51 | K | 113154112 | Frézování živičného podkladu nebo krytu s naložením na dopravní prostředek plochy do 500 m2 bez překážek v trase pruhu šířky do 0,5 m, tloušťky vrstvy 40 mm | m2 | 181.82 |  | 0 | CS ÚRS 2023 01 |  | základní |  | 0 | 3e-05 | 0.0054546 | 0.092 | 16.7274 | 4 | K | 3 |  |  |  | ROZPOCET | 0 | 0 | 0 | 0 | 0 | 1 | 0 | 4 | -170557666
| Online PSC |  | https://podminky.urs.cz/item/CS_URS_2023_01/113154112 | [14 empty] | Online PSC | 3
| VV |  | "D1.1_01_Technická_zpráva | [14 empty] | VV | 3 | 1 | True | 0 | ROZPOCET
| VV |  | "D1.1_02-1_Podrobná_situace_1.část | [14 empty] | VV | 3 | 1 | True | 0 | ROZPOCET
| VV |  | "D1.1_03-2_Podélný_profil_stoka_C | [14 empty] | VV | 3 | 1 | True | 0 | ROZPOCET
| VV |  | "D1.1_04-5.2_Vzorový_výkres_řez_místní_komunikací | [14 empty] | VV | 3 | 1 | True | 0 | ROZPOCET
| VV |  | "průměrná š. rýhy 1,10 m + 0,40 m na každou stranu | [14 empty] | VV | 3 | 1 | True | 0 | ROZPOCET
| VV |  | "obrusná vrstva ACO 11 tl. 40 mm" 78,500*1,900 |  | 149.15 | [12 empty] | VV | 3 | 2 | True | 0 | ROZPOCET
| VV |  | "3x rozšíření v místě RŠ (Š1 - Š3)" (3,300*1,650*2)*3 |  | 32.67 | [12 empty] | VV | 3 | 2 | True | 0 | ROZPOCET
| VV |  | Součet |  | 181.82 | [12 empty] | VV | 3 | 4 | True | 1 | ROZPOCET
52 | K | 919735111 | Řezání stávajícího živičného krytu nebo podkladu hloubky do 50 mm | m | 200.4 |  | 0 | CS ÚRS 2023 01 |  | základní |  | 0 | 0 | 0 | 0 | 0 | 4 | K | 3 |  |  |  | ROZPOCET | 0 | 0 | 0 | 0 | 0 | 1 | 0 | 4 | -1633222438
| Online PSC |  | https://podminky.urs.cz/item/CS_URS_2023_01/919735111 | [14 empty] | Online PSC | 3
| VV |  | "D1.1_01_Technická_zpráva | [14 empty] | VV | 3 | 1 | True | 0 | ROZPOCET
| VV |  | "D1.1_02-1_Podrobná_situace_1.část | [14 empty] | VV | 3 | 1 | True | 0 | ROZPOCET
| VV |  | "D1.1_03-2_Podélný_profil_stoka_C | [14 empty] | VV | 3 | 1 | True | 0 | ROZPOCET
| VV |  | "D1.1_04-5.2_Vzorový_výkres_řez_místní_komunikací | [14 empty] | VV | 3 | 1 | True | 0 | ROZPOCET
| VV |  | "průměrná š. rýhy 1,10 m + 0,40 m na každou stranu | [14 empty] | VV | 3 | 1 | True | 0 | ROZPOCET
| VV |  | "obrusná vrstva ACO 11 tl. 40 mm" 78,500*2+1,900*2 |  | 160.8 | [12 empty] | VV | 3 | 2 | True | 0 | ROZPOCET
| VV |  | "3x rozšíření v místě RŠ (Š1 - Š3)" (3,300*2+1,650*4)*3 |  | 39.6 | [12 empty] | VV | 3 | 2 | True | 0 | ROZPOCET
| VV |  | Součet |  | 200.4 | [12 empty] | VV | 3 | 4 | True | 1 | ROZPOCET
53 | K | 919735112 | Řezání stávajícího živičného krytu nebo podkladu hloubky přes 50 do 100 mm | m | 373.6 |  | 0 | CS ÚRS 2023 01 |  | základní |  | 0 | 0 | 0 | 0 | 0 | 4 | K | 3 |  |  |  | ROZPOCET | 0 | 0 | 0 | 0 | 0 | 1 | 0 | 4 | 406139834
| Online PSC |  | https://podminky.urs.cz/item/CS_URS_2023_01/919735112 | [14 empty] | Online PSC | 3
| VV |  | "D1.1_01_Technická_zpráva | [14 empty] | VV | 3 | 1 | True | 0 | ROZPOCET
| VV |  | "D1.1_02-1_Podrobná_situace_1.část | [14 empty] | VV | 3 | 1 | True | 0 | ROZPOCET
| VV |  | "D1.1_03-2_Podélný_profil_stoka_C | [14 empty] | VV | 3 | 1 | True | 0 | ROZPOCET
| VV |  | "D1.1_04-5.2_Vzorový_výkres_řez_místní_komunikací | [14 empty] | VV | 3 | 1 | True | 0 | ROZPOCET
| VV |  | "průměrná š. rýhy 1,10 m + 0,15 m na každou stranu | [14 empty] | VV | 3 | 1 | True | 0 | ROZPOCET
| VV |  | "podkladní vrstva ACP 16+ tl. 60 mm" 78,500*2+1,400*2 |  | 159.8 | [12 empty] | VV | 3 | 2 | True | 0 | ROZPOCET
| VV |  | "3x rozšíření v místě RŠ (Š1 - Š3)" (2,500*2+1,000*4)*3 |  | 27 | [12 empty] | VV | 3 | 2 | True | 0 | ROZPOCET
| VV |  | "ložná vrstva ACL 22+ tl. 60 mm" 78,500*2+1,400*2 |  | 159.8 | [12 empty] | VV | 3 | 2 | True | 0 | ROZPOCET
| VV |  | "3x rozšíření v místě RŠ (Š1 - Š3)" (2,500*2+1,000*4)*3 |  | 27 | [12 empty] | VV | 3 | 2 | True | 0 | ROZPOCET
| VV |  | Součet |  | 373.6 | [12 empty] | VV | 3 | 4 | True | 1 | ROZPOCET
54 | K | 997221551 | Vodorovná doprava suti bez naložení, ale se složením a s hrubým urovnáním ze sypkých materiálů, na vzdálenost do 1 km | t | 80.964 |  | 0 | CS ÚRS 2023 01 |  | základní |  | 0 | 0 | 0 | 0 | 0 | 4 | K | 3 |  |  |  | ROZPOCET | 0 | 0 | 0 | 0 | 0 | 1 | 0 | 4 | -949620219
| Online PSC |  | https://podminky.urs.cz/item/CS_URS_2023_01/997221551 | [14 empty] | Online PSC | 3
| VV |  | "podkl. drc. kamenivo" 58,783 |  | 58.783 | [12 empty] | VV | 3 | 2 | True | 0 | ROZPOCET
| VV |  | "uliční smetky" 1,818+3,636 |  | 5.454 | [12 empty] | VV | 3 | 2 | True | 0 | ROZPOCET
| VV |  | "asfaltová fréza" 16,727 |  | 16.727 | [12 empty] | VV | 3 | 2 | True | 0 | ROZPOCET
| VV |  | Součet |  | 80.964 | [12 empty] | VV | 3 | 4 | True | 1 | ROZPOCET
55 | K | 997221559 | Vodorovná doprava suti bez naložení, ale se složením a s hrubým urovnáním Příplatek k ceně za každý další i započatý 1 km přes 1 km | t | 1133.496 |  | 0 | CS ÚRS 2023 01 |  | základní |  | 0 | 0 | 0 | 0 | 0 | 4 | K | 3 |  |  |  | ROZPOCET | 0 | 0 | 0 | 0 | 0 | 1 | 0 | 4 | 23028191
| Online PSC |  | https://podminky.urs.cz/item/CS_URS_2023_01/997221559 | [14 empty] | Online PSC | 3
| VV |  | 80,964 " VV viz. 997221551 |  | 80.964 | [12 empty] | VV | 3 | 2 | True | 1 | ROZPOCET
| VV |  | 80,964*14 'Přepočtené koeficientem množství |  | 1133.496 | [12 empty] | VV | 3 | 2 | False | 1 | ROZPOCET
56 | K | 997221561 | Vodorovná doprava suti bez naložení, ale se složením a s hrubým urovnáním z kusových materiálů, na vzdálenost do 1 km | t | 54.996 |  | 0 | CS ÚRS 2023 01 |  | základní |  | 0 | 0 | 0 | 0 | 0 | 4 | K | 3 |  |  |  | ROZPOCET | 0 | 0 | 0 | 0 | 0 | 1 | 0 | 4 | 1677178319
| Online PSC |  | https://podminky.urs.cz/item/CS_URS_2023_01/997221561 | [14 empty] | Online PSC | 3
| VV |  | "asfaltové kry" 54,956 |  | 54.956 | [12 empty] | VV | 3 | 2 | True | 0 | ROZPOCET
| VV |  | "jádrový vývrt" 0,008+0,032 |  | 0.04 | [12 empty] | VV | 3 | 2 | True | 0 | ROZPOCET
| VV |  | Součet |  | 54.996 | [12 empty] | VV | 3 | 4 | True | 1 | ROZPOCET
57 | K | 997221569 | Vodorovná doprava suti bez naložení, ale se složením a s hrubým urovnáním Příplatek k ceně za každý další i započatý 1 km přes 1 km | t | 769.944 |  | 0 | CS ÚRS 2023 01 |  | základní |  | 0 | 0 | 0 | 0 | 0 | 4 | K | 3 |  |  |  | ROZPOCET | 0 | 0 | 0 | 0 | 0 | 1 | 0 | 4 | 1900789061
| Online PSC |  | https://podminky.urs.cz/item/CS_URS_2023_01/997221569 | [14 empty] | Online PSC | 3
| VV |  | 54,996 " VV viz. 997221561 |  | 54.996 | [12 empty] | VV | 3 | 2 | True | 1 | ROZPOCET
| VV |  | 54,996*14 'Přepočtené koeficientem množství |  | 769.944 | [12 empty] | VV | 3 | 2 | False | 1 | ROZPOCET
58 | K | 997221611 | Nakládání na dopravní prostředky pro vodorovnou dopravu suti | t | 135.96 |  | 0 | CS ÚRS 2023 01 |  | základní |  | 0 | 0 | 0 | 0 | 0 | 4 | K | 3 |  |  |  | ROZPOCET | 0 | 0 | 0 | 0 | 0 | 1 | 0 | 4 | 1343999848
| Online PSC |  | https://podminky.urs.cz/item/CS_URS_2023_01/997221611 | [14 empty] | Online PSC | 3
| VV |  | "podkl. drc. kamenivo" 58,783 |  | 58.783 | [12 empty] | VV | 3 | 2 | True | 0 | ROZPOCET
| VV |  | "uliční smetky" 1,818+3,636 |  | 5.454 | [12 empty] | VV | 3 | 2 | True | 0 | ROZPOCET
| VV |  | "asfaltová fréza" 16,727 |  | 16.727 | [12 empty] | VV | 3 | 2 | True | 0 | ROZPOCET
| VV |  | "asfaltové kry" 54,956 |  | 54.956 | [12 empty] | VV | 3 | 2 | True | 0 | ROZPOCET
| VV |  | "jádrový vývrt" 0,008+0,032 |  | 0.04 | [12 empty] | VV | 3 | 2 | True | 0 | ROZPOCET
| VV |  | Součet |  | 135.96 | [12 empty] | VV | 3 | 4 | True | 1 | ROZPOCET
59 | K | 997221861 | Poplatek za uložení stavebního odpadu na recyklační skládce (skládkovné) z prostého betonu zatříděného do Katalogu odpadů pod kódem 17 01 01 | t | 0.04 |  | 0 | CS ÚRS 2023 01 |  | základní |  | 0 | 0 | 0 | 0 | 0 | 4 | K | 3 |  |  |  | ROZPOCET | 0 | 0 | 0 | 0 | 0 | 1 | 0 | 4 | -926979320
| Online PSC |  | https://podminky.urs.cz/item/CS_URS_2023_01/997221861 | [14 empty] | Online PSC | 3
| VV |  | "jádrový vývrt" 0,008+0,032 |  | 0.04 | [12 empty] | VV | 3 | 2 | True | 1 | ROZPOCET
60 | K | 997221873 | Poplatek za uložení stavebního odpadu na recyklační skládce (skládkovné) zeminy a kamení zatříděného do Katalogu odpadů pod kódem 17 05 04 | t | 64.237 |  | 0 | CS ÚRS 2023 01 |  | základní |  | 0 | 0 | 0 | 0 | 0 | 4 | K | 3 |  |  |  | ROZPOCET | 0 | 0 | 0 | 0 | 0 | 1 | 0 | 4 | -1681358285
| Online PSC |  | https://podminky.urs.cz/item/CS_URS_2023_01/997221873 | [14 empty] | Online PSC | 3
| VV |  | "podkl. drc. kamenivo" 58,783 |  | 58.783 | [12 empty] | VV | 3 | 2 | True | 0 | ROZPOCET
| VV |  | "uliční smetky" 1,818+3,636 |  | 5.454 | [12 empty] | VV | 3 | 2 | True | 0 | ROZPOCET
| VV |  | Součet |  | 64.237 | [12 empty] | VV | 3 | 4 | True | 1 | ROZPOCET
61 | K | 997221875 | Poplatek za uložení stavebního odpadu na recyklační skládce (skládkovné) asfaltového bez obsahu dehtu zatříděného do Katalogu odpadů pod kódem 17 03 02 | t | 71.683 |  | 0 | CS ÚRS 2023 01 |  | základní |  | 0 | 0 | 0 | 0 | 0 | 4 | K | 3 |  |  |  | ROZPOCET | 0 | 0 | 0 | 0 | 0 | 1 | 0 | 4 | -1289880455
| Online PSC |  | https://podminky.urs.cz/item/CS_URS_2023_01/997221875 | [14 empty] | Online PSC | 3
| VV |  | "asfaltová fréza" 16,727 |  | 16.727 | [12 empty] | VV | 3 | 2 | True | 0 | ROZPOCET
| VV |  | "asfaltové kry" 54,956 |  | 54.956 | [12 empty] | VV | 3 | 2 | True | 0 | ROZPOCET
| VV |  | Součet |  | 71.683 | [12 empty] | VV | 3 | 4 | True | 1 | ROZPOCET
62 | K | 564851011 | Podklad ze štěrkodrti ŠD s rozprostřením a zhutněním plochy jednotlivě do 100 m2, po zhutnění tl. 150 mm | m2 | 101.35 |  | 0 | CS ÚRS 2023 01 |  | základní |  | 0 | 0 | 0 | 0 | 0 | 4 | K | 3 |  |  |  | ROZPOCET | 0 | 0 | 0 | 0 | 0 | 1 | 0 | 4 | 737097893
| Online PSC |  | https://podminky.urs.cz/item/CS_URS_2023_01/564851011 | [14 empty] | Online PSC | 3
| VV |  | "D1.1_01_Technická_zpráva | [14 empty] | VV | 3 | 1 | True | 0 | ROZPOCET
| VV |  | "D1.1_02-1_Podrobná_situace_1.část | [14 empty] | VV | 3 | 1 | True | 0 | ROZPOCET
| VV |  | "D1.1_03-2_Podélný_profil_stoka_C | [14 empty] | VV | 3 | 1 | True | 0 | ROZPOCET
| VV |  | "D1.1_04-5.2_Vzorový_výkres_řez_místní_komunikací | [14 empty] | VV | 3 | 1 | True | 0 | ROZPOCET
| VV |  | "průměrná š. rýhy 1,10 m | [14 empty] | VV | 3 | 1 | True | 0 | ROZPOCET
| VV |  | "podkladní vrstva ŠD tl. 350 mm (1x tl. 150 mm + 1x tl. 200 mm)" 78,500*1,100 |  | 86.35 | [12 empty] | VV | 3 | 2 | True | 0 | ROZPOCET
| VV |  | "3x rozšíření v místě RŠ (Š1 - Š3)" (2,500*1,000*2)*3 |  | 15 | [12 empty] | VV | 3 | 2 | True | 0 | ROZPOCET
| VV |  | Součet |  | 101.35 | [12 empty] | VV | 3 | 4 | True | 1 | ROZPOCET
63 | K | 564861011 | Podklad ze štěrkodrti ŠD s rozprostřením a zhutněním plochy jednotlivě do 100 m2, po zhutnění tl. 200 mm | m2 | 101.35 |  | 0 | CS ÚRS 2023 01 |  | základní |  | 0 | 0 | 0 | 0 | 0 | 4 | K | 3 |  |  |  | ROZPOCET | 0 | 0 | 0 | 0 | 0 | 1 | 0 | 4 | -1550075941
| Online PSC |  | https://podminky.urs.cz/item/CS_URS_2023_01/564861011 | [14 empty] | Online PSC | 3
| VV |  | "D1.1_01_Technická_zpráva | [14 empty] | VV | 3 | 1 | True | 0 | ROZPOCET
| VV |  | "D1.1_02-1_Podrobná_situace_1.část | [14 empty] | VV | 3 | 1 | True | 0 | ROZPOCET
| VV |  | "D1.1_03-2_Podélný_profil_stoka_C | [14 empty] | VV | 3 | 1 | True | 0 | ROZPOCET
| VV |  | "D1.1_04-5.2_Vzorový_výkres_řez_místní_komunikací | [14 empty] | VV | 3 | 1 | True | 0 | ROZPOCET
| VV |  | "průměrná š. rýhy 1,10 m | [14 empty] | VV | 3 | 1 | True | 0 | ROZPOCET
| VV |  | "podkladní vrstva ŠD tl. 350 mm (1x tl. 150 mm + 1x tl. 200 mm)" 78,500*1,100 |  | 86.35 | [12 empty] | VV | 3 | 2 | True | 0 | ROZPOCET
| VV |  | "3x rozšíření v místě RŠ (Š1 - Š3)" (2,500*1,000*2)*3 |  | 15 | [12 empty] | VV | 3 | 2 | True | 0 | ROZPOCET
| VV |  | Součet |  | 101.35 | [12 empty] | VV | 3 | 4 | True | 1 | ROZPOCET
64 | K | 565145101 | Asfaltový beton vrstva podkladní ACP 16 (obalované kamenivo střednězrnné - OKS) s rozprostřením a zhutněním v pruhu šířky do 1,5 m, po zhutnění tl. 60 mm | m2 | 124.9 |  | 0 | CS ÚRS 2023 01 |  | základní |  | 0 | 0 | 0 | 0 | 0 | 4 | K | 3 |  |  |  | ROZPOCET | 0 | 0 | 0 | 0 | 0 | 1 | 0 | 4 | 652087097
| Online PSC |  | https://podminky.urs.cz/item/CS_URS_2023_01/565145101 | [14 empty] | Online PSC | 3
| VV |  | "D1.1_01_Technická_zpráva | [14 empty] | VV | 3 | 1 | True | 0 | ROZPOCET
| VV |  | "D1.1_02-1_Podrobná_situace_1.část | [14 empty] | VV | 3 | 1 | True | 0 | ROZPOCET
| VV |  | "D1.1_03-2_Podélný_profil_stoka_C | [14 empty] | VV | 3 | 1 | True | 0 | ROZPOCET
| VV |  | "D1.1_04-5.2_Vzorový_výkres_řez_místní_komunikací | [14 empty] | VV | 3 | 1 | True | 0 | ROZPOCET
| VV |  | "průměrná š. rýhy 1,10 m + 0,15 m na každou stranu | [14 empty] | VV | 3 | 1 | True | 0 | ROZPOCET
| VV |  | "podkladní vrstva ACP 16+ tl. 60 mm" 78,500*1,400 |  | 109.9 | [12 empty] | VV | 3 | 2 | True | 0 | ROZPOCET
| VV |  | "3x rozšíření v místě RŠ (Š1 - Š3)" (2,500*1,000*2)*3 |  | 15 | [12 empty] | VV | 3 | 2 | True | 0 | ROZPOCET
| VV |  | Součet |  | 124.9 | [12 empty] | VV | 3 | 4 | True | 1 | ROZPOCET
65 | K | 573111112 | Postřik infiltrační PI z asfaltu silničního s posypem kamenivem, v množství 1,00 kg/m2 | m2 | 101.35 |  | 0 | CS ÚRS 2023 01 |  | základní |  | 0 | 0 | 0 | 0 | 0 | 4 | K | 3 |  |  |  | ROZPOCET | 0 | 0 | 0 | 0 | 0 | 1 | 0 | 4 | -1516734267
| Online PSC |  | https://podminky.urs.cz/item/CS_URS_2023_01/573111112 | [14 empty] | Online PSC | 3
| VV |  | "D1.1_01_Technická_zpráva | [14 empty] | VV | 3 | 1 | True | 0 | ROZPOCET
| VV |  | "D1.1_02-1_Podrobná_situace_1.část | [14 empty] | VV | 3 | 1 | True | 0 | ROZPOCET
| VV |  | "D1.1_03-2_Podélný_profil_stoka_C | [14 empty] | VV | 3 | 1 | True | 0 | ROZPOCET
| VV |  | "D1.1_04-5.2_Vzorový_výkres_řez_místní_komunikací | [14 empty] | VV | 3 | 1 | True | 0 | ROZPOCET
| VV |  | "průměrná š. rýhy 1,10 m | [14 empty] | VV | 3 | 1 | True | 0 | ROZPOCET
| VV |  | "podkladní vrstva ŠD tl. 350 mm" 78,500*1,100 |  | 86.35 | [12 empty] | VV | 3 | 2 | True | 0 | ROZPOCET
| VV |  | "3x rozšíření v místě RŠ (Š1 - Š3)" (2,500*1,000*2)*3 |  | 15 | [12 empty] | VV | 3 | 2 | True | 0 | ROZPOCET
| VV |  | Součet |  | 101.35 | [12 empty] | VV | 3 | 4 | True | 1 | ROZPOCET
66 | K | 573211107 | Postřik spojovací PS bez posypu kamenivem z asfaltu silničního, v množství 0,30 kg/m2 | m2 | 431.62 |  | 0 | CS ÚRS 2023 01 |  | základní |  | 0 | 0 | 0 | 0 | 0 | 4 | K | 3 |  |  |  | ROZPOCET | 0 | 0 | 0 | 0 | 0 | 1 | 0 | 4 | -315946965
| Online PSC |  | https://podminky.urs.cz/item/CS_URS_2023_01/573211107 | [14 empty] | Online PSC | 3
| VV |  | 181,820 " VV viz. 577134111 |  | 181.82 | [12 empty] | VV | 3 | 2 | True | 0 | ROZPOCET
| VV |  | 124,900 " VV viz. 577156111 |  | 124.9 | [12 empty] | VV | 3 | 2 | True | 0 | ROZPOCET
| VV |  | 124,900 " VV viz. 565145101 |  | 124.9 | [12 empty] | VV | 3 | 2 | True | 0 | ROZPOCET
| VV |  | Součet |  | 431.62 | [12 empty] | VV | 3 | 4 | True | 1 | ROZPOCET
67 | K | 577134111 | Asfaltový beton vrstva obrusná ACO 11 (ABS) s rozprostřením a se zhutněním z nemodifikovaného asfaltu v pruhu šířky do 3 m tř. I, po zhutnění tl. 40 mm | m2 | 181.82 |  | 0 | CS ÚRS 2023 01 |  | základní |  | 0 | 0 | 0 | 0 | 0 | 4 | K | 3 |  |  |  | ROZPOCET | 0 | 0 | 0 | 0 | 0 | 1 | 0 | 4 | -352726607
| Online PSC |  | https://podminky.urs.cz/item/CS_URS_2023_01/577134111 | [14 empty] | Online PSC | 3
| VV |  | "D1.1_01_Technická_zpráva | [14 empty] | VV | 3 | 1 | True | 0 | ROZPOCET
| VV |  | "D1.1_02-1_Podrobná_situace_1.část | [14 empty] | VV | 3 | 1 | True | 0 | ROZPOCET
| VV |  | "D1.1_03-2_Podélný_profil_stoka_C | [14 empty] | VV | 3 | 1 | True | 0 | ROZPOCET
| VV |  | "D1.1_04-5.2_Vzorový_výkres_řez_místní_komunikací | [14 empty] | VV | 3 | 1 | True | 0 | ROZPOCET
| VV |  | "průměrná š. rýhy 1,10 m + 0,40 m na každou stranu | [14 empty] | VV | 3 | 1 | True | 0 | ROZPOCET
| VV |  | "obrusná vrstva ACO 11 tl. 40 mm" 78,500*1,900 |  | 149.15 | [12 empty] | VV | 3 | 2 | True | 0 | ROZPOCET
| VV |  | "3x rozšíření v místě RŠ (Š1 - Š3)" (3,300*1,650*2)*3 |  | 32.67 | [12 empty] | VV | 3 | 2 | True | 0 | ROZPOCET
| VV |  | Součet |  | 181.82 | [12 empty] | VV | 3 | 4 | True | 1 | ROZPOCET
68 | K | 577156111 | Asfaltový beton vrstva ložní ACL 22 (ABVH) s rozprostřením a zhutněním z nemodifikovaného asfaltu v pruhu šířky do 3 m, po zhutnění tl. 60 mm | m2 | 124.9 |  | 0 | CS ÚRS 2023 01 |  | základní |  | 0 | 0 | 0 | 0 | 0 | 4 | K | 3 |  |  |  | ROZPOCET | 0 | 0 | 0 | 0 | 0 | 1 | 0 | 4 | -136971999
| Online PSC |  | https://podminky.urs.cz/item/CS_URS_2023_01/577156111 | [14 empty] | Online PSC | 3
| VV |  | "D1.1_01_Technická_zpráva | [14 empty] | VV | 3 | 1 | True | 0 | ROZPOCET
| VV |  | "D1.1_02-1_Podrobná_situace_1.část | [14 empty] | VV | 3 | 1 | True | 0 | ROZPOCET
| VV |  | "D1.1_03-2_Podélný_profil_stoka_C | [14 empty] | VV | 3 | 1 | True | 0 | ROZPOCET
| VV |  | "D1.1_04-5.2_Vzorový_výkres_řez_místní_komunikací | [14 empty] | VV | 3 | 1 | True | 0 | ROZPOCET
| VV |  | "průměrná š. rýhy 1,10 m + 0,15 m na každou stranu | [14 empty] | VV | 3 | 1 | True | 0 | ROZPOCET
| VV |  | "ložná vrstva ACL 22+ tl. 60 mm" 78,500*1,400 |  | 109.9 | [12 empty] | VV | 3 | 2 | True | 0 | ROZPOCET
| VV |  | "3x rozšíření v místě RŠ (Š1 - Š3)" (2,500*1,000*2)*3 |  | 15 | [12 empty] | VV | 3 | 2 | True | 0 | ROZPOCET
| VV |  | Součet |  | 124.9 | [12 empty] | VV | 3 | 4 | True | 1 | ROZPOCET
69 | K | 919125111 | Těsnění svislé spáry mezi živičným krytem a ostatními prvky asfaltovou páskou samolepicí šířky 35 mm tl. 8 mm | m | 9.896 |  | 0 | CS ÚRS 2023 01 |  | základní |  | 0 | 0.00045 | 0.0044532 | 0 | 0 | 4 | K | 3 |  |  |  | ROZPOCET | 0 | 0 | 0 | 0 | 0 | 1 | 0 | 4 | 126437265
| Online PSC |  | https://podminky.urs.cz/item/CS_URS_2023_01/919125111 | [14 empty] | Online PSC | 3
| VV |  | "D1.1_01_Technická_zpráva | [14 empty] | VV | 3 | 1 | True | 0 | ROZPOCET
| VV |  | "D1.1_02-1_Podrobná_situace_1.část | [14 empty] | VV | 3 | 1 | True | 0 | ROZPOCET
| VV |  | "D1.1_03-2_Podélný_profil_stoka_C | [14 empty] | VV | 3 | 1 | True | 0 | ROZPOCET
| VV |  | "D1.1_04-1_Vzorový_výkres_prefabrikovaná_šachta | [14 empty] | VV | 3 | 1 | True | 0 | ROZPOCET
| VV |  | "3x RŠ Š1 - Š3" (Pi*1,050)*3 |  | 9.896 | [12 empty] | VV | 3 | 2 | True | 0 | ROZPOCET
| VV |  | Mezisoučet " RŠ |  | 9.896 | [12 empty] | VV | 3 | 3 | True | 0 | ROZPOCET
| VV |  | Součet |  | 9.896 | [12 empty] | VV | 3 | 4 | True | 1 | ROZPOCET
70 | K | 919726123 | Geotextilie netkaná pro ochranu, separaci nebo filtraci měrná hmotnost přes 300 do 500 g/m2 | m2 | 101.35 |  | 0 | CS ÚRS 2023 01 |  | základní |  | 0 | 0.00069 | 0.069931 | 0 | 0 | 4 | K | 3 |  |  |  | ROZPOCET | 0 | 0 | 0 | 0 | 0 | 1 | 0 | 4 | 66521401
| Online PSC |  | https://podminky.urs.cz/item/CS_URS_2023_01/919726123 | [14 empty] | Online PSC | 3
| VV |  | "D1.1_01_Technická_zpráva | [14 empty] | VV | 3 | 1 | True | 0 | ROZPOCET
| VV |  | "D1.1_02-1_Podrobná_situace_1.část | [14 empty] | VV | 3 | 1 | True | 0 | ROZPOCET
| VV |  | "D1.1_03-2_Podélný_profil_stoka_C | [14 empty] | VV | 3 | 1 | True | 0 | ROZPOCET
| VV |  | "D1.1_04-5.2_Vzorový_výkres_řez_místní_komunikací | [14 empty] | VV | 3 | 1 | True | 0 | ROZPOCET
| VV |  | "proti případnému prolínání konstrukčních vrstev do zásypu | [14 empty] | VV | 3 | 1 | True | 0 | ROZPOCET
| VV |  | "průměrná š. rýhy 1,10 m | [14 empty] | VV | 3 | 1 | True | 0 | ROZPOCET
| VV |  | "podkladní vrstva ŠD tl. 350 mm" 78,500*1,100 |  | 86.35 | [12 empty] | VV | 3 | 2 | True | 0 | ROZPOCET
| VV |  | "3x rozšíření v místě RŠ (Š1 - Š3)" (2,500*1,000*2)*3 |  | 15 | [12 empty] | VV | 3 | 2 | True | 0 | ROZPOCET
| VV |  | Součet |  | 101.35 | [12 empty] | VV | 3 | 4 | True | 1 | ROZPOCET
71 | K | 919731121 | Zarovnání styčné plochy podkladu nebo krytu podél vybourané části komunikace nebo zpevněné plochy živičné tl. do 50 mm | m | 200.4 |  | 0 | CS ÚRS 2023 01 |  | základní |  | 0 | 0 | 0 | 0 | 0 | 4 | K | 3 |  |  |  | ROZPOCET | 0 | 0 | 0 | 0 | 0 | 1 | 0 | 4 | 1011810197
| Online PSC |  | https://podminky.urs.cz/item/CS_URS_2023_01/919731121 | [14 empty] | Online PSC | 3
| VV |  | "D1.1_01_Technická_zpráva | [14 empty] | VV | 3 | 1 | True | 0 | ROZPOCET
| VV |  | "D1.1_02-1_Podrobná_situace_1.část | [14 empty] | VV | 3 | 1 | True | 0 | ROZPOCET
| VV |  | "D1.1_03-2_Podélný_profil_stoka_C | [14 empty] | VV | 3 | 1 | True | 0 | ROZPOCET
| VV |  | "D1.1_04-5.2_Vzorový_výkres_řez_místní_komunikací | [14 empty] | VV | 3 | 1 | True | 0 | ROZPOCET
| VV |  | "průměrná š. rýhy 1,10 m + 0,40 m na každou stranu | [14 empty] | VV | 3 | 1 | True | 0 | ROZPOCET
| VV |  | "obrusná vrstva ACO 11 tl. 40 mm" 78,500*2+1,900*2 |  | 160.8 | [12 empty] | VV | 3 | 2 | True | 0 | ROZPOCET
| VV |  | "3x rozšíření v místě RŠ (Š1 - Š3)" (3,300*2+1,650*4)*3 |  | 39.6 | [12 empty] | VV | 3 | 2 | True | 0 | ROZPOCET
| VV |  | Součet |  | 200.4 | [12 empty] | VV | 3 | 4 | True | 1 | ROZPOCET
72 | K | 919731122 | Zarovnání styčné plochy podkladu nebo krytu podél vybourané části komunikace nebo zpevněné plochy živičné tl. přes 50 do 100 mm | m | 186.8 |  | 0 | CS ÚRS 2023 01 |  | základní |  | 0 | 0 | 0 | 0 | 0 | 4 | K | 3 |  |  |  | ROZPOCET | 0 | 0 | 0 | 0 | 0 | 1 | 0 | 4 | -8056430
| Online PSC |  | https://podminky.urs.cz/item/CS_URS_2023_01/919731122 | [14 empty] | Online PSC | 3
| VV |  | "D1.1_01_Technická_zpráva | [14 empty] | VV | 3 | 1 | True | 0 | ROZPOCET
| VV |  | "D1.1_02-1_Podrobná_situace_1.část | [14 empty] | VV | 3 | 1 | True | 0 | ROZPOCET
| VV |  | "D1.1_03-2_Podélný_profil_stoka_C | [14 empty] | VV | 3 | 1 | True | 0 | ROZPOCET
| VV |  | "D1.1_04-5.2_Vzorový_výkres_řez_místní_komunikací | [14 empty] | VV | 3 | 1 | True | 0 | ROZPOCET
| VV |  | "průměrná š. rýhy 1,10 m + 0,15 m na každou stranu | [14 empty] | VV | 3 | 1 | True | 0 | ROZPOCET
| VV |  | "ložná vrstva ACL 22+ tl. 60 mm" 78,500*2+1,400*2 |  | 159.8 | [12 empty] | VV | 3 | 2 | True | 0 | ROZPOCET
| VV |  | "3x rozšíření v místě RŠ (Š1 - Š3)" (2,500*2+1,000*4)*3 |  | 27 | [12 empty] | VV | 3 | 2 | True | 0 | ROZPOCET
| VV |  | Součet |  | 186.8 | [12 empty] | VV | 3 | 4 | True | 1 | ROZPOCET
73 | K | 919732211 | Styčná pracovní spára při napojení nového živičného povrchu na stávající se zalitím za tepla modifikovanou asfaltovou hmotou s posypem vápenným hydrátem šířky do 15 mm, hloubky do 25 mm včetně prořezání spáry | m | 200.4 |  | 0 | CS ÚRS 2023 01 |  | základní |  | 0 | 0.00061 | 0.12224 | 0 | 0 | 4 | K | 3 |  |  |  | ROZPOCET | 0 | 0 | 0 | 0 | 0 | 1 | 0 | 4 | -1046037090
| Online PSC |  | https://podminky.urs.cz/item/CS_URS_2023_01/919732211 | [14 empty] | Online PSC | 3
| VV |  | "D1.1_01_Technická_zpráva | [14 empty] | VV | 3 | 1 | True | 0 | ROZPOCET
| VV |  | "D1.1_02-1_Podrobná_situace_1.část | [14 empty] | VV | 3 | 1 | True | 0 | ROZPOCET
| VV |  | "D1.1_03-2_Podélný_profil_stoka_C | [14 empty] | VV | 3 | 1 | True | 0 | ROZPOCET
| VV |  | "D1.1_04-5.2_Vzorový_výkres_řez_místní_komunikací | [14 empty] | VV | 3 | 1 | True | 0 | ROZPOCET
| VV |  | "průměrná š. rýhy 1,10 m + 0,40 m na každou stranu | [14 empty] | VV | 3 | 1 | True | 0 | ROZPOCET
| VV |  | "obrusná vrstva ACO 11 tl. 40 mm" 78,500*2+1,900*2 |  | 160.8 | [12 empty] | VV | 3 | 2 | True | 0 | ROZPOCET
| VV |  | "3x rozšíření v místě RŠ (Š1 - Š3)" (3,300*2+1,650*4)*3 |  | 39.6 | [12 empty] | VV | 3 | 2 | True | 0 | ROZPOCET
| VV |  | Součet |  | 200.4 | [12 empty] | VV | 3 | 4 | True | 1 | ROZPOCET
74 | K | 938908411 | Čištění vozovek splachováním vodou povrchu podkladu nebo krytu živičného, betonového nebo dlážděného | m2 | 181.82 |  | 0 | CS ÚRS 2023 01 |  | základní |  | 0 | 0 | 0 | 0.01 | 1.8182 | 4 | K | 3 |  |  |  | ROZPOCET | 0 | 0 | 0 | 0 | 0 | 1 | 0 | 4 | 1023388421
| Online PSC |  | https://podminky.urs.cz/item/CS_URS_2023_01/938908411 | [14 empty] | Online PSC | 3
| VV |  | "D1.1_01_Technická_zpráva | [14 empty] | VV | 3 | 1 | True | 0 | ROZPOCET
| VV |  | "D1.1_02-1_Podrobná_situace_1.část | [14 empty] | VV | 3 | 1 | True | 0 | ROZPOCET
| VV |  | "D1.1_03-2_Podélný_profil_stoka_C | [14 empty] | VV | 3 | 1 | True | 0 | ROZPOCET
| VV |  | "D1.1_04-5.2_Vzorový_výkres_řez_místní_komunikací | [14 empty] | VV | 3 | 1 | True | 0 | ROZPOCET
| VV |  | "průměrná š. rýhy 1,10 m + 0,40 m na každou stranu | [14 empty] | VV | 3 | 1 | True | 0 | ROZPOCET
| VV |  | "obrusná vrstva ACO 11 tl. 40 mm" 78,500*1,900 |  | 149.15 | [12 empty] | VV | 3 | 2 | True | 0 | ROZPOCET
| VV |  | "3x rozšíření v místě RŠ (Š1 - Š3)" (3,300*1,650*2)*3 |  | 32.67 | [12 empty] | VV | 3 | 2 | True | 0 | ROZPOCET
| VV |  | Součet |  | 181.82 | [12 empty] | VV | 3 | 4 | True | 1 | ROZPOCET
75 | K | 938909311 | Čištění vozovek metením bláta, prachu nebo hlinitého nánosu s odklizením na hromady na vzdálenost do 20 m nebo naložením na dopravní prostředek strojně povrchu podkladu nebo krytu betonového nebo živičného | m2 | 181.82 |  | 0 | CS ÚRS 2023 01 |  | základní |  | 0 | 0 | 0 | 0.02 | 3.6364 | 4 | K | 3 |  |  |  | ROZPOCET | 0 | 0 | 0 | 0 | 0 | 1 | 0 | 4 | 2022721786
| Online PSC |  | https://podminky.urs.cz/item/CS_URS_2023_01/938909311 | [14 empty] | Online PSC | 3
| VV |  | 181,820 " VV viz. 938908411 |  | 181.82 | [12 empty] | VV | 3 | 2 | True | 1 | ROZPOCET
| D | 8 | Trubní vedení |  |  |  | 0 |  |  |  |  | 0 |  | 11.4945 |  | 0 | 1 | D | 1 |  |  |  | ROZPOCET | [6 empty] | 0
76 | K | 871370320 | Montáž kanalizačního potrubí z plastů z polypropylenu PP hladkého plnostěnného SN 12 DN 300 | m | 78.5 |  | 0 | CS ÚRS 2023 01 |  | základní |  | 0 | 2e-05 | 0.00157 | 0 | 0 | 4 | K | 2 |  |  |  | ROZPOCET | 0 | 0 | 0 | 0 | 0 | 1 | 0 | 4 | -2065017432
| Online PSC |  | https://podminky.urs.cz/item/CS_URS_2023_01/871370320 | [14 empty] | Online PSC | 2
| VV |  | "D1.1_01_Technická_zpráva | [14 empty] | VV | 2 | 1 | True | 0 | ROZPOCET
| VV |  | "D1.1_02-1_Podrobná_situace_1.část | [14 empty] | VV | 2 | 1 | True | 0 | ROZPOCET
| VV |  | "D1.1_03-2_Podélný_profil_stoka_C | [14 empty] | VV | 2 | 1 | True | 0 | ROZPOCET
| VV |  | "D1.1_04-3_Vzorový_výkres_uložení_potrubí_PP | [14 empty] | VV | 2 | 1 | True | 0 | ROZPOCET
| VV |  | 78,500 |  | 78.5 | [12 empty] | VV | 2 | 2 | True | 0 | ROZPOCET
| VV |  | Součet |  | 78.5 | [12 empty] | VV | 2 | 4 | True | 1 | ROZPOCET
77 | M | 28617028 | trubka kanalizační PP plnostěnná třívrstvá DN 300x1000mm SN12 | m | 79.678 |  | 0 | CS ÚRS 2023 01 |  | základní |  | 0 | 0.0127 | 1.0119 | 0 | 0 | 8 | M | 2 |  |  |  | ROZPOCET | 0 | 0 | 0 | 0 | 0 | 1 | 0 | 4 | 267223611
| VV |  | 78,5*1,015 'Přepočtené koeficientem množství |  | 79.678 | [12 empty] | VV | 2 | 2 | False | 1 | ROZPOCET
78 | K | 877310310 | Montáž tvarovek na kanalizačním plastovém potrubí z polypropylenu PP hladkého plnostěnného kolen DN 150 | kus | 1 |  | 0 | CS ÚRS 2023 01 |  | základní |  | 0 | 0 | 0 | 0 | 0 | 4 | K | 2 |  |  |  | ROZPOCET | 0 | 0 | 0 | 0 | 0 | 1 | 0 | 4 | -1447653939
| Online PSC |  | https://podminky.urs.cz/item/CS_URS_2023_01/877310310 | [14 empty] | Online PSC | 2
| VV |  | "D1.1_01_Technická_zpráva | [14 empty] | VV | 2 | 1 | True | 0 | ROZPOCET
| VV |  | "D1.1_02-1_Podrobná_situace_1.část | [14 empty] | VV | 2 | 1 | True | 0 | ROZPOCET
| VV |  | "domovní přípojka č.p. 206" 1,000 |  | 1 | [12 empty] | VV | 2 | 2 | True | 0 | ROZPOCET
| VV |  | Součet |  | 1 | [12 empty] | VV | 2 | 4 | True | 1 | ROZPOCET
79 | M | 28617182 | koleno kanalizační PP SN16 45° DN 150 | kus | 1 |  | 0 | CS ÚRS 2023 01 |  | základní |  | 0 | 0.0008 | 0.0008 | 0 | 0 | 8 | M | 2 |  |  |  | ROZPOCET | 0 | 0 | 0 | 0 | 0 | 1 | 0 | 4 | -2079433439
80 | K | 877310440 | Montáž tvarovek na kanalizačním plastovém potrubí z polypropylenu PP korugovaného nebo žebrovaného šachtových vložek DN 150 | kus | 1 |  | 0 | CS ÚRS 2023 01 |  | základní |  | 0 | 8e-05 | 8e-05 | 0 | 0 | 4 | K | 2 |  |  |  | ROZPOCET | 0 | 0 | 0 | 0 | 0 | 1 | 0 | 4 | -470300302
| Online PSC |  | https://podminky.urs.cz/item/CS_URS_2023_01/877310440 | [14 empty] | Online PSC | 2
| VV |  | "D1.1_01_Technická_zpráva | [14 empty] | VV | 2 | 1 | True | 0 | ROZPOCET
| VV |  | "D1.1_02-1_Podrobná_situace_1.část | [14 empty] | VV | 2 | 1 | True | 0 | ROZPOCET
| VV |  | "RŠ Š3 - domovní přípojka p.p.č. 35" 1,000 |  | 1 | [12 empty] | VV | 2 | 2 | True | 0 | ROZPOCET
| VV |  | Součet |  | 1 | [12 empty] | VV | 2 | 4 | True | 1 | ROZPOCET
81 | M | 28617480 | vložka šachtová kanalizace PP korugované DN 160 | kus | 1 |  | 0 | CS ÚRS 2023 01 |  | základní |  | 0 | 0.0009 | 0.0009 | 0 | 0 | 8 | M | 2 |  |  |  | ROZPOCET | 0 | 0 | 0 | 0 | 0 | 1 | 0 | 4 | 1061755688
82 | K | 877370320 | Montáž tvarovek na kanalizačním plastovém potrubí z polypropylenu PP hladkého plnostěnného odboček DN 300 | kus | 1 |  | 0 | CS ÚRS 2023 01 |  | základní |  | 0 | 0 | 0 | 0 | 0 | 4 | K | 2 |  |  |  | ROZPOCET | 0 | 0 | 0 | 0 | 0 | 1 | 0 | 4 | 788755178
| Online PSC |  | https://podminky.urs.cz/item/CS_URS_2023_01/877370320 | [14 empty] | Online PSC | 2
| VV |  | "D1.1_01_Technická_zpráva | [14 empty] | VV | 2 | 1 | True | 0 | ROZPOCET
| VV |  | "D1.1_02-1_Podrobná_situace_1.část | [14 empty] | VV | 2 | 1 | True | 0 | ROZPOCET
| VV |  | "domovní přípojka č.p. 206" 1,000 |  | 1 | [12 empty] | VV | 2 | 2 | True | 0 | ROZPOCET
| VV |  | Součet |  | 1 | [12 empty] | VV | 2 | 4 | True | 1 | ROZPOCET
83 | M | 28617214 | odbočka kanalizační PP SN16 45° DN 300/150 | kus | 1 |  | 0 | CS ÚRS 2023 01 |  | základní |  | 0 | 0.0088 | 0.0088 | 0 | 0 | 8 | M | 2 |  |  |  | ROZPOCET | 0 | 0 | 0 | 0 | 0 | 1 | 0 | 4 | -1088297569
84 | K | 877370440 | Montáž tvarovek na kanalizačním plastovém potrubí z polypropylenu PP korugovaného nebo žebrovaného šachtových vložek DN 300 | kus | 6 |  | 0 | CS ÚRS 2023 01 |  | základní |  | 0 | 0.0001 | 0.0006 | 0 | 0 | 4 | K | 2 |  |  |  | ROZPOCET | 0 | 0 | 0 | 0 | 0 | 1 | 0 | 4 | -1922347805
| Online PSC |  | https://podminky.urs.cz/item/CS_URS_2023_01/877370440 | [14 empty] | Online PSC | 2
| VV |  | "D1.1_01_Technická_zpráva | [14 empty] | VV | 2 | 1 | True | 0 | ROZPOCET
| VV |  | "D1.1_02-1_Podrobná_situace_1.část | [14 empty] | VV | 2 | 1 | True | 0 | ROZPOCET
| VV |  | "D1.1_04-1_Vzorový_výkres_prefabrikovaná_šachta | [14 empty] | VV | 2 | 1 | True | 0 | ROZPOCET
| VV |  | "Šstav" 1,000 |  | 1 | [12 empty] | VV | 2 | 2 | True | 0 | ROZPOCET
| VV |  | "Š1" 2,000 |  | 2 | [12 empty] | VV | 2 | 2 | True | 0 | ROZPOCET
| VV |  | "Š2" 2,000 |  | 2 | [12 empty] | VV | 2 | 2 | True | 0 | ROZPOCET
| VV |  | "Š3" 1,000 |  | 1 | [12 empty] | VV | 2 | 2 | True | 0 | ROZPOCET
| VV |  | Mezisoučet " RŠ |  | 6 | [12 empty] | VV | 2 | 3 | True | 0 | ROZPOCET
| VV |  | Součet |  | 6 | [12 empty] | VV | 2 | 4 | True | 1 | ROZPOCET
85 | M | 28617483 | vložka šachtová kanalizace PP korugované DN 300 | kus | 6 |  | 0 | CS ÚRS 2023 01 |  | základní |  | 0 | 0.0018 | 0.0108 | 0 | 0 | 8 | M | 2 |  |  |  | ROZPOCET | 0 | 0 | 0 | 0 | 0 | 1 | 0 | 4 | -766502000
86 | K | 879230191 | Příplatek k ceně kanalizačního potrubí za montáž v otevřeném výkopu ve sklonu přes 20 % DN od 40 do 550 | m | 41.5 |  | 0 | CS ÚRS 2023 01 |  | základní |  | 0 | 0 | 0 | 0 | 0 | 4 | K | 2 |  |  |  | ROZPOCET | 0 | 0 | 0 | 0 | 0 | 1 | 0 | 4 | -335829665
| Online PSC |  | https://podminky.urs.cz/item/CS_URS_2023_01/879230191 | [14 empty] | Online PSC | 2
| VV |  | "D1.1_01_Technická_zpráva | [14 empty] | VV | 2 | 1 | True | 0 | ROZPOCET
| VV |  | "D1.1_02-1_Podrobná_situace_1.část | [14 empty] | VV | 2 | 1 | True | 0 | ROZPOCET
| VV |  | "D1.1_03-2_Podélný_profil_stoka_C | [14 empty] | VV | 2 | 1 | True | 0 | ROZPOCET
| VV |  | "staničení 0,00 - 30,00" 30,000 |  | 30 | [12 empty] | VV | 2 | 2 | True | 0 | ROZPOCET
| VV |  | "staničení 30,00 - 41,50" 11,500 |  | 11.5 | [12 empty] | VV | 2 | 2 | True | 0 | ROZPOCET
| VV |  | Součet |  | 41.5 | [12 empty] | VV | 2 | 4 | True | 1 | ROZPOCET
87 | K | 892372121 | Tlakové zkoušky vzduchem těsnícími vaky ucpávkovými DN 300 | úsek | 3 |  | 0 | CS ÚRS 2023 01 |  | základní |  | 0 | 0.00031 | 0.00093 | 0 | 0 | 4 | K | 2 |  |  |  | ROZPOCET | 0 | 0 | 0 | 0 | 0 | 1 | 0 | 4 | -1275857704
| Online PSC |  | https://podminky.urs.cz/item/CS_URS_2023_01/892372121 | [14 empty] | Online PSC | 2
| VV |  | "D1.1_01_Technická_zpráva | [14 empty] | VV | 2 | 1 | True | 0 | ROZPOCET
| VV |  | "D1.1_02-1_Podrobná_situace_1.část | [14 empty] | VV | 2 | 1 | True | 0 | ROZPOCET
| VV |  | "D1.1_03-2_Podélný_profil_stoka_C | [14 empty] | VV | 2 | 1 | True | 0 | ROZPOCET
| VV |  | "DN 300 | [14 empty] | VV | 2 | 1 | True | 0 | ROZPOCET
| VV |  | "úsek Šstáv - Š1" 1,000 |  | 1 | [12 empty] | VV | 2 | 2 | True | 0 | ROZPOCET
| VV |  | "úsek Š1 - Š2" 1,000 |  | 1 | [12 empty] | VV | 2 | 2 | True | 0 | ROZPOCET
| VV |  | "úsek Š2 - Š3" 1,000 |  | 1 | [12 empty] | VV | 2 | 2 | True | 0 | ROZPOCET
| VV |  | Součet |  | 3 | [12 empty] | VV | 2 | 4 | True | 1 | ROZPOCET
88 | K | 892381111 | Tlakové zkoušky vodou na potrubí DN 250, 300 nebo 350 | m | 78.5 |  | 0 | CS ÚRS 2023 01 |  | základní |  | 0 | 0 | 0 | 0 | 0 | 4 | K | 2 |  |  |  | ROZPOCET | 0 | 0 | 0 | 0 | 0 | 1 | 0 | 4 | 2029559766
| Online PSC |  | https://podminky.urs.cz/item/CS_URS_2023_01/892381111 | [14 empty] | Online PSC | 2
| VV |  | "D1.1_01_Technická_zpráva | [14 empty] | VV | 2 | 1 | True | 0 | ROZPOCET
| VV |  | "D1.1_02-1_Podrobná_situace_1.část | [14 empty] | VV | 2 | 1 | True | 0 | ROZPOCET
| VV |  | "D1.1_03-2_Podélný_profil_stoka_C | [14 empty] | VV | 2 | 1 | True | 0 | ROZPOCET
| VV |  | "DN 300" 78,500 |  | 78.5 | [12 empty] | VV | 2 | 2 | True | 0 | ROZPOCET
| VV |  | Součet |  | 78.5 | [12 empty] | VV | 2 | 4 | True | 1 | ROZPOCET
89 | K | 894410102 | Osazení betonových dílců šachet kanalizačních dno DN 1000, výšky 800 mm | kus | 3 |  | 0 | CS ÚRS 2023 01 |  | základní |  | 0 | 0.41489 | 1.2447 | 0 | 0 | 4 | K | 2 |  |  |  | ROZPOCET | 0 | 0 | 0 | 0 | 0 | 1 | 0 | 4 | -1264926713
| Online PSC |  | https://podminky.urs.cz/item/CS_URS_2023_01/894410102 | [14 empty] | Online PSC | 2
| VV |  | "D1.1_01_Technická_zpráva | [14 empty] | VV | 2 | 1 | True | 0 | ROZPOCET
| VV |  | "D1.1_02-1_Podrobná_situace_1.část | [14 empty] | VV | 2 | 1 | True | 0 | ROZPOCET
| VV |  | "D1.1_03-2_Podélný_profil_stoka_C | [14 empty] | VV | 2 | 1 | True | 0 | ROZPOCET
| VV |  | "D1.1_04-1_Vzorový_výkres_prefabrikovaná_šachta | [14 empty] | VV | 2 | 1 | True | 0 | ROZPOCET
| VV |  | "3x RŠ Š1 - Š3" 3,000 |  | 3 | [12 empty] | VV | 2 | 2 | True | 0 | ROZPOCET
| VV |  | Mezisoučet " RŠ |  | 3 | [12 empty] | VV | 2 | 3 | True | 0 | ROZPOCET
| VV |  | Součet |  | 3 | [12 empty] | VV | 2 | 4 | True | 1 | ROZPOCET
90 | M | 59224338 | dno betonové šachty kanalizační přímé 100x80x50cm | kus | 3.06 |  | 0 | CS ÚRS 2023 01 |  | základní |  | 0 | 1.87 | 5.7222 | 0 | 0 | 8 | M | 2 |  |  |  | ROZPOCET | 0 | 0 | 0 | 0 | 0 | 1 | 0 | 4 | 618459856
| VV |  | 3*1,02 'Přepočtené koeficientem množství |  | 3.06 | [12 empty] | VV | 2 | 2 | False | 1 | ROZPOCET
91 | M | 59224348 | těsnění elastomerové pro spojení šachetních dílů DN 1000 | kus | 3 |  | 0 | CS ÚRS 2023 01 |  | základní |  | 0 | 0.002 | 0.006 | 0 | 0 | 8 | M | 2 |  |  |  | ROZPOCET | 0 | 0 | 0 | 0 | 0 | 1 | 0 | 4 | -957652982
92 | K | 894410211 | Osazení betonových dílců šachet kanalizačních skruž rovná DN 1000, výšky 250 mm | kus | 3 |  | 0 | CS ÚRS 2023 01 |  | základní |  | 0 | 0.00989 | 0.02967 | 0 | 0 | 4 | K | 2 |  |  |  | ROZPOCET | 0 | 0 | 0 | 0 | 0 | 1 | 0 | 4 | -548192010
| Online PSC |  | https://podminky.urs.cz/item/CS_URS_2023_01/894410211 | [14 empty] | Online PSC | 2
| VV |  | "D1.1_01_Technická_zpráva | [14 empty] | VV | 2 | 1 | True | 0 | ROZPOCET
| VV |  | "D1.1_02-1_Podrobná_situace_1.část | [14 empty] | VV | 2 | 1 | True | 0 | ROZPOCET
| VV |  | "D1.1_03-2_Podélný_profil_stoka_C | [14 empty] | VV | 2 | 1 | True | 0 | ROZPOCET
| VV |  | "D1.1_04-1_Vzorový_výkres_prefabrikovaná_šachta | [14 empty] | VV | 2 | 1 | True | 0 | ROZPOCET
| VV |  | "3x RŠ Š1 - Š3" 3,000 |  | 3 | [12 empty] | VV | 2 | 2 | True | 0 | ROZPOCET
| VV |  | Mezisoučet " RŠ |  | 3 | [12 empty] | VV | 2 | 3 | True | 0 | ROZPOCET
| VV |  | Součet |  | 3 | [12 empty] | VV | 2 | 4 | True | 1 | ROZPOCET
93 | M | 59224066 | skruž betonová DN 1000x250 PS, 100x25x12cm | kus | 3.06 |  | 0 | CS ÚRS 2023 01 |  | základní |  | 0 | 0.262 | 0.80172 | 0 | 0 | 8 | M | 2 |  |  |  | ROZPOCET | 0 | 0 | 0 | 0 | 0 | 1 | 0 | 4 | 925963721
| VV |  | 3*1,02 'Přepočtené koeficientem množství |  | 3.06 | [12 empty] | VV | 2 | 2 | False | 1 | ROZPOCET
94 | M | 59224348 | těsnění elastomerové pro spojení šachetních dílů DN 1000 | kus | 3 |  | 0 | CS ÚRS 2023 01 |  | základní |  | 0 | 0.002 | 0.006 | 0 | 0 | 8 | M | 2 |  |  |  | ROZPOCET | 0 | 0 | 0 | 0 | 0 | 1 | 0 | 4 | -278458802
95 | K | 894410232 | Osazení betonových dílců šachet kanalizačních skruž přechodová (konus) DN 1000 | kus | 3 |  | 0 | CS ÚRS 2023 01 |  | základní |  | 0 | 0.01218 | 0.03654 | 0 | 0 | 4 | K | 2 |  |  |  | ROZPOCET | 0 | 0 | 0 | 0 | 0 | 1 | 0 | 4 | -1055326455
| Online PSC |  | https://podminky.urs.cz/item/CS_URS_2023_01/894410232 | [14 empty] | Online PSC | 2
| VV |  | "D1.1_01_Technická_zpráva | [14 empty] | VV | 2 | 1 | True | 0 | ROZPOCET
| VV |  | "D1.1_02-1_Podrobná_situace_1.část | [14 empty] | VV | 2 | 1 | True | 0 | ROZPOCET
| VV |  | "D1.1_03-2_Podélný_profil_stoka_C | [14 empty] | VV | 2 | 1 | True | 0 | ROZPOCET
| VV |  | "D1.1_04-1_Vzorový_výkres_prefabrikovaná_šachta | [14 empty] | VV | 2 | 1 | True | 0 | ROZPOCET
| VV |  | "3x RŠ Š1 - Š3" 3,000 |  | 3 | [12 empty] | VV | 2 | 2 | True | 0 | ROZPOCET
| VV |  | Mezisoučet " RŠ |  | 3 | [12 empty] | VV | 2 | 3 | True | 0 | ROZPOCET
| VV |  | Součet |  | 3 | [12 empty] | VV | 2 | 4 | True | 1 | ROZPOCET
96 | M | 59224312 | kónus šachetní betonový kapsové plastové stupadlo 100x62,5x58cm | kus | 3.06 |  | 0 | CS ÚRS 2023 01 |  | základní |  | 0 | 0.585 | 1.7901 | 0 | 0 | 8 | M | 2 |  |  |  | ROZPOCET | 0 | 0 | 0 | 0 | 0 | 1 | 0 | 4 | 1397650571
| VV |  | 3*1,02 'Přepočtené koeficientem množství |  | 3.06 | [12 empty] | VV | 2 | 2 | False | 1 | ROZPOCET
97 | K | 899104112 | Osazení poklopů litinových a ocelových včetně rámů pro třídu zatížení D400, E600 | kus | 3 |  | 0 | CS ÚRS 2023 01 |  | základní |  | 0 | 0.21734 | 0.65202 | 0 | 0 | 4 | K | 2 |  |  |  | ROZPOCET | 0 | 0 | 0 | 0 | 0 | 1 | 0 | 4 | 1529618442
| Online PSC |  | https://podminky.urs.cz/item/CS_URS_2023_01/899104112 | [14 empty] | Online PSC | 2
| VV |  | "D1.1_01_Technická_zpráva | [14 empty] | VV | 2 | 1 | True | 0 | ROZPOCET
| VV |  | "D1.1_02-1_Podrobná_situace_1.část | [14 empty] | VV | 2 | 1 | True | 0 | ROZPOCET
| VV |  | "D1.1_03-2_Podélný_profil_stoka_C | [14 empty] | VV | 2 | 1 | True | 0 | ROZPOCET
| VV |  | "D1.1_04-1_Vzorový_výkres_prefabrikovaná_šachta | [14 empty] | VV | 2 | 1 | True | 0 | ROZPOCET
| VV |  | "3x RŠ Š1 - Š3" 3,000 |  | 3 | [12 empty] | VV | 2 | 2 | True | 0 | ROZPOCET
| VV |  | Mezisoučet " RŠ |  | 3 | [12 empty] | VV | 2 | 3 | True | 0 | ROZPOCET
| VV |  | Součet |  | 3 | [12 empty] | VV | 2 | 4 | True | 1 | ROZPOCET
98 | M | 55241017 | poklop šachtový litinový kruhový DN 600 bez ventilace tř D400 pro běžný provoz | kus | 3 |  | 0 | CS ÚRS 2023 01 |  | základní |  | 0 | 0.0563 | 0.1689 | 0 | 0 | 8 | M | 2 |  |  |  | ROZPOCET | 0 | 0 | 0 | 0 | 0 | 1 | 0 | 4 | -1915367720
99 | K | 899711111 | Orientační tabulky na vodovodních a kanalizačních řadech na dřevěné konstrukci | kus | 3 |  | 0 | CS ÚRS 2023 01 |  | základní |  | 0 | 0.00011 | 0.00033 | 0 | 0 | 4 | K | 2 |  |  |  | ROZPOCET | 0 | 0 | 0 | 0 | 0 | 1 | 0 | 4 | -564888086
| Online PSC |  | https://podminky.urs.cz/item/CS_URS_2023_01/899711111 | [14 empty] | Online PSC | 2
| VV |  | "D1.1_01_Technická_zpráva | [14 empty] | VV | 2 | 1 | True | 0 | ROZPOCET
| VV |  | "D1.1_02-1_Podrobná_situace_1.část | [14 empty] | VV | 2 | 1 | True | 0 | ROZPOCET
| VV |  | "pro VV SP stanoveno označení na plotě | [14 empty] | VV | 2 | 1 | True | 0 | ROZPOCET
| VV |  | "3x RŠ Š1 - Š3" 3,000 |  | 3 | [12 empty] | VV | 2 | 2 | True | 0 | ROZPOCET
| VV |  | Mezisoučet " RŠ |  | 3 | [12 empty] | VV | 2 | 3 | True | 0 | ROZPOCET
| VV |  | Součet |  | 3 | [12 empty] | VV | 2 | 4 | True | 1 | ROZPOCET
| D | 9 | Ostatní konstrukce a práce, bourání |  |  |  | 0 |  |  |  |  | 0 |  | 0.001053 |  | 0.0399 | 1 | D | 1 |  |  |  | ROZPOCET | [6 empty] | 0
100 | K | 977151124 | Jádrové vrty diamantovými korunkami do stavebních materiálů (železobetonu, betonu, cihel, obkladů, dlažeb, kamene) průměru přes 150 do 180 mm | m | 0.15 |  | 0 | CS ÚRS 2023 01 |  | základní |  | 0 | 0.00279 | 0.0004185 | 0.056 | 0.0084 | 4 | K | 2 |  |  |  | ROZPOCET | 0 | 0 | 0 | 0 | 0 | 1 | 0 | 4 | -1908520802
| Online PSC |  | https://podminky.urs.cz/item/CS_URS_2023_01/977151124 | [14 empty] | Online PSC | 2
| VV |  | "D1.1_01_Technická_zpráva | [14 empty] | VV | 2 | 1 | True | 0 | ROZPOCET
| VV |  | "D1.1_02-1_Podrobná_situace_1.část | [14 empty] | VV | 2 | 1 | True | 0 | ROZPOCET
| VV |  | "RŠ Š3 - domovní přípojka p.p.č. 35" 0,150*1 |  | 0.15 | [12 empty] | VV | 2 | 2 | True | 0 | ROZPOCET
| VV |  | Součet |  | 0.15 | [12 empty] | VV | 2 | 4 | True | 1 | ROZPOCET
101 | K | 977151129 | Jádrové vrty diamantovými korunkami do stavebních materiálů (železobetonu, betonu, cihel, obkladů, dlažeb, kamene) průměru přes 300 do 350 mm | m | 0.15 |  | 0 | CS ÚRS 2023 01 |  | základní |  | 0 | 0.00423 | 0.0006345 | 0.21 | 0.0315 | 4 | K | 2 |  |  |  | ROZPOCET | 0 | 0 | 0 | 0 | 0 | 1 | 0 | 4 | -618462906
| Online PSC |  | https://podminky.urs.cz/item/CS_URS_2023_01/977151129 | [14 empty] | Online PSC | 2
| VV |  | "D1.1_01_Technická_zpráva | [14 empty] | VV | 2 | 1 | True | 0 | ROZPOCET
| VV |  | "D1.1_02-1_Podrobná_situace_1.část | [14 empty] | VV | 2 | 1 | True | 0 | ROZPOCET
| VV |  | "napojení DN 300 do stávající Šstáv." 0,150*1 |  | 0.15 | [12 empty] | VV | 2 | 2 | True | 0 | ROZPOCET
| VV |  | Součet |  | 0.15 | [12 empty] | VV | 2 | 4 | True | 1 | ROZPOCET
102 | K | 977151911 | Jádrové vrty diamantovými korunkami do stavebních materiálů (železobetonu, betonu, cihel, obkladů, dlažeb, kamene) Příplatek k cenám za práci ve stísněném prostoru | m | 0.3 |  | 0 | CS ÚRS 2023 01 |  | základní |  | 0 | 0 | 0 | 0 | 0 | 4 | K | 2 |  |  |  | ROZPOCET | 0 | 0 | 0 | 0 | 0 | 1 | 0 | 4 | 1200025159
| Online PSC |  | https://podminky.urs.cz/item/CS_URS_2023_01/977151911 | [14 empty] | Online PSC | 2
| VV |  | 0,150 " VV viz. 977151124 |  | 0.15 | [12 empty] | VV | 2 | 2 | True | 0 | ROZPOCET
| VV |  | 0,150 " VV viz. 977151129 |  | 0.15 | [12 empty] | VV | 2 | 2 | True | 0 | ROZPOCET
| VV |  | Součet |  | 0.3 | [12 empty] | VV | 2 | 4 | True | 1 | ROZPOCET
| D | 998 | Přesun hmot |  |  |  | 0 |  |  |  |  | 0 |  | 0 |  | 0 | 1 | D | 1 |  |  |  | ROZPOCET | [6 empty] | 0
103 | K | 998276101 | Přesun hmot pro trubní vedení hloubené z trub z plastických hmot nebo sklolaminátových pro vodovody nebo kanalizace v otevřeném výkopu dopravní vzdálenost do 15 m | t | 13.314 |  | 0 | CS ÚRS 2023 01 |  | základní |  | 0 | 0 | 0 | 0 | 0 | 4 | K | 2 |  |  |  | ROZPOCET | 0 | 0 | 0 | 0 | 0 | 1 | 0 | 4 | -1733276711
| Online PSC |  | https://podminky.urs.cz/item/CS_URS_2023_01/998276101 | [14 empty] | Online PSC | 2
104 | K | 998276126 | Přesun hmot pro trubní vedení hloubené z trub z plastických hmot nebo sklolaminátových Příplatek k cenám za zvětšený přesun přes vymezenou největší dopravní vzdálenost přes 1000 do 2000 m | t | 13.314 |  | 0 | CS ÚRS 2023 01 |  | základní |  | 0 | 0 | 0 | 0 | 0 | 4 | K | 2 |  |  |  | ROZPOCET | 0 | 0 | 0 | 0 | 0 | 1 | 0 | 4 | 453684312
| Online PSC |  | https://podminky.urs.cz/item/CS_URS_2023_01/998276126 | [14 empty] | Online PSC | 2

## SO 01.2.a - stoka C1 + C2
{04b55031-1b53-4634-8c4d-572b6781d5e1}
2
| KRYCÍ LIST SOUPISU PRACÍ | [7 empty] | v --- níže se nacházejí doplnkové a pomocné údaje k sestavám --- v | [8 empty] | False
Stavba:
Kanalizace Svádov - II. etapa - revize R03
Objekt:
SO 01 - Gravitační splašková kanalizace
Soupis:
SO 01.2.a - stoka C1 + C2
| KSO: |  | 827 21 1 |  |  | CC-CZ:
| Místo: |  | Ústí n.L. - Svádov |  |  | Datum: | 23. 8. 2023
| Zadavatel: |  |  |  |  | IČ:
|  | Statutární město Ústí nad Labem |  |  |  | DIČ:
| Uchazeč: |  |  |  |  | IČ: | Vyplň údaj
|  | Vyplň údaj |  |  |  | DIČ: | Vyplň údaj
| Projektant: |  |  |  |  | IČ: | 25023829
|  | PROVOD - inženýrská společnost, s.r.o. |  |  |  | DIČ: | CZ25023829
| Zpracovatel: |  |  |  |  | IČ: | 25023829
|  | PROVOD - inženýrská společnost, s.r.o. |  |  |  | DIČ: | CZ25023829
Poznámka:
Soupis prací je sestaven s využitím Cenové soustavy ÚRS. Položky, které pochází z této cenové soustavy, jsou ve sloupci 'Cenová soustava' označeny popisem 'CS ÚRS' a úrovní příslušného kalendářního pololetí. Veškeré další informace vymezující popis a podmínky použití těchto položek z Cenové soustavy, které nejsou uvedeny přímo v soupisu prací, jsou neomezeně dálkově k dispozici na webu podminky.urs.cz.
| Cena bez DPH | [5 empty] | 0
|  |  | Základ daně |  |  | Sazba daně | Výše daně
| DPH | základní | 0 |  |  | 21% | 0
|  | snížená | 0 |  |  | 15% | 0
|  | zákl. přenesená | 0 |  |  | 21% | 0
|  | sníž. přenesená | 0 |  |  | 15% | 0
|  | nulová | 0 |  |  | 0% | 0
| Cena s DPH |  |  | v | CZK |  | 0
REKAPITULACE ČLENĚNÍ SOUPISU PRACÍ
Stavba:
Kanalizace Svádov - II. etapa - revize R03
Objekt:
SO 01 - Gravitační splašková kanalizace
Soupis:
SO 01.2.a - stoka C1 + C2
Místo: |  |  | Ústí n.L. - Svádov |  |  | Datum: | 23. 8. 2023
Zadavatel: |  |  | Statutární město Ústí nad Labem |  |  | Projektant: | PROVOD - inženýrská společnost, s.r.o.
Uchazeč: |  |  | Vyplň údaj |  |  | Zpracovatel: | PROVOD - inženýrská společnost, s.r.o.
Kód dílu - Popis | [6 empty] | Cena celkem [CZK]
Náklady stavby celkem | [6 empty] | 0 | [11 empty] | -1
| HSV - Práce a dodávky HSV | [5 empty] | 0
| 1 - Zemní práce | [5 empty] | 0
| 2 - Zakládání | [5 empty] | 0
| 3 - Svislé a kompletní konstrukce | [5 empty] | 0
| 4 - Vodorovné konstrukce | [5 empty] | 0
| 5 - Komunikace pozemní | [5 empty] | 0
| 5.1 - Asfaltová komunikace místní (MK) | [5 empty] | 0
| 5.2 - Asfaltová kommunikace II. třídy (SÚS) | [5 empty] | 0
| 8 - Trubní vedení | [5 empty] | 0
| 9 - Ostatní konstrukce a práce, bourání | [5 empty] | 0
| 997 - Přesun sutě | [5 empty] | 0
| 998 - Přesun hmot | [5 empty] | 0
| M - Práce a dodávky M | [5 empty] | 0
| 46-M - Zemní práce při extr.mont.pracích | [5 empty] | 0
| HZS - Hodinové zúčtovací sazby | [5 empty] | 0
| OST - Ostatní | [5 empty] | 0
SOUPIS PRACÍ
Stavba:
Kanalizace Svádov - II. etapa - revize R03
Objekt:
SO 01 - Gravitační splašková kanalizace
Soupis:
SO 01.2.a - stoka C1 + C2
Místo: |  |  | Ústí n.L. - Svádov |  |  | Datum: | 23. 8. 2023
Zadavatel: |  |  | Statutární město Ústí nad Labem |  |  | Projektant: | PROVOD - inženýrská společnost, s.r.o.
Uchazeč: |  |  | Vyplň údaj |  |  | Zpracovatel: | PROVOD - inženýrská společnost, s.r.o.
PČ | Typ | Kód | Popis | MJ | Množství | J.cena [CZK] | Cena celkem [CZK] | Cenová soustava |  | DPH | J. Nh [h] | Nh celkem [h] | J. hmotnost [t] | Hmotnost celkem [t] | J. suť [t] | Suť Celkem [t]
Náklady soupisu celkem | [6 empty] | 0 |  |  |  |  | 0 |  | 179.2698 |  | 514.3003 |  | D | -1 | [10 empty] | 0
| D | HSV | Práce a dodávky HSV |  |  |  | 0 |  |  |  |  | 0 |  | 75.4605 |  | 398.2001 | 1 | D | 0 |  |  |  | ROZPOCET | [6 empty] | 0
| D | 1 | Zemní práce |  |  |  | 0 |  |  |  |  | 0 |  | 1.2436 |  | 371.9704 | 1 | D | 1 |  |  |  | ROZPOCET | [6 empty] | 0
1 | K | 113107141 | Odstranění podkladů nebo krytů ručně s přemístěním hmot na skládku na vzdálenost do 3 m nebo s naložením na dopravní prostředek živičných, o tl. vrstvy do 50 mm | m2 | 6.75 |  | 0 | CS ÚRS 2023 01 |  | základní |  | 0 | 0 | 0 | 0.098 | 0.6615 | 4 | K | 2 |  |  |  | ROZPOCET | 0 | 0 | 0 | 0 | 0 | 1 | 0 | 4 | 1538761349
| Online PSC |  | https://podminky.urs.cz/item/CS_URS_2023_01/113107141 | [14 empty] | Online PSC | 2
| VV |  | "D1.1_02-01_Podrobná_situace_1.část | [14 empty] | VV | 2 | 1 | True | 0 | ROZPOCET
| VV |  | "pro VV SP stanovena plocha 0,750 m2/kus | [14 empty] | VV | 2 | 1 | True | 0 | ROZPOCET
| VV |  | "vrstva ACO | [14 empty] | VV | 2 | 1 | True | 0 | ROZPOCET
| VV |  | "UV1-UV4 | [14 empty] | VV | 2 | 1 | True | 0 | ROZPOCET
| VV |  | 0,750*4 |  | 3 | [12 empty] | VV | 2 | 2 | True | 0 | ROZPOCET
| VV |  | "VŠ | [14 empty] | VV | 2 | 1 | True | 0 | ROZPOCET
| VV |  | 0,750*2 |  | 1.5 | [12 empty] | VV | 2 | 2 | True | 0 | ROZPOCET
| VV |  | "PŠ | [14 empty] | VV | 2 | 1 | True | 0 | ROZPOCET
| VV |  | 0,750*2 |  | 1.5 | [12 empty] | VV | 2 | 2 | True | 0 | ROZPOCET
| VV |  | "RŠ | [14 empty] | VV | 2 | 1 | True | 0 | ROZPOCET
| VV |  | 0,750*1 |  | 0.75 | [12 empty] | VV | 2 | 2 | True | 0 | ROZPOCET
| VV |  | Součet |  | 6.75 | [12 empty] | VV | 2 | 4 | True | 1 | ROZPOCET
2 | K | 113107142 | Odstranění podkladů nebo krytů ručně s přemístěním hmot na skládku na vzdálenost do 3 m nebo s naložením na dopravní prostředek živičných, o tl. vrstvy přes 50 do 100 mm | m2 | 13.5 |  | 0 | CS ÚRS 2023 01 |  | základní |  | 0 | 0 | 0 | 0.22 | 2.97 | 4 | K | 2 |  |  |  | ROZPOCET | 0 | 0 | 0 | 0 | 0 | 1 | 0 | 4 | 1265715473
| Online PSC |  | https://podminky.urs.cz/item/CS_URS_2023_01/113107142 | [14 empty] | Online PSC | 2
| VV |  | "D1.1_02-01_Podrobná_situace_1.část | [14 empty] | VV | 2 | 1 | True | 0 | ROZPOCET
| VV |  | "pro VV SP stanovena plocha 0,750 m2/kus | [14 empty] | VV | 2 | 1 | True | 0 | ROZPOCET
| VV |  | "vrstva ACL | [14 empty] | VV | 2 | 1 | True | 0 | ROZPOCET
| VV |  | "UV1-UV4 | [14 empty] | VV | 2 | 1 | True | 0 | ROZPOCET
| VV |  | 0,750*4 |  | 3 | [12 empty] | VV | 2 | 2 | True | 0 | ROZPOCET
| VV |  | "VŠ | [14 empty] | VV | 2 | 1 | True | 0 | ROZPOCET
| VV |  | 0,750*2 |  | 1.5 | [12 empty] | VV | 2 | 2 | True | 0 | ROZPOCET
| VV |  | "PŠ | [14 empty] | VV | 2 | 1 | True | 0 | ROZPOCET
| VV |  | 0,750*2 |  | 1.5 | [12 empty] | VV | 2 | 2 | True | 0 | ROZPOCET
| VV |  | "RŠ | [14 empty] | VV | 2 | 1 | True | 0 | ROZPOCET
| VV |  | 0,750*1 |  | 0.75 | [12 empty] | VV | 2 | 2 | True | 0 | ROZPOCET
| VV |  | "vrstva ACP | [14 empty] | VV | 2 | 1 | True | 0 | ROZPOCET
| VV |  | "UV1-UV4 | [14 empty] | VV | 2 | 1 | True | 0 | ROZPOCET
| VV |  | 0,750*4 |  | 3 | [12 empty] | VV | 2 | 2 | True | 0 | ROZPOCET
| VV |  | "VŠ | [14 empty] | VV | 2 | 1 | True | 0 | ROZPOCET
| VV |  | 0,750*2 |  | 1.5 | [12 empty] | VV | 2 | 2 | True | 0 | ROZPOCET
| VV |  | "PŠ | [14 empty] | VV | 2 | 1 | True | 0 | ROZPOCET
| VV |  | 0,750*2 |  | 1.5 | [12 empty] | VV | 2 | 2 | True | 0 | ROZPOCET
| VV |  | "RŠ | [14 empty] | VV | 2 | 1 | True | 0 | ROZPOCET
| VV |  | 0,750*1 |  | 0.75 | [12 empty] | VV | 2 | 2 | True | 0 | ROZPOCET
| VV |  | Součet |  | 13.5 | [12 empty] | VV | 2 | 4 | True | 1 | ROZPOCET
3 | K | 113107224 | Odstranění podkladů nebo krytů strojně plochy jednotlivě přes 200 m2 s přemístěním hmot na skládku na vzdálenost do 20 m nebo s naložením na dopravní prostředek z kameniva hrubého drceného, o tl. vrstvy přes 300 do 400 mm | m2 | 256.7 |  | 0 | CS ÚRS 2023 01 |  | základní |  | 0 | 0 | 0 | 0.58 | 148.886 | 4 | K | 2 |  |  |  | ROZPOCET | 0 | 0 | 0 | 0 | 0 | 1 | 0 | 4 | 1395902329
| Online PSC |  | https://podminky.urs.cz/item/CS_URS_2023_01/113107224 | [14 empty] | Online PSC | 2
| VV |  | "D1.1_01_Technická_zpráva | [14 empty] | VV | 2 | 1 | True | 0 | ROZPOCET
| VV |  | "D1.1_02-01_Podrobná_situace_1.část | [14 empty] | VV | 2 | 1 | True | 0 | ROZPOCET
| VV |  | "D1.1_03-03_Podélný_profil_stoka_C1 | [14 empty] | VV | 2 | 1 | True | 0 | ROZPOCET
| VV |  | "D1.1_04-4_Vzorový_řez_řez_komunikací_SÚS | [14 empty] | VV | 2 | 1 | True | 0 | ROZPOCET
| VV |  | "skladba asfaltové komunikace SÚS | [14 empty] | VV | 2 | 1 | True | 0 | ROZPOCET
| VV |  | "vrstva ŠD + KSC tl. 370 mm | [14 empty] | VV | 2 | 1 | True | 0 | ROZPOCET
| VV |  | "úsek stoky C1 | [14 empty] | VV | 2 | 1 | True | 0 | ROZPOCET
| VV |  | (92,000-2,500*5)*1,300 |  | 103.35 | [12 empty] | VV | 2 | 2 | True | 0 | ROZPOCET
| VV |  | (2,500*2,500)*5 |  | 31.25 | [12 empty] | VV | 2 | 2 | True | 0 | ROZPOCET
| VV |  | "úsek stoky C2 | [14 empty] | VV | 2 | 1 | True | 0 | ROZPOCET
| VV |  | (87,000-2,500*3)*1,300 |  | 103.35 | [12 empty] | VV | 2 | 2 | True | 0 | ROZPOCET
| VV |  | (2,500*2,500)*3 |  | 18.75 | [12 empty] | VV | 2 | 2 | True | 0 | ROZPOCET
| VV |  | Součet |  | 256.7 | [12 empty] | VV | 2 | 4 | True | 1 | ROZPOCET
4 | K | 113107241 | Odstranění podkladů nebo krytů strojně plochy jednotlivě přes 200 m2 s přemístěním hmot na skládku na vzdálenost do 20 m nebo s naložením na dopravní prostředek živičných, o tl. vrstvy do 50 mm | m2 | 308.661 |  | 0 | CS ÚRS 2023 01 |  | základní |  | 0 | 0 | 0 | 0.098 | 30.2488 | 4 | K | 2 |  |  |  | ROZPOCET | 0 | 0 | 0 | 0 | 0 | 1 | 0 | 4 | -129003858
| Online PSC |  | https://podminky.urs.cz/item/CS_URS_2023_01/113107241 | [14 empty] | Online PSC | 2
| VV |  | "D1.1_01_Technická_zpráva | [14 empty] | VV | 2 | 1 | True | 0 | ROZPOCET
| VV |  | "D1.1_02-01_Podrobná_situace_1.část | [14 empty] | VV | 2 | 1 | True | 0 | ROZPOCET
| VV |  | "D1.1_03-03_Podélný_profil_stoka_C1 | [14 empty] | VV | 2 | 1 | True | 0 | ROZPOCET
| VV |  | "D1.1_04-4_Vzorový_řez_řez_komunikací_SÚS | [14 empty] | VV | 2 | 1 | True | 0 | ROZPOCET
| VV |  | "skladba asfaltové komunikace SÚS | [14 empty] | VV | 2 | 1 | True | 0 | ROZPOCET
| VV |  | "vrstva ACP tl. 50 mm | [14 empty] | VV | 2 | 1 | True | 0 | ROZPOCET
| VV |  | "úsek stoky C1 | [14 empty] | VV | 2 | 1 | True | 0 | ROZPOCET
| VV |  | (92,000-2,650*5)*1,600 |  | 126 | [12 empty] | VV | 2 | 2 | True | 0 | ROZPOCET
| VV |  | (2,650*2,650)*5 |  | 35.113 | [12 empty] | VV | 2 | 2 | True | 0 | ROZPOCET
| VV |  | "úsek stoky C2 | [14 empty] | VV | 2 | 1 | True | 0 | ROZPOCET
| VV |  | (87,000-2,650*3)*1,600 |  | 126.48 | [12 empty] | VV | 2 | 2 | True | 0 | ROZPOCET
| VV |  | (2,650*2,650)*3 |  | 21.068 | [12 empty] | VV | 2 | 2 | True | 0 | ROZPOCET
| VV |  | Součet |  | 308.661 | [12 empty] | VV | 2 | 4 | True | 1 | ROZPOCET
5 | K | 113107242 | Odstranění podkladů nebo krytů strojně plochy jednotlivě přes 200 m2 s přemístěním hmot na skládku na vzdálenost do 20 m nebo s naložením na dopravní prostředek živičných, o tl. vrstvy přes 50 do 100 mm | m2 | 360.26 |  | 0 | CS ÚRS 2023 01 |  | základní |  | 0 | 0 | 0 | 0.22 | 79.2572 | 4 | K | 2 |  |  |  | ROZPOCET | 0 | 0 | 0 | 0 | 0 | 1 | 0 | 4 | -2046360668
| Online PSC |  | https://podminky.urs.cz/item/CS_URS_2023_01/113107242 | [14 empty] | Online PSC | 2
| VV |  | "D1.1_01_Technická_zpráva | [14 empty] | VV | 2 | 1 | True | 0 | ROZPOCET
| VV |  | "D1.1_02-01_Podrobná_situace_1.část | [14 empty] | VV | 2 | 1 | True | 0 | ROZPOCET
| VV |  | "D1.1_03-03_Podélný_profil_stoka_C1 | [14 empty] | VV | 2 | 1 | True | 0 | ROZPOCET
| VV |  | "D1.1_04-4_Vzorový_řez_řez_komunikací_SÚS | [14 empty] | VV | 2 | 1 | True | 0 | ROZPOCET
| VV |  | "skladba asfaltové komunikace SÚS | [14 empty] | VV | 2 | 1 | True | 0 | ROZPOCET
| VV |  | "vrstva ACL tl. 60 mm | [14 empty] | VV | 2 | 1 | True | 0 | ROZPOCET
| VV |  | "úsek stoky C1 | [14 empty] | VV | 2 | 1 | True | 0 | ROZPOCET
| VV |  | (92,000-2,800*5)*1,900 |  | 148.2 | [12 empty] | VV | 2 | 2 | True | 0 | ROZPOCET
| VV |  | (2,800*2,800)*5 |  | 39.2 | [12 empty] | VV | 2 | 2 | True | 0 | ROZPOCET
| VV |  | "úsek stoky C2 | [14 empty] | VV | 2 | 1 | True | 0 | ROZPOCET
| VV |  | (87,000-2,800*3)*1,900 |  | 149.34 | [12 empty] | VV | 2 | 2 | True | 0 | ROZPOCET
| VV |  | (2,800*2,800)*3 |  | 23.52 | [12 empty] | VV | 2 | 2 | True | 0 | ROZPOCET
| VV |  | Součet |  | 360.26 | [12 empty] | VV | 2 | 4 | True | 1 | ROZPOCET
6 | K | 113107323 | Odstranění podkladů nebo krytů strojně plochy jednotlivě do 50 m2 s přemístěním hmot na skládku na vzdálenost do 3 m nebo s naložením na dopravní prostředek z kameniva hrubého drceného, o tl. vrstvy přes 200 do 300 mm | m2 | 24.925 |  | 0 | CS ÚRS 2023 01 |  | základní |  | 0 | 0 | 0 | 0.44 | 10.967 | 4 | K | 2 |  |  |  | ROZPOCET | 0 | 0 | 0 | 0 | 0 | 1 | 0 | 4 | -400179900
| Online PSC |  | https://podminky.urs.cz/item/CS_URS_2023_01/113107323 | [14 empty] | Online PSC | 2
| VV |  | "D1.1_01_Technická_zpráva | [14 empty] | VV | 2 | 1 | True | 0 | ROZPOCET
| VV |  | "D1.1_02-01_Podrobná_situace_1.část | [14 empty] | VV | 2 | 1 | True | 0 | ROZPOCET
| VV |  | "D1.1_03-03_Podélný_profil_stoka_C1 | [14 empty] | VV | 2 | 1 | True | 0 | ROZPOCET
| VV |  | "skladba asfaltové místní komunikace MK | [14 empty] | VV | 2 | 1 | True | 0 | ROZPOCET
| VV |  | "vrstva ŠD tl. 300 | [14 empty] | VV | 2 | 1 | True | 0 | ROZPOCET
| VV |  | (12,250-2,500*3)*1,300 |  | 6.175 | [12 empty] | VV | 2 | 2 | True | 0 | ROZPOCET
| VV |  | (2,500*2,500)*3 |  | 18.75 | [12 empty] | VV | 2 | 2 | True | 0 | ROZPOCET
| VV |  | Součet |  | 24.925 | [12 empty] | VV | 2 | 4 | True | 1 | ROZPOCET
7 | K | 113107342 | Odstranění podkladů nebo krytů strojně plochy jednotlivě do 50 m2 s přemístěním hmot na skládku na vzdálenost do 3 m nebo s naložením na dopravní prostředek živičných, o tl. vrstvy přes 50 do 100 mm | m2 | 83.708 |  | 0 | CS ÚRS 2023 01 |  | základní |  | 0 | 0 | 0 | 0.22 | 18.4158 | 4 | K | 2 |  |  |  | ROZPOCET | 0 | 0 | 0 | 0 | 0 | 1 | 0 | 4 | -1884377474
| Online PSC |  | https://podminky.urs.cz/item/CS_URS_2023_01/113107342 | [14 empty] | Online PSC | 2
| VV |  | "D1.1_01_Technická_zpráva | [14 empty] | VV | 2 | 1 | True | 0 | ROZPOCET
| VV |  | "D1.1_02-01_Podrobná_situace_1.část | [14 empty] | VV | 2 | 1 | True | 0 | ROZPOCET
| VV |  | "D1.1_03-03_Podélný_profil_stoka_C1 | [14 empty] | VV | 2 | 1 | True | 0 | ROZPOCET
| VV |  | "skladba asfaltové místní komunikace MK | [14 empty] | VV | 2 | 1 | True | 0 | ROZPOCET
| VV |  | "vrstva ACP tl. 100 mm | [14 empty] | VV | 2 | 1 | True | 0 | ROZPOCET
| VV |  | (12,250-2,500*3)*1,300 |  | 6.175 | [12 empty] | VV | 2 | 2 | True | 0 | ROZPOCET
| VV |  | (2,500*2,500)*3 |  | 18.75 | [12 empty] | VV | 2 | 2 | True | 0 | ROZPOCET
| VV |  | "vrstva ACL tl. 80 mm | [14 empty] | VV | 2 | 1 | True | 0 | ROZPOCET
| VV |  | (12,250-2,650*3)*1,600 |  | 6.88 | [12 empty] | VV | 2 | 2 | True | 0 | ROZPOCET
| VV |  | (2,650*2,650)*3 |  | 21.068 | [12 empty] | VV | 2 | 2 | True | 0 | ROZPOCET
| VV |  | "vrstva ACL tl. 80 mm | [14 empty] | VV | 2 | 1 | True | 0 | ROZPOCET
| VV |  | (12,250-2,800*3)*1,900 |  | 7.315 | [12 empty] | VV | 2 | 2 | True | 0 | ROZPOCET
| VV |  | (2,800*2,800)*3 |  | 23.52 | [12 empty] | VV | 2 | 2 | True | 0 | ROZPOCET
| VV |  | Součet |  | 83.708 | [12 empty] | VV | 2 | 4 | True | 1 | ROZPOCET
8 | K | 113154253 | Frézování živičného podkladu nebo krytu s naložením na dopravní prostředek plochy přes 500 do 1 000 m2 s překážkami v trase pruhu šířky do 1 m, tloušťky vrstvy 50 mm | m2 | 36.558 |  | 0 | CS ÚRS 2023 01 |  | základní |  | 0 | 6e-05 | 0.0021935 | 0.115 | 4.2042 | 4 | K | 2 |  |  |  | ROZPOCET | 0 | 0 | 0 | 0 | 0 | 1 | 0 | 4 | 1944547625
| Online PSC |  | https://podminky.urs.cz/item/CS_URS_2023_01/113154253 | [14 empty] | Online PSC | 2
| VV |  | "D1.1_01_Technická_zpráva | [14 empty] | VV | 2 | 1 | True | 0 | ROZPOCET
| VV |  | "D1.1_02-01_Podrobná_situace_1.část | [14 empty] | VV | 2 | 1 | True | 0 | ROZPOCET
| VV |  | "D1.1_03-03_Podélný_profil_stoka_C1 | [14 empty] | VV | 2 | 1 | True | 0 | ROZPOCET
| VV |  | "skladba místní asfaltové komunikace MK | [14 empty] | VV | 2 | 1 | True | 0 | ROZPOCET
| VV |  | "šířka rýhy + 0,45 m na každou stranu | [14 empty] | VV | 2 | 1 | True | 0 | ROZPOCET
| VV |  | (12,250-2,500*3)*2,200 |  | 10.45 | [12 empty] | VV | 2 | 2 | True | 0 | ROZPOCET
| VV |  | (2,950*2,950)*3 |  | 26.108 | [12 empty] | VV | 2 | 2 | True | 0 | ROZPOCET
| VV |  | Součet |  | 36.558 | [12 empty] | VV | 2 | 4 | True | 1 | ROZPOCET
9 | K | 113154263 | Frézování živičného podkladu nebo krytu s naložením na dopravní prostředek plochy přes 500 do 1 000 m2 s překážkami v trase pruhu šířky přes 1 m do 2 m, tloušťky vrstvy 50 mm | m2 | 664 |  | 0 | CS ÚRS 2023 01 |  | základní |  | 0 | 9e-05 | 0.05976 | 0.115 | 76.36 | 4 | K | 2 |  |  |  | ROZPOCET | 0 | 0 | 0 | 0 | 0 | 1 | 0 | 4 | 945903379
| Online PSC |  | https://podminky.urs.cz/item/CS_URS_2023_01/113154263 | [14 empty] | Online PSC | 2
| VV |  | "D1.1_01_Technická_zpráva | [14 empty] | VV | 2 | 1 | True | 0 | ROZPOCET
| VV |  | "D1.1_02-01_Podrobná_situace_1.část | [14 empty] | VV | 2 | 1 | True | 0 | ROZPOCET
| VV |  | "D1.1_03-03_Podélný_profil_stoka_C1 | [14 empty] | VV | 2 | 1 | True | 0 | ROZPOCET
| VV |  | "D1.1_04-4_Vzorový_řez_řez_komunikací_SÚS | [14 empty] | VV | 2 | 1 | True | 0 | ROZPOCET
| VV |  | "skladba asfaltové komunikace SÚS | [14 empty] | VV | 2 | 1 | True | 0 | ROZPOCET
| VV |  | "1/2 šířky komunikace s přesahem 2 m v podélném směru (+/- š. 4,0 m) | [14 empty] | VV | 2 | 1 | True | 0 | ROZPOCET
| VV |  | "úsek stoky C1 | [14 empty] | VV | 2 | 1 | True | 0 | ROZPOCET
| VV |  | (2,000+67,500+2,000)*4,000 |  | 286 | [12 empty] | VV | 2 | 2 | True | 0 | ROZPOCET
| VV |  | "úsek stoky C2 | [14 empty] | VV | 2 | 1 | True | 0 | ROZPOCET
| VV |  | (2,000+90,500+2,000)*4,000 |  | 378 | [12 empty] | VV | 2 | 2 | True | 0 | ROZPOCET
| VV |  | Součet |  | 664 | [12 empty] | VV | 2 | 4 | True | 1 | ROZPOCET
10 | K | 119001405 | Dočasné zajištění podzemního potrubí nebo vedení ve výkopišti ve stavu i poloze, ve kterých byla na začátku zemních prací a to s podepřením, vzepřením nebo vyvěšením, případně s ochranným bedněním, se zřízením a odstraněním zajišťovací konstrukce, s opotřebením hmot potrubí plastového, jmenovité světlosti DN do 200 mm | m | 13 |  | 0 | CS ÚRS 2023 01 |  | základní |  | 0 | 0.0369 | 0.4797 | 0 | 0 | 4 | K | 2 |  |  |  | ROZPOCET | 0 | 0 | 0 | 0 | 0 | 1 | 0 | 4 | -1193115110
| Online PSC |  | https://podminky.urs.cz/item/CS_URS_2023_01/119001405 | [14 empty] | Online PSC | 2
| VV |  | "D1.1_02-01_Podrobná_situace_1.část | [14 empty] | VV | 2 | 1 | True | 0 | ROZPOCET
| VV |  | "D1.1_03-03_Podélný_profil_stoka_C1 | [14 empty] | VV | 2 | 1 | True | 0 | ROZPOCET
| VV |  | "D1.1_03-04_Podélný_profil_stoka_C2 | [14 empty] | VV | 2 | 1 | True | 0 | ROZPOCET
| VV |  | "křížení stávajících IS | [14 empty] | VV | 2 | 1 | True | 0 | ROZPOCET
| VV |  | "vodovod | [14 empty] | VV | 2 | 1 | True | 0 | ROZPOCET
| VV |  | 1,300*6 |  | 7.8 | [12 empty] | VV | 2 | 2 | True | 0 | ROZPOCET
| VV |  | "plynovod | [14 empty] | VV | 2 | 1 | True | 0 | ROZPOCET
| VV |  | 1,300*4 |  | 5.2 | [12 empty] | VV | 2 | 2 | True | 0 | ROZPOCET
| VV |  | Součet |  | 13 | [12 empty] | VV | 2 | 4 | True | 1 | ROZPOCET
11 | K | 119001411 | Dočasné zajištění podzemního potrubí nebo vedení ve výkopišti ve stavu i poloze, ve kterých byla na začátku zemních prací a to s podepřením, vzepřením nebo vyvěšením, případně s ochranným bedněním, se zřízením a odstraněním zajišťovací konstrukce, s opotřebením hmot potrubí betonového, kameninového nebo železobetonového, světlosti DN do 200 mm | m | 7.8 |  | 0 | CS ÚRS 2023 01 |  | základní |  | 0 | 0.01068 | 0.083304 | 0 | 0 | 4 | K | 2 |  |  |  | ROZPOCET | 0 | 0 | 0 | 0 | 0 | 1 | 0 | 4 | -923692399
| Online PSC |  | https://podminky.urs.cz/item/CS_URS_2023_01/119001411 | [14 empty] | Online PSC | 2
| VV |  | "D1.1_02-01_Podrobná_situace_1.část | [14 empty] | VV | 2 | 1 | True | 0 | ROZPOCET
| VV |  | "D1.1_03-03_Podélný_profil_stoka_C1 | [14 empty] | VV | 2 | 1 | True | 0 | ROZPOCET
| VV |  | "D1.1_03-04_Podélný_profil_stoka_C2 | [14 empty] | VV | 2 | 1 | True | 0 | ROZPOCET
| VV |  | "křížení stávajících IS | [14 empty] | VV | 2 | 1 | True | 0 | ROZPOCET
| VV |  | "kanalizace | [14 empty] | VV | 2 | 1 | True | 0 | ROZPOCET
| VV |  | 1,300*6 |  | 7.8 | [12 empty] | VV | 2 | 2 | True | 1 | ROZPOCET
12 | K | 119001421 | Dočasné zajištění podzemního potrubí nebo vedení ve výkopišti ve stavu i poloze, ve kterých byla na začátku zemních prací a to s podepřením, vzepřením nebo vyvěšením, případně s ochranným bedněním, se zřízením a odstraněním zajišťovací konstrukce, s opotřebením hmot kabelů a kabelových tratí z volně ložených kabelů a to do 3 kabelů | m | 3.9 |  | 0 | CS ÚRS 2023 01 |  | základní |  | 0 | 0.0369 | 0.14391 | 0 | 0 | 4 | K | 2 |  |  |  | ROZPOCET | 0 | 0 | 0 | 0 | 0 | 1 | 0 | 4 | 886087723
| Online PSC |  | https://podminky.urs.cz/item/CS_URS_2023_01/119001421 | [14 empty] | Online PSC | 2
| VV |  | "D1.1_02-01_Podrobná_situace_1.část | [14 empty] | VV | 2 | 1 | True | 0 | ROZPOCET
| VV |  | "D1.1_03-03_Podélný_profil_stoka_C1 | [14 empty] | VV | 2 | 1 | True | 0 | ROZPOCET
| VV |  | "D1.1_03-04_Podélný_profil_stoka_C2 | [14 empty] | VV | 2 | 1 | True | 0 | ROZPOCET
| VV |  | "křížení stávajících IS | [14 empty] | VV | 2 | 1 | True | 0 | ROZPOCET
| VV |  | "NN | [14 empty] | VV | 2 | 1 | True | 0 | ROZPOCET
| VV |  | 1,300*1 |  | 1.3 | [12 empty] | VV | 2 | 2 | True | 0 | ROZPOCET
| VV |  | "sdělovací vedení | [14 empty] | VV | 2 | 1 | True | 0 | ROZPOCET
| VV |  | 1,300*2 |  | 2.6 | [12 empty] | VV | 2 | 2 | True | 0 | ROZPOCET
| VV |  | Součet |  | 3.9 | [12 empty] | VV | 2 | 4 | True | 1 | ROZPOCET
13 | K | 119002411 | Pomocné konstrukce při zabezpečení výkopu vodorovné pojízdné z tlustého ocelového plechu šířky výkopu do 1 m zřízení | m2 | 36 |  | 0 | CS ÚRS 2023 01 |  | základní |  | 0 | 0.00064 | 0.02304 | 0 | 0 | 4 | K | 2 |  |  |  | ROZPOCET | 0 | 0 | 0 | 0 | 0 | 1 | 0 | 4 | 357487368
| Online PSC |  | https://podminky.urs.cz/item/CS_URS_2023_01/119002411 | [14 empty] | Online PSC | 2
| VV |  | "D1.1_02-01_Podrobná_situace_1.část | [14 empty] | VV | 2 | 1 | True | 0 | ROZPOCET
| VV |  | 3,000*2,000*6 |  | 36 | [12 empty] | VV | 2 | 2 | True | 1 | ROZPOCET
14 | K | 119002412 | Pomocné konstrukce při zabezpečení výkopu vodorovné pojízdné z tlustého ocelového plechu šířky výkopu do 1 m odstranění | m2 | 36 |  | 0 | CS ÚRS 2023 01 |  | základní |  | 0 | 0 | 0 | 0 | 0 | 4 | K | 2 |  |  |  | ROZPOCET | 0 | 0 | 0 | 0 | 0 | 1 | 0 | 4 | -1351659529
| Online PSC |  | https://podminky.urs.cz/item/CS_URS_2023_01/119002412 | [14 empty] | Online PSC | 2
| VV |  | 36,000 " VV viz. 119002411 |  | 36 | [12 empty] | VV | 2 | 2 | True | 1 | ROZPOCET
15 | K | 119003227 | Pomocné konstrukce při zabezpečení výkopu svislé ocelové mobilní oplocení, výšky přes 1,5 do 2,2 m panely vyplněné dráty zřízení | m | 350 |  | 0 | CS ÚRS 2023 01 |  | základní |  | 0 | 0.00015 | 0.0525 | 0 | 0 | 4 | K | 2 |  |  |  | ROZPOCET | 0 | 0 | 0 | 0 | 0 | 1 | 0 | 4 | -1135770107
| Online PSC |  | https://podminky.urs.cz/item/CS_URS_2023_01/119003227 | [14 empty] | Online PSC | 2
| VV |  | "D1.1_02-01_Podrobná_situace_1.část | [14 empty] | VV | 2 | 1 | True | 0 | ROZPOCET
| VV |  | "stoka C1 | [14 empty] | VV | 2 | 1 | True | 0 | ROZPOCET
| VV |  | 73,500*2+3,500*2 |  | 154 | [12 empty] | VV | 2 | 2 | True | 0 | ROZPOCET
| VV |  | "stoka C2 | [14 empty] | VV | 2 | 1 | True | 0 | ROZPOCET
| VV |  | 94,500*2+3,500*2 |  | 196 | [12 empty] | VV | 2 | 2 | True | 0 | ROZPOCET
| VV |  | Součet |  | 350 | [12 empty] | VV | 2 | 4 | True | 1 | ROZPOCET
16 | K | 119003228 | Pomocné konstrukce při zabezpečení výkopu svislé ocelové mobilní oplocení, výšky přes 1,5 do 2,2 m panely vyplněné dráty odstranění | m | 350 |  | 0 | CS ÚRS 2023 01 |  | základní |  | 0 | 0 | 0 | 0 | 0 | 4 | K | 2 |  |  |  | ROZPOCET | 0 | 0 | 0 | 0 | 0 | 1 | 0 | 4 | -427575858
| Online PSC |  | https://podminky.urs.cz/item/CS_URS_2023_01/119003228 | [14 empty] | Online PSC | 2
| VV |  | 350,000 " VV viz. 119003227 |  | 350 | [12 empty] | VV | 2 | 2 | True | 1 | ROZPOCET
17 | K | 119004111 | Pomocné konstrukce při zabezpečení výkopu bezpečný vstup nebo výstup žebříkem zřízení | m | 29.5 |  | 0 | CS ÚRS 2023 01 |  | základní |  | 0 | 0.00047 | 0.013865 | 0 | 0 | 4 | K | 2 |  |  |  | ROZPOCET | 0 | 0 | 0 | 0 | 0 | 1 | 0 | 4 | 691409828
| Online PSC |  | https://podminky.urs.cz/item/CS_URS_2023_01/119004111 | [14 empty] | Online PSC | 2
| VV |  | "D1.1_02-01_Podrobná_situace_1.část | [14 empty] | VV | 2 | 1 | True | 0 | ROZPOCET
| VV |  | "D1.1_03-03_Podélný_profil_stoka_C1 | [14 empty] | VV | 2 | 1 | True | 0 | ROZPOCET
| VV |  | "D1.1_03-04_Podélný_profil_stoka_C2 | [14 empty] | VV | 2 | 1 | True | 0 | ROZPOCET
| VV |  | "stoka C1 | [14 empty] | VV | 2 | 1 | True | 0 | ROZPOCET
| VV |  | 3,500*5 |  | 17.5 | [12 empty] | VV | 2 | 2 | True | 0 | ROZPOCET
| VV |  | "stoka C2 | [14 empty] | VV | 2 | 1 | True | 0 | ROZPOCET
| VV |  | 3,000*4 |  | 12 | [12 empty] | VV | 2 | 2 | True | 0 | ROZPOCET
| VV |  | Součet |  | 29.5 | [12 empty] | VV | 2 | 4 | True | 1 | ROZPOCET
18 | K | 119004112 | Pomocné konstrukce při zabezpečení výkopu bezpečný vstup nebo výstup žebříkem odstranění | m | 29.5 |  | 0 | CS ÚRS 2023 01 |  | základní |  | 0 | 0 | 0 | 0 | 0 | 4 | K | 2 |  |  |  | ROZPOCET | 0 | 0 | 0 | 0 | 0 | 1 | 0 | 4 | 1642043632
| Online PSC |  | https://podminky.urs.cz/item/CS_URS_2023_01/119004112 | [14 empty] | Online PSC | 2
| VV |  | 29,500 " VV viz. 119004111 |  | 29.5 | [12 empty] | VV | 2 | 2 | True | 1 | ROZPOCET
19 | K | 132254204 | Hloubení zapažených rýh šířky přes 800 do 2 000 mm strojně s urovnáním dna do předepsaného profilu a spádu v hornině třídy těžitelnosti I skupiny 3 přes 100 do 500 m3 | m3 | 310.066 |  | 0 | CS ÚRS 2023 01 |  | základní |  | 0 | 0 | 0 | 0 | 0 | 4 | K | 2 |  |  |  | ROZPOCET | 0 | 0 | 0 | 0 | 0 | 1 | 0 | 4 | 1146743296
| Online PSC |  | https://podminky.urs.cz/item/CS_URS_2023_01/132254204 | [14 empty] | Online PSC | 2
| VV |  | "D1.1_01_Technická_zpráva | [14 empty] | VV | 2 | 1 | True | 0 | ROZPOCET
| VV |  | "D1.1_02-01_Podrobná_situace_1.část | [14 empty] | VV | 2 | 1 | True | 0 | ROZPOCET
| VV |  | "D1.1_03-03_Podélný_profil_stoka_C1 | [14 empty] | VV | 2 | 1 | True | 0 | ROZPOCET
| VV |  | "D1.1_03-04_Podélný_profil_stoka_C2 | [14 empty] | VV | 2 | 1 | True | 0 | ROZPOCET
| VV |  | "D1.1_04-3_Vzorový_řez_uložení_potrubí_PP | [14 empty] | VV | 2 | 1 | True | 0 | ROZPOCET
| VV |  | "Geologický_posudek_a_vyjádření_pro_stavbu_kanalizace_Svádov | [14 empty] | VV | 2 | 1 | True | 0 | ROZPOCET
| VV |  | "zatřídění hornin pro VV SP : 80% tř. I sk. 3 + 20% tř. II sk. 4 | [14 empty] | VV | 2 | 1 | True | 0 | ROZPOCET
| VV |  | "stoka C1 | [14 empty] | VV | 2 | 1 | True | 0 | ROZPOCET
| VV |  | "rýha šířky 1,1 m + pažení, průměrná hl. 1,815 m | [14 empty] | VV | 2 | 1 | True | 0 | ROZPOCET
| VV |  | (92,000*1,300*1,815)*80/100 |  | 173.659 | [12 empty] | VV | 2 | 2 | True | 0 | ROZPOCET
| VV |  | "rozšíření v místě RŠ | [14 empty] | VV | 2 | 1 | True | 0 | ROZPOCET
| VV |  | (((2,500*0,600*2)*1,815)*8)*80/100 |  | 34.848 | [12 empty] | VV | 2 | 2 | True | 0 | ROZPOCET
| VV |  | -((79,750-2,500*5)*1,300*0,520)*80/100 " odpočet skladby komunikace SÚS |  | -36.369 | [12 empty] | VV | 2 | 2 | True | 0 | ROZPOCET
| VV |  | -((2,500*2,500*0,520)*5)*80/100 " odpočet skladby komunikace SÚS v místě RŠ |  | -13 | [12 empty] | VV | 2 | 2 | True | 0 | ROZPOCET
| VV |  | -((12,250-2,500*3)*1,300*0,500)*80/100 " odpočet skladby komunikace MK |  | -2.47 | [12 empty] | VV | 2 | 2 | True | 0 | ROZPOCET
| VV |  | -((2,500*2,500*0,500)*3)*80/100 " odpočet skladby komunikace MK v místě RŠ |  | -7.5 | [12 empty] | VV | 2 | 2 | True | 0 | ROZPOCET
| VV |  | (92,000*1,300*0,200)*80/100 " prohloubení pro pracovní drenáž |  | 19.136 | [12 empty] | VV | 2 | 2 | True | 0 | ROZPOCET
| VV |  | Mezisoučet C1 |  | 168.304 | [12 empty] | VV | 2 | 3 | True | 0 | ROZPOCET
| VV |  | "stoka C2 | [14 empty] | VV | 2 | 1 | True | 0 | ROZPOCET
| VV |  | "rýha š. 1,1 m + pažení, průměrná hl. 1,713 m | [14 empty] | VV | 2 | 1 | True | 0 | ROZPOCET
| VV |  | (87,000*1,300*1,713)*80/100 |  | 154.992 | [12 empty] | VV | 2 | 2 | True | 0 | ROZPOCET
| VV |  | "rozšíření v místě RŠ | [14 empty] | VV | 2 | 1 | True | 0 | ROZPOCET
| VV |  | (((2,500*0,600*2)*1,713)*3)*80/100 |  | 12.334 | [12 empty] | VV | 2 | 2 | True | 0 | ROZPOCET
| VV |  | -((87,000-2,500*3)*1,300*0,520)*80/100 " odpočet skladby komunikace SÚS |  | -42.994 | [12 empty] | VV | 2 | 2 | True | 0 | ROZPOCET
| VV |  | -((2,500*2,500*0,520)*3)*80/100 " odpočet skladby komunikace SÚS v místě RŠ |  | -7.8 | [12 empty] | VV | 2 | 2 | True | 0 | ROZPOCET
| VV |  | (87,000*1,300*0,200)*80/100 " prohloubení pro pracovní drenáž |  | 18.096 | [12 empty] | VV | 2 | 2 | True | 0 | ROZPOCET
| VV |  | Mezisoučet C2 |  | 134.628 | [12 empty] | VV | 2 | 3 | True | 0 | ROZPOCET
| VV |  | "napojení UV1-UV4 | [14 empty] | VV | 2 | 1 | True | 0 | ROZPOCET
| VV |  | "1x UV1 - 0,0 m | [14 empty] | VV | 2 | 1 | True | 0 | ROZPOCET
| VV |  | "1x UV2 - 1,5 m | [14 empty] | VV | 2 | 1 | True | 0 | ROZPOCET
| VV |  | (1,500*1,300*1,500)*80/100 |  | 2.34 | [12 empty] | VV | 2 | 2 | True | 0 | ROZPOCET
| VV |  | "1x UV3 - 3,0 m | [14 empty] | VV | 2 | 1 | True | 0 | ROZPOCET
| VV |  | (3,000*1,300*1,500)*80/100 |  | 4.68 | [12 empty] | VV | 2 | 2 | True | 0 | ROZPOCET
| VV |  | "1x UV4 - 2,5 m | [14 empty] | VV | 2 | 1 | True | 0 | ROZPOCET
| VV |  | (2,500*1,300*1,500)*80/100 |  | 3.9 | [12 empty] | VV | 2 | 2 | True | 0 | ROZPOCET
| VV |  | -((1,500+3,000+2,500)*1,300*0,520)*80/100 " odpočet skladby komunikace SÚS |  | -3.786 | [12 empty] | VV | 2 | 2 | True | 0 | ROZPOCET
| VV |  | Mezisoučet UV |  | 7.134 | [12 empty] | VV | 2 | 3 | True | 0 | ROZPOCET
| VV |  | Součet |  | 310.066 | [12 empty] | VV | 2 | 4 | True | 1 | ROZPOCET
20 | K | 132354204 | Hloubení zapažených rýh šířky přes 800 do 2 000 mm strojně s urovnáním dna do předepsaného profilu a spádu v hornině třídy těžitelnosti II skupiny 4 přes 100 do 500 m3 | m3 | 77.517 |  | 0 | CS ÚRS 2023 01 |  | základní |  | 0 | 0 | 0 | 0 | 0 | 4 | K | 2 |  |  |  | ROZPOCET | 0 | 0 | 0 | 0 | 0 | 1 | 0 | 4 | 1066048058
| Online PSC |  | https://podminky.urs.cz/item/CS_URS_2023_01/132354204 | [14 empty] | Online PSC | 2
| VV |  | "D1.1_01_Technická_zpráva | [14 empty] | VV | 2 | 1 | True | 0 | ROZPOCET
| VV |  | "D1.1_02-01_Podrobná_situace_1.část | [14 empty] | VV | 2 | 1 | True | 0 | ROZPOCET
| VV |  | "D1.1_03-03_Podélný_profil_stoka_C1 | [14 empty] | VV | 2 | 1 | True | 0 | ROZPOCET
| VV |  | "D1.1_03-04_Podélný_profil_stoka_C2 | [14 empty] | VV | 2 | 1 | True | 0 | ROZPOCET
| VV |  | "D1.1_04-3_Vzorový_řez_uložení_potrubí_PP | [14 empty] | VV | 2 | 1 | True | 0 | ROZPOCET
| VV |  | "Geologický_posudek_a_vyjádření_pro_stavbu_kanalizace_Svádov | [14 empty] | VV | 2 | 1 | True | 0 | ROZPOCET
| VV |  | "zatřídění hornin pro VV SP : 80% tř. I sk. 3 + 20% tř. II sk. 4 | [14 empty] | VV | 2 | 1 | True | 0 | ROZPOCET
| VV |  | "stoka C1 | [14 empty] | VV | 2 | 1 | True | 0 | ROZPOCET
| VV |  | "rýha šířky 1,1 m + pažení, průměrná hl. 1,815 m | [14 empty] | VV | 2 | 1 | True | 0 | ROZPOCET
| VV |  | (92,000*1,300*1,815)*20/100 |  | 43.415 | [12 empty] | VV | 2 | 2 | True | 0 | ROZPOCET
| VV |  | "rozšíření v místě RŠ | [14 empty] | VV | 2 | 1 | True | 0 | ROZPOCET
| VV |  | (((2,500*0,600*2)*1,815)*8)*20/100 |  | 8.712 | [12 empty] | VV | 2 | 2 | True | 0 | ROZPOCET
| VV |  | -((79,750-2,500*5)*1,300*0,520)*20/100 " odpočet skladby komunikace SÚS |  | -9.092 | [12 empty] | VV | 2 | 2 | True | 0 | ROZPOCET
| VV |  | -((2,500*2,500*0,520)*5)*20/100 " odpočet skladby komunikace SÚS v místě RŠ |  | -3.25 | [12 empty] | VV | 2 | 2 | True | 0 | ROZPOCET
| VV |  | -((12,250-2,500*3)*1,300*0,500)*20/100 " odpočet skladby komunikace MK |  | -0.618 | [12 empty] | VV | 2 | 2 | True | 0 | ROZPOCET
| VV |  | -((2,500*2,500*0,500)*3)*20/100 " odpočet skladby komunikace MK v místě RŠ |  | -1.875 | [12 empty] | VV | 2 | 2 | True | 0 | ROZPOCET
| VV |  | (92,000*1,300*0,200)*20/100 " prohloubení pro pracovní drenáž |  | 4.784 | [12 empty] | VV | 2 | 2 | True | 0 | ROZPOCET
| VV |  | Mezisoučet C1 |  | 42.076 | [12 empty] | VV | 2 | 3 | True | 0 | ROZPOCET
| VV |  | "stoka C2 | [14 empty] | VV | 2 | 1 | True | 0 | ROZPOCET
| VV |  | "rýha š. 1,1 m + pažení, průměrná hl. 1,713 m | [14 empty] | VV | 2 | 1 | True | 0 | ROZPOCET
| VV |  | (87,000*1,300*1,713)*20/100 |  | 38.748 | [12 empty] | VV | 2 | 2 | True | 0 | ROZPOCET
| VV |  | "rozšíření v místě RŠ | [14 empty] | VV | 2 | 1 | True | 0 | ROZPOCET
| VV |  | (((2,500*0,600*2)*1,713)*3)*20/100 |  | 3.083 | [12 empty] | VV | 2 | 2 | True | 0 | ROZPOCET
| VV |  | -((87,000-2,500*3)*1,300*0,520)*20/100 " odpočet skladby komunikace SÚS |  | -10.748 | [12 empty] | VV | 2 | 2 | True | 0 | ROZPOCET
| VV |  | -((2,500*2,500*0,520)*3)*20/100 " odpočet skladby komunikace SÚS v místě RŠ |  | -1.95 | [12 empty] | VV | 2 | 2 | True | 0 | ROZPOCET
| VV |  | (87,000*1,300*0,200)*20/100 " prohloubení pro pracovní drenáž |  | 4.524 | [12 empty] | VV | 2 | 2 | True | 0 | ROZPOCET
| VV |  | Mezisoučet C2 |  | 33.657 | [12 empty] | VV | 2 | 3 | True | 0 | ROZPOCET
| VV |  | "napojení UV1-UV4 | [14 empty] | VV | 2 | 1 | True | 0 | ROZPOCET
| VV |  | "1x UV1 - 0,0 m | [14 empty] | VV | 2 | 1 | True | 0 | ROZPOCET
| VV |  | "1x UV2 - 1,5 m | [14 empty] | VV | 2 | 1 | True | 0 | ROZPOCET
| VV |  | (1,500*1,300*1,500)*20/100 |  | 0.585 | [12 empty] | VV | 2 | 2 | True | 0 | ROZPOCET
| VV |  | "1x UV3 - 3,0 m | [14 empty] | VV | 2 | 1 | True | 0 | ROZPOCET
| VV |  | (3,000*1,300*1,500)*20/100 |  | 1.17 | [12 empty] | VV | 2 | 2 | True | 0 | ROZPOCET
| VV |  | "1x UV4 - 2,5 m | [14 empty] | VV | 2 | 1 | True | 0 | ROZPOCET
| VV |  | (2,500*1,300*1,500)*20/100 |  | 0.975 | [12 empty] | VV | 2 | 2 | True | 0 | ROZPOCET
| VV |  | -((1,500+3,000+2,500)*1,300*0,520)*20/100 " odpočet skladby komunikace SÚS |  | -0.946 | [12 empty] | VV | 2 | 2 | True | 0 | ROZPOCET
| VV |  | Mezisoučet UV |  | 1.784 | [12 empty] | VV | 2 | 3 | True | 0 | ROZPOCET
| VV |  | Součet |  | 77.517 | [12 empty] | VV | 2 | 4 | True | 1 | ROZPOCET
21 | K | 139001101 | Příplatek k cenám hloubených vykopávek za ztížení vykopávky v blízkosti podzemního vedení nebo výbušnin pro jakoukoliv třídu horniny | m3 | 45.14 |  | 0 | CS ÚRS 2023 01 |  | základní |  | 0 | 0 | 0 | 0 | 0 | 4 | K | 2 |  |  |  | ROZPOCET | 0 | 0 | 0 | 0 | 0 | 1 | 0 | 4 | 436674571
| Online PSC |  | https://podminky.urs.cz/item/CS_URS_2023_01/139001101 | [14 empty] | Online PSC | 2
| VV |  | "D1.1_02-01_Podrobná_situace_1.část | [14 empty] | VV | 2 | 1 | True | 0 | ROZPOCET
| VV |  | "D1.1_03-03_Podélný_profil_stoka_C1 | [14 empty] | VV | 2 | 1 | True | 0 | ROZPOCET
| VV |  | "D1.1_03-04_Podélný_profil_stoka_C2 | [14 empty] | VV | 2 | 1 | True | 0 | ROZPOCET
| VV |  | "křížení stávajících IS | [14 empty] | VV | 2 | 1 | True | 0 | ROZPOCET
| VV |  | "vodovod | [14 empty] | VV | 2 | 1 | True | 0 | ROZPOCET
| VV |  | (1,300*6)*1,100*1,600 |  | 13.728 | [12 empty] | VV | 2 | 2 | True | 0 | ROZPOCET
| VV |  | "plynovod | [14 empty] | VV | 2 | 1 | True | 0 | ROZPOCET
| VV |  | (1,300*4)*1,100*1,600 |  | 9.152 | [12 empty] | VV | 2 | 2 | True | 0 | ROZPOCET
| VV |  | "kanalizace | [14 empty] | VV | 2 | 1 | True | 0 | ROZPOCET
| VV |  | (1,300*6)*1,200*1,700 |  | 15.912 | [12 empty] | VV | 2 | 2 | True | 0 | ROZPOCET
| VV |  | "NN | [14 empty] | VV | 2 | 1 | True | 0 | ROZPOCET
| VV |  | (1,300*1)*1,050*1,550 |  | 2.116 | [12 empty] | VV | 2 | 2 | True | 0 | ROZPOCET
| VV |  | "sdělovací vedení | [14 empty] | VV | 2 | 1 | True | 0 | ROZPOCET
| VV |  | (1,300*2)*1,050*1,550 |  | 4.232 | [12 empty] | VV | 2 | 2 | True | 0 | ROZPOCET
| VV |  | Součet |  | 45.14 | [12 empty] | VV | 2 | 4 | True | 1 | ROZPOCET
22 | K | 151811132 | Zřízení pažicích boxů pro pažení a rozepření stěn rýh podzemního vedení hloubka výkopu do 4 m, šířka přes 1,2 do 2,5 m | m2 | 653.022 |  | 0 | CS ÚRS 2023 01 |  | základní |  | 0 | 0.00059 | 0.38528 | 0 | 0 | 4 | K | 2 |  |  |  | ROZPOCET | 0 | 0 | 0 | 0 | 0 | 1 | 0 | 4 | -1919735644
| Online PSC |  | https://podminky.urs.cz/item/CS_URS_2023_01/151811132 | [14 empty] | Online PSC | 2
| VV |  | "D1.1_02-01_Podrobná_situace_1.část | [14 empty] | VV | 2 | 1 | True | 0 | ROZPOCET
| VV |  | "D1.1_03-03_Podélný_profil_stoka_C1 | [14 empty] | VV | 2 | 1 | True | 0 | ROZPOCET
| VV |  | "D1.1_04-3_Vzorový_řez_uložení_potrubí_PP | [14 empty] | VV | 2 | 1 | True | 0 | ROZPOCET
| VV |  | "stoka C1 | [14 empty] | VV | 2 | 1 | True | 0 | ROZPOCET
| VV |  | "rýha šířky 1,1 m + pažení, průměrná hl. 1,815 m | [14 empty] | VV | 2 | 1 | True | 0 | ROZPOCET
| VV |  | 92,000*2*1,815 |  | 333.96 | [12 empty] | VV | 2 | 2 | True | 0 | ROZPOCET
| VV |  | "stoka C2 | [14 empty] | VV | 2 | 1 | True | 0 | ROZPOCET
| VV |  | "rýha š. 1,1 m + pažení, průměrná hl. 1,713 m | [14 empty] | VV | 2 | 1 | True | 0 | ROZPOCET
| VV |  | 87,000*2*1,713 |  | 298.062 | [12 empty] | VV | 2 | 2 | True | 0 | ROZPOCET
| VV |  | "přípojky UV2-UV4 | [14 empty] | VV | 2 | 1 | True | 0 | ROZPOCET
| VV |  | (1,500+3,000+2,500)*2*1,500 |  | 21 | [12 empty] | VV | 2 | 2 | True | 0 | ROZPOCET
| VV |  | Součet |  | 653.022 | [12 empty] | VV | 2 | 4 | True | 1 | ROZPOCET
23 | K | 151811232 | Odstranění pažicích boxů pro pažení a rozepření stěn rýh podzemního vedení hloubka výkopu do 4 m, šířka přes 1,2 do 2,5 m | m2 | 653.022 |  | 0 | CS ÚRS 2023 01 |  | základní |  | 0 | 0 | 0 | 0 | 0 | 4 | K | 2 |  |  |  | ROZPOCET | 0 | 0 | 0 | 0 | 0 | 1 | 0 | 4 | 1638947960
| Online PSC |  | https://podminky.urs.cz/item/CS_URS_2023_01/151811232 | [14 empty] | Online PSC | 2
| VV |  | 653,022 " VV viz. 151811132 |  | 653.022 | [12 empty] | VV | 2 | 2 | True | 1 | ROZPOCET
24 | K | 162751117 | Vodorovné přemístění výkopku nebo sypaniny po suchu na obvyklém dopravním prostředku, bez naložení výkopku, avšak se složením bez rozhrnutí z horniny třídy těžitelnosti I skupiny 1 až 3 na vzdálenost přes 9 000 do 10 000 m | m3 | 310.066 |  | 0 | CS ÚRS 2023 01 |  | základní |  | 0 | 0 | 0 | 0 | 0 | 4 | K | 2 |  |  |  | ROZPOCET | 0 | 0 | 0 | 0 | 0 | 1 | 0 | 4 | 466041622
| Online PSC |  | https://podminky.urs.cz/item/CS_URS_2023_01/162751117 | [14 empty] | Online PSC | 2
| VV |  | "100% zeminy z výkopku na trvalou skládku | [14 empty] | VV | 2 | 1 | True | 0 | ROZPOCET
| VV |  | 310,066 " VV viz. 132254204 |  | 310.066 | [12 empty] | VV | 2 | 2 | True | 1 | ROZPOCET
25 | K | 162751119 | Vodorovné přemístění výkopku nebo sypaniny po suchu na obvyklém dopravním prostředku, bez naložení výkopku, avšak se složením bez rozhrnutí z horniny třídy těžitelnosti I skupiny 1 až 3 na vzdálenost Příplatek k ceně za každých dalších i započatých 1 000 m | m3 | 1550.33 |  | 0 | CS ÚRS 2023 01 |  | základní |  | 0 | 0 | 0 | 0 | 0 | 4 | K | 2 |  |  |  | ROZPOCET | 0 | 0 | 0 | 0 | 0 | 1 | 0 | 4 | 1218412176
| Online PSC |  | https://podminky.urs.cz/item/CS_URS_2023_01/162751119 | [14 empty] | Online PSC | 2
| VV |  | 310,066 " VV viz. 132254204 |  | 310.066 | [12 empty] | VV | 2 | 2 | True | 1 | ROZPOCET
| VV |  | 310,066*5 'Přepočtené koeficientem množství |  | 1550.33 | [12 empty] | VV | 2 | 2 | False | 1 | ROZPOCET
26 | K | 162751137 | Vodorovné přemístění výkopku nebo sypaniny po suchu na obvyklém dopravním prostředku, bez naložení výkopku, avšak se složením bez rozhrnutí z horniny třídy těžitelnosti II skupiny 4 a 5 na vzdálenost přes 9 000 do 10 000 m | m3 | 77.517 |  | 0 | CS ÚRS 2023 01 |  | základní |  | 0 | 0 | 0 | 0 | 0 | 4 | K | 2 |  |  |  | ROZPOCET | 0 | 0 | 0 | 0 | 0 | 1 | 0 | 4 | 190797670
| Online PSC |  | https://podminky.urs.cz/item/CS_URS_2023_01/162751137 | [14 empty] | Online PSC | 2
| VV |  | "100% zeminy z výkopku na trvalou skládku | [14 empty] | VV | 2 | 1 | True | 0 | ROZPOCET
| VV |  | 77,517 " VV viz. 132354204 |  | 77.517 | [12 empty] | VV | 2 | 2 | True | 1 | ROZPOCET
27 | K | 162751139 | Vodorovné přemístění výkopku nebo sypaniny po suchu na obvyklém dopravním prostředku, bez naložení výkopku, avšak se složením bez rozhrnutí z horniny třídy těžitelnosti II skupiny 4 a 5 na vzdálenost Příplatek k ceně za každých dalších i započatých 1 000 m | m3 | 387.585 |  | 0 | CS ÚRS 2023 01 |  | základní |  | 0 | 0 | 0 | 0 | 0 | 4 | K | 2 |  |  |  | ROZPOCET | 0 | 0 | 0 | 0 | 0 | 1 | 0 | 4 | 1797605038
| Online PSC |  | https://podminky.urs.cz/item/CS_URS_2023_01/162751139 | [14 empty] | Online PSC | 2
| VV |  | 77,517 " VV viz. 132354204 |  | 77.517 | [12 empty] | VV | 2 | 2 | True | 1 | ROZPOCET
| VV |  | 77,517*5 'Přepočtené koeficientem množství |  | 387.585 | [12 empty] | VV | 2 | 2 | False | 1 | ROZPOCET
28 | K | 171251201 | Uložení sypaniny na skládky nebo meziskládky bez hutnění s upravením uložené sypaniny do předepsaného tvaru | m3 | 387.583 |  | 0 | CS ÚRS 2023 01 |  | základní |  | 0 | 0 | 0 | 0 | 0 | 4 | K | 2 |  |  |  | ROZPOCET | 0 | 0 | 0 | 0 | 0 | 1 | 0 | 4 | -1419268235
| Online PSC |  | https://podminky.urs.cz/item/CS_URS_2023_01/171251201 | [14 empty] | Online PSC | 2
| VV |  | "100% zeminy z výkopku na trvalou skládku | [14 empty] | VV | 2 | 1 | True | 0 | ROZPOCET
| VV |  | 310,066 " VV viz. 132254204 |  | 310.066 | [12 empty] | VV | 2 | 2 | True | 0 | ROZPOCET
| VV |  | 77,517 " VV viz. 132354204 |  | 77.517 | [12 empty] | VV | 2 | 2 | True | 0 | ROZPOCET
| VV |  | Součet |  | 387.583 | [12 empty] | VV | 2 | 4 | True | 1 | ROZPOCET
29 | K | 171201231 | Poplatek za uložení stavebního odpadu na recyklační skládce (skládkovné) zeminy a kamení zatříděného do Katalogu odpadů pod kódem 17 05 04 | t | 678.27 |  | 0 | CS ÚRS 2023 01 |  | základní |  | 0 | 0 | 0 | 0 | 0 | 4 | K | 2 |  |  |  | ROZPOCET | 0 | 0 | 0 | 0 | 0 | 1 | 0 | 4 | -1061527796
| Online PSC |  | https://podminky.urs.cz/item/CS_URS_2023_01/171201231 | [14 empty] | Online PSC | 2
| VV |  | "100% zeminy z výkopku na trvalou skládku | [14 empty] | VV | 2 | 1 | True | 0 | ROZPOCET
| VV |  | "pro VV SP stanovena směrná hmotnost zeminy 1750 kg/m3 | [14 empty] | VV | 2 | 1 | True | 0 | ROZPOCET
| VV |  | 310,066 " VV viz. 132254204 |  | 310.066 | [12 empty] | VV | 2 | 2 | True | 0 | ROZPOCET
| VV |  | 77,517 " VV viz. 132354204 |  | 77.517 | [12 empty] | VV | 2 | 2 | True | 0 | ROZPOCET
| VV |  | Součet |  | 387.583 | [12 empty] | VV | 2 | 4 | True | 1 | ROZPOCET
| VV |  | 387,583*1,75 'Přepočtené koeficientem množství |  | 678.27 | [12 empty] | VV | 2 | 2 | False | 1 | ROZPOCET
30 | K | 174151101 | Zásyp sypaninou z jakékoliv horniny strojně s uložením výkopku ve vrstvách se zhutněním jam, šachet, rýh nebo kolem objektů v těchto vykopávkách | m3 | 160.935 |  | 0 | CS ÚRS 2023 01 |  | základní |  | 0 | 0 | 0 | 0 | 0 | 4 | K | 2 |  |  |  | ROZPOCET | 0 | 0 | 0 | 0 | 0 | 1 | 0 | 4 | -112833010
| Online PSC |  | https://podminky.urs.cz/item/CS_URS_2023_01/174151101 | [14 empty] | Online PSC | 2
| VV |  | "D1.1_01_Technická_zpráva | [14 empty] | VV | 2 | 1 | True | 0 | ROZPOCET
| VV |  | "D1.1_02-01_Podrobná_situace_1.část | [14 empty] | VV | 2 | 1 | True | 0 | ROZPOCET
| VV |  | "D1.1_03-03_Podélný_profil_stoka_C1 | [14 empty] | VV | 2 | 1 | True | 0 | ROZPOCET
| VV |  | "D1.1_04-3_Vzorový_řez_uložení_potrubí_PP | [14 empty] | VV | 2 | 1 | True | 0 | ROZPOCET
| VV |  | "zpětný zásyp nesedavým hutnitelným materiálem (ŠD) | [14 empty] | VV | 2 | 1 | True | 0 | ROZPOCET
| VV |  | "stoka C1 | [14 empty] | VV | 2 | 1 | True | 0 | ROZPOCET
| VV |  | (92,000-2,500*8)*1,300*1,815 |  | 169.884 | [12 empty] | VV | 2 | 2 | True | 0 | ROZPOCET
| VV |  | (2,500*2,500*1,815)*8 |  | 90.75 | [12 empty] | VV | 2 | 2 | True | 0 | ROZPOCET
| VV |  | -(92,000-1,300*8)*1,300*0,100 " odpočet ŠTP lože |  | -10.608 | [12 empty] | VV | 2 | 2 | True | 0 | ROZPOCET
| VV |  | -(2,500*2,500*0,150)*8 " odpočet ŠTP lože RŠ |  | -7.5 | [12 empty] | VV | 2 | 2 | True | 0 | ROZPOCET
| VV |  | -(92,000-1,300*8)*1,300*0,600 " odpočet ŠTP obsypu |  | -63.648 | [12 empty] | VV | 2 | 2 | True | 0 | ROZPOCET
| VV |  | -(79,750-2,500*5)*1,300*0,520 " odpočet skladby komunikace SÚS |  | -45.461 | [12 empty] | VV | 2 | 2 | True | 0 | ROZPOCET
| VV |  | -(12,250-2,500*3)*1,300*0,500 " odpočet skladby komunikace MK |  | -3.088 | [12 empty] | VV | 2 | 2 | True | 0 | ROZPOCET
| VV |  | -(2,500*2,500*0,520)*5 " odpočet skladby komunikace SÚS v místě RŠ |  | -16.25 | [12 empty] | VV | 2 | 2 | True | 0 | ROZPOCET
| VV |  | -(2,500*2,500*0,500)*3 " odpočet skladby komunikace MK v místě RŠ |  | -9.375 | [12 empty] | VV | 2 | 2 | True | 0 | ROZPOCET
| VV |  | -(Pi*(0,620)^2)*1,145*5 " odpočet části RŠ v komunikaci SÚS |  | -6.914 | [12 empty] | VV | 2 | 2 | True | 0 | ROZPOCET
| VV |  | -(Pi*(0,620)^2)*1,165*3 " odpočet části RŠ v komunikaci MK |  | -4.221 | [12 empty] | VV | 2 | 2 | True | 0 | ROZPOCET
| VV |  | Mezisoučet C1 |  | 93.569 | [12 empty] | VV | 2 | 3 | True | 0 | ROZPOCET
| VV |  | (87,000-2,500*3)*1,300*1,713 |  | 177.039 | [12 empty] | VV | 2 | 2 | True | 0 | ROZPOCET
| VV |  | (2,500*2,500*1,713)*3 |  | 32.119 | [12 empty] | VV | 2 | 2 | True | 0 | ROZPOCET
| VV |  | -(87,000-1,300*3)*1,300*0,100 " odpočet ŠTP lože |  | -10.803 | [12 empty] | VV | 2 | 2 | True | 0 | ROZPOCET
| VV |  | -(2,500*2,500*0,150)*3 " odpočet ŠTP lože RŠ |  | -2.813 | [12 empty] | VV | 2 | 2 | True | 0 | ROZPOCET
| VV |  | -(87,000-1,300*3)*1,300*0,600 " odpočet ŠTP obsypu |  | -64.818 | [12 empty] | VV | 2 | 2 | True | 0 | ROZPOCET
| VV |  | -(87,000-2,500*3)*1,300*0,520 " odpočet skladby komunikace SÚS |  | -53.742 | [12 empty] | VV | 2 | 2 | True | 0 | ROZPOCET
| VV |  | -(2,500*2,500*0,520)*3 " odpočet skladby komunikace SÚS v místě RŠ |  | -9.75 | [12 empty] | VV | 2 | 2 | True | 0 | ROZPOCET
| VV |  | -(Pi*(0,620)^2)*1,043*3 " odpočet části RŠ v komunikaci SÚS |  | -3.779 | [12 empty] | VV | 2 | 2 | True | 0 | ROZPOCET
| VV |  | Mezisoučet C2 |  | 63.453 | [12 empty] | VV | 2 | 3 | True | 0 | ROZPOCET
| VV |  | "napojení UV2-UV4 | [14 empty] | VV | 2 | 1 | True | 0 | ROZPOCET
| VV |  | (1,500+3,000+2,500)*1,300*1,500 |  | 13.65 | [12 empty] | VV | 2 | 2 | True | 0 | ROZPOCET
| VV |  | -(1,500+3,000+2,500)*1,300*0,100 " odpočet ŠTP lože |  | -0.91 | [12 empty] | VV | 2 | 2 | True | 0 | ROZPOCET
| VV |  | -(1,500+3,000+2,500)*1,300*0,450 " odpočet ŠTP obsypu |  | -4.095 | [12 empty] | VV | 2 | 2 | True | 0 | ROZPOCET
| VV |  | -(1,500+3,000+2,500)*1,300*0,520 " odpočet skladby komunikace SÚS |  | -4.732 | [12 empty] | VV | 2 | 2 | True | 0 | ROZPOCET
| VV |  | Mezisoučet UV |  | 3.913 | [12 empty] | VV | 2 | 3 | True | 0 | ROZPOCET
| VV |  | Součet |  | 160.935 | [12 empty] | VV | 2 | 4 | True | 1 | ROZPOCET
31 | M | 58344171 | štěrkodrť frakce 0/32 | t | 321.87 |  | 0 | CS ÚRS 2023 01 |  | základní |  | 0 | 0 | 0 | 0 | 0 | 8 | M | 2 |  |  |  | ROZPOCET | 0 | 0 | 0 | 0 | 0 | 1 | 0 | 4 | -1261819934
| VV |  | 160,935*2 'Přepočtené koeficientem množství |  | 321.87 | [12 empty] | VV | 2 | 2 | False | 1 | ROZPOCET
32 | K | 175151101 | Obsypání potrubí strojně sypaninou z vhodných třídy těžitelnosti I a II, skupiny 1 až 4 nebo materiálem připraveným podél výkopu ve vzdálenosti do 3 m od jeho kraje, pro jakoukoliv hloubku výkopu a míru zhutnění bez prohození sypaniny | m3 | 120.919 |  | 0 | CS ÚRS 2023 01 |  | základní |  | 0 | 0 | 0 | 0 | 0 | 4 | K | 2 |  |  |  | ROZPOCET | 0 | 0 | 0 | 0 | 0 | 1 | 0 | 4 | 1976705349
| Online PSC |  | https://podminky.urs.cz/item/CS_URS_2023_01/175151101 | [14 empty] | Online PSC | 2
| VV |  | "D1.1_01_Technická_zpráva | [14 empty] | VV | 2 | 1 | True | 0 | ROZPOCET
| VV |  | "D1.1_02-01_Podrobná_situace_1.část | [14 empty] | VV | 2 | 1 | True | 0 | ROZPOCET
| VV |  | "D1.1_03-03_Podélný_profil_stoka_C1 | [14 empty] | VV | 2 | 1 | True | 0 | ROZPOCET
| VV |  | "D1.1_03-04_Podélný_profil_stoka_C2 | [14 empty] | VV | 2 | 1 | True | 0 | ROZPOCET
| VV |  | "D1.1_04-3_Vzorový_řez_uložení_potrubí_PP | [14 empty] | VV | 2 | 1 | True | 0 | ROZPOCET
| VV |  | "min. 300 mm nad vrchol potrubí | [14 empty] | VV | 2 | 1 | True | 0 | ROZPOCET
| VV |  | "stoka C1 | [14 empty] | VV | 2 | 1 | True | 0 | ROZPOCET
| VV |  | (92,000-1,300*8)*1,300*0,600 |  | 63.648 | [12 empty] | VV | 2 | 2 | True | 0 | ROZPOCET
| VV |  | -(92,000-1,300*8)*(Pi*(0,150)^2) " odpočet potrubí DN 300 |  | -5.768 | [12 empty] | VV | 2 | 2 | True | 0 | ROZPOCET
| VV |  | "stoka C2 | [14 empty] | VV | 2 | 1 | True | 0 | ROZPOCET
| VV |  | (87,000-1,300*3)*1,300*0,600 |  | 64.818 | [12 empty] | VV | 2 | 2 | True | 0 | ROZPOCET
| VV |  | -(87,000-1,300*3)*(Pi*(0,150)^2) " odpočet potrubí DN 300 |  | -5.874 | [12 empty] | VV | 2 | 2 | True | 0 | ROZPOCET
| VV |  | "napojení UV2-UV4 | [14 empty] | VV | 2 | 1 | True | 0 | ROZPOCET
| VV |  | (1,500+3,000+2,500)*1,300*0,450 |  | 4.095 | [12 empty] | VV | 2 | 2 | True | 0 | ROZPOCET
| VV |  | Součet |  | 120.919 | [12 empty] | VV | 2 | 4 | True | 1 | ROZPOCET
33 | M | 58337302 | štěrkopísek frakce 0/16 | t | 241.838 |  | 0 | CS ÚRS 2023 01 |  | základní |  | 0 | 0 | 0 | 0 | 0 | 8 | M | 2 |  |  |  | ROZPOCET | 0 | 0 | 0 | 0 | 0 | 1 | 0 | 4 | 426439948
| VV |  | 120,919*2 'Přepočtené koeficientem množství |  | 241.838 | [12 empty] | VV | 2 | 2 | False | 1 | ROZPOCET
| D | 2 | Zakládání |  |  |  | 0 |  |  |  |  | 0 |  | 0 |  | 0 | 1 | D | 1 |  |  |  | ROZPOCET | [6 empty] | 0
34 | K | 211531111 | Výplň kamenivem do rýh odvodňovacích žeber nebo trativodů bez zhutnění, s úpravou povrchu výplně kamenivem hrubým drceným frakce 16 až 63 mm | m3 | 46.54 |  | 0 | CS ÚRS 2023 01 |  | základní |  | 0 | 0 | 0 | 0 | 0 | 4 | K | 2 |  |  |  | ROZPOCET | 0 | 0 | 0 | 0 | 0 | 1 | 0 | 4 | 919784344
| Online PSC |  | https://podminky.urs.cz/item/CS_URS_2023_01/211531111 | [14 empty] | Online PSC | 2
| VV |  | "D1.1_02-01_Podrobná_situace_1.část | [14 empty] | VV | 2 | 1 | True | 0 | ROZPOCET
| VV |  | "D1.1_04-3_Vzorový_řez_uložení_potrubí_PP | [14 empty] | VV | 2 | 1 | True | 0 | ROZPOCET
| VV |  | "pracovní drenáž v případě podzemní a/nebo srážkové vody | [14 empty] | VV | 2 | 1 | True | 0 | ROZPOCET
| VV |  | "stoka C1 | [14 empty] | VV | 2 | 1 | True | 0 | ROZPOCET
| VV |  | 92,000*1,300*0,200 |  | 23.92 | [12 empty] | VV | 2 | 2 | True | 0 | ROZPOCET
| VV |  | "stoka C2 | [14 empty] | VV | 2 | 1 | True | 0 | ROZPOCET
| VV |  | 87,000*1,300*0,200 |  | 22.62 | [12 empty] | VV | 2 | 2 | True | 0 | ROZPOCET
| VV |  | Součet |  | 46.54 | [12 empty] | VV | 2 | 4 | True | 1 | ROZPOCET
| D | 3 | Svislé a kompletní konstrukce |  |  |  | 0 |  |  |  |  | 0 |  | 0.25918 |  | 0 | 1 | D | 1 |  |  |  | ROZPOCET | [6 empty] | 0
35 | K | 359901111 | Vyčištění stok jakékoliv výšky | m | 179 |  | 0 | CS ÚRS 2023 01 |  | základní |  | 0 | 0 | 0 | 0 | 0 | 4 | K | 2 |  |  |  | ROZPOCET | 0 | 0 | 0 | 0 | 0 | 1 | 0 | 4 | 442183765
| Online PSC |  | https://podminky.urs.cz/item/CS_URS_2023_01/359901111 | [14 empty] | Online PSC | 2
| VV |  | "D1.1_01_Technická_zpráva | [14 empty] | VV | 2 | 1 | True | 0 | ROZPOCET
| VV |  | "D1.1_02-01_Podrobná_situace_1.část | [14 empty] | VV | 2 | 1 | True | 0 | ROZPOCET
| VV |  | "D1.1_03-03_Podélný_profil_stoka_C1 | [14 empty] | VV | 2 | 1 | True | 0 | ROZPOCET
| VV |  | "D1.1_03-04_Podélný_profil_stoka_C2 | [14 empty] | VV | 2 | 1 | True | 0 | ROZPOCET
| VV |  | "stoka C1 | [14 empty] | VV | 2 | 1 | True | 0 | ROZPOCET
| VV |  | 92,000 |  | 92 | [12 empty] | VV | 2 | 2 | True | 0 | ROZPOCET
| VV |  | "stoka C2 | [14 empty] | VV | 2 | 1 | True | 0 | ROZPOCET
| VV |  | 87,000 |  | 87 | [12 empty] | VV | 2 | 2 | True | 0 | ROZPOCET
| VV |  | Součet |  | 179 | [12 empty] | VV | 2 | 4 | True | 1 | ROZPOCET
36 | K | 359901211 | Monitoring stok (kamerový systém) jakékoli výšky nová kanalizace | m | 179 |  | 0 | CS ÚRS 2023 01 |  | základní |  | 0 | 0 | 0 | 0 | 0 | 4 | K | 2 |  |  |  | ROZPOCET | 0 | 0 | 0 | 0 | 0 | 1 | 0 | 4 | -991882006
| Online PSC |  | https://podminky.urs.cz/item/CS_URS_2023_01/359901211 | [14 empty] | Online PSC | 2
| VV |  | "D1.1_01_Technická_zpráva | [14 empty] | VV | 2 | 1 | True | 0 | ROZPOCET
| VV |  | "D1.1_02-01_Podrobná_situace_1.část | [14 empty] | VV | 2 | 1 | True | 0 | ROZPOCET
| VV |  | "D1.1_03-03_Podélný_profil_stoka_C1 | [14 empty] | VV | 2 | 1 | True | 0 | ROZPOCET
| VV |  | "D1.1_03-04_Podélný_profil_stoka_C2 | [14 empty] | VV | 2 | 1 | True | 0 | ROZPOCET
| VV |  | "stoka C1 | [14 empty] | VV | 2 | 1 | True | 0 | ROZPOCET
| VV |  | 92,000 |  | 92 | [12 empty] | VV | 2 | 2 | True | 0 | ROZPOCET
| VV |  | "stoka C2 | [14 empty] | VV | 2 | 1 | True | 0 | ROZPOCET
| VV |  | 87,000 |  | 87 | [12 empty] | VV | 2 | 2 | True | 0 | ROZPOCET
| VV |  | Součet |  | 179 | [12 empty] | VV | 2 | 4 | True | 1 | ROZPOCET
37 | K | 389381001 | Dobetonování prefabrikovaných konstrukcí | m3 | 0.098 |  | 0 | CS ÚRS 2023 01 |  | základní |  | 0 | 2.6447 | 0.25918 | 0 | 0 | 4 | K | 2 |  |  |  | ROZPOCET | 0 | 0 | 0 | 0 | 0 | 1 | 0 | 4 | 262485399
| Online PSC |  | https://podminky.urs.cz/item/CS_URS_2023_01/389381001 | [14 empty] | Online PSC | 2
| VV |  | "D1.1_01_Technická_zpráva | [14 empty] | VV | 2 | 1 | True | 0 | ROZPOCET
| VV |  | "D1.1_02-01_Podrobná_situace_1.část | [14 empty] | VV | 2 | 1 | True | 0 | ROZPOCET
| VV |  | "v místě Š8 | [14 empty] | VV | 2 | 1 | True | 0 | ROZPOCET
| VV |  | "rušená kanalizace BE 300 | [14 empty] | VV | 2 | 1 | True | 0 | ROZPOCET
| VV |  | (Pi*(0,150)^2)*0,500 |  | 0.035 | [12 empty] | VV | 2 | 2 | True | 0 | ROZPOCET
| VV |  | "rušená kanalizace BE 400 | [14 empty] | VV | 2 | 1 | True | 0 | ROZPOCET
| VV |  | (Pi*(0,200)^2)*0,500 |  | 0.063 | [12 empty] | VV | 2 | 2 | True | 0 | ROZPOCET
| VV |  | Součet |  | 0.098 | [12 empty] | VV | 2 | 4 | True | 1 | ROZPOCET
| D | 4 | Vodorovné konstrukce |  |  |  | 0 |  |  |  |  | 0 |  | 6.0388 |  | 0 | 1 | D | 1 |  |  |  | ROZPOCET | [6 empty] | 0
38 | K | 451573111 | Lože pod potrubí, stoky a drobné objekty v otevřeném výkopu z písku a štěrkopísku do 63 mm | m3 | 35.793 |  | 0 | CS ÚRS 2023 01 |  | základní |  | 0 | 0 | 0 | 0 | 0 | 4 | K | 2 |  |  |  | ROZPOCET | 0 | 0 | 0 | 0 | 0 | 1 | 0 | 4 | 1487959260
| Online PSC |  | https://podminky.urs.cz/item/CS_URS_2023_01/451573111 | [14 empty] | Online PSC | 2
| VV |  | "D1.1_01_Technická_zpráva | [14 empty] | VV | 2 | 1 | True | 0 | ROZPOCET
| VV |  | "D1.1_02-01_Podrobná_situace_1.část | [14 empty] | VV | 2 | 1 | True | 0 | ROZPOCET
| VV |  | "D1.1_03-03_Podélný_profil_stoka_C1 | [14 empty] | VV | 2 | 1 | True | 0 | ROZPOCET
| VV |  | "D1.1_03-04_Podélný_profil_stoka_C2 | [14 empty] | VV | 2 | 1 | True | 0 | ROZPOCET
| VV |  | "D1.1_04-3_Vzorový_řez_uložení_potrubí_PP | [14 empty] | VV | 2 | 1 | True | 0 | ROZPOCET
| VV |  | "stoka C1 | [14 empty] | VV | 2 | 1 | True | 0 | ROZPOCET
| VV |  | 92,000*1,300*0,100 |  | 11.96 | [12 empty] | VV | 2 | 2 | True | 0 | ROZPOCET
| VV |  | "stoka C2 | [14 empty] | VV | 2 | 1 | True | 0 | ROZPOCET
| VV |  | 97,000*1,300*0,100 |  | 12.61 | [12 empty] | VV | 2 | 2 | True | 0 | ROZPOCET
| VV |  | "napojení UV2-UV4 | [14 empty] | VV | 2 | 1 | True | 0 | ROZPOCET
| VV |  | (1,500+3,000+2,500)*1,300*0,100 |  | 0.91 | [12 empty] | VV | 2 | 2 | True | 0 | ROZPOCET
| VV |  | "D1.1_04-1_Vzorový_řez_prefabrikovaná_šachta | [14 empty] | VV | 2 | 1 | True | 0 | ROZPOCET
| VV |  | "stoka C1 | [14 empty] | VV | 2 | 1 | True | 0 | ROZPOCET
| VV |  | "RŠ Š8 - Š15 | [14 empty] | VV | 2 | 1 | True | 0 | ROZPOCET
| VV |  | (2,500*2,500*0,150)*8 |  | 7.5 | [12 empty] | VV | 2 | 2 | True | 0 | ROZPOCET
| VV |  | "stoka C2 | [14 empty] | VV | 2 | 1 | True | 0 | ROZPOCET
| VV |  | "RŠ Š16 - Š18 | [14 empty] | VV | 2 | 1 | True | 0 | ROZPOCET
| VV |  | (2,500*2,500*0,150)*3 |  | 2.813 | [12 empty] | VV | 2 | 2 | True | 0 | ROZPOCET
| VV |  | Součet |  | 35.793 | [12 empty] | VV | 2 | 4 | True | 1 | ROZPOCET
39 | K | 452112112 | Osazení betonových dílců prstenců nebo rámů pod poklopy a mříže, výšky do 100 mm | kus | 12 |  | 0 | CS ÚRS 2023 01 |  | základní |  | 0 | 0.22394 | 2.6873 | 0 | 0 | 4 | K | 2 |  |  |  | ROZPOCET | 0 | 0 | 0 | 0 | 0 | 1 | 0 | 4 | -85506772
| Online PSC |  | https://podminky.urs.cz/item/CS_URS_2023_01/452112112 | [14 empty] | Online PSC | 2
| VV |  | "D1.1_01_Technická_zpráva | [14 empty] | VV | 2 | 1 | True | 0 | ROZPOCET
| VV |  | "D1.1_02-01_Podrobná_situace_1.část | [14 empty] | VV | 2 | 1 | True | 0 | ROZPOCET
| VV |  | "D1.1_03-03_Podélný_profil_stoka_C1 | [14 empty] | VV | 2 | 1 | True | 0 | ROZPOCET
| VV |  | "D1.1_03-04_Podélný_profil_stoka_C2 | [14 empty] | VV | 2 | 1 | True | 0 | ROZPOCET
| VV |  | "D1.1_04-1_Vzorový_řez_prefabrikovaná_šachta | [14 empty] | VV | 2 | 1 | True | 0 | ROZPOCET
| VV |  | "stoka C1 | [14 empty] | VV | 2 | 1 | True | 0 | ROZPOCET
| VV |  | "1x RŠ Š9 | [14 empty] | VV | 2 | 1 | True | 0 | ROZPOCET
| VV |  | 1,000 |  | 1 | [12 empty] | VV | 2 | 2 | True | 0 | ROZPOCET
| VV |  | "1x RŠ Š10 | [14 empty] | VV | 2 | 1 | True | 0 | ROZPOCET
| VV |  | 1,000 |  | 1 | [12 empty] | VV | 2 | 2 | True | 0 | ROZPOCET
| VV |  | "1x RŠ Š11 | [14 empty] | VV | 2 | 1 | True | 0 | ROZPOCET
| VV |  | 1,000 |  | 1 | [12 empty] | VV | 2 | 2 | True | 0 | ROZPOCET
| VV |  | "1x RŠ Š13 | [14 empty] | VV | 2 | 1 | True | 0 | ROZPOCET
| VV |  | 1,000 |  | 1 | [12 empty] | VV | 2 | 2 | True | 0 | ROZPOCET
| VV |  | "1x UV (UV1) | [14 empty] | VV | 2 | 1 | True | 0 | ROZPOCET
| VV |  | 1,000 |  | 1 | [12 empty] | VV | 2 | 2 | True | 0 | ROZPOCET
| VV |  | "stoka C2 | [14 empty] | VV | 2 | 1 | True | 0 | ROZPOCET
| VV |  | "2x RŠ Š16 | [14 empty] | VV | 2 | 1 | True | 0 | ROZPOCET
| VV |  | 2,000 |  | 2 | [12 empty] | VV | 2 | 2 | True | 0 | ROZPOCET
| VV |  | "1x RŠ Š17 | [14 empty] | VV | 2 | 1 | True | 0 | ROZPOCET
| VV |  | 1,000 |  | 1 | [12 empty] | VV | 2 | 2 | True | 0 | ROZPOCET
| VV |  | "1x RŠ Š18 | [14 empty] | VV | 2 | 1 | True | 0 | ROZPOCET
| VV |  | 1,000 |  | 1 | [12 empty] | VV | 2 | 2 | True | 0 | ROZPOCET
| VV |  | "3x UV (UV2-UV4) | [14 empty] | VV | 2 | 1 | True | 0 | ROZPOCET
| VV |  | 3,000 |  | 3 | [12 empty] | VV | 2 | 2 | True | 0 | ROZPOCET
| VV |  | Součet |  | 12 | [12 empty] | VV | 2 | 4 | True | 1 | ROZPOCET
40 | M | 59224184 | prstenec šachtový vyrovnávací betonový 625x120x40mm | kus | 1.02 |  | 0 | CS ÚRS 2023 01 |  | základní |  | 0 | 0.028 | 0.02856 | 0 | 0 | 8 | M | 2 |  |  |  | ROZPOCET | 0 | 0 | 0 | 0 | 0 | 1 | 0 | 4 | -1838697510
| VV |  | 1*1,02 'Přepočtené koeficientem množství |  | 1.02 | [12 empty] | VV | 2 | 2 | False | 1 | ROZPOCET
41 | M | 59224185 | prstenec šachtový vyrovnávací betonový 625x120x60mm | kus | 2.04 |  | 0 | CS ÚRS 2023 01 |  | základní |  | 0 | 0.04 | 0.0816 | 0 | 0 | 8 | M | 2 |  |  |  | ROZPOCET | 0 | 0 | 0 | 0 | 0 | 1 | 0 | 4 | 609700232
| VV |  | 2*1,02 'Přepočtené koeficientem množství |  | 2.04 | [12 empty] | VV | 2 | 2 | False | 1 | ROZPOCET
42 | M | 59224187 | prstenec šachtový vyrovnávací betonový 625x120x100mm | kus | 5.1 |  | 0 | CS ÚRS 2023 01 |  | základní |  | 0 | 0.068 | 0.3468 | 0 | 0 | 8 | M | 2 |  |  |  | ROZPOCET | 0 | 0 | 0 | 0 | 0 | 1 | 0 | 4 | 1077181087
| VV |  | 5*1,02 'Přepočtené koeficientem množství |  | 5.1 | [12 empty] | VV | 2 | 2 | False | 1 | ROZPOCET
43 | M | 59223864 | prstenec pro uliční vpusť vyrovnávací betonový 390x60x130mm | kus | 4.08 |  | 0 | CS ÚRS 2023 01 |  | základní |  | 0 | 0.027 | 0.11016 | 0 | 0 | 8 | M | 2 |  |  |  | ROZPOCET | 0 | 0 | 0 | 0 | 0 | 1 | 0 | 4 | -1516033709
| VV |  | 4*1,02 'Přepočtené koeficientem množství |  | 4.08 | [12 empty] | VV | 2 | 2 | False | 1 | ROZPOCET
44 | K | 452112122 | Osazení betonových dílců prstenců nebo rámů pod poklopy a mříže, výšky přes 100 do 200 mm | kus | 1 |  | 0 | CS ÚRS 2023 01 |  | základní |  | 0 | 0.22394 | 0.22394 | 0 | 0 | 4 | K | 2 |  |  |  | ROZPOCET | 0 | 0 | 0 | 0 | 0 | 1 | 0 | 4 | -600113337
| Online PSC |  | https://podminky.urs.cz/item/CS_URS_2023_01/452112122 | [14 empty] | Online PSC | 2
| VV |  | "D1.1_01_Technická_zpráva | [14 empty] | VV | 2 | 1 | True | 0 | ROZPOCET
| VV |  | "D1.1_02-01_Podrobná_situace_1.část | [14 empty] | VV | 2 | 1 | True | 0 | ROZPOCET
| VV |  | "D1.1_03-03_Podélný_profil_stoka_C1 | [14 empty] | VV | 2 | 1 | True | 0 | ROZPOCET
| VV |  | "D1.1_04-1_Vzorový_řez_prefabrikovaná_šachta | [14 empty] | VV | 2 | 1 | True | 0 | ROZPOCET
| VV |  | "1x RŠ Š11 | [14 empty] | VV | 2 | 1 | True | 0 | ROZPOCET
| VV |  | 1,000 |  | 1 | [12 empty] | VV | 2 | 2 | True | 1 | ROZPOCET
45 | M | 59224188 | prstenec šachtový vyrovnávací betonový 625x120x120mm | kus | 1.02 |  | 0 | CS ÚRS 2023 01 |  | základní |  | 0 | 0.081 | 0.08262 | 0 | 0 | 8 | M | 2 |  |  |  | ROZPOCET | 0 | 0 | 0 | 0 | 0 | 1 | 0 | 4 | -58707634
| VV |  | 1*1,02 'Přepočtené koeficientem množství |  | 1.02 | [12 empty] | VV | 2 | 2 | False | 1 | ROZPOCET
46 | K | 452387121 | Podkladní a vyrovnávací konstrukce z betonu vyrovnávací rámy z prostého betonu tř. C 25/30 pod poklopy a mříže, výšky přes 100 do 200 mm | kus | 11 |  | 0 | CS ÚRS 2023 01 |  | základní |  | 0 | 0.22526 | 2.4779 | 0 | 0 | 4 | K | 2 |  |  |  | ROZPOCET | 0 | 0 | 0 | 0 | 0 | 1 | 0 | 4 | 1147788702
| Online PSC |  | https://podminky.urs.cz/item/CS_URS_2023_01/452387121 | [14 empty] | Online PSC | 2
| VV |  | "D1.1_02-01_Podrobná_situace_1.část | [14 empty] | VV | 2 | 1 | True | 0 | ROZPOCET
| VV |  | "D1.1_03-03_Podélný_profil_stoka_C1 | [14 empty] | VV | 2 | 1 | True | 0 | ROZPOCET
| VV |  | "D1.1_03-04_Podélný_profil_stoka_C2 | [14 empty] | VV | 2 | 1 | True | 0 | ROZPOCET
| VV |  | "D1.1_04-1_Vzorový_řez_prefabrikovaná_šachta | [14 empty] | VV | 2 | 1 | True | 0 | ROZPOCET
| VV |  | "úprava zhlaví ve vozovce a zpevněných plochách | [14 empty] | VV | 2 | 1 | True | 0 | ROZPOCET
| VV |  | "stoka C1 | [14 empty] | VV | 2 | 1 | True | 0 | ROZPOCET
| VV |  | "8x RŠ Š8-Š15 | [14 empty] | VV | 2 | 1 | True | 0 | ROZPOCET
| VV |  | 8,000 |  | 8 | [12 empty] | VV | 2 | 2 | True | 0 | ROZPOCET
| VV |  | "stoka C2 | [14 empty] | VV | 2 | 1 | True | 0 | ROZPOCET
| VV |  | "3x RŠ Š16-Š18 | [14 empty] | VV | 2 | 1 | True | 0 | ROZPOCET
| VV |  | 3,000 |  | 3 | [12 empty] | VV | 2 | 2 | True | 0 | ROZPOCET
| VV |  | Součet |  | 11 | [12 empty] | VV | 2 | 4 | True | 1 | ROZPOCET
| D | 5 | Komunikace pozemní |  |  |  | 0 |  |  |  |  | 0 |  | 0 |  | 0 | 1 | D | 1 |  |  |  | ROZPOCET | [6 empty] | 0
| D | 5.1 | Asfaltová komunikace místní (MK) |  |  |  | 0 |  |  |  |  | 0 |  | 0 |  | 0 | 1 | D | 2 |  |  |  | ROZPOCET | [6 empty] | 0
47 | K | 564871016 | Podklad ze štěrkodrti ŠD s rozprostřením a zhutněním plochy jednotlivě do 100 m2, po zhutnění tl. 300 mm | m2 | 24.925 |  | 0 | CS ÚRS 2023 01 |  | základní |  | 0 | 0 | 0 | 0 | 0 | 4 | K | 3 |  |  |  | ROZPOCET | 0 | 0 | 0 | 0 | 0 | 1 | 0 | 4 | 1750057701
| Online PSC |  | https://podminky.urs.cz/item/CS_URS_2023_01/564871016 | [14 empty] | Online PSC | 3
| VV |  | "D1.1_01_Technická_zpráva | [14 empty] | VV | 3 | 1 | True | 0 | ROZPOCET
| VV |  | "D1.1_02-01_Podrobná_situace_1.část | [14 empty] | VV | 3 | 1 | True | 0 | ROZPOCET
| VV |  | "D1.1_03-03_Podélný_profil_stoka_C1 | [14 empty] | VV | 3 | 1 | True | 0 | ROZPOCET
| VV |  | (12,250-2,500*3)*1,300 |  | 6.175 | [12 empty] | VV | 3 | 2 | True | 0 | ROZPOCET
| VV |  | (2,500*2,500)*3 |  | 18.75 | [12 empty] | VV | 3 | 2 | True | 0 | ROZPOCET
| VV |  | Součet |  | 24.925 | [12 empty] | VV | 3 | 4 | True | 1 | ROZPOCET
48 | K | 565176101 | Asfaltový beton vrstva podkladní ACP 22 (obalované kamenivo hrubozrnné - OKH) s rozprostřením a zhutněním v pruhu šířky do 1,5 m, po zhutnění tl. 100 mm | m2 | 24.925 |  | 0 | CS ÚRS 2023 01 |  | základní |  | 0 | 0 | 0 | 0 | 0 | 4 | K | 3 |  |  |  | ROZPOCET | 0 | 0 | 0 | 0 | 0 | 1 | 0 | 4 | -348022111
| Online PSC |  | https://podminky.urs.cz/item/CS_URS_2023_01/565176101 | [14 empty] | Online PSC | 3
| VV |  | "D1.1_01_Technická_zpráva | [14 empty] | VV | 3 | 1 | True | 0 | ROZPOCET
| VV |  | "D1.1_02-01_Podrobná_situace_1.část | [14 empty] | VV | 3 | 1 | True | 0 | ROZPOCET
| VV |  | "D1.1_03-03_Podélný_profil_stoka_C1 | [14 empty] | VV | 3 | 1 | True | 0 | ROZPOCET
| VV |  | (12,250-2,500*3)*1,300 |  | 6.175 | [12 empty] | VV | 3 | 2 | True | 0 | ROZPOCET
| VV |  | (2,500*2,500)*3 |  | 18.75 | [12 empty] | VV | 3 | 2 | True | 0 | ROZPOCET
| VV |  | Součet |  | 24.925 | [12 empty] | VV | 3 | 4 | True | 1 | ROZPOCET
49 | K | 573111112 | Postřik infiltrační PI z asfaltu silničního s posypem kamenivem, v množství 1,00 kg/m2 | m2 | 24.925 |  | 0 | CS ÚRS 2023 01 |  | základní |  | 0 | 0 | 0 | 0 | 0 | 4 | K | 3 |  |  |  | ROZPOCET | 0 | 0 | 0 | 0 | 0 | 1 | 0 | 4 | -81849286
| Online PSC |  | https://podminky.urs.cz/item/CS_URS_2023_01/573111112 | [14 empty] | Online PSC | 3
| VV |  | "D1.1_01_Technická_zpráva | [14 empty] | VV | 3 | 1 | True | 0 | ROZPOCET
| VV |  | "D1.1_02-01_Podrobná_situace_1.část | [14 empty] | VV | 3 | 1 | True | 0 | ROZPOCET
| VV |  | "D1.1_03-03_Podélný_profil_stoka_C1 | [14 empty] | VV | 3 | 1 | True | 0 | ROZPOCET
| VV |  | (12,250-2,500*3)*1,300 |  | 6.175 | [12 empty] | VV | 3 | 2 | True | 0 | ROZPOCET
| VV |  | (2,500*2,500)*3 |  | 18.75 | [12 empty] | VV | 3 | 2 | True | 0 | ROZPOCET
| VV |  | Součet |  | 24.925 | [12 empty] | VV | 3 | 4 | True | 1 | ROZPOCET
50 | K | 573211107 | Postřik spojovací PS bez posypu kamenivem z asfaltu silničního, v množství 0,30 kg/m2 | m2 | 97.771 |  | 0 | CS ÚRS 2023 01 |  | základní |  | 0 | 0 | 0 | 0 | 0 | 4 | K | 3 |  |  |  | ROZPOCET | 0 | 0 | 0 | 0 | 0 | 1 | 0 | 4 | 1498237428
| Online PSC |  | https://podminky.urs.cz/item/CS_URS_2023_01/573211107 | [14 empty] | Online PSC | 3
| VV |  | "D1.1_02-01_Podrobná_situace_1.část | [14 empty] | VV | 3 | 1 | True | 0 | ROZPOCET
| VV |  | "vrstva ACL 16 | [14 empty] | VV | 3 | 1 | True | 0 | ROZPOCET
| VV |  | 28,668 |  | 28.668 | [12 empty] | VV | 3 | 2 | True | 0 | ROZPOCET
| VV |  | "vrstva ACL 22 | [14 empty] | VV | 3 | 1 | True | 0 | ROZPOCET
| VV |  | 32,545 |  | 32.545 | [12 empty] | VV | 3 | 2 | True | 0 | ROZPOCET
| VV |  | "vrstva ACO 11 | [14 empty] | VV | 3 | 1 | True | 0 | ROZPOCET
| VV |  | 36,558 |  | 36.558 | [12 empty] | VV | 3 | 2 | True | 0 | ROZPOCET
| VV |  | Součet |  | 97.771 | [12 empty] | VV | 3 | 4 | True | 1 | ROZPOCET
51 | K | 577134111 | Asfaltový beton vrstva obrusná ACO 11 (ABS) s rozprostřením a se zhutněním z nemodifikovaného asfaltu v pruhu šířky do 3 m tř. I, po zhutnění tl. 40 mm | m2 | 36.558 |  | 0 | CS ÚRS 2023 01 |  | základní |  | 0 | 0 | 0 | 0 | 0 | 4 | K | 3 |  |  |  | ROZPOCET | 0 | 0 | 0 | 0 | 0 | 1 | 0 | 4 | 675648444
| Online PSC |  | https://podminky.urs.cz/item/CS_URS_2023_01/577134111 | [14 empty] | Online PSC | 3
| VV |  | "D1.1_01_Technická_zpráva | [14 empty] | VV | 3 | 1 | True | 0 | ROZPOCET
| VV |  | "D1.1_02-01_Podrobná_situace_1.část | [14 empty] | VV | 3 | 1 | True | 0 | ROZPOCET
| VV |  | "D1.1_03-03_Podélný_profil_stoka_C1 | [14 empty] | VV | 3 | 1 | True | 0 | ROZPOCET
| VV |  | "šířka rýhy + 0,45 m na každou stranu | [14 empty] | VV | 3 | 1 | True | 0 | ROZPOCET
| VV |  | (12,250-2,500*3)*2,200 |  | 10.45 | [12 empty] | VV | 3 | 2 | True | 0 | ROZPOCET
| VV |  | (2,950*2,950)*3 |  | 26.108 | [12 empty] | VV | 3 | 2 | True | 0 | ROZPOCET
| VV |  | Součet |  | 36.558 | [12 empty] | VV | 3 | 4 | True | 1 | ROZPOCET
52 | K | 577175112 | Asfaltový beton vrstva ložní ACL 16 (ABH) s rozprostřením a zhutněním z nemodifikovaného asfaltu v pruhu šířky do 3 m, po zhutnění tl. 80 mm | m2 | 28.668 |  | 0 | CS ÚRS 2023 01 |  | základní |  | 0 | 0 | 0 | 0 | 0 | 4 | K | 3 |  |  |  | ROZPOCET | 0 | 0 | 0 | 0 | 0 | 1 | 0 | 4 | -630533659
| Online PSC |  | https://podminky.urs.cz/item/CS_URS_2023_01/577175112 | [14 empty] | Online PSC | 3
| VV |  | "D1.1_01_Technická_zpráva | [14 empty] | VV | 3 | 1 | True | 0 | ROZPOCET
| VV |  | "D1.1_02-01_Podrobná_situace_1.část | [14 empty] | VV | 3 | 1 | True | 0 | ROZPOCET
| VV |  | "D1.1_03-03_Podélný_profil_stoka_C1 | [14 empty] | VV | 3 | 1 | True | 0 | ROZPOCET
| VV |  | "šířka rýhy + 0,15 m na každou stranu | [14 empty] | VV | 3 | 1 | True | 0 | ROZPOCET
| VV |  | (12,250-2,500*3)*1,600 |  | 7.6 | [12 empty] | VV | 3 | 2 | True | 0 | ROZPOCET
| VV |  | (2,650*2,650)*3 |  | 21.068 | [12 empty] | VV | 3 | 2 | True | 0 | ROZPOCET
| VV |  | Součet |  | 28.668 | [12 empty] | VV | 3 | 4 | True | 1 | ROZPOCET
53 | K | 577176111 | Asfaltový beton vrstva ložní ACL 22 (ABVH) s rozprostřením a zhutněním z nemodifikovaného asfaltu v pruhu šířky do 3 m, po zhutnění tl. 80 mm | m2 | 32.545 |  | 0 | CS ÚRS 2023 01 |  | základní |  | 0 | 0 | 0 | 0 | 0 | 4 | K | 3 |  |  |  | ROZPOCET | 0 | 0 | 0 | 0 | 0 | 1 | 0 | 4 | 1311731816
| Online PSC |  | https://podminky.urs.cz/item/CS_URS_2023_01/577176111 | [14 empty] | Online PSC | 3
| VV |  | "D1.1_01_Technická_zpráva | [14 empty] | VV | 3 | 1 | True | 0 | ROZPOCET
| VV |  | "D1.1_02-01_Podrobná_situace_1.část | [14 empty] | VV | 3 | 1 | True | 0 | ROZPOCET
| VV |  | "D1.1_03-03_Podélný_profil_stoka_C1 | [14 empty] | VV | 3 | 1 | True | 0 | ROZPOCET
| VV |  | "šířka rýhy + 0,30 m na každou stranu | [14 empty] | VV | 3 | 1 | True | 0 | ROZPOCET
| VV |  | (12,250-2,500*3)*1,900 |  | 9.025 | [12 empty] | VV | 3 | 2 | True | 0 | ROZPOCET
| VV |  | (2,800*2,800)*3 |  | 23.52 | [12 empty] | VV | 3 | 2 | True | 0 | ROZPOCET
| VV |  | Součet |  | 32.545 | [12 empty] | VV | 3 | 4 | True | 1 | ROZPOCET
| D | 5.2 | Asfaltová kommunikace II. třídy (SÚS) |  |  |  | 0 |  |  |  |  | 0 |  | 0 |  | 0 | 1 | D | 2 |  |  |  | ROZPOCET | [6 empty] | 0
54 | K | 564861113 | Podklad ze štěrkodrti ŠD s rozprostřením a zhutněním plochy přes 100 m2, po zhutnění tl. 220 mm | m2 | 127.675 |  | 0 | CS ÚRS 2023 01 |  | základní |  | 0 | 0 | 0 | 0 | 0 | 4 | K | 3 |  |  |  | ROZPOCET | 0 | 0 | 0 | 0 | 0 | 1 | 0 | 4 | 1549802729
| Online PSC |  | https://podminky.urs.cz/item/CS_URS_2023_01/564861113 | [14 empty] | Online PSC | 3
| VV |  | "D1.1_01_Technická_zpráva | [14 empty] | VV | 3 | 1 | True | 0 | ROZPOCET
| VV |  | "D1.1_02-01_Podrobná_situace_1.část | [14 empty] | VV | 3 | 1 | True | 0 | ROZPOCET
| VV |  | "D1.1_03-03_Podélný_profil_stoka_C1 | [14 empty] | VV | 3 | 1 | True | 0 | ROZPOCET
| VV |  | "D1.1_04-4_Vzorový_řez_řez_komunikací_SÚS | [14 empty] | VV | 3 | 1 | True | 0 | ROZPOCET
| VV |  | "šířka rýhy 1,30 m | [14 empty] | VV | 3 | 1 | True | 0 | ROZPOCET
| VV |  | (79,750-2,500*8)*1,300 |  | 77.675 | [12 empty] | VV | 3 | 2 | True | 0 | ROZPOCET
| VV |  | (2,500*2,500)*8 |  | 50 | [12 empty] | VV | 3 | 2 | True | 0 | ROZPOCET
| VV |  | Součet |  | 127.675 | [12 empty] | VV | 3 | 4 | True | 1 | ROZPOCET
55 | K | 565136101 | Asfaltový beton vrstva podkladní ACP 22 (obalované kamenivo hrubozrnné - OKH) s rozprostřením a zhutněním v pruhu šířky do 1,5 m, po zhutnění tl. 50 mm | m2 | 151.78 |  | 0 | CS ÚRS 2023 01 |  | základní |  | 0 | 0 | 0 | 0 | 0 | 4 | K | 3 |  |  |  | ROZPOCET | 0 | 0 | 0 | 0 | 0 | 1 | 0 | 4 | -1834405099
| Online PSC |  | https://podminky.urs.cz/item/CS_URS_2023_01/565136101 | [14 empty] | Online PSC | 3
| VV |  | "D1.1_01_Technická_zpráva | [14 empty] | VV | 3 | 1 | True | 0 | ROZPOCET
| VV |  | "D1.1_02-01_Podrobná_situace_1.část | [14 empty] | VV | 3 | 1 | True | 0 | ROZPOCET
| VV |  | "D1.1_03-03_Podélný_profil_stoka_C1 | [14 empty] | VV | 3 | 1 | True | 0 | ROZPOCET
| VV |  | "D1.1_04-4_Vzorový_řez_řez_komunikací_SÚS | [14 empty] | VV | 3 | 1 | True | 0 | ROZPOCET
| VV |  | "šířka rýhy 1,30 m + 0,15 m na každou stranu | [14 empty] | VV | 3 | 1 | True | 0 | ROZPOCET
| VV |  | (79,750-2,500*8)*1,600 |  | 95.6 | [12 empty] | VV | 3 | 2 | True | 0 | ROZPOCET
| VV |  | (2,650*2,650)*8 |  | 56.18 | [12 empty] | VV | 3 | 2 | True | 0 | ROZPOCET
| VV |  | Součet |  | 151.78 | [12 empty] | VV | 3 | 4 | True | 1 | ROZPOCET
56 | K | 567122114 | Podklad ze směsi stmelené cementem SC bez dilatačních spár, s rozprostřením a zhutněním SC C 8/10 (KSC I), po zhutnění tl. 150 mm | m2 | 127.675 |  | 0 | CS ÚRS 2023 01 |  | základní |  | 0 | 0 | 0 | 0 | 0 | 4 | K | 3 |  |  |  | ROZPOCET | 0 | 0 | 0 | 0 | 0 | 1 | 0 | 4 | -1870130047
| Online PSC |  | https://podminky.urs.cz/item/CS_URS_2023_01/567122114 | [14 empty] | Online PSC | 3
| VV |  | "D1.1_01_Technická_zpráva | [14 empty] | VV | 3 | 1 | True | 0 | ROZPOCET
| VV |  | "D1.1_02-01_Podrobná_situace_1.část | [14 empty] | VV | 3 | 1 | True | 0 | ROZPOCET
| VV |  | "D1.1_03-03_Podélný_profil_stoka_C1 | [14 empty] | VV | 3 | 1 | True | 0 | ROZPOCET
| VV |  | "D1.1_04-4_Vzorový_řez_řez_komunikací_SÚS | [14 empty] | VV | 3 | 1 | True | 0 | ROZPOCET
| VV |  | "šířka rýhy 1,30 m | [14 empty] | VV | 3 | 1 | True | 0 | ROZPOCET
| VV |  | (79,750-2,500*8)*1,300 |  | 77.675 | [12 empty] | VV | 3 | 2 | True | 0 | ROZPOCET
| VV |  | (2,500*2,500)*8 |  | 50 | [12 empty] | VV | 3 | 2 | True | 0 | ROZPOCET
| VV |  | Součet |  | 127.675 | [12 empty] | VV | 3 | 4 | True | 1 | ROZPOCET
57 | K | 573191111 | Postřik infiltrační kationaktivní emulzí v množství 1,00 kg/m2 | m2 | 127.675 |  | 0 | CS ÚRS 2023 01 |  | základní |  | 0 | 0 | 0 | 0 | 0 | 4 | K | 3 |  |  |  | ROZPOCET | 0 | 0 | 0 | 0 | 0 | 1 | 0 | 4 | -2086798519
| Online PSC |  | https://podminky.urs.cz/item/CS_URS_2023_01/573191111 | [14 empty] | Online PSC | 3
| VV |  | "D1.1_01_Technická_zpráva | [14 empty] | VV | 3 | 1 | True | 0 | ROZPOCET
| VV |  | "D1.1_02-01_Podrobná_situace_1.část | [14 empty] | VV | 3 | 1 | True | 0 | ROZPOCET
| VV |  | "D1.1_03-03_Podélný_profil_stoka_C1 | [14 empty] | VV | 3 | 1 | True | 0 | ROZPOCET
| VV |  | "D1.1_04-4_Vzorový_řez_řez_komunikací_SÚS | [14 empty] | VV | 3 | 1 | True | 0 | ROZPOCET
| VV |  | "šířka rýhy 1,30 m | [14 empty] | VV | 3 | 1 | True | 0 | ROZPOCET
| VV |  | (79,750-2,500*8)*1,300 |  | 77.675 | [12 empty] | VV | 3 | 2 | True | 0 | ROZPOCET
| VV |  | (2,500*2,500)*8 |  | 50 | [12 empty] | VV | 3 | 2 | True | 0 | ROZPOCET
| VV |  | Součet |  | 127.675 | [12 empty] | VV | 3 | 4 | True | 1 | ROZPOCET
58 | K | 573231109 | Postřik spojovací PS bez posypu kamenivem ze silniční emulze, v množství 0,60 kg/m2 | m2 | 992.025 |  | 0 | CS ÚRS 2023 01 |  | základní |  | 0 | 0 | 0 | 0 | 0 | 4 | K | 3 |  |  |  | ROZPOCET | 0 | 0 | 0 | 0 | 0 | 1 | 0 | 4 | 46190773
| Online PSC |  | https://podminky.urs.cz/item/CS_URS_2023_01/573231109 | [14 empty] | Online PSC | 3
| VV |  | "D1.1_01_Technická_zpráva | [14 empty] | VV | 3 | 1 | True | 0 | ROZPOCET
| VV |  | "D1.1_02-01_Podrobná_situace_1.část | [14 empty] | VV | 3 | 1 | True | 0 | ROZPOCET
| VV |  | "D1.1_03-03_Podélný_profil_stoka_C1 | [14 empty] | VV | 3 | 1 | True | 0 | ROZPOCET
| VV |  | "D1.1_04-4_Vzorový_řez_řez_komunikací_SÚS | [14 empty] | VV | 3 | 1 | True | 0 | ROZPOCET
| VV |  | "vrstva ACP 22 | [14 empty] | VV | 3 | 1 | True | 0 | ROZPOCET
| VV |  | 151,780 |  | 151.78 | [12 empty] | VV | 3 | 2 | True | 0 | ROZPOCET
| VV |  | "vrstva ACL 16 | [14 empty] | VV | 3 | 1 | True | 0 | ROZPOCET
| VV |  | 176,245 |  | 176.245 | [12 empty] | VV | 3 | 2 | True | 0 | ROZPOCET
| VV |  | "vrstva ACO 11 | [14 empty] | VV | 3 | 1 | True | 0 | ROZPOCET
| VV |  | 664,000 |  | 664 | [12 empty] | VV | 3 | 2 | True | 0 | ROZPOCET
| VV |  | Součet |  | 992.025 | [12 empty] | VV | 3 | 4 | True | 1 | ROZPOCET
59 | K | 577134121 | Asfaltový beton vrstva obrusná ACO 11 (ABS) s rozprostřením a se zhutněním z nemodifikovaného asfaltu v pruhu šířky přes 3 m tř. I, po zhutnění tl. 40 mm | m2 | 664 |  | 0 | CS ÚRS 2023 01 |  | základní |  | 0 | 0 | 0 | 0 | 0 | 4 | K | 3 |  |  |  | ROZPOCET | 0 | 0 | 0 | 0 | 0 | 1 | 0 | 4 | 867686938
| Online PSC |  | https://podminky.urs.cz/item/CS_URS_2023_01/577134121 | [14 empty] | Online PSC | 3
| VV |  | "D1.1_01_Technická_zpráva | [14 empty] | VV | 3 | 1 | True | 0 | ROZPOCET
| VV |  | "D1.1_02-01_Podrobná_situace_1.část | [14 empty] | VV | 3 | 1 | True | 0 | ROZPOCET
| VV |  | "D1.1_03-03_Podélný_profil_stoka_C1 | [14 empty] | VV | 3 | 1 | True | 0 | ROZPOCET
| VV |  | "D1.1_04-4_Vzorový_řez_řez_komunikací_SÚS | [14 empty] | VV | 3 | 1 | True | 0 | ROZPOCET
| VV |  | "1/2 šířky komunikace s přesahem 2 m v podélném směru (+/- š. 4,0 m) | [14 empty] | VV | 3 | 1 | True | 0 | ROZPOCET
| VV |  | "úsek stoky C1 | [14 empty] | VV | 3 | 1 | True | 0 | ROZPOCET
| VV |  | (2,000+67,500+2,000)*4,000 |  | 286 | [12 empty] | VV | 3 | 2 | True | 0 | ROZPOCET
| VV |  | "úsek stoky C2 | [14 empty] | VV | 3 | 1 | True | 0 | ROZPOCET
| VV |  | (2,000+90,500+2,000)*4,000 |  | 378 | [12 empty] | VV | 3 | 2 | True | 0 | ROZPOCET
| VV |  | Součet |  | 664 | [12 empty] | VV | 3 | 4 | True | 1 | ROZPOCET
60 | K | 577155112 | Asfaltový beton vrstva ložní ACL 16 (ABH) s rozprostřením a zhutněním z nemodifikovaného asfaltu v pruhu šířky do 3 m, po zhutnění tl. 60 mm | m2 | 176.245 |  | 0 | CS ÚRS 2023 01 |  | základní |  | 0 | 0 | 0 | 0 | 0 | 4 | K | 3 |  |  |  | ROZPOCET | 0 | 0 | 0 | 0 | 0 | 1 | 0 | 4 | -924361463
| Online PSC |  | https://podminky.urs.cz/item/CS_URS_2023_01/577155112 | [14 empty] | Online PSC | 3
| VV |  | "D1.1_01_Technická_zpráva | [14 empty] | VV | 3 | 1 | True | 0 | ROZPOCET
| VV |  | "D1.1_02-01_Podrobná_situace_1.část | [14 empty] | VV | 3 | 1 | True | 0 | ROZPOCET
| VV |  | "D1.1_03-03_Podélný_profil_stoka_C1 | [14 empty] | VV | 3 | 1 | True | 0 | ROZPOCET
| VV |  | "D1.1_04-4_Vzorový_řez_řez_komunikací_SÚS | [14 empty] | VV | 3 | 1 | True | 0 | ROZPOCET
| VV |  | "šířka rýhy 1,30 m + 0,30 m na každou stranu | [14 empty] | VV | 3 | 1 | True | 0 | ROZPOCET
| VV |  | (79,750-2,500*8)*1,900 |  | 113.525 | [12 empty] | VV | 3 | 2 | True | 0 | ROZPOCET
| VV |  | (2,800*2,800)*8 |  | 62.72 | [12 empty] | VV | 3 | 2 | True | 0 | ROZPOCET
| VV |  | Součet |  | 176.245 | [12 empty] | VV | 3 | 4 | True | 1 | ROZPOCET
| D | 8 | Trubní vedení |  |  |  | 0 |  |  |  |  | 0 |  | 61.1431 |  | 5.213 | 1 | D | 1 |  |  |  | ROZPOCET | [6 empty] | 0
61 | K | 810391811 | Bourání stávajícího potrubí z betonu v otevřeném výkopu DN přes 200 do 400 | m | 1.5 |  | 0 | CS ÚRS 2023 01 |  | základní |  | 0 | 0 | 0 | 0.32 | 0.48 | 4 | K | 2 |  |  |  | ROZPOCET | 0 | 0 | 0 | 0 | 0 | 1 | 0 | 4 | -1724778348
| Online PSC |  | https://podminky.urs.cz/item/CS_URS_2023_01/810391811 | [14 empty] | Online PSC | 2
| VV |  | "D1.1_01_Technická_zpráva | [14 empty] | VV | 2 | 1 | True | 0 | ROZPOCET
| VV |  | "D1.1_02-01_Podrobná_situace_1.část | [14 empty] | VV | 2 | 1 | True | 0 | ROZPOCET
| VV |  | "D1.1_03-03_Podélný_profil_stoka_C1 | [14 empty] | VV | 2 | 1 | True | 0 | ROZPOCET
| VV |  | "u Š8 | [14 empty] | VV | 2 | 1 | True | 0 | ROZPOCET
| VV |  | "rušená kanalizace BE 300 | [14 empty] | VV | 2 | 1 | True | 0 | ROZPOCET
| VV |  | 0,500 |  | 0.5 | [12 empty] | VV | 2 | 2 | True | 0 | ROZPOCET
| VV |  | "rušená kanalizace BE 400 | [14 empty] | VV | 2 | 1 | True | 0 | ROZPOCET
| VV |  | 0,500*2 |  | 1 | [12 empty] | VV | 2 | 2 | True | 0 | ROZPOCET
| VV |  | Součet |  | 1.5 | [12 empty] | VV | 2 | 4 | True | 1 | ROZPOCET
62 | K | 871310320 | Montáž kanalizačního potrubí z plastů z polypropylenu PP hladkého plnostěnného SN 12 DN 150 | m | 7.5 |  | 0 | CS ÚRS 2023 01 |  | základní |  | 0 | 1e-05 | 7.5e-05 | 0 | 0 | 4 | K | 2 |  |  |  | ROZPOCET | 0 | 0 | 0 | 0 | 0 | 1 | 0 | 4 | 1201386334
| Online PSC |  | https://podminky.urs.cz/item/CS_URS_2023_01/871310320 | [14 empty] | Online PSC | 2
| VV |  | "D1.1_01_Technická_zpráva | [14 empty] | VV | 2 | 1 | True | 0 | ROZPOCET
| VV |  | "D1.1_02-01_Podrobná_situace_1.část | [14 empty] | VV | 2 | 1 | True | 0 | ROZPOCET
| VV |  | "napojení UV1-UV4 | [14 empty] | VV | 2 | 1 | True | 0 | ROZPOCET
| VV |  | 0,500+1,500+3,000+2,500 |  | 7.5 | [12 empty] | VV | 2 | 2 | True | 0 | ROZPOCET
| VV |  | Součet |  | 7.5 | [12 empty] | VV | 2 | 4 | True | 1 | ROZPOCET
63 | M | 28617031 | trubka kanalizační PP plnostěnná třívrstvá DN 150x3000mm SN12 | m | 7.613 |  | 0 | CS ÚRS 2023 01 |  | základní |  | 0 | 0.0036 | 0.027407 | 0 | 0 | 8 | M | 2 |  |  |  | ROZPOCET | 0 | 0 | 0 | 0 | 0 | 1 | 0 | 4 | 1972444872
| VV |  | 7,5*1,015 'Přepočtené koeficientem množství |  | 7.613 | [12 empty] | VV | 2 | 2 | False | 1 | ROZPOCET
64 | K | 871370320 | Montáž kanalizačního potrubí z plastů z polypropylenu PP hladkého plnostěnného SN 12 DN 300 | m | 179 |  | 0 | CS ÚRS 2023 01 |  | základní |  | 0 | 2e-05 | 0.00358 | 0 | 0 | 4 | K | 2 |  |  |  | ROZPOCET | 0 | 0 | 0 | 0 | 0 | 1 | 0 | 4 | 2122972589
| Online PSC |  | https://podminky.urs.cz/item/CS_URS_2023_01/871370320 | [14 empty] | Online PSC | 2
| VV |  | "D1.1_01_Technická_zpráva | [14 empty] | VV | 2 | 1 | True | 0 | ROZPOCET
| VV |  | "D1.1_02-01_Podrobná_situace_1.část | [14 empty] | VV | 2 | 1 | True | 0 | ROZPOCET
| VV |  | "D1.1_03-3_Podélný_profil_stoka_C1 | [14 empty] | VV | 2 | 1 | True | 0 | ROZPOCET
| VV |  | "D1.1_03-4_Podélný_profil_stoka_C2 | [14 empty] | VV | 2 | 1 | True | 0 | ROZPOCET
| VV |  | "stoka C1 | [14 empty] | VV | 2 | 1 | True | 0 | ROZPOCET
| VV |  | 92,000 |  | 92 | [12 empty] | VV | 2 | 2 | True | 0 | ROZPOCET
| VV |  | "stoka C2 | [14 empty] | VV | 2 | 1 | True | 0 | ROZPOCET
| VV |  | 87,000 |  | 87 | [12 empty] | VV | 2 | 2 | True | 0 | ROZPOCET
| VV |  | Součet |  | 179 | [12 empty] | VV | 2 | 4 | True | 1 | ROZPOCET
65 | M | 28617034 | trubka kanalizační PP plnostěnná třívrstvá DN 300x3000mm SN12 | m | 181.685 |  | 0 | CS ÚRS 2023 01 |  | základní |  | 0 | 0.01269 | 2.3056 | 0 | 0 | 8 | M | 2 |  |  |  | ROZPOCET | 0 | 0 | 0 | 0 | 0 | 1 | 0 | 4 | 1617013252
| VV |  | 179*1,015 'Přepočtené koeficientem množství |  | 181.685 | [12 empty] | VV | 2 | 2 | False | 1 | ROZPOCET
66 | K | 871370320 | Montáž kanalizačního potrubí z plastů z polypropylenu PP hladkého plnostěnného SN 12 DN 300 | m | 1 |  | 0 | CS ÚRS 2023 01 |  | základní |  | 0 | 2e-05 | 2e-05 | 0 | 0 | 4 | K | 2 |  |  |  | ROZPOCET | 0 | 0 | 0 | 0 | 0 | 1 | 0 | 4 | -1779144770
| Online PSC |  | https://podminky.urs.cz/item/CS_URS_2023_01/871370320 | [14 empty] | Online PSC | 2
| VV |  | "D1.1_01_Technická_zpráva | [14 empty] | VV | 2 | 1 | True | 0 | ROZPOCET
| VV |  | "D1.1_02-01_Podrobná_situace_1.část | [14 empty] | VV | 2 | 1 | True | 0 | ROZPOCET
| VV |  | "D1.1_03-03_Podélný_profil_stoka_C1 | [14 empty] | VV | 2 | 1 | True | 0 | ROZPOCET
| VV |  | "napojení na stávající stav za Š8 | [14 empty] | VV | 2 | 1 | True | 0 | ROZPOCET
| VV |  | 1,000 |  | 1 | [12 empty] | VV | 2 | 2 | True | 1 | ROZPOCET
67 | M | 28617028 | trubka kanalizační PP plnostěnná třívrstvá DN 300x1000mm SN12 | m | 1.015 |  | 0 | CS ÚRS 2023 01 |  | základní |  | 0 | 0.0127 | 0.01289 | 0 | 0 | 8 | M | 2 |  |  |  | ROZPOCET | 0 | 0 | 0 | 0 | 0 | 1 | 0 | 4 | -965664360
| VV |  | 1*1,015 'Přepočtené koeficientem množství |  | 1.015 | [12 empty] | VV | 2 | 2 | False | 1 | ROZPOCET
68 | K | 877310310 | Montáž tvarovek na kanalizačním plastovém potrubí z polypropylenu PP hladkého plnostěnného kolen DN 150 | kus | 8 |  | 0 | CS ÚRS 2023 01 |  | základní |  | 0 | 0 | 0 | 0 | 0 | 4 | K | 2 |  |  |  | ROZPOCET | 0 | 0 | 0 | 0 | 0 | 1 | 0 | 4 | -365885783
| Online PSC |  | https://podminky.urs.cz/item/CS_URS_2023_01/877310310 | [14 empty] | Online PSC | 2
| VV |  | "D1.1_01_Technická_zpráva | [14 empty] | VV | 2 | 1 | True | 0 | ROZPOCET
| VV |  | "D1.1_02-01_Podrobná_situace_1.část | [14 empty] | VV | 2 | 1 | True | 0 | ROZPOCET
| VV |  | "napojení UV1-UV4 | [14 empty] | VV | 2 | 1 | True | 0 | ROZPOCET
| VV |  | "4x K-30° | [14 empty] | VV | 2 | 1 | True | 0 | ROZPOCET
| VV |  | 4,000 |  | 4 | [12 empty] | VV | 2 | 2 | True | 0 | ROZPOCET
| VV |  | "4x K-45° | [14 empty] | VV | 2 | 1 | True | 0 | ROZPOCET
| VV |  | 4,000 |  | 4 | [12 empty] | VV | 2 | 2 | True | 0 | ROZPOCET
| VV |  | Součet |  | 8 | [12 empty] | VV | 2 | 4 | True | 1 | ROZPOCET
69 | M | 28617172 | koleno kanalizační PP SN16 30° DN 150 | kus | 4.06 |  | 0 | CS ÚRS 2023 01 |  | základní |  | 0 | 0.0007 | 0.002842 | 0 | 0 | 8 | M | 2 |  |  |  | ROZPOCET | 0 | 0 | 0 | 0 | 0 | 1 | 0 | 4 | -769538525
| VV |  | 4*1,015 'Přepočtené koeficientem množství |  | 4.06 | [12 empty] | VV | 2 | 2 | False | 1 | ROZPOCET
70 | M | 28617182 | koleno kanalizační PP SN16 45° DN 150 | kus | 4.06 |  | 0 | CS ÚRS 2023 01 |  | základní |  | 0 | 0.0008 | 0.003248 | 0 | 0 | 8 | M | 2 |  |  |  | ROZPOCET | 0 | 0 | 0 | 0 | 0 | 1 | 0 | 4 | -415901845
| VV |  | 4*1,015 'Přepočtené koeficientem množství |  | 4.06 | [12 empty] | VV | 2 | 2 | False | 1 | ROZPOCET
71 | K | 877310440 | Montáž tvarovek na kanalizačním plastovém potrubí z polypropylenu PP korugovaného nebo žebrovaného šachtových vložek DN 150 | kus | 2 |  | 0 | CS ÚRS 2023 01 |  | základní |  | 0 | 8e-05 | 0.00016 | 0 | 0 | 4 | K | 2 |  |  |  | ROZPOCET | 0 | 0 | 0 | 0 | 0 | 1 | 0 | 4 | 754386367
| Online PSC |  | https://podminky.urs.cz/item/CS_URS_2023_01/877310440 | [14 empty] | Online PSC | 2
| VV |  | "D1.1_01_Technická_zpráva | [14 empty] | VV | 2 | 1 | True | 0 | ROZPOCET
| VV |  | "D1.1_02-01_Podrobná_situace_1.část | [14 empty] | VV | 2 | 1 | True | 0 | ROZPOCET
| VV |  | "D1.1_03-3_Podélný_profil_stoka_C1 | [14 empty] | VV | 2 | 1 | True | 0 | ROZPOCET
| VV |  | "D1.1_03-4_Podélný_profil_stoka_C2 | [14 empty] | VV | 2 | 1 | True | 0 | ROZPOCET
| VV |  | "napojení UV1 | [14 empty] | VV | 2 | 1 | True | 0 | ROZPOCET
| VV |  | 1,000 |  | 1 | [12 empty] | VV | 2 | 2 | True | 0 | ROZPOCET
| VV |  | "napojení UV4 | [14 empty] | VV | 2 | 1 | True | 0 | ROZPOCET
| VV |  | 1,000 |  | 1 | [12 empty] | VV | 2 | 2 | True | 0 | ROZPOCET
| VV |  | Součet |  | 2 | [12 empty] | VV | 2 | 4 | True | 1 | ROZPOCET
72 | M | 28617480 | vložka šachtová kanalizace PP korugované DN 160 | kus | 2.03 |  | 0 | CS ÚRS 2023 01 |  | základní |  | 0 | 0.0009 | 0.001827 | 0 | 0 | 8 | M | 2 |  |  |  | ROZPOCET | 0 | 0 | 0 | 0 | 0 | 1 | 0 | 4 | 867433162
| VV |  | 2*1,015 'Přepočtené koeficientem množství |  | 2.03 | [12 empty] | VV | 2 | 2 | False | 1 | ROZPOCET
73 | K | 877370320 | Montáž tvarovek na kanalizačním plastovém potrubí z polypropylenu PP hladkého plnostěnného odboček DN 300 | kus | 13 |  | 0 | CS ÚRS 2023 01 |  | základní |  | 0 | 0 | 0 | 0 | 0 | 4 | K | 2 |  |  |  | ROZPOCET | 0 | 0 | 0 | 0 | 0 | 1 | 0 | 4 | -1004139409
| Online PSC |  | https://podminky.urs.cz/item/CS_URS_2023_01/877370320 | [14 empty] | Online PSC | 2
| VV |  | "D1.1_01_Technická_zpráva | [14 empty] | VV | 2 | 1 | True | 0 | ROZPOCET
| VV |  | "D1.1_02-01_Podrobná_situace_1.část | [14 empty] | VV | 2 | 1 | True | 0 | ROZPOCET
| VV |  | "D1.1_03-3_Podélný_profil_stoka_C1 | [14 empty] | VV | 2 | 1 | True | 0 | ROZPOCET
| VV |  | "D1.1_03-4_Podélný_profil_stoka_C2 | [14 empty] | VV | 2 | 1 | True | 0 | ROZPOCET
| VV |  | "napojení domovních přípojek a/nebo UV | [14 empty] | VV | 2 | 1 | True | 0 | ROZPOCET
| VV |  | "stoka C1 | [14 empty] | VV | 2 | 1 | True | 0 | ROZPOCET
| VV |  | "5x DN 150 (ppč. 691, čp. 82, 11, 47 a 17) | [14 empty] | VV | 2 | 1 | True | 0 | ROZPOCET
| VV |  | "1x DN 200 (čp. 87) | [14 empty] | VV | 2 | 1 | True | 0 | ROZPOCET
| VV |  | 6,000 |  | 6 | [12 empty] | VV | 2 | 2 | True | 0 | ROZPOCET
| VV |  | "stoka C2 | [14 empty] | VV | 2 | 1 | True | 0 | ROZPOCET
| VV |  | "4x DN 150 (čp. 119, 265, UV2, UV3) | [14 empty] | VV | 2 | 1 | True | 0 | ROZPOCET
| VV |  | "3x DN 200 (pč. 12, 96, 117) | [14 empty] | VV | 2 | 1 | True | 0 | ROZPOCET
| VV |  | 7,000 |  | 7 | [12 empty] | VV | 2 | 2 | True | 0 | ROZPOCET
| VV |  | Součet |  | 13 | [12 empty] | VV | 2 | 4 | True | 1 | ROZPOCET
74 | M | 28617214 | odbočka kanalizační PP SN16 45° DN 300/150 | kus | 9.135 |  | 0 | CS ÚRS 2023 01 |  | základní |  | 0 | 0.0088 | 0.080388 | 0 | 0 | 8 | M | 2 |  |  |  | ROZPOCET | 0 | 0 | 0 | 0 | 0 | 1 | 0 | 4 | -1604022734
| VV |  | 9*1,015 'Přepočtené koeficientem množství |  | 9.135 | [12 empty] | VV | 2 | 2 | False | 1 | ROZPOCET
75 | M | 28617215 | odbočka kanalizační PP SN16 45° DN 300/200 | kus | 4.06 |  | 0 | CS ÚRS 2023 01 |  | základní |  | 0 | 0.0092 | 0.037352 | 0 | 0 | 8 | M | 2 |  |  |  | ROZPOCET | 0 | 0 | 0 | 0 | 0 | 1 | 0 | 4 | -1390423194
| VV |  | 4*1,015 'Přepočtené koeficientem množství |  | 4.06 | [12 empty] | VV | 2 | 2 | False | 1 | ROZPOCET
76 | K | 877370330 | Montáž tvarovek na kanalizačním plastovém potrubí z polypropylenu PP hladkého plnostěnného spojek nebo redukcí DN 300 | kus | 1 |  | 0 | CS ÚRS 2023 01 |  | základní |  | 0 | 0 | 0 | 0 | 0 | 4 | K | 2 |  |  |  | ROZPOCET | 0 | 0 | 0 | 0 | 0 | 1 | 0 | 4 | -900074022
| Online PSC |  | https://podminky.urs.cz/item/CS_URS_2023_01/877370330 | [14 empty] | Online PSC | 2
| VV |  | "D1.1_01_Technická_zpráva | [14 empty] | VV | 2 | 1 | True | 0 | ROZPOCET
| VV |  | "D1.1_02-01_Podrobná_situace_1.část | [14 empty] | VV | 2 | 1 | True | 0 | ROZPOCET
| VV |  | "D1.1_03-03_Podélný_profil_stoka_C1 | [14 empty] | VV | 2 | 1 | True | 0 | ROZPOCET
| VV |  | "napojení na stávající stav za Š8 | [14 empty] | VV | 2 | 1 | True | 0 | ROZPOCET
| VV |  | 1,000 |  | 1 | [12 empty] | VV | 2 | 2 | True | 1 | ROZPOCET
77 | M | 28617444 | přechody kanalizace PP do hrdla DN 300 | kus | 1.015 |  | 0 | CS ÚRS 2023 01 |  | základní |  | 0 | 0.0018 | 0.001827 | 0 | 0 | 8 | M | 2 |  |  |  | ROZPOCET | 0 | 0 | 0 | 0 | 0 | 1 | 0 | 4 | -169955173
| VV |  | 1*1,015 'Přepočtené koeficientem množství |  | 1.015 | [12 empty] | VV | 2 | 2 | False | 1 | ROZPOCET
78 | K | 877370440 | Montáž tvarovek na kanalizačním plastovém potrubí z polypropylenu PP korugovaného nebo žebrovaného šachtových vložek DN 300 | kus | 21 |  | 0 | CS ÚRS 2023 01 |  | základní |  | 0 | 0.0001 | 0.0021 | 0 | 0 | 4 | K | 2 |  |  |  | ROZPOCET | 0 | 0 | 0 | 0 | 0 | 1 | 0 | 4 | 1289756237
| Online PSC |  | https://podminky.urs.cz/item/CS_URS_2023_01/877370440 | [14 empty] | Online PSC | 2
| VV |  | "D1.1_01_Technická_zpráva | [14 empty] | VV | 2 | 1 | True | 0 | ROZPOCET
| VV |  | "D1.1_02-01_Podrobná_situace_1.část | [14 empty] | VV | 2 | 1 | True | 0 | ROZPOCET
| VV |  | "D1.1_03-3_Podélný_profil_stoka_C1 | [14 empty] | VV | 2 | 1 | True | 0 | ROZPOCET
| VV |  | "D1.1_03-4_Podélný_profil_stoka_C2 | [14 empty] | VV | 2 | 1 | True | 0 | ROZPOCET
| VV |  | "Š8 | [14 empty] | VV | 2 | 1 | True | 0 | ROZPOCET
| VV |  | 2,000 |  | 2 | [12 empty] | VV | 2 | 2 | True | 0 | ROZPOCET
| VV |  | "Š9 | [14 empty] | VV | 2 | 1 | True | 0 | ROZPOCET
| VV |  | 3,000 |  | 3 | [12 empty] | VV | 2 | 2 | True | 0 | ROZPOCET
| VV |  | "Š10 | [14 empty] | VV | 2 | 1 | True | 0 | ROZPOCET
| VV |  | 2,000 |  | 2 | [12 empty] | VV | 2 | 2 | True | 0 | ROZPOCET
| VV |  | "Š11 | [14 empty] | VV | 2 | 1 | True | 0 | ROZPOCET
| VV |  | 2,000 |  | 2 | [12 empty] | VV | 2 | 2 | True | 0 | ROZPOCET
| VV |  | "Š12 | [14 empty] | VV | 2 | 1 | True | 0 | ROZPOCET
| VV |  | 2,000 |  | 2 | [12 empty] | VV | 2 | 2 | True | 0 | ROZPOCET
| VV |  | "Š13 | [14 empty] | VV | 2 | 1 | True | 0 | ROZPOCET
| VV |  | 2,000 |  | 2 | [12 empty] | VV | 2 | 2 | True | 0 | ROZPOCET
| VV |  | "Š14 | [14 empty] | VV | 2 | 1 | True | 0 | ROZPOCET
| VV |  | 2,000 |  | 2 | [12 empty] | VV | 2 | 2 | True | 0 | ROZPOCET
| VV |  | "Š15 | [14 empty] | VV | 2 | 1 | True | 0 | ROZPOCET
| VV |  | 1,000 |  | 1 | [12 empty] | VV | 2 | 2 | True | 0 | ROZPOCET
| VV |  | "Š16 | [14 empty] | VV | 2 | 1 | True | 0 | ROZPOCET
| VV |  | 2,000 |  | 2 | [12 empty] | VV | 2 | 2 | True | 0 | ROZPOCET
| VV |  | "S17 | [14 empty] | VV | 2 | 1 | True | 0 | ROZPOCET
| VV |  | 2,000 |  | 2 | [12 empty] | VV | 2 | 2 | True | 0 | ROZPOCET
| VV |  | "Š18 | [14 empty] | VV | 2 | 1 | True | 0 | ROZPOCET
| VV |  | 1,000 |  | 1 | [12 empty] | VV | 2 | 2 | True | 0 | ROZPOCET
| VV |  | Součet |  | 21 | [12 empty] | VV | 2 | 4 | True | 1 | ROZPOCET
79 | M | 28617483 | vložka šachtová kanalizace PP korugované DN 300 | kus | 21.315 |  | 0 | CS ÚRS 2023 01 |  | základní |  | 0 | 0.0018 | 0.038367 | 0 | 0 | 8 | M | 2 |  |  |  | ROZPOCET | 0 | 0 | 0 | 0 | 0 | 1 | 0 | 4 | -1487514941
| VV |  | 21*1,015 'Přepočtené koeficientem množství |  | 21.315 | [12 empty] | VV | 2 | 2 | False | 1 | ROZPOCET
80 | K | 890411811 | Bourání šachet a jímek ručně velikosti obestavěného prostoru do 1,5 m3 z prefabrikovaných skruží | m3 | 1.188 |  | 0 | CS ÚRS 2023 01 |  | základní |  | 0 | 0 | 0 | 1.92 | 2.281 | 4 | K | 2 |  |  |  | ROZPOCET | 0 | 0 | 0 | 0 | 0 | 1 | 0 | 4 | -1557176555
| Online PSC |  | https://podminky.urs.cz/item/CS_URS_2023_01/890411811 | [14 empty] | Online PSC | 2
| VV |  | "D1.1_01_Technická_zpráva | [14 empty] | VV | 2 | 1 | True | 0 | ROZPOCET
| VV |  | "D1.1_02-01_Podrobná_situace_1.část | [14 empty] | VV | 2 | 1 | True | 0 | ROZPOCET
| VV |  | "rušená UV1-UV4 | [14 empty] | VV | 2 | 1 | True | 0 | ROZPOCET
| VV |  | (Pi*(0,275)^2)*1,250*4 |  | 1.188 | [12 empty] | VV | 2 | 2 | True | 1 | ROZPOCET
81 | K | 890431811 | Bourání šachet a jímek ručně velikosti obestavěného prostoru přes 1,5 do 3 m3 z prefabrikovaných skruží | m3 | 2.92 |  | 0 | CS ÚRS 2023 01 |  | základní |  | 0 | 0 | 0 | 0.6 | 1.752 | 4 | K | 2 |  |  |  | ROZPOCET | 0 | 0 | 0 | 0 | 0 | 1 | 0 | 4 | -1470211223
| Online PSC |  | https://podminky.urs.cz/item/CS_URS_2023_01/890431811 | [14 empty] | Online PSC | 2
| VV |  | "D1.1_01_Technická_zpráva | [14 empty] | VV | 2 | 1 | True | 0 | ROZPOCET
| VV |  | "D1.1_02-01_Podrobná_situace_1.část | [14 empty] | VV | 2 | 1 | True | 0 | ROZPOCET
| VV |  | "D1.1_03-03_Podélný_profil_stoka_C1 | [14 empty] | VV | 2 | 1 | True | 0 | ROZPOCET
| VV |  | "rušená kanalizace BE 300 | [14 empty] | VV | 2 | 1 | True | 0 | ROZPOCET
| VV |  | "Š8 | [14 empty] | VV | 2 | 1 | True | 0 | ROZPOCET
| VV |  | (Pi*(0,650)^2)*2,200 |  | 2.92 | [12 empty] | VV | 2 | 2 | True | 1 | ROZPOCET
82 | K | RKON0001 | Proplach potrubí při opravách jednoduchý (bez dezinfekce) DN od 150 do 200 | m | 47 |  | 0 | R - položka |  | základní |  | 0 | 0 | 0 | 0 | 0 | 4 | K | 2 |  |  |  | ROZPOCET | 0 | 0 | 0 | 0 | 0 | 1 | 0 | 4 | 733357166
| VV |  | "D1.1_01_Technická_zpráva | [14 empty] | VV | 2 | 1 | True | 0 | ROZPOCET
| VV |  | "D1.1_02-01_Podrobná_situace_1.část | [14 empty] | VV | 2 | 1 | True | 0 | ROZPOCET
| VV |  | "rušená kanalizace BE 200 | [14 empty] | VV | 2 | 1 | True | 0 | ROZPOCET
| VV |  | 47,000 |  | 47 | [12 empty] | VV | 2 | 2 | True | 1 | ROZPOCET
83 | K | 892372121 | Tlakové zkoušky vzduchem těsnícími vaky ucpávkovými DN 300 | úsek | 10 |  | 0 | CS ÚRS 2023 01 |  | základní |  | 0 | 0.00031 | 0.0031 | 0 | 0 | 4 | K | 2 |  |  |  | ROZPOCET | 0 | 0 | 0 | 0 | 0 | 1 | 0 | 4 | -1346098693
| Online PSC |  | https://podminky.urs.cz/item/CS_URS_2023_01/892372121 | [14 empty] | Online PSC | 2
| VV |  | "D1.1_02-01_Podrobná_situace_1.část | [14 empty] | VV | 2 | 1 | True | 0 | ROZPOCET
| VV |  | "úsek Š8 - Š9 | [14 empty] | VV | 2 | 1 | True | 0 | ROZPOCET
| VV |  | 1,000 |  | 1 | [12 empty] | VV | 2 | 2 | True | 0 | ROZPOCET
| VV |  | "úsek Š9 - Š10 | [14 empty] | VV | 2 | 1 | True | 0 | ROZPOCET
| VV |  | 1,000 |  | 1 | [12 empty] | VV | 2 | 2 | True | 0 | ROZPOCET
| VV |  | "úsek Š10 - Š11 | [14 empty] | VV | 2 | 1 | True | 0 | ROZPOCET
| VV |  | 1,000 |  | 1 | [12 empty] | VV | 2 | 2 | True | 0 | ROZPOCET
| VV |  | "úsek Š11 - Š12 | [14 empty] | VV | 2 | 1 | True | 0 | ROZPOCET
| VV |  | 1,000 |  | 1 | [12 empty] | VV | 2 | 2 | True | 0 | ROZPOCET
| VV |  | "úsek Š12 - Š13 | [14 empty] | VV | 2 | 1 | True | 0 | ROZPOCET
| VV |  | 1,000 |  | 1 | [12 empty] | VV | 2 | 2 | True | 0 | ROZPOCET
| VV |  | "úsek Š13 - Š14 | [14 empty] | VV | 2 | 1 | True | 0 | ROZPOCET
| VV |  | 1,000 |  | 1 | [12 empty] | VV | 2 | 2 | True | 0 | ROZPOCET
| VV |  | "úsek Š14 - Š15 | [14 empty] | VV | 2 | 1 | True | 0 | ROZPOCET
| VV |  | 1,000 |  | 1 | [12 empty] | VV | 2 | 2 | True | 0 | ROZPOCET
| VV |  | "úsek Š9 - Š16 | [14 empty] | VV | 2 | 1 | True | 0 | ROZPOCET
| VV |  | 1,000 |  | 1 | [12 empty] | VV | 2 | 2 | True | 0 | ROZPOCET
| VV |  | "úsek Š16 - Š17 | [14 empty] | VV | 2 | 1 | True | 0 | ROZPOCET
| VV |  | 1,000 |  | 1 | [12 empty] | VV | 2 | 2 | True | 0 | ROZPOCET
| VV |  | "úsek Š17 - Š18 | [14 empty] | VV | 2 | 1 | True | 0 | ROZPOCET
| VV |  | 1,000 |  | 1 | [12 empty] | VV | 2 | 2 | True | 0 | ROZPOCET
| VV |  | Součet |  | 10 | [12 empty] | VV | 2 | 4 | True | 1 | ROZPOCET
84 | K | 892381111 | Zkoušky kanalizačního potrubí vodou na potrubí DN 250, 300 nebo 350 | m | 179 |  | 0 | CS ÚRS 2023 01 |  | základní |  | 0 | 0 | 0 | 0 | 0 | 4 | K | 2 |  |  |  | ROZPOCET | 0 | 0 | 0 | 0 | 0 | 1 | 0 | 4 | -1925016503
| Online PSC |  | https://podminky.urs.cz/item/CS_URS_2023_01/892381111 | [14 empty] | Online PSC | 2
| VV |  | "D1.1_01_Technická_zpráva | [14 empty] | VV | 2 | 1 | True | 0 | ROZPOCET
| VV |  | "D1.1_02-01_Podrobná_situace_1.část | [14 empty] | VV | 2 | 1 | True | 0 | ROZPOCET
| VV |  | "stoka C1 | [14 empty] | VV | 2 | 1 | True | 0 | ROZPOCET
| VV |  | 92,000 |  | 92 | [12 empty] | VV | 2 | 2 | True | 0 | ROZPOCET
| VV |  | "stoka C2 | [14 empty] | VV | 2 | 1 | True | 0 | ROZPOCET
| VV |  | 87,000 |  | 87 | [12 empty] | VV | 2 | 2 | True | 0 | ROZPOCET
| VV |  | Součet |  | 179 | [12 empty] | VV | 2 | 4 | True | 1 | ROZPOCET
85 | K | RKON0002 | Proplach potrubí při opravách jednoduchý (bez dezinfekce) DN od 250 do 350 | m | 33.5 |  | 0 | R - položka |  | základní |  | 0 | 0 | 0 | 0 | 0 | 4 | K | 2 |  |  |  | ROZPOCET | 0 | 0 | 0 | 0 | 0 | 1 | 0 | 4 | 1640473166
| VV |  | "D1.1_01_Technická_zpráva | [14 empty] | VV | 2 | 1 | True | 0 | ROZPOCET
| VV |  | "D1.1_02-01_Podrobná_situace_1.část | [14 empty] | VV | 2 | 1 | True | 0 | ROZPOCET
| VV |  | "rušená kanalizace BE 300 | [14 empty] | VV | 2 | 1 | True | 0 | ROZPOCET
| VV |  | 11,250+22,250 |  | 33.5 | [12 empty] | VV | 2 | 2 | True | 1 | ROZPOCET
86 | K | RKON0003 | Proplach potrubí při opravách dezinfekce pro potrubí DN od 150 do 350 | m | 80.5 |  | 0 | R - položka |  | základní |  | 0 | 0 | 0 | 0 | 0 | 4 | K | 2 |  |  |  | ROZPOCET | 0 | 0 | 0 | 0 | 0 | 1 | 0 | 4 | 230303406
| VV |  | "D1.1_01_Technická_zpráva | [14 empty] | VV | 2 | 1 | True | 0 | ROZPOCET
| VV |  | "D1.1_02-01_Podrobná_situace_1.část | [14 empty] | VV | 2 | 1 | True | 0 | ROZPOCET
| VV |  | "rušená kanalizace BE 200 | [14 empty] | VV | 2 | 1 | True | 0 | ROZPOCET
| VV |  | 47,000 |  | 47 | [12 empty] | VV | 2 | 2 | True | 0 | ROZPOCET
| VV |  | "rušená kanalizace BE 300 | [14 empty] | VV | 2 | 1 | True | 0 | ROZPOCET
| VV |  | 11,250+22,250 |  | 33.5 | [12 empty] | VV | 2 | 2 | True | 0 | ROZPOCET
| VV |  | Součet |  | 80.5 | [12 empty] | VV | 2 | 4 | True | 1 | ROZPOCET
87 | K | RKON0004 | Proplach potrubí při opravách jednoduchý (bez dezinfekce) DN od 400 do 500 | m | 43.25 |  | 0 | R - položka |  | základní |  | 0 | 0 | 0 | 0 | 0 | 4 | K | 2 |  |  |  | ROZPOCET | 0 | 0 | 0 | 0 | 0 | 1 | 0 | 4 | -1473908603
| VV |  | "D1.1_01_Technická_zpráva | [14 empty] | VV | 2 | 1 | True | 0 | ROZPOCET
| VV |  | "D1.1_02-01_Podrobná_situace_1.část | [14 empty] | VV | 2 | 1 | True | 0 | ROZPOCET
| VV |  | "rušená kanalizace BE 400 | [14 empty] | VV | 2 | 1 | True | 0 | ROZPOCET
| VV |  | 43,250 |  | 43.25 | [12 empty] | VV | 2 | 2 | True | 1 | ROZPOCET
88 | K | RKON0005 | Proplach potrubí při opravách dezinfekce pro potrubí DN od 400 do 600 | m | 43.25 |  | 0 | R - položka |  | základní |  | 0 | 0 | 0 | 0 | 0 | 4 | K | 2 |  |  |  | ROZPOCET | 0 | 0 | 0 | 0 | 0 | 1 | 0 | 4 | 551006652
| VV |  | "D1.1_01_Technická_zpráva | [14 empty] | VV | 2 | 1 | True | 0 | ROZPOCET
| VV |  | "D1.1_02-01_Podrobná_situace_1.část | [14 empty] | VV | 2 | 1 | True | 0 | ROZPOCET
| VV |  | "rušená kanalizace BE 400 | [14 empty] | VV | 2 | 1 | True | 0 | ROZPOCET
| VV |  | 43,250 |  | 43.25 | [12 empty] | VV | 2 | 2 | True | 1 | ROZPOCET
89 | K | 894410101 | Osazení betonových dílců šachet kanalizačních dno DN 1000, výšky 600 mm | kus | 11 |  | 0 | CS ÚRS 2023 01 |  | základní |  | 0 | 0.41489 | 4.5638 | 0 | 0 | 4 | K | 2 |  |  |  | ROZPOCET | 0 | 0 | 0 | 0 | 0 | 1 | 0 | 4 | -81319066
| Online PSC |  | https://podminky.urs.cz/item/CS_URS_2023_01/894410101 | [14 empty] | Online PSC | 2
| VV |  | "D1.1_01_Technická_zpráva | [14 empty] | VV | 2 | 1 | True | 0 | ROZPOCET
| VV |  | "D1.1_02-01_Podrobná_situace_1.část | [14 empty] | VV | 2 | 1 | True | 0 | ROZPOCET
| VV |  | "D1.1_03-03_Podélný_profil_stoka_C1 | [14 empty] | VV | 2 | 1 | True | 0 | ROZPOCET
| VV |  | "D1.1_03-04_Podélný_profil_stoka_C2 | [14 empty] | VV | 2 | 1 | True | 0 | ROZPOCET
| VV |  | "D1.1_04-1_Vzorový_řez_prefabrikovaná_šachta | [14 empty] | VV | 2 | 1 | True | 0 | ROZPOCET
| VV |  | "stoka C1 | [14 empty] | VV | 2 | 1 | True | 0 | ROZPOCET
| VV |  | "8x RŠ (Š8-Š15) | [14 empty] | VV | 2 | 1 | True | 0 | ROZPOCET
| VV |  | 8,000 |  | 8 | [12 empty] | VV | 2 | 2 | True | 0 | ROZPOCET
| VV |  | "stoka C2 | [14 empty] | VV | 2 | 1 | True | 0 | ROZPOCET
| VV |  | "3x RŠ (Š16-Š18) | [14 empty] | VV | 2 | 1 | True | 0 | ROZPOCET
| VV |  | 3,000 |  | 3 | [12 empty] | VV | 2 | 2 | True | 0 | ROZPOCET
| VV |  | Součet |  | 11 | [12 empty] | VV | 2 | 4 | True | 1 | ROZPOCET
90 | M | 59224350 | dno betonové šachty kanalizační jednolité 100x53x15cm | kus | 11.22 |  | 0 | CS ÚRS 2023 01 |  | základní |  | 0 | 1.16 | 13.0152 | 0 | 0 | 8 | M | 2 |  |  |  | ROZPOCET | 0 | 0 | 0 | 0 | 0 | 1 | 0 | 4 | -1718596403
| VV |  | 11*1,02 'Přepočtené koeficientem množství |  | 11.22 | [12 empty] | VV | 2 | 2 | False | 1 | ROZPOCET
91 | M | 59224348 | těsnění elastomerové pro spojení šachetních dílů DN 1000 | kus | 11 |  | 0 | CS ÚRS 2023 01 |  | základní |  | 0 | 0.002 | 0.022 | 0 | 0 | 8 | M | 2 |  |  |  | ROZPOCET | 0 | 0 | 0 | 0 | 0 | 1 | 0 | 4 | 914793074
92 | K | 894410211 | Osazení betonových dílců šachet kanalizačních skruž rovná DN 1000, výšky 250 mm | kus | 3 |  | 0 | CS ÚRS 2023 01 |  | základní |  | 0 | 0.00989 | 0.02967 | 0 | 0 | 4 | K | 2 |  |  |  | ROZPOCET | 0 | 0 | 0 | 0 | 0 | 1 | 0 | 4 | 1431842973
| Online PSC |  | https://podminky.urs.cz/item/CS_URS_2023_01/894410211 | [14 empty] | Online PSC | 2
| VV |  | "D1.1_01_Technická_zpráva | [14 empty] | VV | 2 | 1 | True | 0 | ROZPOCET
| VV |  | "D1.1_02-01_Podrobná_situace_1.část | [14 empty] | VV | 2 | 1 | True | 0 | ROZPOCET
| VV |  | "D1.1_03-03_Podélný_profil_stoka_C1 | [14 empty] | VV | 2 | 1 | True | 0 | ROZPOCET
| VV |  | "D1.1_03-04_Podélný_profil_stoka_C2 | [14 empty] | VV | 2 | 1 | True | 0 | ROZPOCET
| VV |  | "D1.1_04-1_Vzorový_řez_prefabrikovaná_šachta | [14 empty] | VV | 2 | 1 | True | 0 | ROZPOCET
| VV |  | "1x RŠ Š13 | [14 empty] | VV | 2 | 1 | True | 0 | ROZPOCET
| VV |  | 1,000 |  | 1 | [12 empty] | VV | 2 | 2 | True | 0 | ROZPOCET
| VV |  | "1x RŠ Š14 | [14 empty] | VV | 2 | 1 | True | 0 | ROZPOCET
| VV |  | 1,000 |  | 1 | [12 empty] | VV | 2 | 2 | True | 0 | ROZPOCET
| VV |  | "1x RŠ Š17 | [14 empty] | VV | 2 | 1 | True | 0 | ROZPOCET
| VV |  | 1,000 |  | 1 | [12 empty] | VV | 2 | 2 | True | 0 | ROZPOCET
| VV |  | Součet |  | 3 | [12 empty] | VV | 2 | 4 | True | 1 | ROZPOCET
93 | M | 59224066 | skruž betonová DN 1000x250 PS, 100x25x12cm | kus | 3.06 |  | 0 | CS ÚRS 2023 01 |  | základní |  | 0 | 0.262 | 0.80172 | 0 | 0 | 8 | M | 2 |  |  |  | ROZPOCET | 0 | 0 | 0 | 0 | 0 | 1 | 0 | 4 | 1445419502
| VV |  | 3*1,02 'Přepočtené koeficientem množství |  | 3.06 | [12 empty] | VV | 2 | 2 | False | 1 | ROZPOCET
94 | M | 59224348 | těsnění elastomerové pro spojení šachetních dílů DN 1000 | kus | 3 |  | 0 | CS ÚRS 2023 01 |  | základní |  | 0 | 0.002 | 0.006 | 0 | 0 | 8 | M | 2 |  |  |  | ROZPOCET | 0 | 0 | 0 | 0 | 0 | 1 | 0 | 4 | 1674650329
95 | K | 894410212 | Osazení betonových dílců šachet kanalizačních skruž rovná DN 1000, výšky 500 mm | kus | 9 |  | 0 | CS ÚRS 2023 01 |  | základní |  | 0 | 0.00989 | 0.08901 | 0 | 0 | 4 | K | 2 |  |  |  | ROZPOCET | 0 | 0 | 0 | 0 | 0 | 1 | 0 | 4 | 1131432863
| Online PSC |  | https://podminky.urs.cz/item/CS_URS_2023_01/894410212 | [14 empty] | Online PSC | 2
| VV |  | "D1.1_01_Technická_zpráva | [14 empty] | VV | 2 | 1 | True | 0 | ROZPOCET
| VV |  | "D1.1_02-01_Podrobná_situace_1.část | [14 empty] | VV | 2 | 1 | True | 0 | ROZPOCET
| VV |  | "D1.1_03-03_Podélný_profil_stoka_C1 | [14 empty] | VV | 2 | 1 | True | 0 | ROZPOCET
| VV |  | "D1.1_03-04_Podélný_profil_stoka_C2 | [14 empty] | VV | 2 | 1 | True | 0 | ROZPOCET
| VV |  | "D1.1_04-1_Vzorový_řez_prefabrikovaná_šachta | [14 empty] | VV | 2 | 1 | True | 0 | ROZPOCET
| VV |  | "2x RŠ Š8 | [14 empty] | VV | 2 | 1 | True | 0 | ROZPOCET
| VV |  | 2,000 |  | 2 | [12 empty] | VV | 2 | 2 | True | 0 | ROZPOCET
| VV |  | "2x RŠ Š9 | [14 empty] | VV | 2 | 1 | True | 0 | ROZPOCET
| VV |  | 2,000 |  | 2 | [12 empty] | VV | 2 | 2 | True | 0 | ROZPOCET
| VV |  | "2x RŠ Š10 | [14 empty] | VV | 2 | 1 | True | 0 | ROZPOCET
| VV |  | 2,000 |  | 2 | [12 empty] | VV | 2 | 2 | True | 0 | ROZPOCET
| VV |  | "1x RŠ Š11 | [14 empty] | VV | 2 | 1 | True | 0 | ROZPOCET
| VV |  | 1,000 |  | 1 | [12 empty] | VV | 2 | 2 | True | 0 | ROZPOCET
| VV |  | "1x RŠ Š12 | [14 empty] | VV | 2 | 1 | True | 0 | ROZPOCET
| VV |  | 1,000 |  | 1 | [12 empty] | VV | 2 | 2 | True | 0 | ROZPOCET
| VV |  | "1x RŠ Š16 | [14 empty] | VV | 2 | 1 | True | 0 | ROZPOCET
| VV |  | 1,000 |  | 1 | [12 empty] | VV | 2 | 2 | True | 0 | ROZPOCET
| VV |  | Součet |  | 9 | [12 empty] | VV | 2 | 4 | True | 1 | ROZPOCET
96 | M | 59224068 | skruž betonová DN 1000x500 PS, 100x50x12cm | kus | 9.18 |  | 0 | CS ÚRS 2023 01 |  | základní |  | 0 | 0.526 | 4.8287 | 0 | 0 | 8 | M | 2 |  |  |  | ROZPOCET | 0 | 0 | 0 | 0 | 0 | 1 | 0 | 4 | -504687129
| VV |  | 9*1,02 'Přepočtené koeficientem množství |  | 9.18 | [12 empty] | VV | 2 | 2 | False | 1 | ROZPOCET
97 | M | 59224348 | těsnění elastomerové pro spojení šachetních dílů DN 1000 | kus | 9 |  | 0 | CS ÚRS 2023 01 |  | základní |  | 0 | 0.002 | 0.018 | 0 | 0 | 8 | M | 2 |  |  |  | ROZPOCET | 0 | 0 | 0 | 0 | 0 | 1 | 0 | 4 | -619314619
98 | K | 894410232 | Osazení betonových dílců šachet kanalizačních skruž přechodová (konus) DN 1000 | kus | 11 |  | 0 | CS ÚRS 2023 01 |  | základní |  | 0 | 0.01218 | 0.13398 | 0 | 0 | 4 | K | 2 |  |  |  | ROZPOCET | 0 | 0 | 0 | 0 | 0 | 1 | 0 | 4 | -2061718585
| Online PSC |  | https://podminky.urs.cz/item/CS_URS_2023_01/894410232 | [14 empty] | Online PSC | 2
| VV |  | "D1.1_01_Technická_zpráva | [14 empty] | VV | 2 | 1 | True | 0 | ROZPOCET
| VV |  | "D1.1_02-01_Podrobná_situace_1.část | [14 empty] | VV | 2 | 1 | True | 0 | ROZPOCET
| VV |  | "D1.1_03-03_Podélný_profil_stoka_C1 | [14 empty] | VV | 2 | 1 | True | 0 | ROZPOCET
| VV |  | "D1.1_03-04_Podélný_profil_stoka_C2 | [14 empty] | VV | 2 | 1 | True | 0 | ROZPOCET
| VV |  | "D1.1_04-1_Vzorový_řez_prefabrikovaná_šachta | [14 empty] | VV | 2 | 1 | True | 0 | ROZPOCET
| VV |  | "stoka C1 | [14 empty] | VV | 2 | 1 | True | 0 | ROZPOCET
| VV |  | "8x RŠ (Š8-Š15) | [14 empty] | VV | 2 | 1 | True | 0 | ROZPOCET
| VV |  | 8,000 |  | 8 | [12 empty] | VV | 2 | 2 | True | 0 | ROZPOCET
| VV |  | "stoka C2 | [14 empty] | VV | 2 | 1 | True | 0 | ROZPOCET
| VV |  | "3x RŠ (Š16-Š18) | [14 empty] | VV | 2 | 1 | True | 0 | ROZPOCET
| VV |  | 3,000 |  | 3 | [12 empty] | VV | 2 | 2 | True | 0 | ROZPOCET
| VV |  | Součet |  | 11 | [12 empty] | VV | 2 | 4 | True | 1 | ROZPOCET
99 | M | 59224312 | kónus šachetní betonový kapsové plastové stupadlo 100x62,5x58cm | kus | 11.22 |  | 0 | CS ÚRS 2023 01 |  | základní |  | 0 | 0.585 | 6.5637 | 0 | 0 | 8 | M | 2 |  |  |  | ROZPOCET | 0 | 0 | 0 | 0 | 0 | 1 | 0 | 4 | 1957503652
| VV |  | 11*1,02 'Přepočtené koeficientem množství |  | 11.22 | [12 empty] | VV | 2 | 2 | False | 1 | ROZPOCET
100 | K | 895941301 | Osazení vpusti uliční z betonových dílců DN 450 dno s výtokem | kus | 4 |  | 0 | CS ÚRS 2023 01 |  | základní |  | 0 | 0.12422 | 0.49688 | 0 | 0 | 4 | K | 2 |  |  |  | ROZPOCET | 0 | 0 | 0 | 0 | 0 | 1 | 0 | 4 | -1089741381
| Online PSC |  | https://podminky.urs.cz/item/CS_URS_2023_01/895941301 | [14 empty] | Online PSC | 2
| VV |  | "D1.1_01_Technická_zpráva | [14 empty] | VV | 2 | 1 | True | 0 | ROZPOCET
| VV |  | "D1.1_02-01_Podrobná_situace_1.část | [14 empty] | VV | 2 | 1 | True | 0 | ROZPOCET
| VV |  | "D1.1_03-03_Podélný_profil_stoka_C1 | [14 empty] | VV | 2 | 1 | True | 0 | ROZPOCET
| VV |  | "D1.1_03-04_Podélný_profil_stoka_C2 | [14 empty] | VV | 2 | 1 | True | 0 | ROZPOCET
| VV |  | "4x UV (UV1-UV4) | [14 empty] | VV | 2 | 1 | True | 0 | ROZPOCET
| VV |  | 4,000 |  | 4 | [12 empty] | VV | 2 | 2 | True | 1 | ROZPOCET
101 | M | 59223850 | dno pro uliční vpusť s výtokovým otvorem betonové 450x330x50mm | kus | 4.08 |  | 0 | CS ÚRS 2023 01 |  | základní |  | 0 | 0.097 | 0.39576 | 0 | 0 | 8 | M | 2 |  |  |  | ROZPOCET | 0 | 0 | 0 | 0 | 0 | 1 | 0 | 4 | 710977431
| VV |  | 4*1,02 'Přepočtené koeficientem množství |  | 4.08 | [12 empty] | VV | 2 | 2 | False | 1 | ROZPOCET
102 | K | 895941314 | Osazení vpusti uliční z betonových dílců DN 450 skruž horní 570 mm | kus | 4 |  | 0 | CS ÚRS 2023 01 |  | základní |  | 0 | 0.02972 | 0.11888 | 0 | 0 | 4 | K | 2 |  |  |  | ROZPOCET | 0 | 0 | 0 | 0 | 0 | 1 | 0 | 4 | 2067063943
| Online PSC |  | https://podminky.urs.cz/item/CS_URS_2023_01/895941314 | [14 empty] | Online PSC | 2
| VV |  | "D1.1_01_Technická_zpráva | [14 empty] | VV | 2 | 1 | True | 0 | ROZPOCET
| VV |  | "D1.1_02-01_Podrobná_situace_1.část | [14 empty] | VV | 2 | 1 | True | 0 | ROZPOCET
| VV |  | "D1.1_03-03_Podélný_profil_stoka_C1 | [14 empty] | VV | 2 | 1 | True | 0 | ROZPOCET
| VV |  | "D1.1_03-04_Podélný_profil_stoka_C2 | [14 empty] | VV | 2 | 1 | True | 0 | ROZPOCET
| VV |  | "4x UV (UV1-UV4) | [14 empty] | VV | 2 | 1 | True | 0 | ROZPOCET
| VV |  | 4,000 |  | 4 | [12 empty] | VV | 2 | 2 | True | 1 | ROZPOCET
103 | M | 59223858 | skruž pro uliční vpusť horní betonová 450x570x50mm | kus | 4.08 |  | 0 | CS ÚRS 2023 01 |  | základní |  | 0 | 0.111 | 0.45288 | 0 | 0 | 8 | M | 2 |  |  |  | ROZPOCET | 0 | 0 | 0 | 0 | 0 | 1 | 0 | 4 | 321251466
| VV |  | 4*1,02 'Přepočtené koeficientem množství |  | 4.08 | [12 empty] | VV | 2 | 2 | False | 1 | ROZPOCET
104 | K | 895941321 | Osazení vpusti uliční z betonových dílců DN 450 skruž středová 195 mm | kus | 4 |  | 0 | CS ÚRS 2023 01 |  | základní |  | 0 | 0.02972 | 0.11888 | 0 | 0 | 4 | K | 2 |  |  |  | ROZPOCET | 0 | 0 | 0 | 0 | 0 | 1 | 0 | 4 | -1749274855
| Online PSC |  | https://podminky.urs.cz/item/CS_URS_2023_01/895941321 | [14 empty] | Online PSC | 2
| VV |  | "D1.1_01_Technická_zpráva | [14 empty] | VV | 2 | 1 | True | 0 | ROZPOCET
| VV |  | "D1.1_02-01_Podrobná_situace_1.část | [14 empty] | VV | 2 | 1 | True | 0 | ROZPOCET
| VV |  | "D1.1_03-03_Podélný_profil_stoka_C1 | [14 empty] | VV | 2 | 1 | True | 0 | ROZPOCET
| VV |  | "D1.1_03-04_Podélný_profil_stoka_C2 | [14 empty] | VV | 2 | 1 | True | 0 | ROZPOCET
| VV |  | "4x UV (UV1-UV4) | [14 empty] | VV | 2 | 1 | True | 0 | ROZPOCET
| VV |  | 4,000 |  | 4 | [12 empty] | VV | 2 | 2 | True | 1 | ROZPOCET
105 | M | 59223860 | skruž pro uliční vpusť středová betonová 450x195x50mm | kus | 4.08 |  | 0 | CS ÚRS 2023 01 |  | základní |  | 0 | 0.04 | 0.1632 | 0 | 0 | 8 | M | 2 |  |  |  | ROZPOCET | 0 | 0 | 0 | 0 | 0 | 1 | 0 | 4 | -1209874663
| VV |  | 4*1,02 'Přepočtené koeficientem množství |  | 4.08 | [12 empty] | VV | 2 | 2 | False | 1 | ROZPOCET
106 | K | 899102211 | Demontáž poklopů litinových a ocelových včetně rámů, hmotnosti jednotlivě přes 50 do 100 Kg | kus | 1 |  | 0 | CS ÚRS 2023 01 |  | základní |  | 0 | 0 | 0 | 0.1 | 0.1 | 4 | K | 2 |  |  |  | ROZPOCET | 0 | 0 | 0 | 0 | 0 | 1 | 0 | 4 | -1579013677
| Online PSC |  | https://podminky.urs.cz/item/CS_URS_2023_01/899102211 | [14 empty] | Online PSC | 2
| VV |  | "D1.1_01_Technická_zpráva | [14 empty] | VV | 2 | 1 | True | 0 | ROZPOCET
| VV |  | "D1.1_02-01_Podrobná_situace_1.část | [14 empty] | VV | 2 | 1 | True | 0 | ROZPOCET
| VV |  | "rušená kanalizace BE 300 | [14 empty] | VV | 2 | 1 | True | 0 | ROZPOCET
| VV |  | "Š8 | [14 empty] | VV | 2 | 1 | True | 0 | ROZPOCET
| VV |  | 1,000 |  | 1 | [12 empty] | VV | 2 | 2 | True | 1 | ROZPOCET
107 | K | 899104112 | Osazení poklopů litinových a ocelových včetně rámů pro třídu zatížení D400, E600 | kus | 11 |  | 0 | CS ÚRS 2023 01 |  | základní |  | 0 | 0.21734 | 2.3907 | 0 | 0 | 4 | K | 2 |  |  |  | ROZPOCET | 0 | 0 | 0 | 0 | 0 | 1 | 0 | 4 | 310604825
| Online PSC |  | https://podminky.urs.cz/item/CS_URS_2023_01/899104112 | [14 empty] | Online PSC | 2
| VV |  | "D1.1_01_Technická_zpráva | [14 empty] | VV | 2 | 1 | True | 0 | ROZPOCET
| VV |  | "D1.1_02-01_Podrobná_situace_1.část | [14 empty] | VV | 2 | 1 | True | 0 | ROZPOCET
| VV |  | "D1.1_04-1_Vzorový_řez_prefabrikovaná_šachta | [14 empty] | VV | 2 | 1 | True | 0 | ROZPOCET
| VV |  | "stoka C1 | [14 empty] | VV | 2 | 1 | True | 0 | ROZPOCET
| VV |  | "RŠ Š8 - Š15 | [14 empty] | VV | 2 | 1 | True | 0 | ROZPOCET
| VV |  | 8,000 |  | 8 | [12 empty] | VV | 2 | 2 | True | 0 | ROZPOCET
| VV |  | "stoka C2 | [14 empty] | VV | 2 | 1 | True | 0 | ROZPOCET
| VV |  | "RŠ Š16 - Š18 | [14 empty] | VV | 2 | 1 | True | 0 | ROZPOCET
| VV |  | 3,000 |  | 3 | [12 empty] | VV | 2 | 2 | True | 0 | ROZPOCET
| VV |  | Součet |  | 11 | [12 empty] | VV | 2 | 4 | True | 1 | ROZPOCET
108 | M | 55241030 | poklop šachtový litinový kruhový DN 600 bez ventilace tř D400 pro intenzivní provoz | kus | 11 |  | 0 | CS ÚRS 2023 01 |  | základní |  | 0 | 0.079 | 0.869 | 0 | 0 | 8 | M | 2 |  |  |  | ROZPOCET | 0 | 0 | 0 | 0 | 0 | 1 | 0 | 4 | -1560525097
109 | K | 899203211 | Demontáž mříží litinových včetně rámů, hmotnosti jednotlivě přes 100 do 150 Kg | kus | 4 |  | 0 | CS ÚRS 2023 01 |  | základní |  | 0 | 0 | 0 | 0.15 | 0.6 | 4 | K | 2 |  |  |  | ROZPOCET | 0 | 0 | 0 | 0 | 0 | 1 | 0 | 4 | -1086044952
| Online PSC |  | https://podminky.urs.cz/item/CS_URS_2023_01/899203211 | [14 empty] | Online PSC | 2
| VV |  | "D1.1_02-01_Podrobná_situace_1.část | [14 empty] | VV | 2 | 1 | True | 0 | ROZPOCET
| VV |  | "původní UV1-UV4 | [14 empty] | VV | 2 | 1 | True | 0 | ROZPOCET
| VV |  | 4,000 |  | 4 | [12 empty] | VV | 2 | 2 | True | 1 | ROZPOCET
110 | K | 899204112 | Osazení mříží litinových včetně rámů a košů na bahno pro třídu zatížení D400, E600 | kus | 4 |  | 0 | CS ÚRS 2023 01 |  | základní |  | 0 | 0.21734 | 0.86936 | 0 | 0 | 4 | K | 2 |  |  |  | ROZPOCET | 0 | 0 | 0 | 0 | 0 | 1 | 0 | 4 | 515048282
| Online PSC |  | https://podminky.urs.cz/item/CS_URS_2023_01/899204112 | [14 empty] | Online PSC | 2
| VV |  | "D1.1_01_Technická_zpráva | [14 empty] | VV | 2 | 1 | True | 0 | ROZPOCET
| VV |  | "D1.1_02-01_Podrobná_situace_1.část | [14 empty] | VV | 2 | 1 | True | 0 | ROZPOCET
| VV |  | "D1.1_03-03_Podélný_profil_stoka_C1 | [14 empty] | VV | 2 | 1 | True | 0 | ROZPOCET
| VV |  | "D1.1_03-04_Podélný_profil_stoka_C2 | [14 empty] | VV | 2 | 1 | True | 0 | ROZPOCET
| VV |  | "4x UV (UV1-UV4) | [14 empty] | VV | 2 | 1 | True | 0 | ROZPOCET
| VV |  | 4,000 |  | 4 | [12 empty] | VV | 2 | 2 | True | 1 | ROZPOCET
111 | M | 59224481 | mříž vtoková s rámem pro uliční vpusť 500x500, zatížení 40 tun | kus | 4 |  | 0 | CS ÚRS 2023 01 |  | základní |  | 0 | 0.108 | 0.432 | 0 | 0 | 8 | M | 2 |  |  |  | ROZPOCET | 0 | 0 | 0 | 0 | 0 | 1 | 0 | 4 | -1751710704
112 | M | 55241000 | koš kalový pod kruhovou mříž - lehký | kus | 4 |  | 0 | CS ÚRS 2023 01 |  | základní |  | 0 | 0.0065 | 0.026 | 0 | 0 | 8 | M | 2 |  |  |  | ROZPOCET | 0 | 0 | 0 | 0 | 0 | 1 | 0 | 4 | -1720211659
113 | K | RKON0006 | Výšková úprava uličního vstupu nebo vpusti do 200 mm krycího hrnce, šoupěte nebo hydrantu bez úpravy armatur | kus | 4 |  | 0 | R - položka |  | základní |  | 0 | 0.31108 | 1.2443 | 0 | 0 | 4 | K | 2 |  |  |  | ROZPOCET | 0 | 0 | 0 | 0 | 0 | 1 | 0 | 4 | -313124397
| VV |  | "D1.1_02-01_Podrobná_situace_1.část | [14 empty] | VV | 2 | 1 | True | 0 | ROZPOCET
| VV |  | "VŠ | [14 empty] | VV | 2 | 1 | True | 0 | ROZPOCET
| VV |  | 2,000 |  | 2 | [12 empty] | VV | 2 | 2 | True | 0 | ROZPOCET
| VV |  | "PŠ | [14 empty] | VV | 2 | 1 | True | 0 | ROZPOCET
| VV |  | 2,000 |  | 2 | [12 empty] | VV | 2 | 2 | True | 0 | ROZPOCET
| VV |  | Součet |  | 4 | [12 empty] | VV | 2 | 4 | True | 1 | ROZPOCET
114 | K | 899910201 | Výplň potrubí trub betonových, litinových nebo kameninových cementopopílkovou suspenzí spádem, délky do 50 m | m3 | 13.709 |  | 0 | CS ÚRS 2023 01 |  | základní |  | 0 | 1.5298 | 20.9727 | 0 | 0 | 4 | K | 2 |  |  |  | ROZPOCET | 0 | 0 | 0 | 0 | 0 | 1 | 0 | 4 | 2083836735
| Online PSC |  | https://podminky.urs.cz/item/CS_URS_2023_01/899910201 | [14 empty] | Online PSC | 2
| VV |  | "D1.1_01_Technická_zpráva | [14 empty] | VV | 2 | 1 | True | 0 | ROZPOCET
| VV |  | "D1.1_02-01_Podrobná_situace_1.část | [14 empty] | VV | 2 | 1 | True | 0 | ROZPOCET
| VV |  | "rušená kanalizace BE 200 | [14 empty] | VV | 2 | 1 | True | 0 | ROZPOCET
| VV |  | 47,000*(Pi*(0,200)^2) |  | 5.906 | [12 empty] | VV | 2 | 2 | True | 0 | ROZPOCET
| VV |  | "rušená kanalizace BE 300 | [14 empty] | VV | 2 | 1 | True | 0 | ROZPOCET
| VV |  | (11,250+22,250)*(Pi*(0,150)^2) |  | 2.368 | [12 empty] | VV | 2 | 2 | True | 0 | ROZPOCET
| VV |  | "rušená kanalizace BE 400 | [14 empty] | VV | 2 | 1 | True | 0 | ROZPOCET
| VV |  | 43,250*(Pi*(0,200)^2) |  | 5.435 | [12 empty] | VV | 2 | 2 | True | 0 | ROZPOCET
| VV |  | Součet |  | 13.709 | [12 empty] | VV | 2 | 4 | True | 1 | ROZPOCET
| D | 9 | Ostatní konstrukce a práce, bourání |  |  |  | 0 |  |  |  |  | 0 |  | 6.7759 |  | 21.0167 | 1 | D | 1 |  |  |  | ROZPOCET | [6 empty] | 0
115 | K | 915111121 | Vodorovné dopravní značení stříkané barvou dělící čára šířky 125 mm přerušovaná bílá základní | m | 170 |  | 0 | CS ÚRS 2023 01 |  | základní |  | 0 | 5e-05 | 0.0085 | 0 | 0 | 4 | K | 2 |  |  |  | ROZPOCET | 0 | 0 | 0 | 0 | 0 | 1 | 0 | 4 | 1409962574
| Online PSC |  | https://podminky.urs.cz/item/CS_URS_2023_01/915111121 | [14 empty] | Online PSC | 2
| VV |  | "D1.1_02-01_Podrobná_situace_1.část | [14 empty] | VV | 2 | 1 | True | 0 | ROZPOCET
| VV |  | "do doby vyzrání asfaltu | [14 empty] | VV | 2 | 1 | True | 0 | ROZPOCET
| VV |  | "V2a | [14 empty] | VV | 2 | 1 | True | 0 | ROZPOCET
| VV |  | 170,000 |  | 170 | [12 empty] | VV | 2 | 2 | True | 1 | ROZPOCET
116 | K | 915131111 | Vodorovné dopravní značení stříkané barvou přechody pro chodce, šipky, symboly bílé základní | m2 | 25 |  | 0 | CS ÚRS 2023 01 |  | základní |  | 0 | 0.0012 | 0.03 | 0 | 0 | 4 | K | 2 |  |  |  | ROZPOCET | 0 | 0 | 0 | 0 | 0 | 1 | 0 | 4 | 446843402
| Online PSC |  | https://podminky.urs.cz/item/CS_URS_2023_01/915131111 | [14 empty] | Online PSC | 2
| VV |  | "D1.1_02-01_Podrobná_situace_1.část | [14 empty] | VV | 2 | 1 | True | 0 | ROZPOCET
| VV |  | "do doby vyzrání asfaltu | [14 empty] | VV | 2 | 1 | True | 0 | ROZPOCET
| VV |  | "V7a | [14 empty] | VV | 2 | 1 | True | 0 | ROZPOCET
| VV |  | (5,000*0,500)*5*2 |  | 25 | [12 empty] | VV | 2 | 2 | True | 1 | ROZPOCET
117 | K | 915211121 | Vodorovné dopravní značení stříkaným plastem dělící čára šířky 125 mm přerušovaná bílá základní | m | 170 |  | 0 | CS ÚRS 2023 01 |  | základní |  | 0 | 7e-05 | 0.0119 | 0 | 0 | 4 | K | 2 |  |  |  | ROZPOCET | 0 | 0 | 0 | 0 | 0 | 1 | 0 | 4 | -1039467015
| Online PSC |  | https://podminky.urs.cz/item/CS_URS_2023_01/915211121 | [14 empty] | Online PSC | 2
| VV |  | "D1.1_02-01_Podrobná_situace_1.část | [14 empty] | VV | 2 | 1 | True | 0 | ROZPOCET
| VV |  | "do doby vyzrání asfaltu | [14 empty] | VV | 2 | 1 | True | 0 | ROZPOCET
| VV |  | "V2a | [14 empty] | VV | 2 | 1 | True | 0 | ROZPOCET
| VV |  | 170,000 |  | 170 | [12 empty] | VV | 2 | 2 | True | 1 | ROZPOCET
118 | K | 915231111 | Vodorovné dopravní značení stříkaným plastem přechody pro chodce, šipky, symboly nápisy bílé základní | m2 | 25 |  | 0 | CS ÚRS 2023 01 |  | základní |  | 0 | 0.0016 | 0.04 | 0 | 0 | 4 | K | 2 |  |  |  | ROZPOCET | 0 | 0 | 0 | 0 | 0 | 1 | 0 | 4 | 1351180944
| Online PSC |  | https://podminky.urs.cz/item/CS_URS_2023_01/915231111 | [14 empty] | Online PSC | 2
| VV |  | "D1.1_02-01_Podrobná_situace_1.část | [14 empty] | VV | 2 | 1 | True | 0 | ROZPOCET
| VV |  | "do doby vyzrání asfaltu | [14 empty] | VV | 2 | 1 | True | 0 | ROZPOCET
| VV |  | "V7a | [14 empty] | VV | 2 | 1 | True | 0 | ROZPOCET
| VV |  | (5,000*0,500)*5*2 |  | 25 | [12 empty] | VV | 2 | 2 | True | 1 | ROZPOCET
119 | K | 915611111 | Předznačení pro vodorovné značení stříkané barvou nebo prováděné z nátěrových hmot liniové dělicí čáry, vodicí proužky | m | 170 |  | 0 | CS ÚRS 2023 01 |  | základní |  | 0 | 0 | 0 | 0 | 0 | 4 | K | 2 |  |  |  | ROZPOCET | 0 | 0 | 0 | 0 | 0 | 1 | 0 | 4 | -76367135
| Online PSC |  | https://podminky.urs.cz/item/CS_URS_2023_01/915611111 | [14 empty] | Online PSC | 2
| VV |  | "D1.1_02-01_Podrobná_situace_1.část | [14 empty] | VV | 2 | 1 | True | 0 | ROZPOCET
| VV |  | "po vyzrání asfaltu | [14 empty] | VV | 2 | 1 | True | 0 | ROZPOCET
| VV |  | "V2a | [14 empty] | VV | 2 | 1 | True | 0 | ROZPOCET
| VV |  | 170,000 |  | 170 | [12 empty] | VV | 2 | 2 | True | 1 | ROZPOCET
120 | K | 915621111 | Předznačení pro vodorovné značení stříkané barvou nebo prováděné z nátěrových hmot plošné šipky, symboly, nápisy | m2 | 25 |  | 0 | CS ÚRS 2023 01 |  | základní |  | 0 | 1e-05 | 0.00025 | 0 | 0 | 4 | K | 2 |  |  |  | ROZPOCET | 0 | 0 | 0 | 0 | 0 | 1 | 0 | 4 | 1177488365
| Online PSC |  | https://podminky.urs.cz/item/CS_URS_2023_01/915621111 | [14 empty] | Online PSC | 2
| VV |  | "D1.1_02-01_Podrobná_situace_1.část | [14 empty] | VV | 2 | 1 | True | 0 | ROZPOCET
| VV |  | "po vyzrání asfaltu | [14 empty] | VV | 2 | 1 | True | 0 | ROZPOCET
| VV |  | "V7a | [14 empty] | VV | 2 | 1 | True | 0 | ROZPOCET
| VV |  | (5,000*0,500)*5*2 |  | 25 | [12 empty] | VV | 2 | 2 | True | 1 | ROZPOCET
121 | K | 919112212 | Řezání dilatačních spár v živičném krytu vytvoření komůrky pro těsnící zálivku šířky 10 mm, hloubky 20 mm | m | 154 |  | 0 | CS ÚRS 2023 01 |  | základní |  | 0 | 0 | 0 | 0 | 0 | 4 | K | 2 |  |  |  | ROZPOCET | 0 | 0 | 0 | 0 | 0 | 1 | 0 | 4 | 1757460145
| Online PSC |  | https://podminky.urs.cz/item/CS_URS_2023_01/919112212 | [14 empty] | Online PSC | 2
| VV |  | "D1.1_02-01_Podrobná_situace_1.část | [14 empty] | VV | 2 | 1 | True | 0 | ROZPOCET
| VV |  | "komunikace SÚS | [14 empty] | VV | 2 | 1 | True | 0 | ROZPOCET
| VV |  | "úprava podél obruby | [14 empty] | VV | 2 | 1 | True | 0 | ROZPOCET
| VV |  | "stoka C1 | [14 empty] | VV | 2 | 1 | True | 0 | ROZPOCET
| VV |  | 62,000 |  | 62 | [12 empty] | VV | 2 | 2 | True | 0 | ROZPOCET
| VV |  | "stoka C2 | [14 empty] | VV | 2 | 1 | True | 0 | ROZPOCET
| VV |  | 92,000 |  | 92 | [12 empty] | VV | 2 | 2 | True | 0 | ROZPOCET
| VV |  | Součet |  | 154 | [12 empty] | VV | 2 | 4 | True | 1 | ROZPOCET
122 | K | 919122111 | Utěsnění dilatačních spár zálivkou za tepla v cementobetonovém nebo živičném krytu včetně adhezního nátěru s těsnicím profilem pod zálivkou, pro komůrky šířky 10 mm, hloubky 20 mm | m | 154 |  | 0 | CS ÚRS 2023 01 |  | základní |  | 0 | 5e-05 | 0.0077 | 0 | 0 | 4 | K | 2 |  |  |  | ROZPOCET | 0 | 0 | 0 | 0 | 0 | 1 | 0 | 4 | -1706622319
| Online PSC |  | https://podminky.urs.cz/item/CS_URS_2023_01/919122111 | [14 empty] | Online PSC | 2
| VV |  | "D1.1_02-01_Podrobná_situace_1.část | [14 empty] | VV | 2 | 1 | True | 0 | ROZPOCET
| VV |  | "komunikace SÚS | [14 empty] | VV | 2 | 1 | True | 0 | ROZPOCET
| VV |  | "úprava podél obruby | [14 empty] | VV | 2 | 1 | True | 0 | ROZPOCET
| VV |  | "stoka C1 | [14 empty] | VV | 2 | 1 | True | 0 | ROZPOCET
| VV |  | 62,000 |  | 62 | [12 empty] | VV | 2 | 2 | True | 0 | ROZPOCET
| VV |  | "stoka C2 | [14 empty] | VV | 2 | 1 | True | 0 | ROZPOCET
| VV |  | 92,000 |  | 92 | [12 empty] | VV | 2 | 2 | True | 0 | ROZPOCET
| VV |  | Součet |  | 154 | [12 empty] | VV | 2 | 4 | True | 1 | ROZPOCET
123 | K | 919125111 | Těsnění svislé spáry mezi živičným krytem a ostatními prvky asfaltovou páskou samolepicí šířky 35 mm tl. 8 mm | m | 154 |  | 0 | CS ÚRS 2023 01 |  | základní |  | 0 | 0.00045 | 0.0693 | 0 | 0 | 4 | K | 2 |  |  |  | ROZPOCET | 0 | 0 | 0 | 0 | 0 | 1 | 0 | 4 | 310446536
| Online PSC |  | https://podminky.urs.cz/item/CS_URS_2023_01/919125111 | [14 empty] | Online PSC | 2
| VV |  | "D1.1_02-01_Podrobná_situace_1.část | [14 empty] | VV | 2 | 1 | True | 0 | ROZPOCET
| VV |  | "komunikace SÚS | [14 empty] | VV | 2 | 1 | True | 0 | ROZPOCET
| VV |  | "úprava podél obruby | [14 empty] | VV | 2 | 1 | True | 0 | ROZPOCET
| VV |  | "stoka C1 | [14 empty] | VV | 2 | 1 | True | 0 | ROZPOCET
| VV |  | 62,000 |  | 62 | [12 empty] | VV | 2 | 2 | True | 0 | ROZPOCET
| VV |  | "stoka C2 | [14 empty] | VV | 2 | 1 | True | 0 | ROZPOCET
| VV |  | 92,000 |  | 92 | [12 empty] | VV | 2 | 2 | True | 0 | ROZPOCET
| VV |  | Součet |  | 154 | [12 empty] | VV | 2 | 4 | True | 1 | ROZPOCET
124 | K | 919731121 | Zarovnání styčné plochy podkladu nebo krytu podél vybourané části komunikace nebo zpevněné plochy živičné tl. do 50 mm | m | 231 |  | 0 | CS ÚRS 2023 01 |  | základní |  | 0 | 0 | 0 | 0 | 0 | 4 | K | 2 |  |  |  | ROZPOCET | 0 | 0 | 0 | 0 | 0 | 1 | 0 | 4 | 805945786
| Online PSC |  | https://podminky.urs.cz/item/CS_URS_2023_01/919731121 | [14 empty] | Online PSC | 2
| VV |  | "D1.1_01_Technická_zpráva | [14 empty] | VV | 2 | 1 | True | 0 | ROZPOCET
| VV |  | "D1.1_02-01_Podrobná_situace_1.část | [14 empty] | VV | 2 | 1 | True | 0 | ROZPOCET
| VV |  | "komunikace SÚS | [14 empty] | VV | 2 | 1 | True | 0 | ROZPOCET
| VV |  | "stoka C1 | [14 empty] | VV | 2 | 1 | True | 0 | ROZPOCET
| VV |  | 4,000*2+71,500+7,250 |  | 86.75 | [12 empty] | VV | 2 | 2 | True | 0 | ROZPOCET
| VV |  | "stoka C2 | [14 empty] | VV | 2 | 1 | True | 0 | ROZPOCET
| VV |  | 4,000*2+94,500+4,000+4,000 |  | 110.5 | [12 empty] | VV | 2 | 2 | True | 0 | ROZPOCET
| VV |  | Mezisoučet |  | 197.25 | [12 empty] | VV | 2 | 3 | True | 0 | ROZPOCET
| VV |  | "komunikace MK | [14 empty] | VV | 2 | 1 | True | 0 | ROZPOCET
| VV |  | 12,250*2+0,525*12+2,950 |  | 33.75 | [12 empty] | VV | 2 | 2 | True | 0 | ROZPOCET
| VV |  | Mezisoučet |  | 33.75 | [12 empty] | VV | 2 | 3 | True | 0 | ROZPOCET
| VV |  | Součet |  | 231 | [12 empty] | VV | 2 | 4 | True | 1 | ROZPOCET
125 | K | 919732211 | Styčná pracovní spára při napojení nového živičného povrchu na stávající se zalitím za tepla modifikovanou asfaltovou hmotou s posypem vápenným hydrátem šířky do 15 mm, hloubky do 25 mm včetně prořezání spáry | m | 231 |  | 0 | CS ÚRS 2023 01 |  | základní |  | 0 | 0.00061 | 0.14091 | 0 | 0 | 4 | K | 2 |  |  |  | ROZPOCET | 0 | 0 | 0 | 0 | 0 | 1 | 0 | 4 | 1404821293
| Online PSC |  | https://podminky.urs.cz/item/CS_URS_2023_01/919732211 | [14 empty] | Online PSC | 2
| VV |  | "D1.1_01_Technická_zpráva | [14 empty] | VV | 2 | 1 | True | 0 | ROZPOCET
| VV |  | "D1.1_02-01_Podrobná_situace_1.část | [14 empty] | VV | 2 | 1 | True | 0 | ROZPOCET
| VV |  | "komunikace SÚS | [14 empty] | VV | 2 | 1 | True | 0 | ROZPOCET
| VV |  | "stoka C1 | [14 empty] | VV | 2 | 1 | True | 0 | ROZPOCET
| VV |  | 4,000*2+71,500+7,250 |  | 86.75 | [12 empty] | VV | 2 | 2 | True | 0 | ROZPOCET
| VV |  | "stoka C2 | [14 empty] | VV | 2 | 1 | True | 0 | ROZPOCET
| VV |  | 4,000*2+94,500+4,000+4,000 |  | 110.5 | [12 empty] | VV | 2 | 2 | True | 0 | ROZPOCET
| VV |  | Mezisoučet |  | 197.25 | [12 empty] | VV | 2 | 3 | True | 0 | ROZPOCET
| VV |  | "komunikace MK | [14 empty] | VV | 2 | 1 | True | 0 | ROZPOCET
| VV |  | 12,250*2+0,525*12+2,950 |  | 33.75 | [12 empty] | VV | 2 | 2 | True | 0 | ROZPOCET
| VV |  | Mezisoučet |  | 33.75 | [12 empty] | VV | 2 | 3 | True | 0 | ROZPOCET
| VV |  | Součet |  | 231 | [12 empty] | VV | 2 | 4 | True | 1 | ROZPOCET
126 | K | 919735111 | Řezání stávajícího živičného krytu nebo podkladu hloubky do 50 mm | m | 631.4 |  | 0 | CS ÚRS 2023 01 |  | základní |  | 0 | 0 | 0 | 0 | 0 | 4 | K | 2 |  |  |  | ROZPOCET | 0 | 0 | 0 | 0 | 0 | 1 | 0 | 4 | -224622616
| Online PSC |  | https://podminky.urs.cz/item/CS_URS_2023_01/919735111 | [14 empty] | Online PSC | 2
| VV |  | "D1.1_01_Technická_zpráva | [14 empty] | VV | 2 | 1 | True | 0 | ROZPOCET
| VV |  | "D1.1_02-01_Podrobná_situace_1.část | [14 empty] | VV | 2 | 1 | True | 0 | ROZPOCET
| VV |  | "komunikace SÚS | [14 empty] | VV | 2 | 1 | True | 0 | ROZPOCET
| VV |  | "vrstva ACO | [14 empty] | VV | 2 | 1 | True | 0 | ROZPOCET
| VV |  | "stoka C1 | [14 empty] | VV | 2 | 1 | True | 0 | ROZPOCET
| VV |  | 4,000*2+71,500+7,250 |  | 86.75 | [12 empty] | VV | 2 | 2 | True | 0 | ROZPOCET
| VV |  | "stoka C2 | [14 empty] | VV | 2 | 1 | True | 0 | ROZPOCET
| VV |  | 4,000*2+94,500+4,000+4,000 |  | 110.5 | [12 empty] | VV | 2 | 2 | True | 0 | ROZPOCET
| VV |  | "vrstva ACP tl. 50 mm | [14 empty] | VV | 2 | 1 | True | 0 | ROZPOCET
| VV |  | "úsek stoky C1 | [14 empty] | VV | 2 | 1 | True | 0 | ROZPOCET
| VV |  | (92,000-2,650*5)*2 |  | 157.5 | [12 empty] | VV | 2 | 2 | True | 0 | ROZPOCET
| VV |  | (2,650*4)*5 |  | 53 | [12 empty] | VV | 2 | 2 | True | 0 | ROZPOCET
| VV |  | "úsek stoky C2 | [14 empty] | VV | 2 | 1 | True | 0 | ROZPOCET
| VV |  | (87,000-2,650*3)*2 |  | 158.1 | [12 empty] | VV | 2 | 2 | True | 0 | ROZPOCET
| VV |  | (2,650*4)*3 |  | 31.8 | [12 empty] | VV | 2 | 2 | True | 0 | ROZPOCET
| VV |  | Mezisoučet |  | 597.65 | [12 empty] | VV | 2 | 3 | True | 0 | ROZPOCET
| VV |  | "komunikace MK | [14 empty] | VV | 2 | 1 | True | 0 | ROZPOCET
| VV |  | "vrstva ACO | [14 empty] | VV | 2 | 1 | True | 0 | ROZPOCET
| VV |  | 12,250*2+0,525*12+2,950 |  | 33.75 | [12 empty] | VV | 2 | 2 | True | 0 | ROZPOCET
| VV |  | Mezisoučet |  | 33.75 | [12 empty] | VV | 2 | 3 | True | 0 | ROZPOCET
| VV |  | Součet |  | 631.4 | [12 empty] | VV | 2 | 4 | True | 1 | ROZPOCET
127 | K | 919735112 | Řezání stávajícího živičného krytu nebo podkladu hloubky přes 50 do 100 mm | m | 524 |  | 0 | CS ÚRS 2023 01 |  | základní |  | 0 | 0 | 0 | 0 | 0 | 4 | K | 2 |  |  |  | ROZPOCET | 0 | 0 | 0 | 0 | 0 | 1 | 0 | 4 | 1332368734
| Online PSC |  | https://podminky.urs.cz/item/CS_URS_2023_01/919735112 | [14 empty] | Online PSC | 2
| VV |  | "D1.1_01_Technická_zpráva | [14 empty] | VV | 2 | 1 | True | 0 | ROZPOCET
| VV |  | "D1.1_02-01_Podrobná_situace_1.část | [14 empty] | VV | 2 | 1 | True | 0 | ROZPOCET
| VV |  | "D1.1_03-03_Podélný_profil_stoka_C1 | [14 empty] | VV | 2 | 1 | True | 0 | ROZPOCET
| VV |  | "D1.1_04-4_Vzorový_řez_řez_komunikací_SÚS | [14 empty] | VV | 2 | 1 | True | 0 | ROZPOCET
| VV |  | "skladba asfaltové komunikace SÚS | [14 empty] | VV | 2 | 1 | True | 0 | ROZPOCET
| VV |  | "vrstva ACL tl. 60 mm | [14 empty] | VV | 2 | 1 | True | 0 | ROZPOCET
| VV |  | "úsek stoky C1 | [14 empty] | VV | 2 | 1 | True | 0 | ROZPOCET
| VV |  | (92,000-2,800*5)*2 |  | 156 | [12 empty] | VV | 2 | 2 | True | 0 | ROZPOCET
| VV |  | (2,800*4)*5 |  | 56 | [12 empty] | VV | 2 | 2 | True | 0 | ROZPOCET
| VV |  | "úsek stoky C2 | [14 empty] | VV | 2 | 1 | True | 0 | ROZPOCET
| VV |  | (87,000-2,800*3)*2 |  | 157.2 | [12 empty] | VV | 2 | 2 | True | 0 | ROZPOCET
| VV |  | (2,800*4)*3 |  | 33.6 | [12 empty] | VV | 2 | 2 | True | 0 | ROZPOCET
| VV |  | Mezisoučet |  | 402.8 | [12 empty] | VV | 2 | 3 | True | 0 | ROZPOCET
| VV |  | "skladba asfaltové místní komunikace MK | [14 empty] | VV | 2 | 1 | True | 0 | ROZPOCET
| VV |  | "vrstva ACP tl. 100 mm | [14 empty] | VV | 2 | 1 | True | 0 | ROZPOCET
| VV |  | (12,250-2,500*3)*2 |  | 9.5 | [12 empty] | VV | 2 | 2 | True | 0 | ROZPOCET
| VV |  | (2,500*4)*3 |  | 30 | [12 empty] | VV | 2 | 2 | True | 0 | ROZPOCET
| VV |  | "vrstva ACL tl. 80 mm | [14 empty] | VV | 2 | 1 | True | 0 | ROZPOCET
| VV |  | (12,250-2,650*3)*2 |  | 8.6 | [12 empty] | VV | 2 | 2 | True | 0 | ROZPOCET
| VV |  | (2,650*4)*3 |  | 31.8 | [12 empty] | VV | 2 | 2 | True | 0 | ROZPOCET
| VV |  | "vrstva ACL tl. 80 mm | [14 empty] | VV | 2 | 1 | True | 0 | ROZPOCET
| VV |  | (12,250-2,800*3)*2 |  | 7.7 | [12 empty] | VV | 2 | 2 | True | 0 | ROZPOCET
| VV |  | (2,800*4)*3 |  | 33.6 | [12 empty] | VV | 2 | 2 | True | 0 | ROZPOCET
| VV |  | Mezisoučet |  | 121.2 | [12 empty] | VV | 2 | 3 | True | 0 | ROZPOCET
| VV |  | Součet |  | 524 | [12 empty] | VV | 2 | 4 | True | 1 | ROZPOCET
128 | K | 919794441 | Úprava ploch kolem hydrantů, šoupat, kanalizačních poklopů a mříží, sloupů apod. v živičných krytech jakékoliv tloušťky, jednotlivě v půdorysné ploše do 2 m2 | kus | 4 |  | 0 | CS ÚRS 2023 01 |  | základní |  | 0 | 1.6168 | 6.4672 | 0 | 0 | 4 | K | 2 |  |  |  | ROZPOCET | 0 | 0 | 0 | 0 | 0 | 1 | 0 | 4 | -376931943
| Online PSC |  | https://podminky.urs.cz/item/CS_URS_2023_01/919794441 | [14 empty] | Online PSC | 2
| VV |  | "D1.1_02-01_Podrobná_situace_1.část | [14 empty] | VV | 2 | 1 | True | 0 | ROZPOCET
| VV |  | "VŠ | [14 empty] | VV | 2 | 1 | True | 0 | ROZPOCET
| VV |  | 2,000 |  | 2 | [12 empty] | VV | 2 | 2 | True | 0 | ROZPOCET
| VV |  | "PŠ | [14 empty] | VV | 2 | 1 | True | 0 | ROZPOCET
| VV |  | 2,000 |  | 2 | [12 empty] | VV | 2 | 2 | True | 0 | ROZPOCET
| VV |  | Součet |  | 4 | [12 empty] | VV | 2 | 4 | True | 1 | ROZPOCET
129 | K | 938908411 | Čištění vozovek splachováním vodou povrchu podkladu nebo krytu živičného, betonového nebo dlážděného | m2 | 700.558 |  | 0 | CS ÚRS 2023 01 |  | základní |  | 0 | 0 | 0 | 0.01 | 7.0056 | 4 | K | 2 |  |  |  | ROZPOCET | 0 | 0 | 0 | 0 | 0 | 1 | 0 | 4 | 801693001
| Online PSC |  | https://podminky.urs.cz/item/CS_URS_2023_01/938908411 | [14 empty] | Online PSC | 2
| VV |  | "po odfrézování obrusné vrstvy | [14 empty] | VV | 2 | 1 | True | 0 | ROZPOCET
| VV |  | 36,558 " VV viz. 113154253 |  | 36.558 | [12 empty] | VV | 2 | 2 | True | 0 | ROZPOCET
| VV |  | 664,000 " VV viz. 113154263 |  | 664 | [12 empty] | VV | 2 | 2 | True | 0 | ROZPOCET
| VV |  | Součet |  | 700.558 | [12 empty] | VV | 2 | 4 | True | 1 | ROZPOCET
130 | K | 938909311 | Čištění vozovek metením bláta, prachu nebo hlinitého nánosu s odklizením na hromady na vzdálenost do 20 m nebo naložením na dopravní prostředek strojně povrchu podkladu nebo krytu betonového nebo živičného | m2 | 700.558 |  | 0 | CS ÚRS 2023 01 |  | základní |  | 0 | 0 | 0 | 0.02 | 14.0112 | 4 | K | 2 |  |  |  | ROZPOCET | 0 | 0 | 0 | 0 | 0 | 1 | 0 | 4 | 1470193219
| Online PSC |  | https://podminky.urs.cz/item/CS_URS_2023_01/938909311 | [14 empty] | Online PSC | 2
| VV |  | "po odfrézování obrusné vrstvy | [14 empty] | VV | 2 | 1 | True | 0 | ROZPOCET
| VV |  | 36,558 " VV viz. 113154253 |  | 36.558 | [12 empty] | VV | 2 | 2 | True | 0 | ROZPOCET
| VV |  | 664,000 " VV viz. 113154263 |  | 664 | [12 empty] | VV | 2 | 2 | True | 0 | ROZPOCET
| VV |  | Součet |  | 700.558 | [12 empty] | VV | 2 | 4 | True | 1 | ROZPOCET
131 | K | 977213512 | Řezání trub betonových, železobetonových nebo kameninových ve výkopu kruhových kolmý řez DN 300 | kus | 1 |  | 0 | CS ÚRS 2023 01 |  | základní |  | 0 | 4e-05 | 4e-05 | 0 | 0 | 4 | K | 2 |  |  |  | ROZPOCET | 0 | 0 | 0 | 0 | 0 | 1 | 0 | 4 | -1284990416
| Online PSC |  | https://podminky.urs.cz/item/CS_URS_2023_01/977213512 | [14 empty] | Online PSC | 2
| VV |  | "D1.1_01_Technická_zpráva | [14 empty] | VV | 2 | 1 | True | 0 | ROZPOCET
| VV |  | "D1.1_02-01_Podrobná_situace_1.část | [14 empty] | VV | 2 | 1 | True | 0 | ROZPOCET
| VV |  | "rušená kanalizace BE 300 | [14 empty] | VV | 2 | 1 | True | 0 | ROZPOCET
| VV |  | "u Š8 | [14 empty] | VV | 2 | 1 | True | 0 | ROZPOCET
| VV |  | 1,000 |  | 1 | [12 empty] | VV | 2 | 2 | True | 1 | ROZPOCET
132 | K | 977213513 | Řezání trub betonových, železobetonových nebo kameninových ve výkopu kruhových kolmý řez DN 400 | kus | 2 |  | 0 | CS ÚRS 2023 01 |  | základní |  | 0 | 5e-05 | 0.0001 | 0 | 0 | 4 | K | 2 |  |  |  | ROZPOCET | 0 | 0 | 0 | 0 | 0 | 1 | 0 | 4 | 2018763316
| Online PSC |  | https://podminky.urs.cz/item/CS_URS_2023_01/977213513 | [14 empty] | Online PSC | 2
| VV |  | "D1.1_01_Technická_zpráva | [14 empty] | VV | 2 | 1 | True | 0 | ROZPOCET
| VV |  | "D1.1_02-01_Podrobná_situace_1.část | [14 empty] | VV | 2 | 1 | True | 0 | ROZPOCET
| VV |  | "rušená kanalizace BE 400 | [14 empty] | VV | 2 | 1 | True | 0 | ROZPOCET
| VV |  | "u Š8 | [14 empty] | VV | 2 | 1 | True | 0 | ROZPOCET
| VV |  | 1,000*2 |  | 2 | [12 empty] | VV | 2 | 2 | True | 1 | ROZPOCET
| D | 997 | Přesun sutě |  |  |  | 0 |  |  |  |  | 0 |  | 0 |  | 0 | 1 | D | 1 |  |  |  | ROZPOCET | [6 empty] | 0
133 | K | 997221551 | Vodorovná doprava suti bez naložení, ale se složením a s hrubým urovnáním ze sypkých materiálů, na vzdálenost do 1 km | t | 261.434 |  | 0 | CS ÚRS 2023 01 |  | základní |  | 0 | 0 | 0 | 0 | 0 | 4 | K | 2 |  |  |  | ROZPOCET | 0 | 0 | 0 | 0 | 0 | 1 | 0 | 4 | -1435200872
| Online PSC |  | https://podminky.urs.cz/item/CS_URS_2023_01/997221551 | [14 empty] | Online PSC | 2
| VV |  | "podkl. drc. kamenivo (ŠD+KSC)" 148,886+10,967 |  | 159.853 | [12 empty] | VV | 2 | 2 | True | 0 | ROZPOCET
| VV |  | "uliční smetky" 7,006+14,011 |  | 21.017 | [12 empty] | VV | 2 | 2 | True | 0 | ROZPOCET
| VV |  | "asfaltová fréza" 4,204+76,360 |  | 80.564 | [12 empty] | VV | 2 | 2 | True | 0 | ROZPOCET
| VV |  | Součet |  | 261.434 | [12 empty] | VV | 2 | 4 | True | 1 | ROZPOCET
134 | K | 997221559 | Vodorovná doprava suti bez naložení, ale se složením a s hrubým urovnáním Příplatek k ceně za každý další i započatý 1 km přes 1 km | t | 3660.076 |  | 0 | CS ÚRS 2023 01 |  | základní |  | 0 | 0 | 0 | 0 | 0 | 4 | K | 2 |  |  |  | ROZPOCET | 0 | 0 | 0 | 0 | 0 | 1 | 0 | 4 | -204016707
| Online PSC |  | https://podminky.urs.cz/item/CS_URS_2023_01/997221559 | [14 empty] | Online PSC | 2
| VV |  | 261,434 " VV viz. 997221551 |  | 261.434 | [12 empty] | VV | 2 | 2 | True | 1 | ROZPOCET
| VV |  | 261,434*14 'Přepočtené koeficientem množství |  | 3660.076 | [12 empty] | VV | 2 | 2 | False | 1 | ROZPOCET
135 | K | 997221561 | Vodorovná doprava suti bez naložení, ale se složením a s hrubým urovnáním z kusových materiálů, na vzdálenost do 1 km | t | 131.554 |  | 0 | CS ÚRS 2023 01 |  | základní |  | 0 | 0 | 0 | 0 | 0 | 4 | K | 2 |  |  |  | ROZPOCET | 0 | 0 | 0 | 0 | 0 | 1 | 0 | 4 | -507420270
| Online PSC |  | https://podminky.urs.cz/item/CS_URS_2023_01/997221561 | [14 empty] | Online PSC | 2
| VV |  | "asfaltové kry" 0,662+2,970+30,249+79,257+18,416 |  | 131.554 | [12 empty] | VV | 2 | 2 | True | 1 | ROZPOCET
136 | K | 997221569 | Vodorovná doprava suti bez naložení, ale se složením a s hrubým urovnáním Příplatek k ceně za každý další i započatý 1 km přes 1 km | t | 1841.756 |  | 0 | CS ÚRS 2023 01 |  | základní |  | 0 | 0 | 0 | 0 | 0 | 4 | K | 2 |  |  |  | ROZPOCET | 0 | 0 | 0 | 0 | 0 | 1 | 0 | 4 | 495687449
| Online PSC |  | https://podminky.urs.cz/item/CS_URS_2023_01/997221569 | [14 empty] | Online PSC | 2
| VV |  | 131,554 " VV viz. 997221561 |  | 131.554 | [12 empty] | VV | 2 | 2 | True | 1 | ROZPOCET
| VV |  | 131,554*14 'Přepočtené koeficientem množství |  | 1841.756 | [12 empty] | VV | 2 | 2 | False | 1 | ROZPOCET
137 | K | 997221571 | Vodorovná doprava vybouraných hmot bez naložení, ale se složením a s hrubým urovnáním na vzdálenost do 1 km | t | 5.213 |  | 0 | CS ÚRS 2023 01 |  | základní |  | 0 | 0 | 0 | 0 | 0 | 4 | K | 2 |  |  |  | ROZPOCET | 0 | 0 | 0 | 0 | 0 | 1 | 0 | 4 | -428547447
| Online PSC |  | https://podminky.urs.cz/item/CS_URS_2023_01/997221571 | [14 empty] | Online PSC | 2
| VV |  | "prefa prvky" 2,281+1,752+0,480 |  | 4.513 | [12 empty] | VV | 2 | 2 | True | 0 | ROZPOCET
| VV |  | "poklop/mříž" 0,100+0,600 " bude předáno správci sítě |  | 0.7 | [12 empty] | VV | 2 | 2 | True | 0 | ROZPOCET
| VV |  | Součet |  | 5.213 | [12 empty] | VV | 2 | 4 | True | 1 | ROZPOCET
138 | K | 997221579 | Vodorovná doprava vybouraných hmot bez naložení, ale se složením a s hrubým urovnáním na vzdálenost Příplatek k ceně za každý další i započatý 1 km přes 1 km | t | 72.982 |  | 0 | CS ÚRS 2023 01 |  | základní |  | 0 | 0 | 0 | 0 | 0 | 4 | K | 2 |  |  |  | ROZPOCET | 0 | 0 | 0 | 0 | 0 | 1 | 0 | 4 | -831371631
| Online PSC |  | https://podminky.urs.cz/item/CS_URS_2023_01/997221579 | [14 empty] | Online PSC | 2
| VV |  | 5,213 " VV viz. 997221571 |  | 5.213 | [12 empty] | VV | 2 | 2 | True | 1 | ROZPOCET
| VV |  | 5,213*14 'Přepočtené koeficientem množství |  | 72.982 | [12 empty] | VV | 2 | 2 | False | 1 | ROZPOCET
139 | K | 997221611 | Nakládání na dopravní prostředky pro vodorovnou dopravu suti | t | 392.988 |  | 0 | CS ÚRS 2023 01 |  | základní |  | 0 | 0 | 0 | 0 | 0 | 4 | K | 2 |  |  |  | ROZPOCET | 0 | 0 | 0 | 0 | 0 | 1 | 0 | 4 | 1821802911
| Online PSC |  | https://podminky.urs.cz/item/CS_URS_2023_01/997221611 | [14 empty] | Online PSC | 2
| VV |  | "podkl. drc. kamenivo (ŠD+KSC)" 148,886+10,967 |  | 159.853 | [12 empty] | VV | 2 | 2 | True | 0 | ROZPOCET
| VV |  | "uliční smetky" 7,006+14,011 |  | 21.017 | [12 empty] | VV | 2 | 2 | True | 0 | ROZPOCET
| VV |  | "asfaltová fréza" 4,204+76,360 |  | 80.564 | [12 empty] | VV | 2 | 2 | True | 0 | ROZPOCET
| VV |  | "asfaltové kry" 0,662+2,970+30,249+79,257+18,416 |  | 131.554 | [12 empty] | VV | 2 | 2 | True | 0 | ROZPOCET
| VV |  | Součet |  | 392.988 | [12 empty] | VV | 2 | 4 | True | 1 | ROZPOCET
140 | K | 997221612 | Nakládání na dopravní prostředky pro vodorovnou dopravu vybouraných hmot | t | 5.213 |  | 0 | CS ÚRS 2023 01 |  | základní |  | 0 | 0 | 0 | 0 | 0 | 4 | K | 2 |  |  |  | ROZPOCET | 0 | 0 | 0 | 0 | 0 | 1 | 0 | 4 | 1407780530
| Online PSC |  | https://podminky.urs.cz/item/CS_URS_2023_01/997221612 | [14 empty] | Online PSC | 2
| VV |  | "prefa prvky" 2,281+1,752+0,480 |  | 4.513 | [12 empty] | VV | 2 | 2 | True | 0 | ROZPOCET
| VV |  | "poklop/mříž" 0,100+0,600 " bude předáno správci sítě |  | 0.7 | [12 empty] | VV | 2 | 2 | True | 0 | ROZPOCET
| VV |  | Součet |  | 5.213 | [12 empty] | VV | 2 | 4 | True | 1 | ROZPOCET
141 | K | 997221861 | Poplatek za uložení stavebního odpadu na recyklační skládce (skládkovné) z prostého betonu zatříděného do Katalogu odpadů pod kódem 17 01 01 | t | 4.513 |  | 0 | CS ÚRS 2023 01 |  | základní |  | 0 | 0 | 0 | 0 | 0 | 4 | K | 2 |  |  |  | ROZPOCET | 0 | 0 | 0 | 0 | 0 | 1 | 0 | 4 | -1426551907
| Online PSC |  | https://podminky.urs.cz/item/CS_URS_2023_01/997221861 | [14 empty] | Online PSC | 2
| VV |  | "prefa prvky" 2,281+1,752+0,480 |  | 4.513 | [12 empty] | VV | 2 | 2 | True | 1 | ROZPOCET
142 | K | 997221873 | Poplatek za uložení stavebního odpadu na recyklační skládce (skládkovné) zeminy a kamení zatříděného do Katalogu odpadů pod kódem 17 05 04 | t | 180.87 |  | 0 | CS ÚRS 2023 01 |  | základní |  | 0 | 0 | 0 | 0 | 0 | 4 | K | 2 |  |  |  | ROZPOCET | 0 | 0 | 0 | 0 | 0 | 1 | 0 | 4 | -1309483518
| Online PSC |  | https://podminky.urs.cz/item/CS_URS_2023_01/997221873 | [14 empty] | Online PSC | 2
| VV |  | "podkl. drc. kamenivo (ŠD+KSC)" 148,886+10,967 |  | 159.853 | [12 empty] | VV | 2 | 2 | True | 0 | ROZPOCET
| VV |  | "uliční smetky" 7,006+14,011 |  | 21.017 | [12 empty] | VV | 2 | 2 | True | 0 | ROZPOCET
| VV |  | Součet |  | 180.87 | [12 empty] | VV | 2 | 4 | True | 1 | ROZPOCET
143 | K | 997221875 | Poplatek za uložení stavebního odpadu na recyklační skládce (skládkovné) asfaltového bez obsahu dehtu zatříděného do Katalogu odpadů pod kódem 17 03 02 | t | 212.118 |  | 0 | CS ÚRS 2023 01 |  | základní |  | 0 | 0 | 0 | 0 | 0 | 4 | K | 2 |  |  |  | ROZPOCET | 0 | 0 | 0 | 0 | 0 | 1 | 0 | 4 | -122047650
| Online PSC |  | https://podminky.urs.cz/item/CS_URS_2023_01/997221875 | [14 empty] | Online PSC | 2
| VV |  | "asfaltová fréza" 4,204+76,360 |  | 80.564 | [12 empty] | VV | 2 | 2 | True | 0 | ROZPOCET
| VV |  | "asfaltové kry" 0,662+2,970+30,249+79,257+18,416 |  | 131.554 | [12 empty] | VV | 2 | 2 | True | 0 | ROZPOCET
| VV |  | Součet |  | 212.118 | [12 empty] | VV | 2 | 4 | True | 1 | ROZPOCET
| D | 998 | Přesun hmot |  |  |  | 0 |  |  |  |  | 0 |  | 0 |  | 0 | 1 | D | 1 |  |  |  | ROZPOCET | [6 empty] | 0
144 | K | 998276101 | Přesun hmot pro trubní vedení hloubené z trub z plastických hmot nebo sklolaminátových pro vodovody nebo kanalizace v otevřeném výkopu dopravní vzdálenost do 15 m | t | 75.461 |  | 0 | CS ÚRS 2023 01 |  | základní |  | 0 | 0 | 0 | 0 | 0 | 4 | K | 2 |  |  |  | ROZPOCET | 0 | 0 | 0 | 0 | 0 | 1 | 0 | 4 | -1242846184
| Online PSC |  | https://podminky.urs.cz/item/CS_URS_2023_01/998276101 | [14 empty] | Online PSC | 2
145 | K | 998276127 | Přesun hmot pro trubní vedení hloubené z trub z plastických hmot nebo sklolaminátových Příplatek k cenám za zvětšený přesun přes vymezenou největší dopravní vzdálenost přes 2000 do 3000 m | t | 75.461 |  | 0 | CS ÚRS 2023 01 |  | základní |  | 0 | 0 | 0 | 0 | 0 | 4 | K | 2 |  |  |  | ROZPOCET | 0 | 0 | 0 | 0 | 0 | 1 | 0 | 4 | 892562336
| Online PSC |  | https://podminky.urs.cz/item/CS_URS_2023_01/998276127 | [14 empty] | Online PSC | 2
| D | M | Práce a dodávky M |  |  |  | 0 |  |  |  |  | 0 |  | 103.8093 |  | 116.1002 | 3 | D | 0 |  |  |  | ROZPOCET | [6 empty] | 0
| D | 46-M | Zemní práce při extr.mont.pracích |  |  |  | 0 |  |  |  |  | 0 |  | 103.8093 |  | 116.1002 | 3 | D | 1 |  |  |  | ROZPOCET | [6 empty] | 0
146 | K | 460881612 | Kryt vozovek a chodníků kladení dlažby (materiál ve specifikaci) včetně spárování, do lože z kameniva těženého z dlaždic betonových tvarovaných nebo zámkových | m2 | 393.56 |  | 0 | CS ÚRS 2023 01 |  | základní |  | 0 | 0.08425 | 33.1574 | 0 | 0 | 64 | K | 2 |  |  |  | ROZPOCET | 0 | 0 | 0 | 0 | 0 | 1 | 0 | 64 | 732261986
| Online PSC |  | https://podminky.urs.cz/item/CS_URS_2023_01/460881612 | [14 empty] | Online PSC | 2
| VV |  | "D1.1_02-1_Podrobná_situace_1.část | [14 empty] | VV | 2 | 1 | True | 0 | ROZPOCET
| VV |  | "provizorní úprava do doby provedení finálních úprav povrchů | [14 empty] | VV | 2 | 1 | True | 0 | ROZPOCET
| VV |  | "stoka C1 | [14 empty] | VV | 2 | 1 | True | 0 | ROZPOCET
| VV |  | (92,000-2,500*8)*1,900 |  | 136.8 | [12 empty] | VV | 2 | 2 | True | 0 | ROZPOCET
| VV |  | (3,100*3,100)*8 |  | 76.88 | [12 empty] | VV | 2 | 2 | True | 0 | ROZPOCET
| VV |  | "stoka C2 | [14 empty] | VV | 2 | 1 | True | 0 | ROZPOCET
| VV |  | (87,000-2,500*3)*1,900 |  | 151.05 | [12 empty] | VV | 2 | 2 | True | 0 | ROZPOCET
| VV |  | (3,100*3,100)*3 |  | 28.83 | [12 empty] | VV | 2 | 2 | True | 0 | ROZPOCET
| VV |  | Součet |  | 393.56 | [12 empty] | VV | 2 | 4 | True | 1 | ROZPOCET
147 | M | 59245213 | dlažba zámková tvaru I 196x161x80mm přírodní | m2 | 401.431 |  | 0 | CS ÚRS 2023 01 |  | základní |  | 0 | 0.176 | 70.6519 | 0 | 0 | 128 | M | 2 |  |  |  | ROZPOCET | 0 | 0 | 0 | 0 | 0 | 1 | 0 | 128 | 2034324272
| P |  | Poznámka k položce: vícenásobné použití bet. dlažb zohledněno koef. 0,5 jednotkové ceny | [14 empty] | P | 2
| VV |  | 393,56*1,02 'Přepočtené koeficientem množství |  | 401.431 | [12 empty] | VV | 2 | 2 | False | 1 | ROZPOCET
148 | K | 468021221 | Vytrhání dlažby včetně ručního rozebrání, vytřídění, odhozu na hromady nebo naložení na dopravní prostředek a očistění kostek nebo dlaždic z pískového podkladu z dlaždic zámkových, spáry nezalité | m2 | 393.56 |  | 0 | CS ÚRS 2023 01 |  | základní |  | 0 | 0 | 0 | 0.295 | 116.1002 | 64 | K | 2 |  |  |  | ROZPOCET | 0 | 0 | 0 | 0 | 0 | 1 | 0 | 64 | 84720898
| Online PSC |  | https://podminky.urs.cz/item/CS_URS_2023_01/468021221 | [14 empty] | Online PSC | 2
| VV |  | "D1.1_02-1_Podrobná_situace_1.část | [14 empty] | VV | 2 | 1 | True | 0 | ROZPOCET
| VV |  | "provizorní úprava do doby provedení finálních úprav povrchů | [14 empty] | VV | 2 | 1 | True | 0 | ROZPOCET
| VV |  | "stoka C1 | [14 empty] | VV | 2 | 1 | True | 0 | ROZPOCET
| VV |  | (92,000-2,500*8)*1,900 |  | 136.8 | [12 empty] | VV | 2 | 2 | True | 0 | ROZPOCET
| VV |  | (3,100*3,100)*8 |  | 76.88 | [12 empty] | VV | 2 | 2 | True | 0 | ROZPOCET
| VV |  | "stoka C2 | [14 empty] | VV | 2 | 1 | True | 0 | ROZPOCET
| VV |  | (87,000-2,500*3)*1,900 |  | 151.05 | [12 empty] | VV | 2 | 2 | True | 0 | ROZPOCET
| VV |  | (3,100*3,100)*3 |  | 28.83 | [12 empty] | VV | 2 | 2 | True | 0 | ROZPOCET
| VV |  | Součet |  | 393.56 | [12 empty] | VV | 2 | 4 | True | 1 | ROZPOCET
149 | K | 469972111 | Odvoz suti a vybouraných hmot odvoz suti a vybouraných hmot do 1 km | t | 116.1 |  | 0 | CS ÚRS 2023 01 |  | základní |  | 0 | 0 | 0 | 0 | 0 | 64 | K | 2 |  |  |  | ROZPOCET | 0 | 0 | 0 | 0 | 0 | 1 | 0 | 64 | -1343225758
| Online PSC |  | https://podminky.urs.cz/item/CS_URS_2023_01/469972111 | [14 empty] | Online PSC | 2
150 | K | 469972121 | Odvoz suti a vybouraných hmot odvoz suti a vybouraných hmot Příplatek k ceně za každý další i započatý 1 km | t | 348.3 |  | 0 | CS ÚRS 2023 01 |  | základní |  | 0 | 0 | 0 | 0 | 0 | 64 | K | 2 |  |  |  | ROZPOCET | 0 | 0 | 0 | 0 | 0 | 1 | 0 | 64 | -1144588655
| Online PSC |  | https://podminky.urs.cz/item/CS_URS_2023_01/469972121 | [14 empty] | Online PSC | 2
| VV |  | 116,1*3 'Přepočtené koeficientem množství |  | 348.3 | [12 empty] | VV | 2 | 2 | False | 1 | ROZPOCET
151 | K | 469981111 | Přesun hmot pro pomocné stavební práce při elektromontážích dopravní vzdálenost do 1 000 m | t | 103.809 |  | 0 | CS ÚRS 2023 01 |  | základní |  | 0 | 0 | 0 | 0 | 0 | 64 | K | 2 |  |  |  | ROZPOCET | 0 | 0 | 0 | 0 | 0 | 1 | 0 | 64 | 27042019
| Online PSC |  | https://podminky.urs.cz/item/CS_URS_2023_01/469981111 | [14 empty] | Online PSC | 2
152 | K | 469981211 | Přesun hmot pro pomocné stavební práce při elektromontážích Příplatek k ceně za zvětšený přesun přes vymezenou největší dopravní vzdálenost za každých dalších i započatých 1000 m | t | 311.427 |  | 0 | CS ÚRS 2023 01 |  | základní |  | 0 | 0 | 0 | 0 | 0 | 64 | K | 2 |  |  |  | ROZPOCET | 0 | 0 | 0 | 0 | 0 | 1 | 0 | 64 | -300432625
| Online PSC |  | https://podminky.urs.cz/item/CS_URS_2023_01/469981211 | [14 empty] | Online PSC | 2
| VV |  | 103,809*3 'Přepočtené koeficientem množství |  | 311.427 | [12 empty] | VV | 2 | 2 | False | 1 | ROZPOCET
| D | HZS | Hodinové zúčtovací sazby |  |  |  | 0 |  |  |  |  | 0 |  | 0 |  | 0 | 4 | D | 0 |  |  |  | ROZPOCET | [6 empty] | 0
153 | K | HZS1431 | Hodinové zúčtovací sazby profesí HSV provádění konstrukcí inženýrských a dopravních staveb dělník inženýrských sítí | hod | 27 |  | 0 | CS ÚRS 2023 01 |  | základní |  | 0 | 0 | 0 | 0 | 0 | 512 | K | 1 |  |  |  | ROZPOCET | 0 | 0 | 0 | 0 | 0 | 1 | 0 | 512 | -195130767
| Online PSC |  | https://podminky.urs.cz/item/CS_URS_2023_01/HZS1431 | [14 empty] | Online PSC | 1
| VV |  | "nespecifikované/nevykázané práce při přepojování stávajícího trubního vedení | [14 empty] | VV | 1 | 1 | True | 0 | ROZPOCET
| VV |  | 3,000*9 |  | 27 | [12 empty] | VV | 1 | 2 | True | 1 | ROZPOCET
| D | OST | Ostatní |  |  |  | 0 |  |  |  |  | 0 |  | 0 |  | 0 | 4 | D | 0 |  |  |  | ROZPOCET | [6 empty] | 0
154 | K | OST_R_0001 | Přečerpávání splaškových/dešťových vod po dobu realizace prací (do doby propojení nové kanalizace na stávající stav) | kus | 1 |  | 0 | R - položka |  | základní |  | 0 | 0 | 0 | 0 | 0 | 512 | K | 1 |  |  |  | ROZPOCET | 0 | 0 | 0 | 0 | 0 | 1 | 0 | 512 | 33289378

## SO 01.3 - stoka E
[18 empty] | {d72a6cf8-2ce3-45b7-aab9-13f55ce098f6} | [5 empty] | stoka_E | Splašková gravitační kanalizace - stoka "E" PP DN 300 | m | 691 | 3
2
| KRYCÍ LIST SOUPISU PRACÍ | [7 empty] | v --- níže se nacházejí doplnkové a pomocné údaje k sestavám --- v | [8 empty] | False
Stavba:
Kanalizace Svádov - II. etapa - revize R03
Objekt:
SO 01 - Gravitační splašková kanalizace
Soupis:
SO 01.3 - stoka E
| KSO: |  | 827 21 1 |  |  | CC-CZ:
| Místo: |  | Ústí n.L. - Svádov |  |  | Datum: | 23. 8. 2023
| Zadavatel: |  |  |  |  | IČ:
|  | Statutární město Ústí nad Labem |  |  |  | DIČ:
| Uchazeč: |  |  |  |  | IČ: | Vyplň údaj
|  | Vyplň údaj |  |  |  | DIČ: | Vyplň údaj
| Projektant: |  |  |  |  | IČ: | 25023829
|  | PROVOD - inženýrská společnost, s.r.o. |  |  |  | DIČ: | CZ25023829
| Zpracovatel: |  |  |  |  | IČ: | 25023829
|  | PROVOD - inženýrská společnost, s.r.o. |  |  |  | DIČ: | CZ25023829
Poznámka:
Soupis prací je sestaven s využitím Cenové soustavy ÚRS. Položky, které pochází z této cenové soustavy, jsou ve sloupci 'Cenová soustava' označeny popisem 'CS ÚRS' a úrovní příslušného kalendářního pololetí. Veškeré další informace vymezující popis a podmínky použití těchto položek z Cenové soustavy, které nejsou uvedeny přímo v soupisu prací, jsou neomezeně dálkově k dispozici na webu podminky.urs.cz.
| Cena bez DPH | [5 empty] | 0
|  |  | Základ daně |  |  | Sazba daně | Výše daně
| DPH | základní | 0 |  |  | 21% | 0
|  | snížená | 0 |  |  | 15% | 0
|  | zákl. přenesená | 0 |  |  | 21% | 0
|  | sníž. přenesená | 0 |  |  | 15% | 0
|  | nulová | 0 |  |  | 0% | 0
| Cena s DPH |  |  | v | CZK |  | 0
REKAPITULACE ČLENĚNÍ SOUPISU PRACÍ
Stavba:
Kanalizace Svádov - II. etapa - revize R03
Objekt:
SO 01 - Gravitační splašková kanalizace
Soupis:
SO 01.3 - stoka E
Místo: |  |  | Ústí n.L. - Svádov |  |  | Datum: | 23. 8. 2023
Zadavatel: |  |  | Statutární město Ústí nad Labem |  |  | Projektant: | PROVOD - inženýrská společnost, s.r.o.
Uchazeč: |  |  | Vyplň údaj |  |  | Zpracovatel: | PROVOD - inženýrská společnost, s.r.o.
Kód dílu - Popis | [6 empty] | Cena celkem [CZK]
Náklady stavby celkem | [6 empty] | 0 | [11 empty] | -1
| HSV - Práce a dodávky HSV | [5 empty] | 0
| 1 - Zemní práce | [5 empty] | 0
| 1.2 - Protlak pod tělesem dráhy ČD | [5 empty] | 0
| 1.1 - Protlak pod komunikací SÚS | [5 empty] | 0
| 3 - Svislé a kompletní konstrukce | [5 empty] | 0
| 4 - Vodorovné konstrukce | [5 empty] | 0
| 5 - Komunikace pozemní | [5 empty] | 0
| 5.1 - Místní komunikace (ul. Sokolovská) | [5 empty] | 0
| 5.2 - Místní komunikace (ul. Labská) | [5 empty] | 0
| 8 - Trubní vedení | [5 empty] | 0
| 9 - Ostatní konstrukce a práce, bourání | [5 empty] | 0
| 998 - Přesun hmot | [5 empty] | 0
| M - Práce a dodávky M | [5 empty] | 0
| 46-M - Zemní práce při extr.mont.pracích | [5 empty] | 0
| N00 - Dodatečné položky (D.I.) | [5 empty] | 0
| N01 - D.1 | [5 empty] | 0
SOUPIS PRACÍ
Stavba:
Kanalizace Svádov - II. etapa - revize R03
Objekt:
SO 01 - Gravitační splašková kanalizace
Soupis:
SO 01.3 - stoka E
Místo: |  |  | Ústí n.L. - Svádov |  |  | Datum: | 23. 8. 2023
Zadavatel: |  |  | Statutární město Ústí nad Labem |  |  | Projektant: | PROVOD - inženýrská společnost, s.r.o.
Uchazeč: |  |  | Vyplň údaj |  |  | Zpracovatel: | PROVOD - inženýrská společnost, s.r.o.
PČ | Typ | Kód | Popis | MJ | Množství | J.cena [CZK] | Cena celkem [CZK] | Cenová soustava |  | DPH | J. Nh [h] | Nh celkem [h] | J. hmotnost [t] | Hmotnost celkem [t] | J. suť [t] | Suť Celkem [t]
Náklady soupisu celkem | [6 empty] | 0 |  |  |  |  | 0 |  | 488.7175 |  | 1355.7392 |  | D | -1 | [15 empty] | 0
| D | HSV | Práce a dodávky HSV |  |  |  | 0 |  |  |  |  | 0 |  | 304.0389 |  | 1149.1949 | 1 | D | 0 |  |  |  | ROZPOCET | [11 empty] | 0
| D | 1 | Zemní práce |  |  |  | 0 |  |  |  |  | 0 |  | 3.1624 |  | 0 | 1 | D | 1 |  |  |  | ROZPOCET | [11 empty] | 0
1 | K | 115101201 | Čerpání vody na dopravní výšku do 10 m s uvažovaným průměrným přítokem do 500 l/min | hod | 600 |  | 0 | CS ÚRS 2023 01 |  | základní |  | 0 | 3e-05 | 0.018 | 0 | 0 | 4 | K | 2 |  |  |  | ROZPOCET | [5 empty] | 0 | 0 | 0 | 0 | 0 | 1 | 0 | 4 | 1644377946
| Online PSC |  | https://podminky.urs.cz/item/CS_URS_2023_01/115101201 | [14 empty] | Online PSC | 2
| VV |  | "pro VV SP stanoven rozsah 400 hodin" 600,000 |  | 600 | [12 empty] | VV | 2 | 2 | True | 1 | ROZPOCET
2 | K | 115101301 | Pohotovost záložní čerpací soupravy pro dopravní výšku do 10 m s uvažovaným průměrným přítokem do 500 l/min | den | 150 |  | 0 | CS ÚRS 2023 01 |  | základní |  | 0 | 0 | 0 | 0 | 0 | 4 | K | 2 |  |  |  | ROZPOCET | [5 empty] | 0 | 0 | 0 | 0 | 0 | 1 | 0 | 4 | 984454240
| Online PSC |  | https://podminky.urs.cz/item/CS_URS_2023_01/115101301 | [14 empty] | Online PSC | 2
3 | K | 119001401 | Dočasné zajištění podzemního potrubí nebo vedení ve výkopišti ve stavu i poloze, ve kterých byla na začátku zemních prací a to s podepřením, vzepřením nebo vyvěšením, případně s ochranným bedněním, se zřízením a odstraněním zajišťovací konstrukce, s opotřebením hmot potrubí ocelového nebo litinového, jmenovité světlosti DN do 200 mm | m | 4.4 |  | 0 | CS ÚRS 2023 01 |  | základní |  | 0 | 0.00868 | 0.038192 | 0 | 0 | 4 | K | 2 |  |  |  | ROZPOCET | [5 empty] | 0 | 0 | 0 | 0 | 0 | 1 | 0 | 4 | 1818635371
| Online PSC |  | https://podminky.urs.cz/item/CS_URS_2023_01/119001401 | [14 empty] | Online PSC | 2
| VV |  | "D1.1_03-5_Podélný_profil_stoka_E | [14 empty] | VV | 2 | 1 | True | 0 | ROZPOCET
| VV |  | "křížení stávajících IS | [14 empty] | VV | 2 | 1 | True | 0 | ROZPOCET
| VV |  | "vodovod LTH" 1,100*4 |  | 4.4 | [12 empty] | VV | 2 | 2 | True | 0 | ROZPOCET
| VV |  | Součet |  | 4.4 | [12 empty] | VV | 2 | 4 | True | 1 | ROZPOCET
4 | K | 119001405 | Dočasné zajištění podzemního potrubí nebo vedení ve výkopišti ve stavu i poloze, ve kterých byla na začátku zemních prací a to s podepřením, vzepřením nebo vyvěšením, případně s ochranným bedněním, se zřízením a odstraněním zajišťovací konstrukce, s opotřebením hmot potrubí plastového, jmenovité světlosti DN do 200 mm | m | 13.2 |  | 0 | CS ÚRS 2023 01 |  | základní |  | 0 | 0.0369 | 0.48708 | 0 | 0 | 4 | K | 2 |  |  |  | ROZPOCET | [5 empty] | 0 | 0 | 0 | 0 | 0 | 1 | 0 | 4 | -1228144151
| Online PSC |  | https://podminky.urs.cz/item/CS_URS_2023_01/119001405 | [14 empty] | Online PSC | 2
| VV |  | "D1.1_03-5_Podélný_profil_stoka_E | [14 empty] | VV | 2 | 1 | True | 0 | ROZPOCET
| VV |  | "křížení stávajících IS | [14 empty] | VV | 2 | 1 | True | 0 | ROZPOCET
| VV |  | "plynovod" 1,100*12 |  | 13.2 | [12 empty] | VV | 2 | 2 | True | 0 | ROZPOCET
| VV |  | Součet |  | 13.2 | [12 empty] | VV | 2 | 4 | True | 1 | ROZPOCET
5 | K | 119001421 | Dočasné zajištění podzemního potrubí nebo vedení ve výkopišti ve stavu i poloze, ve kterých byla na začátku zemních prací a to s podepřením, vzepřením nebo vyvěšením, případně s ochranným bedněním, se zřízením a odstraněním zajišťovací konstrukce, s opotřebením hmot kabelů a kabelových tratí z volně ložených kabelů a to do 3 kabelů | m | 13.2 |  | 0 | CS ÚRS 2023 01 |  | základní |  | 0 | 0.0369 | 0.48708 | 0 | 0 | 4 | K | 2 |  |  |  | ROZPOCET | [5 empty] | 0 | 0 | 0 | 0 | 0 | 1 | 0 | 4 | 1379657245
| Online PSC |  | https://podminky.urs.cz/item/CS_URS_2023_01/119001421 | [14 empty] | Online PSC | 2
| VV |  | "D1.1_03-5_Podélný_profil_stoka_E | [14 empty] | VV | 2 | 1 | True | 0 | ROZPOCET
| VV |  | "křížení stávajících IS | [14 empty] | VV | 2 | 1 | True | 0 | ROZPOCET
| VV |  | "vedení sdělovací" 1,100*10 |  | 11 | [12 empty] | VV | 2 | 2 | True | 0 | ROZPOCET
| VV |  | "vedení NN" 1,100*2 |  | 2.2 | [12 empty] | VV | 2 | 2 | True | 0 | ROZPOCET
| VV |  | Součet |  | 13.2 | [12 empty] | VV | 2 | 4 | True | 1 | ROZPOCET
6 | K | 119002121 | Pomocné konstrukce při zabezpečení výkopu vodorovné pochozí přechodová lávka délky do 2 m včetně zábradlí zřízení | kus | 35 |  | 0 | CS ÚRS 2023 01 |  | základní |  | 0 | 0.00065 | 0.02275 | 0 | 0 | 4 | K | 2 |  |  |  | ROZPOCET | [5 empty] | 0 | 0 | 0 | 0 | 0 | 1 | 0 | 4 | -1413689170
| Online PSC |  | https://podminky.urs.cz/item/CS_URS_2023_01/119002121 | [14 empty] | Online PSC | 2
| VV |  | "D1.1_03-5_Podélný_profil_stoka_E | [14 empty] | VV | 2 | 1 | True | 0 | ROZPOCET
| VV |  | "á 20 m" 35,000 |  | 35 | [12 empty] | VV | 2 | 2 | True | 0 | ROZPOCET
| VV |  | Součet |  | 35 | [12 empty] | VV | 2 | 4 | True | 1 | ROZPOCET
7 | K | 119002122 | Pomocné konstrukce při zabezpečení výkopu vodorovné pochozí přechodová lávka délky do 2 m včetně zábradlí odstranění | kus | 35 |  | 0 | CS ÚRS 2023 01 |  | základní |  | 0 | 0 | 0 | 0 | 0 | 4 | K | 2 |  |  |  | ROZPOCET | [5 empty] | 0 | 0 | 0 | 0 | 0 | 1 | 0 | 4 | 1294732147
| Online PSC |  | https://podminky.urs.cz/item/CS_URS_2023_01/119002122 | [14 empty] | Online PSC | 2
| VV |  | 35,000 " VV viz. 119002121 |  | 35 | [12 empty] | VV | 2 | 2 | True | 1 | ROZPOCET
8 | K | 119002411 | Pomocné konstrukce při zabezpečení výkopu vodorovné pojízdné z tlustého ocelového plechu šířky výkopu do 1 m zřízení | m2 | 18 |  | 0 | CS ÚRS 2023 01 |  | základní |  | 0 | 0.00064 | 0.01152 | 0 | 0 | 4 | K | 2 |  |  |  | ROZPOCET | [5 empty] | 0 | 0 | 0 | 0 | 0 | 1 | 0 | 4 | 303953210
| Online PSC |  | https://podminky.urs.cz/item/CS_URS_2023_01/119002411 | [14 empty] | Online PSC | 2
| VV |  | "D1.1_03-5_Podélný_profil_stoka_E | [14 empty] | VV | 2 | 1 | True | 0 | ROZPOCET
| VV |  | 18,000 |  | 18 | [12 empty] | VV | 2 | 2 | True | 0 | ROZPOCET
| VV |  | Součet |  | 18 | [12 empty] | VV | 2 | 4 | True | 1 | ROZPOCET
9 | K | 119002412 | Pomocné konstrukce při zabezpečení výkopu vodorovné pojízdné z tlustého ocelového plechu šířky výkopu do 1 m odstranění | m2 | 18 |  | 0 | CS ÚRS 2023 01 |  | základní |  | 0 | 0 | 0 | 0 | 0 | 4 | K | 2 |  |  |  | ROZPOCET | [5 empty] | 0 | 0 | 0 | 0 | 0 | 1 | 0 | 4 | 1680146794
| Online PSC |  | https://podminky.urs.cz/item/CS_URS_2023_01/119002412 | [14 empty] | Online PSC | 2
| VV |  | 18,000 " VV viz. 119002411 |  | 18 | [12 empty] | VV | 2 | 2 | True | 1 | ROZPOCET
10 | K | 119003227 | Pomocné konstrukce při zabezpečení výkopu svislé ocelové mobilní oplocení, výšky přes 1,5 do 2,2 m panely vyplněné dráty zřízení | m | 1435 |  | 0 | CS ÚRS 2023 01 |  | základní |  | 0 | 0.00015 | 0.21525 | 0 | 0 | 4 | K | 2 |  |  |  | ROZPOCET | [5 empty] | 0 | 0 | 0 | 0 | 0 | 1 | 0 | 4 | 1810611562
| Online PSC |  | https://podminky.urs.cz/item/CS_URS_2023_01/119003227 | [14 empty] | Online PSC | 2
| VV |  | "D1.1_03-5_Podélný_profil_stoka_E | [14 empty] | VV | 2 | 1 | True | 0 | ROZPOCET
| VV |  | 693,000*2+3,500*14 |  | 1435 | [12 empty] | VV | 2 | 2 | True | 0 | ROZPOCET
| VV |  | Součet |  | 1435 | [12 empty] | VV | 2 | 4 | True | 1 | ROZPOCET
11 | K | 119003228 | Pomocné konstrukce při zabezpečení výkopu svislé ocelové mobilní oplocení, výšky přes 1,5 do 2,2 m panely vyplněné dráty odstranění | m | 1435 |  | 0 | CS ÚRS 2023 01 |  | základní |  | 0 | 0 | 0 | 0 | 0 | 4 | K | 2 |  |  |  | ROZPOCET | [5 empty] | 0 | 0 | 0 | 0 | 0 | 1 | 0 | 4 | -624737426
| Online PSC |  | https://podminky.urs.cz/item/CS_URS_2023_01/119003228 | [14 empty] | Online PSC | 2
| VV |  | 1435,000 " VV viz. 119003227 |  | 1435 | [12 empty] | VV | 2 | 2 | True | 1 | ROZPOCET
12 | K | 119004111 | Pomocné konstrukce při zabezpečení výkopu bezpečný vstup nebo výstup žebříkem zřízení | m | 129.5 |  | 0 | CS ÚRS 2023 01 |  | základní |  | 0 | 0.00047 | 0.060865 | 0 | 0 | 4 | K | 2 |  |  |  | ROZPOCET | [5 empty] | 0 | 0 | 0 | 0 | 0 | 1 | 0 | 4 | 252631891
| Online PSC |  | https://podminky.urs.cz/item/CS_URS_2023_01/119004111 | [14 empty] | Online PSC | 2
| VV |  | "D1.1_03-5_Podélný_profil_stoka_E | [14 empty] | VV | 2 | 1 | True | 0 | ROZPOCET
| VV |  | "á 20 m" 3,700*35 |  | 129.5 | [12 empty] | VV | 2 | 2 | True | 0 | ROZPOCET
| VV |  | Součet |  | 129.5 | [12 empty] | VV | 2 | 4 | True | 1 | ROZPOCET
13 | K | 119004112 | Pomocné konstrukce při zabezpečení výkopu bezpečný vstup nebo výstup žebříkem odstranění | m | 129.5 |  | 0 | CS ÚRS 2023 01 |  | základní |  | 0 | 0 | 0 | 0 | 0 | 4 | K | 2 |  |  |  | ROZPOCET | [5 empty] | 0 | 0 | 0 | 0 | 0 | 1 | 0 | 4 | 668320802
| Online PSC |  | https://podminky.urs.cz/item/CS_URS_2023_01/119004112 | [14 empty] | Online PSC | 2
| VV |  | 129,500 " VV viz. 119004111 |  | 129.5 | [12 empty] | VV | 2 | 2 | True | 1 | ROZPOCET
14 | K | 132254206 | Hloubení zapažených rýh šířky přes 800 do 2 000 mm strojně s urovnáním dna do předepsaného profilu a spádu v hornině třídy těžitelnosti I skupiny 3 přes 1 000 do 5 000 m3 | m3 | 989.608 |  | 0 | CS ÚRS 2023 01 |  | základní |  | 0 | 0 | 0 | 0 | 0 | 4 | K | 2 |  |  |  | ROZPOCET | [5 empty] | 0 | 0 | 0 | 0 | 0 | 1 | 0 | 4 | 1553971412
| Online PSC |  | https://podminky.urs.cz/item/CS_URS_2023_01/132254206 | [14 empty] | Online PSC | 2
| VV |  | "D.1.1_Technická_zpráva | [14 empty] | VV | 2 | 1 | True | 0 | ROZPOCET
| VV |  | "D1.1_03-5_Podélný_profil_stoka_E | [14 empty] | VV | 2 | 1 | True | 0 | ROZPOCET
| VV |  | "D1.1_04-3_Vzorový_výkres_uložení_potrubí_PP | [14 empty] | VV | 2 | 1 | True | 0 | ROZPOCET
| VV |  | "D1.1_04-5.1_Vzorový_výkres_řez_místní_komunikací_ul.Sokolovská | [14 empty] | VV | 2 | 1 | True | 0 | ROZPOCET
| VV |  | "D1.1_04-5.2_Vzorový_výkres_řez_místní_komunikací | [14 empty] | VV | 2 | 1 | True | 0 | ROZPOCET
| VV |  | "Geologický_posudek_a_vyjádření_pro_dostavbu_kanalizace_Svádov | [14 empty] | VV | 2 | 1 | True | 0 | ROZPOCET
| VV |  | "zatřídění hornin pro VV SP : 70% tř. I sk 3 + 30% tř. II sk 4 | [14 empty] | VV | 2 | 1 | True | 0 | ROZPOCET
| VV |  | "průměrná š. rýhy 1,1 m | [14 empty] | VV | 2 | 1 | True | 0 | ROZPOCET
| VV |  | ((stoka_E-4,000*2-3,000*2)*1,100*2,316)*70/100 |  | 1207.308 | [12 empty] | VV | 2 | 2 | True | 0 | ROZPOCET
| VV |  | "přípočet rozšíření v místě RŠ" (((2,500*0,500*2)*2,316)*29)*70/100 |  | 117.537 | [12 empty] | VV | 2 | 2 | True | 0 | ROZPOCET
| VV |  | "odpočet skladby MK (ul. Sokolovská - /Š27 - Š48/)" -(580,700*1,100*0,600)*70/100 |  | -268.283 | [12 empty] | VV | 2 | 2 | True | 0 | ROZPOCET
| VV |  | "odpočet skladby MK /Š24 - Š26, Š27 - Š50a/" -(99,300*1,100*0,490)*70/100 |  | -37.466 | [12 empty] | VV | 2 | 2 | True | 0 | ROZPOCET
| VV |  | "odpočet rozšíření v místě RŠ MK (ul. Sokolovská)" -(((2,500*0,500*2)*0,600)*24)*70/100 |  | -25.2 | [12 empty] | VV | 2 | 2 | True | 0 | ROZPOCET
| VV |  | "odpočet rozšíření v místě RŠ MK" -(((2,500*0,500*2)*0,490)*5)*70/100 |  | -4.288 | [12 empty] | VV | 2 | 2 | True | 0 | ROZPOCET
| VV |  | Součet |  | 989.608 | [12 empty] | VV | 2 | 4 | True | 1 | ROZPOCET
15 | K | 132354206 | Hloubení zapažených rýh šířky přes 800 do 2 000 mm strojně s urovnáním dna do předepsaného profilu a spádu v hornině třídy těžitelnosti II skupiny 4 přes 1 000 do 5 000 m3 | m3 | 424.117 |  | 0 | CS ÚRS 2023 01 |  | základní |  | 0 | 0 | 0 | 0 | 0 | 4 | K | 2 |  |  |  | ROZPOCET | [5 empty] | 0 | 0 | 0 | 0 | 0 | 1 | 0 | 4 | -916231240
| Online PSC |  | https://podminky.urs.cz/item/CS_URS_2023_01/132354206 | [14 empty] | Online PSC | 2
| VV |  | "D.1.1_Technická_zpráva | [14 empty] | VV | 2 | 1 | True | 0 | ROZPOCET
| VV |  | "D1.1_03-5_Podélný_profil_stoka_E | [14 empty] | VV | 2 | 1 | True | 0 | ROZPOCET
| VV |  | "D1.1_04-3_Vzorový_výkres_uložení_potrubí_PP | [14 empty] | VV | 2 | 1 | True | 0 | ROZPOCET
| VV |  | "D1.1_04-5.1_Vzorový_výkres_řez_místní_komunikací_ul.Sokolovská | [14 empty] | VV | 2 | 1 | True | 0 | ROZPOCET
| VV |  | "D1.1_04-5.2_Vzorový_výkres_řez_místní_komunikací | [14 empty] | VV | 2 | 1 | True | 0 | ROZPOCET
| VV |  | "Geologický_posudek_a_vyjádření_pro_dostavbu_kanalizace_Svádov | [14 empty] | VV | 2 | 1 | True | 0 | ROZPOCET
| VV |  | "zatřídění hornin pro VV SP : 70% tř. I sk 3 + 30% tř. II sk 4 | [14 empty] | VV | 2 | 1 | True | 0 | ROZPOCET
| VV |  | "průměrná š. rýhy 1,10 m | [14 empty] | VV | 2 | 1 | True | 0 | ROZPOCET
| VV |  | ((stoka_E-4,000*2-3,000*2)*1,100*2,316)*30/100 |  | 517.418 | [12 empty] | VV | 2 | 2 | True | 0 | ROZPOCET
| VV |  | "přípočet rozšíření v místě RŠ" (((2,500*0,500*2)*2,316)*29)*30/100 |  | 50.373 | [12 empty] | VV | 2 | 2 | True | 0 | ROZPOCET
| VV |  | "odpočet skladby MK (ul. Sokolovská - /Š27 - Š48/)" -(580,700*1,100*0,600)*30/100 |  | -114.979 | [12 empty] | VV | 2 | 2 | True | 0 | ROZPOCET
| VV |  | "odpočet skladby MK /Š24 - Š26, Š27 - Š50a/" -(99,300*1,100*0,490)*30/100 |  | -16.057 | [12 empty] | VV | 2 | 2 | True | 0 | ROZPOCET
| VV |  | "odpočet rozšíření v místě RŠ MK (ul. Sokolovská)" -(((2,500*0,500*2)*0,600)*24)*30/100 |  | -10.8 | [12 empty] | VV | 2 | 2 | True | 0 | ROZPOCET
| VV |  | "odpočet rozšíření v místě RŠ MK" -(((2,500*0,500*2)*0,490)*5)*30/100 |  | -1.838 | [12 empty] | VV | 2 | 2 | True | 0 | ROZPOCET
| VV |  | Součet |  | 424.117 | [12 empty] | VV | 2 | 4 | True | 1 | ROZPOCET
16 | K | 139001101 | Příplatek k cenám hloubených vykopávek za ztížení vykopávky v blízkosti podzemního vedení nebo výbušnin pro jakoukoliv třídu horniny | m3 | 50.776 |  | 0 | CS ÚRS 2023 01 |  | základní |  | 0 | 0 | 0 | 0 | 0 | 4 | K | 2 |  |  |  | ROZPOCET | [5 empty] | 0 | 0 | 0 | 0 | 0 | 1 | 0 | 4 | -403866573
| Online PSC |  | https://podminky.urs.cz/item/CS_URS_2023_01/139001101 | [14 empty] | Online PSC | 2
| VV |  | "D1.1_03-5_Podélný_profil_stoka_E | [14 empty] | VV | 2 | 1 | True | 0 | ROZPOCET
| VV |  | "křížení stávajících IS | [14 empty] | VV | 2 | 1 | True | 0 | ROZPOCET
| VV |  | "vodovod LTH" (1,100*4)*1,100*1,600 |  | 7.744 | [12 empty] | VV | 2 | 2 | True | 0 | ROZPOCET
| VV |  | "plynovod" (1,100*12)*1,100*1,600 |  | 23.232 | [12 empty] | VV | 2 | 2 | True | 0 | ROZPOCET
| VV |  | "vedení sdělovací" (1,100*10)*1,000*1,500 |  | 16.5 | [12 empty] | VV | 2 | 2 | True | 0 | ROZPOCET
| VV |  | "vedení NN" (1,100*2)*1,000*1,500 |  | 3.3 | [12 empty] | VV | 2 | 2 | True | 0 | ROZPOCET
| VV |  | Součet |  | 50.776 | [12 empty] | VV | 2 | 4 | True | 1 | ROZPOCET
17 | K | 151811131 | Zřízení pažicích boxů pro pažení a rozepření stěn rýh podzemního vedení hloubka výkopu do 4 m, šířka do 1,2 m | m2 | 2846.364 |  | 0 | CS ÚRS 2023 01 |  | základní |  | 0 | 0.00058 | 1.6509 | 0 | 0 | 4 | K | 2 |  |  |  | ROZPOCET | [5 empty] | 0 | 0 | 0 | 0 | 0 | 1 | 0 | 4 | 1721299485
| Online PSC |  | https://podminky.urs.cz/item/CS_URS_2023_01/151811131 | [14 empty] | Online PSC | 2
| VV |  | "D.1.1_Technická_zpráva | [14 empty] | VV | 2 | 1 | True | 0 | ROZPOCET
| VV |  | "D1.1_03-5_Podélný_profil_stoka_E | [14 empty] | VV | 2 | 1 | True | 0 | ROZPOCET
| VV |  | "D1.1_04-3_Vzorový_výkres_uložení_potrubí_PP | [14 empty] | VV | 2 | 1 | True | 0 | ROZPOCET
| VV |  | "průměrná š. rýhy 1,1 m; průměrná hl. výkopu 2,316 m | [14 empty] | VV | 2 | 1 | True | 0 | ROZPOCET
| VV |  | (stoka_E-4,000*2-3,000*2-2,500*25)*2*2,316 "(odpočet 2x startovací a 2x cílová jáma; 25x RŠ) |  | 2846.364 | [12 empty] | VV | 2 | 2 | True | 0 | ROZPOCET
| VV |  | Součet |  | 2846.364 | [12 empty] | VV | 2 | 4 | True | 1 | ROZPOCET
18 | K | 151811132 | Zřízení pažicích boxů pro pažení a rozepření stěn rýh podzemního vedení hloubka výkopu do 4 m, šířka přes 1,2 do 2,5 m | m2 | 289.5 |  | 0 | CS ÚRS 2023 01 |  | základní |  | 0 | 0.00059 | 0.17081 | 0 | 0 | 4 | K | 2 |  |  |  | ROZPOCET | [5 empty] | 0 | 0 | 0 | 0 | 0 | 1 | 0 | 4 | 962478445
| Online PSC |  | https://podminky.urs.cz/item/CS_URS_2023_01/151811132 | [14 empty] | Online PSC | 2
| VV |  | "D.1.1_Technická_zpráva | [14 empty] | VV | 2 | 1 | True | 0 | ROZPOCET
| VV |  | "D1.1_03-5_Podélný_profil_stoka_E | [14 empty] | VV | 2 | 1 | True | 0 | ROZPOCET
| VV |  | "D1.1_04-3_Vzorový_výkres_uložení_potrubí_PP | [14 empty] | VV | 2 | 1 | True | 0 | ROZPOCET
| VV |  | "průměrná š. rýhy 1,10 m; průměrná hl. výkopu 2,316 m | [14 empty] | VV | 2 | 1 | True | 0 | ROZPOCET
| VV |  | "25x rozšířený výkop v místě RŠ" (2,500*2)*2,316*25 "(mimo 4x RŠ v stat./cílové jámě) |  | 289.5 | [12 empty] | VV | 2 | 2 | True | 0 | ROZPOCET
| VV |  | Součet |  | 289.5 | [12 empty] | VV | 2 | 4 | True | 1 | ROZPOCET
19 | K | 151811231 | Odstranění pažicích boxů pro pažení a rozepření stěn rýh podzemního vedení hloubka výkopu do 4 m, šířka do 1,2 m | m2 | 2795.412 |  | 0 | CS ÚRS 2023 01 |  | základní |  | 0 | 0 | 0 | 0 | 0 | 4 | K | 2 |  |  |  | ROZPOCET | [5 empty] | 0 | 0 | 0 | 0 | 0 | 1 | 0 | 4 | 152854463
| Online PSC |  | https://podminky.urs.cz/item/CS_URS_2023_01/151811231 | [14 empty] | Online PSC | 2
| VV |  | 2795,412 " VV viz. 151811131 |  | 2795.412 | [12 empty] | VV | 2 | 2 | True | 1 | ROZPOCET
20 | K | 151811232 | Odstranění pažicích boxů pro pažení a rozepření stěn rýh podzemního vedení hloubka výkopu do 4 m, šířka přes 1,2 do 2,5 m | m2 | 289.5 |  | 0 | CS ÚRS 2023 01 |  | základní |  | 0 | 0 | 0 | 0 | 0 | 4 | K | 2 |  |  |  | ROZPOCET | [5 empty] | 0 | 0 | 0 | 0 | 0 | 1 | 0 | 4 | -489348593
| Online PSC |  | https://podminky.urs.cz/item/CS_URS_2023_01/151811232 | [14 empty] | Online PSC | 2
| VV |  | 289,500 " VV viz. 151811132 |  | 289.5 | [12 empty] | VV | 2 | 2 | True | 1 | ROZPOCET
21 | K | 162651111 | Vodorovné přemístění výkopku nebo sypaniny po suchu na obvyklém dopravním prostředku, bez naložení výkopku, avšak se složením bez rozhrnutí z horniny třídy těžitelnosti I skupiny 1 až 3 na vzdálenost přes 3 000 do 4 000 m | m3 | 1301.224 |  | 0 | CS ÚRS 2023 01 |  | základní |  | 0 | 0 | 0 | 0 | 0 | 4 | K | 2 |  |  |  | ROZPOCET | [5 empty] | 0 | 0 | 0 | 0 | 0 | 1 | 0 | 4 | -225657813
| Online PSC |  | https://podminky.urs.cz/item/CS_URS_2023_01/162651111 | [14 empty] | Online PSC | 2
| VV |  | "zemina z výkopku na dočasnou staveništní deponii k vytřídění pro zpětný zásyp | [14 empty] | VV | 2 | 1 | True | 0 | ROZPOCET
| VV |  | 989,608 " VV viz. 132254206 |  | 989.608 | [12 empty] | VV | 2 | 2 | True | 0 | ROZPOCET
| VV |  | "vytříděná zemina z dočasné staveništní deponii pro zpětný zásyp | [14 empty] | VV | 2 | 1 | True | 0 | ROZPOCET
| VV |  | "50% objemu zásypu" 623,232*50/100 |  | 311.616 | [12 empty] | VV | 2 | 2 | True | 0 | ROZPOCET
| VV |  | Součet |  | 1301.224 | [12 empty] | VV | 2 | 4 | True | 1 | ROZPOCET
22 | K | 162751117 | Vodorovné přemístění výkopku nebo sypaniny po suchu na obvyklém dopravním prostředku, bez naložení výkopku, avšak se složením bez rozhrnutí z horniny třídy těžitelnosti I skupiny 1 až 3 na vzdálenost přes 9 000 do 10 000 m | m3 | 677.992 |  | 0 | CS ÚRS 2023 01 |  | základní |  | 0 | 0 | 0 | 0 | 0 | 4 | K | 2 |  |  |  | ROZPOCET | [5 empty] | 0 | 0 | 0 | 0 | 0 | 1 | 0 | 4 | 1510987920
| Online PSC |  | https://podminky.urs.cz/item/CS_URS_2023_01/162751117 | [14 empty] | Online PSC | 2
| VV |  | "přebytečná zemina po vytřídění na trvalou skládku | [14 empty] | VV | 2 | 1 | True | 0 | ROZPOCET
| VV |  | 989,608 " VV viz. 132254206 |  | 989.608 | [12 empty] | VV | 2 | 2 | True | 0 | ROZPOCET
| VV |  | "50% objemu zásypu" -623,232*50/100 |  | -311.616 | [12 empty] | VV | 2 | 2 | True | 0 | ROZPOCET
| VV |  | Součet |  | 677.992 | [12 empty] | VV | 2 | 4 | True | 1 | ROZPOCET
23 | K | 162751119 | Vodorovné přemístění výkopku nebo sypaniny po suchu na obvyklém dopravním prostředku, bez naložení výkopku, avšak se složením bez rozhrnutí z horniny třídy těžitelnosti I skupiny 1 až 3 na vzdálenost Příplatek k ceně za každých dalších i započatých 1 000 m | m3 | 3389.96 |  | 0 | CS ÚRS 2023 01 |  | základní |  | 0 | 0 | 0 | 0 | 0 | 4 | K | 2 |  |  |  | ROZPOCET | [5 empty] | 0 | 0 | 0 | 0 | 0 | 1 | 0 | 4 | 1252161844
| Online PSC |  | https://podminky.urs.cz/item/CS_URS_2023_01/162751119 | [14 empty] | Online PSC | 2
| VV |  | 677,992 " VV viz. 162751117 |  | 677.992 | [12 empty] | VV | 2 | 2 | True | 1 | ROZPOCET
| VV |  | 677,992*5 'Přepočtené koeficientem množství |  | 3389.96 | [12 empty] | VV | 2 | 2 | False | 1 | ROZPOCET
24 | K | 162751137 | Vodorovné přemístění výkopku nebo sypaniny po suchu na obvyklém dopravním prostředku, bez naložení výkopku, avšak se složením bez rozhrnutí z horniny třídy těžitelnosti II skupiny 4 a 5 na vzdálenost přes 9 000 do 10 000 m | m3 | 424.117 |  | 0 | CS ÚRS 2023 01 |  | základní |  | 0 | 0 | 0 | 0 | 0 | 4 | K | 2 |  |  |  | ROZPOCET | [5 empty] | 0 | 0 | 0 | 0 | 0 | 1 | 0 | 4 | -1563840451
| Online PSC |  | https://podminky.urs.cz/item/CS_URS_2023_01/162751137 | [14 empty] | Online PSC | 2
| VV |  | "přebytečná zemina na trvalou skládku | [14 empty] | VV | 2 | 1 | True | 0 | ROZPOCET
| VV |  | 424,117 " VV viz. 132354206 |  | 424.117 | [12 empty] | VV | 2 | 2 | True | 0 | ROZPOCET
| VV |  | Součet |  | 424.117 | [12 empty] | VV | 2 | 4 | True | 1 | ROZPOCET
25 | K | 162751139 | Vodorovné přemístění výkopku nebo sypaniny po suchu na obvyklém dopravním prostředku, bez naložení výkopku, avšak se složením bez rozhrnutí z horniny třídy těžitelnosti II skupiny 4 a 5 na vzdálenost Příplatek k ceně za každých dalších i započatých 1 000 m | m3 | 2120.585 |  | 0 | CS ÚRS 2023 01 |  | základní |  | 0 | 0 | 0 | 0 | 0 | 4 | K | 2 |  |  |  | ROZPOCET | [5 empty] | 0 | 0 | 0 | 0 | 0 | 1 | 0 | 4 | 526648575
| Online PSC |  | https://podminky.urs.cz/item/CS_URS_2023_01/162751139 | [14 empty] | Online PSC | 2
| VV |  | 424,117 " VV viz. 162751137 |  | 424.117 | [12 empty] | VV | 2 | 2 | True | 1 | ROZPOCET
| VV |  | 424,117*5 'Přepočtené koeficientem množství |  | 2120.585 | [12 empty] | VV | 2 | 2 | False | 1 | ROZPOCET
26 | K | RKON0001 | Třídění neulehlého výkopku strojně pomocí mobilní třídičky zemin z horniny třídy těžitelnosti I, skupiny 1 až 3 | m3 | 989.608 |  | 0 | R - položka |  | základní |  | 0 | 0 | 0 | 0 | 0 | 4 | K | 2 |  |  |  | ROZPOCET | [5 empty] | 0 | 0 | 0 | 0 | 0 | 1 | 0 | 4 | -965166171
| VV |  | "zemina z výkopku na dočasnou staveništní deponii k vytřídění pro zpětný zásyp | [14 empty] | VV | 2 | 1 | True | 0 | ROZPOCET
| VV |  | 989,608 " VV viz. 132254206 |  | 989.608 | [12 empty] | VV | 2 | 2 | True | 0 | ROZPOCET
| VV |  | Součet |  | 989.608 | [12 empty] | VV | 2 | 4 | True | 1 | ROZPOCET
27 | K | 167151111 | Nakládání, skládání a překládání neulehlého výkopku nebo sypaniny strojně nakládání, množství přes 100 m3, z hornin třídy těžitelnosti I, skupiny 1 až 3 | m3 | 989.608 |  | 0 | CS ÚRS 2023 01 |  | základní |  | 0 | 0 | 0 | 0 | 0 | 4 | K | 2 |  |  |  | ROZPOCET | [5 empty] | 0 | 0 | 0 | 0 | 0 | 1 | 0 | 4 | 669885570
| Online PSC |  | https://podminky.urs.cz/item/CS_URS_2023_01/167151111 | [14 empty] | Online PSC | 2
| VV |  | "vytříděná zemina z dočasné staveništní deponii pro zpětný zásyp | [14 empty] | VV | 2 | 1 | True | 0 | ROZPOCET
| VV |  | "50% objemu zásypu" 623,232*50/100 |  | 311.616 | [12 empty] | VV | 2 | 2 | True | 0 | ROZPOCET
| VV |  | "přebytečná zemina po vytřídění na trvalou skládku | [14 empty] | VV | 2 | 1 | True | 0 | ROZPOCET
| VV |  | 677,992 " VV viz. 162751117 |  | 677.992 | [12 empty] | VV | 2 | 2 | True | 0 | ROZPOCET
| VV |  | Součet |  | 989.608 | [12 empty] | VV | 2 | 4 | True | 1 | ROZPOCET
28 | K | 171152111 | Uložení sypaniny do zhutněných násypů pro silnice, dálnice a letiště s rozprostřením sypaniny ve vrstvách, s hrubým urovnáním a uzavřením povrchu násypu z hornin nesoudržných sypkých v aktivní zóně | m3 | 350.075 |  | 0 | CS ÚRS 2023 01 |  | základní |  | 0 | 0 | 0 | 0 | 0 | 4 | K | 2 |  |  |  | ROZPOCET | [5 empty] | 0 | 0 | 0 | 0 | 0 | 1 | 0 | 4 | -2090367455
| Online PSC |  | https://podminky.urs.cz/item/CS_URS_2023_01/171152111 | [14 empty] | Online PSC | 2
| VV |  | "D.1.1_Technická_zpráva | [14 empty] | VV | 2 | 1 | True | 0 | ROZPOCET
| VV |  | "C.1.1_Přehledná_situace_1.část | [14 empty] | VV | 2 | 1 | True | 0 | ROZPOCET
| VV |  | "D1.1_04-5.1_Vzorový_výkres_řez_místní_komunikací | [14 empty] | VV | 2 | 1 | True | 0 | ROZPOCET
| VV |  | "průměrná š. rýhy 1,10 m | [14 empty] | VV | 2 | 1 | True | 0 | ROZPOCET
| VV |  | "násyp aktivní zóny komunikace tl. 500 mm | [14 empty] | VV | 2 | 1 | True | 0 | ROZPOCET
| VV |  | (63,000+90,000+425,750+57,750)*1,100*0,500 |  | 350.075 | [12 empty] | VV | 2 | 2 | True | 0 | ROZPOCET
| VV |  | Součet |  | 350.075 | [12 empty] | VV | 2 | 4 | True | 1 | ROZPOCET
29 | M | 58344003 | kamenivo drcené hrubé frakce 63/125 | t | 700.15 |  | 0 | CS ÚRS 2023 01 |  | základní |  | 0 | 0 | 0 | 0 | 0 | 8 | M | 2 |  |  |  | ROZPOCET | [5 empty] | 0 | 0 | 0 | 0 | 0 | 1 | 0 | 4 | -1155744400
| VV |  | 350,075*2 'Přepočtené koeficientem množství |  | 700.15 | [12 empty] | VV | 2 | 2 | False | 1 | ROZPOCET
30 | K | 171251201 | Uložení sypaniny na skládky nebo meziskládky bez hutnění s upravením uložené sypaniny do předepsaného tvaru | m3 | 2091.717 |  | 0 | CS ÚRS 2023 01 |  | základní |  | 0 | 0 | 0 | 0 | 0 | 4 | K | 2 |  |  |  | ROZPOCET | [5 empty] | 0 | 0 | 0 | 0 | 0 | 1 | 0 | 4 | -1633645984
| Online PSC |  | https://podminky.urs.cz/item/CS_URS_2023_01/171251201 | [14 empty] | Online PSC | 2
| VV |  | "dočasná staveništní deponie k vytřídění zeminy | [14 empty] | VV | 2 | 1 | True | 0 | ROZPOCET
| VV |  | 989,608 " VV viz. 132254206 |  | 989.608 | [12 empty] | VV | 2 | 2 | True | 0 | ROZPOCET
| VV |  | "trvalá skládka přebytečné zeminy | [14 empty] | VV | 2 | 1 | True | 0 | ROZPOCET
| VV |  | 677,992 " VV viz. 162751117 |  | 677.992 | [12 empty] | VV | 2 | 2 | True | 0 | ROZPOCET
| VV |  | 424,117 " VV viz. 162751137 |  | 424.117 | [12 empty] | VV | 2 | 2 | True | 0 | ROZPOCET
| VV |  | Součet |  | 2091.717 | [12 empty] | VV | 2 | 4 | True | 1 | ROZPOCET
31 | K | 171201231 | Poplatek za uložení stavebního odpadu na recyklační skládce (skládkovné) zeminy a kamení zatříděného do Katalogu odpadů pod kódem 17 05 04 | t | 1928.691 |  | 0 | CS ÚRS 2023 01 |  | základní |  | 0 | 0 | 0 | 0 | 0 | 4 | K | 2 |  |  |  | ROZPOCET | [5 empty] | 0 | 0 | 0 | 0 | 0 | 1 | 0 | 4 | -319653250
| Online PSC |  | https://podminky.urs.cz/item/CS_URS_2023_01/171201231 | [14 empty] | Online PSC | 2
| VV |  | "trvalá skládka přebytečné zeminy | [14 empty] | VV | 2 | 1 | True | 0 | ROZPOCET
| VV |  | "pro VV SP stanovena objemová hmotnost zeminy 1750 kg/m3 | [14 empty] | VV | 2 | 1 | True | 0 | ROZPOCET
| VV |  | 677,992 " VV viz. 162751117 |  | 677.992 | [12 empty] | VV | 2 | 2 | True | 0 | ROZPOCET
| VV |  | 424,117 " VV viz. 162751137 |  | 424.117 | [12 empty] | VV | 2 | 2 | True | 0 | ROZPOCET
| VV |  | Součet |  | 1102.109 | [12 empty] | VV | 2 | 4 | True | 1 | ROZPOCET
| VV |  | 1102,109*1,75 'Přepočtené koeficientem množství |  | 1928.691 | [12 empty] | VV | 2 | 2 | False | 1 | ROZPOCET
32 | K | 174151101 | Zásyp sypaninou z jakékoliv horniny strojně s uložením výkopku ve vrstvách se zhutněním jam, šachet, rýh nebo kolem objektů v těchto vykopávkách | m3 | 623.232 |  | 0 | CS ÚRS 2023 01 |  | základní |  | 0 | 0 | 0 | 0 | 0 | 4 | K | 2 |  |  |  | ROZPOCET | [5 empty] | 0 | 0 | 0 | 0 | 0 | 1 | 0 | 4 | -562651005
| Online PSC |  | https://podminky.urs.cz/item/CS_URS_2023_01/174151101 | [14 empty] | Online PSC | 2
| VV |  | "D.1.1_Technická_zpráva | [14 empty] | VV | 2 | 1 | True | 0 | ROZPOCET
| VV |  | "D1.1_03-5_Podélný_profil_stoka_E | [14 empty] | VV | 2 | 1 | True | 0 | ROZPOCET
| VV |  | "D1.1_04-3_Vzorový_výkres_uložení_potrubí_PP | [14 empty] | VV | 2 | 1 | True | 0 | ROZPOCET
| VV |  | "D1.1_04-5.1_Vzorový_výkres_řez_místní_komunikací_ul.Sokolovská | [14 empty] | VV | 2 | 1 | True | 0 | ROZPOCET
| VV |  | "D1.1_04-5.2_Vzorový_výkres_řez_místní_komunikací | [14 empty] | VV | 2 | 1 | True | 0 | ROZPOCET
| VV |  | "zpětný zásyp vytříděnou (50% objemu zásypu) + ŠTP (50% objemu zásypu) | [14 empty] | VV | 2 | 1 | True | 0 | ROZPOCET
| VV |  | "průměrná š. rýhy 1,1 m | [14 empty] | VV | 2 | 1 | True | 0 | ROZPOCET
| VV |  | (stoka_E-4,000*2-3,000*2)*1,100*2,316 |  | 1724.725 | [12 empty] | VV | 2 | 2 | True | 0 | ROZPOCET
| VV |  | "přípočet rozšíření v místě RŠ" ((2,500*0,500*2)*2,316)*29 |  | 167.91 | [12 empty] | VV | 2 | 2 | True | 0 | ROZPOCET
| VV |  | "odpočet ŠTP lože" -((stoka_E-1,300*29)*1,100*0,100) |  | -71.863 | [12 empty] | VV | 2 | 2 | True | 0 | ROZPOCET
| VV |  | "odpočet ŠTP obsypu" -((stoka_E-1,300*29)*1,100*0,500) |  | -359.315 | [12 empty] | VV | 2 | 2 | True | 0 | ROZPOCET
| VV |  | "odpočet násypu ŠD aktivní zóny komunikace" -((stoka_E-1,300*29)*1,100*0,500) |  | -359.315 | [12 empty] | VV | 2 | 2 | True | 0 | ROZPOCET
| VV |  | "odpočet skladby MK (ul. Sokolovská - /Š27 - Š48/)" -(580,700*1,100*0,600) |  | -383.262 | [12 empty] | VV | 2 | 2 | True | 0 | ROZPOCET
| VV |  | "odpočet skladby MK /Š24 - Š26, Š27 - Š50a/" -(99,300*1,100*0,490) |  | -53.523 | [12 empty] | VV | 2 | 2 | True | 0 | ROZPOCET
| VV |  | "odpočet rozšíření v místě RŠ MK (ul. Sokolovská)" -(((2,500*0,500*2)*0,600)*24) |  | -36 | [12 empty] | VV | 2 | 2 | True | 0 | ROZPOCET
| VV |  | "odpočet rozšíření v místě RŠ MK" -(((2,500*0,500*2)*0,490)*5) |  | -6.125 | [12 empty] | VV | 2 | 2 | True | 0 | ROZPOCET
| VV |  | Součet |  | 623.232 | [12 empty] | VV | 2 | 4 | True | 1 | ROZPOCET
33 | M | 58331200 | štěrkopísek netříděný | t | 623.232 |  | 0 | CS ÚRS 2023 01 |  | základní |  | 0 | 0 | 0 | 0 | 0 | 8 | M | 2 |  |  |  | ROZPOCET | [5 empty] | 0 | 0 | 0 | 0 | 0 | 1 | 0 | 4 | 101856897
| VV |  | "50% objemu zásypu" 623,232*50/100 " VV viz. 174151101 |  | 311.616 | [12 empty] | VV | 2 | 2 | True | 1 | ROZPOCET
| VV |  | 311,616*2 'Přepočtené koeficientem množství |  | 623.232 | [12 empty] | VV | 2 | 2 | False | 1 | ROZPOCET
34 | K | 175151101 | Obsypání potrubí strojně sypaninou z vhodných třídy těžitelnosti I a II, skupiny 1 až 4 nebo materiálem připraveným podél výkopu ve vzdálenosti do 3 m od jeho kraje, pro jakoukoliv hloubku výkopu a míru zhutnění bez prohození sypaniny | m3 | 370.713 |  | 0 | CS ÚRS 2023 01 |  | základní |  | 0 | 0 | 0 | 0 | 0 | 4 | K | 2 |  |  |  | ROZPOCET | [5 empty] | 0 | 0 | 0 | 0 | 0 | 1 | 0 | 4 | 1584866226
| Online PSC |  | https://podminky.urs.cz/item/CS_URS_2023_01/175151101 | [14 empty] | Online PSC | 2
| VV |  | "D.1.1_Technická_zpráva | [14 empty] | VV | 2 | 1 | True | 0 | ROZPOCET
| VV |  | "D1.1_03-5_Podélný_profil_stoka_E | [14 empty] | VV | 2 | 1 | True | 0 | ROZPOCET
| VV |  | "D1.1_04-3_Vzorový_výkres_uložení_potrubí_PP | [14 empty] | VV | 2 | 1 | True | 0 | ROZPOCET
| VV |  | "průměrná š. rýhy 1,10 m | [14 empty] | VV | 2 | 1 | True | 0 | ROZPOCET
| VV |  | "min. 300 mm nad vrchol potrubí | [14 empty] | VV | 2 | 1 | True | 0 | ROZPOCET
| VV |  | (stoka_E-1,300*29-25,000-2)*1,100*0,600 " (odpočet 29x RŠ a 2x protlak dl. 25,0 m) |  | 413.358 | [12 empty] | VV | 2 | 2 | True | 0 | ROZPOCET
| VV |  | "odpočet DN 300" -((Pi*(0,150)^2)*(stoka_E-1,300*29-25,000*2)) |  | -42.645 | [12 empty] | VV | 2 | 2 | True | 0 | ROZPOCET
| VV |  | Součet |  | 370.713 | [12 empty] | VV | 2 | 4 | True | 1 | ROZPOCET
35 | M | 58337302 | štěrkopísek frakce 0/16 | t | 741.426 |  | 0 | CS ÚRS 2023 01 |  | základní |  | 0 | 0 | 0 | 0 | 0 | 8 | M | 2 |  |  |  | ROZPOCET | [5 empty] | 0 | 0 | 0 | 0 | 0 | 1 | 0 | 4 | 706970975
| VV |  | 370,713*2 'Přepočtené koeficientem množství |  | 741.426 | [12 empty] | VV | 2 | 2 | False | 1 | ROZPOCET
| D | 1.2 | Protlak pod tělesem dráhy ČD |  |  |  | 0 |  |  |  |  | 0 |  | 3.4978 |  | 0 | 1 | D | 1 |  |  |  | ROZPOCET | [11 empty] | 0
36 | K | 115101201 | Čerpání vody na dopravní výšku do 10 m s uvažovaným průměrným přítokem do 500 l/min | hod | 40 |  | 0 | CS ÚRS 2023 01 |  | základní |  | 0 | 3e-05 | 0.0012 | 0 | 0 | 4 | K | 2 |  |  |  | ROZPOCET | [5 empty] | 0 | 0 | 0 | 0 | 0 | 1 | 0 | 4 | -1793194936
| Online PSC |  | https://podminky.urs.cz/item/CS_URS_2023_01/115101201 | [14 empty] | Online PSC | 2
| VV |  | "čerpání vody v podvtru" 4,000*10 |  | 40 | [12 empty] | VV | 2 | 2 | True | 1 | ROZPOCET
37 | K | 115101301 | Pohotovost záložní čerpací soupravy pro dopravní výšku do 10 m s uvažovaným průměrným přítokem do 500 l/min | den | 10 |  | 0 | CS ÚRS 2023 01 |  | základní |  | 0 | 0 | 0 | 0 | 0 | 4 | K | 2 |  |  |  | ROZPOCET | [5 empty] | 0 | 0 | 0 | 0 | 0 | 1 | 0 | 4 | 1767770906
| Online PSC |  | https://podminky.urs.cz/item/CS_URS_2023_01/115101301 | [14 empty] | Online PSC | 2
| VV |  | "čerpání vody v podvtru" 10,000 |  | 10 | [12 empty] | VV | 2 | 2 | True | 1 | ROZPOCET
38 | K | 121151103 | Sejmutí ornice strojně při souvislé ploše do 100 m2, tl. vrstvy do 200 mm | m2 | 18 |  | 0 | CS ÚRS 2023 01 |  | základní |  | 0 | 0 | 0 | 0 | 0 | 4 | K | 2 |  |  |  | ROZPOCET | [5 empty] | 0 | 0 | 0 | 0 | 0 | 1 | 0 | 4 | 2126803446
| Online PSC |  | https://podminky.urs.cz/item/CS_URS_2023_01/121151103 | [14 empty] | Online PSC | 2
| VV |  | "D.1.1_Technická_zpráva | [14 empty] | VV | 2 | 1 | True | 0 | ROZPOCET
| VV |  | "C.1.1_Přehledná_situace_1.část | [14 empty] | VV | 2 | 1 | True | 0 | ROZPOCET
| VV |  | "protlak pod tratí ČD | [14 empty] | VV | 2 | 1 | True | 0 | ROZPOCET
| VV |  | "staničení 73,00 - 98,00 | [14 empty] | VV | 2 | 1 | True | 0 | ROZPOCET
| VV |  | "startovací jáma 3x4 m" 3,000*4,000 |  | 12 | [12 empty] | VV | 2 | 2 | True | 0 | ROZPOCET
| VV |  | "cílová jáma 2x3 m" 2,000*3,000 |  | 6 | [12 empty] | VV | 2 | 2 | True | 0 | ROZPOCET
| VV |  | Součet |  | 18 | [12 empty] | VV | 2 | 4 | True | 1 | ROZPOCET
39 | K | 131351201 | Hloubení zapažených jam a zářezů strojně s urovnáním dna do předepsaného profilu a spádu v hornině třídy těžitelnosti II skupiny 4 do 20 m3 | m3 | 7.2 |  | 0 | CS ÚRS 2023 01 |  | základní |  | 0 | 0 | 0 | 0 | 0 | 4 | K | 2 |  |  |  | ROZPOCET | [5 empty] | 0 | 0 | 0 | 0 | 0 | 1 | 0 | 4 | 1387971797
| Online PSC |  | https://podminky.urs.cz/item/CS_URS_2023_01/131351201 | [14 empty] | Online PSC | 2
| VV |  | "D.1.1_Technická_zpráva | [14 empty] | VV | 2 | 1 | True | 0 | ROZPOCET
| VV |  | "C.1.1_Přehledná_situace_1.část | [14 empty] | VV | 2 | 1 | True | 0 | ROZPOCET
| VV |  | "D1.1_03-5_Podélný_profil_stoka_E | [14 empty] | VV | 2 | 1 | True | 0 | ROZPOCET
| VV |  | "Geologický_posudek_a_vyjádření_pro_dostavbu_kanalizace_Svádov | [14 empty] | VV | 2 | 1 | True | 0 | ROZPOCET
| VV |  | "zatřídění hornin pro VV SP : 50% tř. II sk 4 + 40% tř. II sk 5 + 10% tř. III sk 6 | [14 empty] | VV | 2 | 1 | True | 0 | ROZPOCET
| VV |  | "protlak pod tratí ČD | [14 empty] | VV | 2 | 1 | True | 0 | ROZPOCET
| VV |  | "staničení 73,00 - 98,00 | [14 empty] | VV | 2 | 1 | True | 0 | ROZPOCET
| VV |  | "cílová jáma 2x3 m" (2,000*3,000*2,400)*50/100 |  | 7.2 | [12 empty] | VV | 2 | 2 | True | 0 | ROZPOCET
| VV |  | Součet |  | 7.2 | [12 empty] | VV | 2 | 4 | True | 1 | ROZPOCET
40 | K | 131351202 | Hloubení zapažených jam a zářezů strojně s urovnáním dna do předepsaného profilu a spádu v hornině třídy těžitelnosti II skupiny 4 přes 20 do 50 m3 | m3 | 19.2 |  | 0 | CS ÚRS 2023 01 |  | základní |  | 0 | 0 | 0 | 0 | 0 | 4 | K | 2 |  |  |  | ROZPOCET | [5 empty] | 0 | 0 | 0 | 0 | 0 | 1 | 0 | 4 | -1245124718
| Online PSC |  | https://podminky.urs.cz/item/CS_URS_2023_01/131351202 | [14 empty] | Online PSC | 2
| VV |  | "D.1.1_Technická_zpráva | [14 empty] | VV | 2 | 1 | True | 0 | ROZPOCET
| VV |  | "C.1.1_Přehledná_situace_1.část | [14 empty] | VV | 2 | 1 | True | 0 | ROZPOCET
| VV |  | "D1.1_03-5_Podélný_profil_stoka_E | [14 empty] | VV | 2 | 1 | True | 0 | ROZPOCET
| VV |  | "Geologický_posudek_a_vyjádření_pro_dostavbu_kanalizace_Svádov | [14 empty] | VV | 2 | 1 | True | 0 | ROZPOCET
| VV |  | "zatřídění hornin pro VV SP : 50% tř. II sk 4 + 40% tř. II sk 5 + 10% tř. III sk 6 | [14 empty] | VV | 2 | 1 | True | 0 | ROZPOCET
| VV |  | "protlak pod tratí ČD | [14 empty] | VV | 2 | 1 | True | 0 | ROZPOCET
| VV |  | "staničení 73,00 - 98,00 | [14 empty] | VV | 2 | 1 | True | 0 | ROZPOCET
| VV |  | "startovací jáma 3x4 m" (3,000*4,000*3,200)*50/100 |  | 19.2 | [12 empty] | VV | 2 | 2 | True | 0 | ROZPOCET
| VV |  | Součet |  | 19.2 | [12 empty] | VV | 2 | 4 | True | 1 | ROZPOCET
41 | K | 131451201 | Hloubení zapažených jam a zářezů strojně s urovnáním dna do předepsaného profilu a spádu v hornině třídy těžitelnosti II skupiny 5 do 20 m3 | m3 | 5.76 |  | 0 | CS ÚRS 2023 01 |  | základní |  | 0 | 0 | 0 | 0 | 0 | 4 | K | 2 |  |  |  | ROZPOCET | [5 empty] | 0 | 0 | 0 | 0 | 0 | 1 | 0 | 4 | -1712806520
| Online PSC |  | https://podminky.urs.cz/item/CS_URS_2023_01/131451201 | [14 empty] | Online PSC | 2
| VV |  | "D.1.1_Technická_zpráva | [14 empty] | VV | 2 | 1 | True | 0 | ROZPOCET
| VV |  | "C.1.1_Přehledná_situace_1.část | [14 empty] | VV | 2 | 1 | True | 0 | ROZPOCET
| VV |  | "D1.1_03-5_Podélný_profil_stoka_E | [14 empty] | VV | 2 | 1 | True | 0 | ROZPOCET
| VV |  | "Geologický_posudek_a_vyjádření_pro_dostavbu_kanalizace_Svádov | [14 empty] | VV | 2 | 1 | True | 0 | ROZPOCET
| VV |  | "zatřídění hornin pro VV SP : 50% tř. II sk 4 + 40% tř. II sk 5 + 10% tř. III sk 6 | [14 empty] | VV | 2 | 1 | True | 0 | ROZPOCET
| VV |  | "protlak pod tratí ČD | [14 empty] | VV | 2 | 1 | True | 0 | ROZPOCET
| VV |  | "staničení 73,00 - 98,00 | [14 empty] | VV | 2 | 1 | True | 0 | ROZPOCET
| VV |  | "cílová jáma 2x3 m" (2,000*3,000*2,400)*40/100 |  | 5.76 | [12 empty] | VV | 2 | 2 | True | 0 | ROZPOCET
| VV |  | Součet |  | 5.76 | [12 empty] | VV | 2 | 4 | True | 1 | ROZPOCET
42 | K | 131451202 | Hloubení zapažených jam a zářezů strojně s urovnáním dna do předepsaného profilu a spádu v hornině třídy těžitelnosti II skupiny 5 přes 20 do 50 m3 | m3 | 15.36 |  | 0 | CS ÚRS 2023 01 |  | základní |  | 0 | 0 | 0 | 0 | 0 | 4 | K | 2 |  |  |  | ROZPOCET | [5 empty] | 0 | 0 | 0 | 0 | 0 | 1 | 0 | 4 | 1459053480
| Online PSC |  | https://podminky.urs.cz/item/CS_URS_2023_01/131451202 | [14 empty] | Online PSC | 2
| VV |  | "D.1.1_Technická_zpráva | [14 empty] | VV | 2 | 1 | True | 0 | ROZPOCET
| VV |  | "C.1.1_Přehledná_situace_1.část | [14 empty] | VV | 2 | 1 | True | 0 | ROZPOCET
| VV |  | "D1.1_03-5_Podélný_profil_stoka_E | [14 empty] | VV | 2 | 1 | True | 0 | ROZPOCET
| VV |  | "Geologický_posudek_a_vyjádření_pro_dostavbu_kanalizace_Svádov | [14 empty] | VV | 2 | 1 | True | 0 | ROZPOCET
| VV |  | "zatřídění hornin pro VV SP : 50% tř. II sk 4 + 40% tř. II sk 5 + 10% tř. III sk 6 | [14 empty] | VV | 2 | 1 | True | 0 | ROZPOCET
| VV |  | "protlak pod tratí ČD | [14 empty] | VV | 2 | 1 | True | 0 | ROZPOCET
| VV |  | "staničení 73,00 - 98,00 | [14 empty] | VV | 2 | 1 | True | 0 | ROZPOCET
| VV |  | "startovací jáma 3x4 m" (3,000*4,000*3,200)*40/100 |  | 15.36 | [12 empty] | VV | 2 | 2 | True | 0 | ROZPOCET
| VV |  | Součet |  | 15.36 | [12 empty] | VV | 2 | 4 | True | 1 | ROZPOCET
43 | K | 131551201 | Hloubení zapažených jam a zářezů strojně s urovnáním dna do předepsaného profilu a spádu v hornině třídy těžitelnosti III skupiny 6 do 20 m3 | m3 | 1.44 |  | 0 | CS ÚRS 2023 01 |  | základní |  | 0 | 0 | 0 | 0 | 0 | 4 | K | 2 |  |  |  | ROZPOCET | [5 empty] | 0 | 0 | 0 | 0 | 0 | 1 | 0 | 4 | -720951589
| Online PSC |  | https://podminky.urs.cz/item/CS_URS_2023_01/131551201 | [14 empty] | Online PSC | 2
| VV |  | "D.1.1_Technická_zpráva | [14 empty] | VV | 2 | 1 | True | 0 | ROZPOCET
| VV |  | "C.1.1_Přehledná_situace_1.část | [14 empty] | VV | 2 | 1 | True | 0 | ROZPOCET
| VV |  | "D1.1_03-5_Podélný_profil_stoka_E | [14 empty] | VV | 2 | 1 | True | 0 | ROZPOCET
| VV |  | "Geologický_posudek_a_vyjádření_pro_dostavbu_kanalizace_Svádov | [14 empty] | VV | 2 | 1 | True | 0 | ROZPOCET
| VV |  | "zatřídění hornin pro VV SP : 50% tř. II sk 4 + 40% tř. II sk 5 + 10% tř. III sk 6 | [14 empty] | VV | 2 | 1 | True | 0 | ROZPOCET
| VV |  | "protlak pod tratí ČD | [14 empty] | VV | 2 | 1 | True | 0 | ROZPOCET
| VV |  | "staničení 73,00 - 98,00 | [14 empty] | VV | 2 | 1 | True | 0 | ROZPOCET
| VV |  | "cílová jáma 2x3 m" (2,000*3,000*2,400)*10/100 |  | 1.44 | [12 empty] | VV | 2 | 2 | True | 0 | ROZPOCET
| VV |  | Součet |  | 1.44 | [12 empty] | VV | 2 | 4 | True | 1 | ROZPOCET
44 | K | 131551202 | Hloubení zapažených jam a zářezů strojně s urovnáním dna do předepsaného profilu a spádu v hornině třídy těžitelnosti III skupiny 6 přes 20 do 50 m3 | m3 | 3.84 |  | 0 | CS ÚRS 2023 01 |  | základní |  | 0 | 0 | 0 | 0 | 0 | 4 | K | 2 |  |  |  | ROZPOCET | [5 empty] | 0 | 0 | 0 | 0 | 0 | 1 | 0 | 4 | 91982528
| Online PSC |  | https://podminky.urs.cz/item/CS_URS_2023_01/131551202 | [14 empty] | Online PSC | 2
| VV |  | "D.1.1_Technická_zpráva | [14 empty] | VV | 2 | 1 | True | 0 | ROZPOCET
| VV |  | "C.1.1_Přehledná_situace_1.část | [14 empty] | VV | 2 | 1 | True | 0 | ROZPOCET
| VV |  | "D1.1_03-5_Podélný_profil_stoka_E | [14 empty] | VV | 2 | 1 | True | 0 | ROZPOCET
| VV |  | "Geologický_posudek_a_vyjádření_pro_dostavbu_kanalizace_Svádov | [14 empty] | VV | 2 | 1 | True | 0 | ROZPOCET
| VV |  | "zatřídění hornin pro VV SP : 50% tř. II sk 4 + 40% tř. II sk 5 + 10% tř. III sk 6 | [14 empty] | VV | 2 | 1 | True | 0 | ROZPOCET
| VV |  | "protlak pod tratí ČD | [14 empty] | VV | 2 | 1 | True | 0 | ROZPOCET
| VV |  | "staničení 73,00 - 98,00 | [14 empty] | VV | 2 | 1 | True | 0 | ROZPOCET
| VV |  | "startovací jáma 3x4 m" (3,000*4,000*3,200)*10/100 |  | 3.84 | [12 empty] | VV | 2 | 2 | True | 0 | ROZPOCET
| VV |  | Součet |  | 3.84 | [12 empty] | VV | 2 | 4 | True | 1 | ROZPOCET
45 | K | 138511101 | Dolamování zapažených nebo nezapažených hloubených vykopávek jam nebo zářezů, ve vrstvě tl. do 1 000 mm v hornině třídy těžitelnosti III skupiny 6 | m3 | 5.7 |  | 0 | CS ÚRS 2023 01 |  | základní |  | 0 | 0 | 0 | 0 | 0 | 4 | K | 2 |  |  |  | ROZPOCET | [5 empty] | 0 | 0 | 0 | 0 | 0 | 1 | 0 | 4 | 706482371
| Online PSC |  | https://podminky.urs.cz/item/CS_URS_2023_01/138511101 | [14 empty] | Online PSC | 2
| VV |  | "D.1.1_Technická_zpráva | [14 empty] | VV | 2 | 1 | True | 0 | ROZPOCET
| VV |  | "C.1.1_Přehledná_situace_1.část | [14 empty] | VV | 2 | 1 | True | 0 | ROZPOCET
| VV |  | "D1.1_03-5_Podélný_profil_stoka_E | [14 empty] | VV | 2 | 1 | True | 0 | ROZPOCET
| VV |  | "Geologický_posudek_a_vyjádření_pro_dostavbu_kanalizace_Svádov | [14 empty] | VV | 2 | 1 | True | 0 | ROZPOCET
| VV |  | "zatřídění hornin pro VV SP : 50% tř. II sk 4 + 40% tř. II sk 5 + 10% tř. III sk 6 | [14 empty] | VV | 2 | 1 | True | 0 | ROZPOCET
| VV |  | "protlak pod tratí ČD | [14 empty] | VV | 2 | 1 | True | 0 | ROZPOCET
| VV |  | "staničení 73,00 - 98,00 | [14 empty] | VV | 2 | 1 | True | 0 | ROZPOCET
| VV |  | "startovací jáma 3x4 m" 3,000*4,000*0,350 |  | 4.2 | [12 empty] | VV | 2 | 2 | True | 0 | ROZPOCET
| VV |  | "cílová jáma 2x3 m" 2,000*3,000*0,250 |  | 1.5 | [12 empty] | VV | 2 | 2 | True | 0 | ROZPOCET
| VV |  | Součet |  | 5.7 | [12 empty] | VV | 2 | 4 | True | 1 | ROZPOCET
46 | K | 141721345 | Řízené šnekové horizontální vrtání s vtlačením potrubí v hloubce do 6 m v hornině třídy těžitelnosti I a II, skupiny 1 až 4 dimenze pro ocelové potrubí délky vrtu přes 20 do 50 m, průměru přes DN 400 do 500 mm | m | 25 |  | 0 | CS ÚRS 2023 01 |  | základní |  | 0 | 0.001 | 0.025 | 0 | 0 | 4 | K | 2 |  |  |  | ROZPOCET | [5 empty] | 0 | 0 | 0 | 0 | 0 | 1 | 0 | 4 | 1062576259
| Online PSC |  | https://podminky.urs.cz/item/CS_URS_2023_01/141721345 | [14 empty] | Online PSC | 2
| VV |  | "D.1.1_Technická_zpráva | [14 empty] | VV | 2 | 1 | True | 0 | ROZPOCET
| VV |  | "C.1.1_Přehledná_situace_1.část | [14 empty] | VV | 2 | 1 | True | 0 | ROZPOCET
| VV |  | "D1.1_03-5_Podélný_profil_stoka_E | [14 empty] | VV | 2 | 1 | True | 0 | ROZPOCET
| VV |  | "protlak pod tratí ČD | [14 empty] | VV | 2 | 1 | True | 0 | ROZPOCET
| VV |  | "staničení 73,00 - 98,00 " 25,000 |  | 25 | [12 empty] | VV | 2 | 2 | True | 0 | ROZPOCET
| VV |  | Součet |  | 25 | [12 empty] | VV | 2 | 4 | True | 1 | ROZPOCET
47 | K | 151101201 | Zřízení pažení stěn výkopu bez rozepření nebo vzepření příložné, hloubky do 4 m | m2 | 68.8 |  | 0 | CS ÚRS 2023 01 |  | základní |  | 0 | 0.0007 | 0.04816 | 0 | 0 | 4 | K | 2 |  |  |  | ROZPOCET | [5 empty] | 0 | 0 | 0 | 0 | 0 | 1 | 0 | 4 | -1694351080
| Online PSC |  | https://podminky.urs.cz/item/CS_URS_2023_01/151101201 | [14 empty] | Online PSC | 2
| VV |  | "D.1.1_Technická_zpráva | [14 empty] | VV | 2 | 1 | True | 0 | ROZPOCET
| VV |  | "D1.1_03-5_Podélný_profil_stoka_E | [14 empty] | VV | 2 | 1 | True | 0 | ROZPOCET
| VV |  | "protlak pod tratí ČD | [14 empty] | VV | 2 | 1 | True | 0 | ROZPOCET
| VV |  | "staničení 73,00 - 98,00 | [14 empty] | VV | 2 | 1 | True | 0 | ROZPOCET
| VV |  | "startovací jáma 3x4 m" (3,000*2+4,000*2)*3,200 |  | 44.8 | [12 empty] | VV | 2 | 2 | True | 0 | ROZPOCET
| VV |  | "cílová jáma 2x3 m" (2,000*2+3,000*2)*2,400 |  | 24 | [12 empty] | VV | 2 | 2 | True | 0 | ROZPOCET
| VV |  | Součet |  | 68.8 | [12 empty] | VV | 2 | 4 | True | 1 | ROZPOCET
48 | K | 151101211 | Odstranění pažení stěn výkopu bez rozepření nebo vzepření s uložením pažin na vzdálenost do 3 m od okraje výkopu příložné, hloubky do 4 m | m2 | 68.8 |  | 0 | CS ÚRS 2023 01 |  | základní |  | 0 | 0 | 0 | 0 | 0 | 4 | K | 2 |  |  |  | ROZPOCET | [5 empty] | 0 | 0 | 0 | 0 | 0 | 1 | 0 | 4 | 242625044
| Online PSC |  | https://podminky.urs.cz/item/CS_URS_2023_01/151101211 | [14 empty] | Online PSC | 2
| VV |  | 68,800 " VV viz. 151101201 |  | 68.8 | [12 empty] | VV | 2 | 2 | True | 1 | ROZPOCET
49 | K | 151101301 | Zřízení rozepření zapažených stěn výkopů s potřebným přepažováním při pažení příložném, hloubky do 4 m | m3 | 52.8 |  | 0 | CS ÚRS 2023 01 |  | základní |  | 0 | 0.00046 | 0.024288 | 0 | 0 | 4 | K | 2 |  |  |  | ROZPOCET | [5 empty] | 0 | 0 | 0 | 0 | 0 | 1 | 0 | 4 | -1496238091
| Online PSC |  | https://podminky.urs.cz/item/CS_URS_2023_01/151101301 | [14 empty] | Online PSC | 2
| VV |  | "D.1.1_Technická_zpráva | [14 empty] | VV | 2 | 1 | True | 0 | ROZPOCET
| VV |  | "D1.1_03-5_Podélný_profil_stoka_E | [14 empty] | VV | 2 | 1 | True | 0 | ROZPOCET
| VV |  | "protlak pod tratí ČD | [14 empty] | VV | 2 | 1 | True | 0 | ROZPOCET
| VV |  | "staničení 73,00 - 98,00 | [14 empty] | VV | 2 | 1 | True | 0 | ROZPOCET
| VV |  | "startovací jáma 3x4 m" 3,000*4,000*3,200 |  | 38.4 | [12 empty] | VV | 2 | 2 | True | 0 | ROZPOCET
| VV |  | "cílová jáma 2x3 m" 2,000*3,000*2,400 |  | 14.4 | [12 empty] | VV | 2 | 2 | True | 0 | ROZPOCET
| VV |  | Součet |  | 52.8 | [12 empty] | VV | 2 | 4 | True | 1 | ROZPOCET
50 | K | 151101311 | Odstranění rozepření stěn výkopů s uložením materiálu na vzdálenost do 3 m od okraje výkopu pažení příložného, hloubky do 4 m | m3 | 52.8 |  | 0 | CS ÚRS 2023 01 |  | základní |  | 0 | 0 | 0 | 0 | 0 | 4 | K | 2 |  |  |  | ROZPOCET | [5 empty] | 0 | 0 | 0 | 0 | 0 | 1 | 0 | 4 | -2084186421
| Online PSC |  | https://podminky.urs.cz/item/CS_URS_2023_01/151101311 | [14 empty] | Online PSC | 2
| VV |  | 52,800 " VV viz. 151101301 |  | 52.8 | [12 empty] | VV | 2 | 2 | True | 1 | ROZPOCET
51 | K | 162751137 | Vodorovné přemístění výkopku nebo sypaniny po suchu na obvyklém dopravním prostředku, bez naložení výkopku, avšak se složením bez rozhrnutí z horniny třídy těžitelnosti II skupiny 4 a 5 na vzdálenost přes 9 000 do 10 000 m | m3 | 47.52 |  | 0 | CS ÚRS 2023 01 |  | základní |  | 0 | 0 | 0 | 0 | 0 | 4 | K | 2 |  |  |  | ROZPOCET | [5 empty] | 0 | 0 | 0 | 0 | 0 | 1 | 0 | 4 | 185737341
| Online PSC |  | https://podminky.urs.cz/item/CS_URS_2023_01/162751137 | [14 empty] | Online PSC | 2
| VV |  | "přebytečný výkopek na trvalou skládku | [14 empty] | VV | 2 | 1 | True | 0 | ROZPOCET
| VV |  | 7,200 " VV viz. 131351201 |  | 7.2 | [12 empty] | VV | 2 | 2 | True | 0 | ROZPOCET
| VV |  | 19,200 " VV viz. 131351202 |  | 19.2 | [12 empty] | VV | 2 | 2 | True | 0 | ROZPOCET
| VV |  | 5,760 " VV viz. 131451201 |  | 5.76 | [12 empty] | VV | 2 | 2 | True | 0 | ROZPOCET
| VV |  | 15,360 " VV viz. 131451202 |  | 15.36 | [12 empty] | VV | 2 | 2 | True | 0 | ROZPOCET
| VV |  | Součet |  | 47.52 | [12 empty] | VV | 2 | 4 | True | 1 | ROZPOCET
52 | K | 162751139 | Vodorovné přemístění výkopku nebo sypaniny po suchu na obvyklém dopravním prostředku, bez naložení výkopku, avšak se složením bez rozhrnutí z horniny třídy těžitelnosti II skupiny 4 a 5 na vzdálenost Příplatek k ceně za každých dalších i započatých 1 000 m | m3 | 237.6 |  | 0 | CS ÚRS 2023 01 |  | základní |  | 0 | 0 | 0 | 0 | 0 | 4 | K | 2 |  |  |  | ROZPOCET | [5 empty] | 0 | 0 | 0 | 0 | 0 | 1 | 0 | 4 | -1115035043
| Online PSC |  | https://podminky.urs.cz/item/CS_URS_2023_01/162751139 | [14 empty] | Online PSC | 2
| VV |  | 47,520 " VV viz. 162751137 |  | 47.52 | [12 empty] | VV | 2 | 2 | True | 1 | ROZPOCET
| VV |  | 47,52*5 'Přepočtené koeficientem množství |  | 237.6 | [12 empty] | VV | 2 | 2 | False | 1 | ROZPOCET
53 | K | 162751157 | Vodorovné přemístění výkopku nebo sypaniny po suchu na obvyklém dopravním prostředku, bez naložení výkopku, avšak se složením bez rozhrnutí z horniny třídy těžitelnosti III skupiny 6 a 7 na vzdálenost přes 9 000 do 10 000 m | m3 | 5.28 |  | 0 | CS ÚRS 2023 01 |  | základní |  | 0 | 0 | 0 | 0 | 0 | 4 | K | 2 |  |  |  | ROZPOCET | [5 empty] | 0 | 0 | 0 | 0 | 0 | 1 | 0 | 4 | 200485161
| Online PSC |  | https://podminky.urs.cz/item/CS_URS_2023_01/162751157 | [14 empty] | Online PSC | 2
| VV |  | "přebytečný výkopek na trvalou skládku | [14 empty] | VV | 2 | 1 | True | 0 | ROZPOCET
| VV |  | 1,440 " VV viz. 131551201 |  | 1.44 | [12 empty] | VV | 2 | 2 | True | 0 | ROZPOCET
| VV |  | 3,840 " VV viz. 131551202 |  | 3.84 | [12 empty] | VV | 2 | 2 | True | 0 | ROZPOCET
| VV |  | Součet |  | 5.28 | [12 empty] | VV | 2 | 4 | True | 1 | ROZPOCET
54 | K | 162751159 | Vodorovné přemístění výkopku nebo sypaniny po suchu na obvyklém dopravním prostředku, bez naložení výkopku, avšak se složením bez rozhrnutí z horniny třídy těžitelnosti III skupiny 6 a 7 na vzdálenost Příplatek k ceně za každých dalších i započatých 1 000 m | m3 | 26.4 |  | 0 | CS ÚRS 2023 01 |  | základní |  | 0 | 0 | 0 | 0 | 0 | 4 | K | 2 |  |  |  | ROZPOCET | [5 empty] | 0 | 0 | 0 | 0 | 0 | 1 | 0 | 4 | -797574044
| Online PSC |  | https://podminky.urs.cz/item/CS_URS_2023_01/162751159 | [14 empty] | Online PSC | 2
| VV |  | 5,280 " VV viz. 162751157 |  | 5.28 | [12 empty] | VV | 2 | 2 | True | 1 | ROZPOCET
| VV |  | 5,28*5 'Přepočtené koeficientem množství |  | 26.4 | [12 empty] | VV | 2 | 2 | False | 1 | ROZPOCET
55 | K | 171251201 | Uložení sypaniny na skládky nebo meziskládky bez hutnění s upravením uložené sypaniny do předepsaného tvaru | m3 | 52.8 |  | 0 | CS ÚRS 2023 01 |  | základní |  | 0 | 0 | 0 | 0 | 0 | 4 | K | 2 |  |  |  | ROZPOCET | [5 empty] | 0 | 0 | 0 | 0 | 0 | 1 | 0 | 4 | 2106724302
| Online PSC |  | https://podminky.urs.cz/item/CS_URS_2023_01/171251201 | [14 empty] | Online PSC | 2
| VV |  | "výkopek k vytřídění pro zpětný zásyp na staveništní deponii | [14 empty] | VV | 2 | 1 | True | 0 | ROZPOCET
| VV |  | "přebytečný výkopek na trvalou skládku | [14 empty] | VV | 2 | 1 | True | 0 | ROZPOCET
| VV |  | 7,200 " VV viz. 131351201 |  | 7.2 | [12 empty] | VV | 2 | 2 | True | 0 | ROZPOCET
| VV |  | 19,200 " VV viz. 131351202 |  | 19.2 | [12 empty] | VV | 2 | 2 | True | 0 | ROZPOCET
| VV |  | 5,760 " VV viz. 131451201 |  | 5.76 | [12 empty] | VV | 2 | 2 | True | 0 | ROZPOCET
| VV |  | 15,360 " VV viz. 131451202 |  | 15.36 | [12 empty] | VV | 2 | 2 | True | 0 | ROZPOCET
| VV |  | 1,440 " VV viz. 131551201 |  | 1.44 | [12 empty] | VV | 2 | 2 | True | 0 | ROZPOCET
| VV |  | 3,840 " VV viz. 131551202 |  | 3.84 | [12 empty] | VV | 2 | 2 | True | 0 | ROZPOCET
| VV |  | Mezisoučet " trvalá skládka |  | 52.8 | [12 empty] | VV | 2 | 3 | True | 0 | ROZPOCET
| VV |  | Součet |  | 52.8 | [12 empty] | VV | 2 | 4 | True | 1 | ROZPOCET
56 | K | 171201231 | Poplatek za uložení stavebního odpadu na recyklační skládce (skládkovné) zeminy a kamení zatříděného do Katalogu odpadů pod kódem 17 05 04 | t | 97.68 |  | 0 | CS ÚRS 2023 01 |  | základní |  | 0 | 0 | 0 | 0 | 0 | 4 | K | 2 |  |  |  | ROZPOCET | [5 empty] | 0 | 0 | 0 | 0 | 0 | 1 | 0 | 4 | 677057161
| Online PSC |  | https://podminky.urs.cz/item/CS_URS_2023_01/171201231 | [14 empty] | Online PSC | 2
| VV |  | "pro VV SP stanovena objemová hmotnost výkopku 1850 kg/m3 | [14 empty] | VV | 2 | 1 | True | 0 | ROZPOCET
| VV |  | "přebytečný výkopek na trvalou skládku | [14 empty] | VV | 2 | 1 | True | 0 | ROZPOCET
| VV |  | 7,200 " VV viz. 131351201 |  | 7.2 | [12 empty] | VV | 2 | 2 | True | 0 | ROZPOCET
| VV |  | 19,200 " VV viz. 131351202 |  | 19.2 | [12 empty] | VV | 2 | 2 | True | 0 | ROZPOCET
| VV |  | 5,760 " VV viz. 131451201 |  | 5.76 | [12 empty] | VV | 2 | 2 | True | 0 | ROZPOCET
| VV |  | 15,360 " VV viz. 131451202 |  | 15.36 | [12 empty] | VV | 2 | 2 | True | 0 | ROZPOCET
| VV |  | 1,440 " VV viz. 131551201 |  | 1.44 | [12 empty] | VV | 2 | 2 | True | 0 | ROZPOCET
| VV |  | 3,840 " VV viz. 131551202 |  | 3.84 | [12 empty] | VV | 2 | 2 | True | 0 | ROZPOCET
| VV |  | Mezisoučet " trvalá skládka |  | 52.8 | [12 empty] | VV | 2 | 3 | True | 0 | ROZPOCET
| VV |  | Součet |  | 52.8 | [12 empty] | VV | 2 | 4 | True | 1 | ROZPOCET
| VV |  | 52,8*1,85 'Přepočtené koeficientem množství |  | 97.68 | [12 empty] | VV | 2 | 2 | False | 1 | ROZPOCET
57 | K | 174151101 | Zásyp sypaninou z jakékoliv horniny strojně s uložením výkopku ve vrstvách se zhutněním jam, šachet, rýh nebo kolem objektů v těchto vykopávkách | m3 | 52.8 |  | 0 | CS ÚRS 2023 01 |  | základní |  | 0 | 0 | 0 | 0 | 0 | 4 | K | 2 |  |  |  | ROZPOCET | [5 empty] | 0 | 0 | 0 | 0 | 0 | 1 | 0 | 4 | 1336482894
| Online PSC |  | https://podminky.urs.cz/item/CS_URS_2023_01/174151101 | [14 empty] | Online PSC | 2
| VV |  | "D.1.1_Technická_zpráva | [14 empty] | VV | 2 | 1 | True | 0 | ROZPOCET
| VV |  | "C.1.1_Přehledná_situace_1.část | [14 empty] | VV | 2 | 1 | True | 0 | ROZPOCET
| VV |  | "D1.1_03-5_Podélný_profil_stoka_E | [14 empty] | VV | 2 | 1 | True | 0 | ROZPOCET
| VV |  | "D1.1_04-5.2_Vzorový_výkres_řez_místní_komunikací | [14 empty] | VV | 2 | 1 | True | 0 | ROZPOCET
| VV |  | "protlak pod tratí ČD | [14 empty] | VV | 2 | 1 | True | 0 | ROZPOCET
| VV |  | "zpětný zásyp zeminou (50% objemu zásypu) a ŠTP (50% objemu zásypu) | [14 empty] | VV | 2 | 1 | True | 0 | ROZPOCET
| VV |  | "staničení 73,00 - 98,00 | [14 empty] | VV | 2 | 1 | True | 0 | ROZPOCET
| VV |  | "startovací jáma 3x4 m" 3,000*4,000*3,200 |  | 38.4 | [12 empty] | VV | 2 | 2 | True | 0 | ROZPOCET
| VV |  | "cílová jáma 2x3 m" 2,000*3,000*2,400 |  | 14.4 | [12 empty] | VV | 2 | 2 | True | 0 | ROZPOCET
| VV |  | Součet |  | 52.8 | [12 empty] | VV | 2 | 4 | True | 1 | ROZPOCET
58 | M | 58331200 | štěrkopísek netříděný | t | 52.8 |  | 0 | CS ÚRS 2023 01 |  | základní |  | 0 | 0 | 0 | 0 | 0 | 8 | M | 2 |  |  |  | ROZPOCET | [5 empty] | 0 | 0 | 0 | 0 | 0 | 1 | 0 | 4 | 783045207
| VV |  | 52,800*50/100 " VV viz. 174151101 (50% objemu zásypu) |  | 26.4 | [12 empty] | VV | 2 | 2 | True | 1 | ROZPOCET
| VV |  | 26,4*2 'Přepočtené koeficientem množství |  | 52.8 | [12 empty] | VV | 2 | 2 | False | 1 | ROZPOCET
59 | M | 10364100 | zemina pro terénní úpravy - tříděná | t | 46.2 |  | 0 | CS ÚRS 2023 01 |  | základní |  | 0 | 0 | 0 | 0 | 0 | 8 | M | 2 |  |  |  | ROZPOCET | [5 empty] | 0 | 0 | 0 | 0 | 0 | 1 | 0 | 4 | 479509273
| VV |  | 52,800*50/100 " VV viz. 174151101 (50% objemu zásypu) |  | 26.4 | [12 empty] | VV | 2 | 2 | True | 1 | ROZPOCET
| VV |  | 26,4*1,75 'Přepočtené koeficientem množství |  | 46.2 | [12 empty] | VV | 2 | 2 | False | 1 | ROZPOCET
60 | K | 181111111 | Plošná úprava terénu v zemině skupiny 1 až 4 s urovnáním povrchu bez doplnění ornice souvislé plochy do 500 m2 při nerovnostech terénu přes 50 do 100 mm v rovině nebo na svahu do 1:5 | m2 | 18 |  | 0 | CS ÚRS 2023 01 |  | základní |  | 0 | 0 | 0 | 0 | 0 | 4 | K | 2 |  |  |  | ROZPOCET | [5 empty] | 0 | 0 | 0 | 0 | 0 | 1 | 0 | 4 | 884763242
| Online PSC |  | https://podminky.urs.cz/item/CS_URS_2023_01/181111111 | [14 empty] | Online PSC | 2
| VV |  | "D.1.1_Technická_zpráva | [14 empty] | VV | 2 | 1 | True | 0 | ROZPOCET
| VV |  | "C.1.1_Přehledná_situace_1.část | [14 empty] | VV | 2 | 1 | True | 0 | ROZPOCET
| VV |  | "protlak pod tratí ČD | [14 empty] | VV | 2 | 1 | True | 0 | ROZPOCET
| VV |  | "staničení 73,00 - 98,00 | [14 empty] | VV | 2 | 1 | True | 0 | ROZPOCET
| VV |  | "zpětná úprava původního terénu | [14 empty] | VV | 2 | 1 | True | 0 | ROZPOCET
| VV |  | "startovací jáma 3x4 m" 3,000*4,000 |  | 12 | [12 empty] | VV | 2 | 2 | True | 0 | ROZPOCET
| VV |  | "cílová jáma 2x3 m" 2,000*3,000 |  | 6 | [12 empty] | VV | 2 | 2 | True | 0 | ROZPOCET
| VV |  | Součet |  | 18 | [12 empty] | VV | 2 | 4 | True | 1 | ROZPOCET
61 | K | 181351003 | Rozprostření a urovnání ornice v rovině nebo ve svahu sklonu do 1:5 strojně při souvislé ploše do 100 m2, tl. vrstvy do 200 mm | m2 | 18 |  | 0 | CS ÚRS 2023 01 |  | základní |  | 0 | 0 | 0 | 0 | 0 | 4 | K | 2 |  |  |  | ROZPOCET | [5 empty] | 0 | 0 | 0 | 0 | 0 | 1 | 0 | 4 | -294633903
| Online PSC |  | https://podminky.urs.cz/item/CS_URS_2023_01/181351003 | [14 empty] | Online PSC | 2
| VV |  | "D.1.1_Technická_zpráva | [14 empty] | VV | 2 | 1 | True | 0 | ROZPOCET
| VV |  | "C.1.1_Přehledná_situace_1.část | [14 empty] | VV | 2 | 1 | True | 0 | ROZPOCET
| VV |  | "protlak pod tratí ČD | [14 empty] | VV | 2 | 1 | True | 0 | ROZPOCET
| VV |  | "staničení 73,00 - 98,00 | [14 empty] | VV | 2 | 1 | True | 0 | ROZPOCET
| VV |  | "zpětné rozprostření původní skryté orniční vrstvy | [14 empty] | VV | 2 | 1 | True | 0 | ROZPOCET
| VV |  | "startovací jáma 3x4 m" 3,000*4,000 |  | 12 | [12 empty] | VV | 2 | 2 | True | 0 | ROZPOCET
| VV |  | "cílová jáma 2x3 m" 2,000*3,000 |  | 6 | [12 empty] | VV | 2 | 2 | True | 0 | ROZPOCET
| VV |  | Součet |  | 18 | [12 empty] | VV | 2 | 4 | True | 1 | ROZPOCET
62 | K | 181411141 | Založení trávníku na půdě předem připravené plochy do 1000 m2 výsevem včetně utažení parterového v rovině nebo na svahu do 1:5 | m2 | 18 |  | 0 | CS ÚRS 2023 01 |  | základní |  | 0 | 0 | 0 | 0 | 0 | 4 | K | 2 |  |  |  | ROZPOCET | [5 empty] | 0 | 0 | 0 | 0 | 0 | 1 | 0 | 4 | -90430326
| Online PSC |  | https://podminky.urs.cz/item/CS_URS_2023_01/181411141 | [14 empty] | Online PSC | 2
| VV |  | 18,000 " VV viz. 181111111 |  | 18 | [12 empty] | VV | 2 | 2 | True | 1 | ROZPOCET
63 | M | 00572100 | osivo jetelotráva intenzivní víceletá | kg | 0.63 |  | 0 | CS ÚRS 2023 01 |  | základní |  | 0 | 0.001 | 0.00063 | 0 | 0 | 8 | M | 2 |  |  |  | ROZPOCET | [5 empty] | 0 | 0 | 0 | 0 | 0 | 1 | 0 | 4 | -1991186595
| VV |  | 18*0,035 'Přepočtené koeficientem množství |  | 0.63 | [12 empty] | VV | 2 | 2 | False | 1 | ROZPOCET
64 | K | 183403153 | Obdělání půdy hrabáním v rovině nebo na svahu do 1:5 | m2 | 36 |  | 0 | CS ÚRS 2023 01 |  | základní |  | 0 | 0 | 0 | 0 | 0 | 4 | K | 2 |  |  |  | ROZPOCET | [5 empty] | 0 | 0 | 0 | 0 | 0 | 1 | 0 | 4 | 1613177570
| Online PSC |  | https://podminky.urs.cz/item/CS_URS_2023_01/183403153 | [14 empty] | Online PSC | 2
| VV |  | "2x křížem" 18,000*2 " VV viz. 181111111 |  | 36 | [12 empty] | VV | 2 | 2 | True | 1 | ROZPOCET
65 | K | 183403161 | Obdělání půdy válením v rovině nebo na svahu do 1:5 | m2 | 54 |  | 0 | CS ÚRS 2023 01 |  | základní |  | 0 | 0 | 0 | 0 | 0 | 4 | K | 2 |  |  |  | ROZPOCET | [5 empty] | 0 | 0 | 0 | 0 | 0 | 1 | 0 | 4 | -1369482660
| Online PSC |  | https://podminky.urs.cz/item/CS_URS_2023_01/183403161 | [14 empty] | Online PSC | 2
| VV |  | "3x křížem" 18,000*3 " VV viz. 181111111 |  | 54 | [12 empty] | VV | 2 | 2 | True | 1 | ROZPOCET
66 | K | 184813511 | Chemické odplevelení půdy před založením kultury, trávníku nebo zpevněných ploch ručně o jakékoli výměře postřikem na široko v rovině nebo na svahu do 1:5 | m2 | 18 |  | 0 | CS ÚRS 2023 01 |  | základní |  | 0 | 0 | 0 | 0 | 0 | 4 | K | 2 |  |  |  | ROZPOCET | [5 empty] | 0 | 0 | 0 | 0 | 0 | 1 | 0 | 4 | 411525888
| Online PSC |  | https://podminky.urs.cz/item/CS_URS_2023_01/184813511 | [14 empty] | Online PSC | 2
| VV |  | 18,000 " VV viz. 181111111 |  | 18 | [12 empty] | VV | 2 | 2 | True | 1 | ROZPOCET
67 | K | 184813521 | Chemické odplevelení po založení kultury ručně postřikem na široko v rovině nebo na svahu do 1:5 | m2 | 18 |  | 0 | CS ÚRS 2023 01 |  | základní |  | 0 | 0 | 0 | 0 | 0 | 4 | K | 2 |  |  |  | ROZPOCET | [5 empty] | 0 | 0 | 0 | 0 | 0 | 1 | 0 | 4 | -607236115
| Online PSC |  | https://podminky.urs.cz/item/CS_URS_2023_01/184813521 | [14 empty] | Online PSC | 2
| VV |  | 18,000 " VV viz. 181111111 |  | 18 | [12 empty] | VV | 2 | 2 | True | 1 | ROZPOCET
68 | K | 185803111 | Ošetření trávníku jednorázové v rovině nebo na svahu do 1:5 | m2 | 18 |  | 0 | CS ÚRS 2023 01 |  | základní |  | 0 | 0 | 0 | 0 | 0 | 4 | K | 2 |  |  |  | ROZPOCET | [5 empty] | 0 | 0 | 0 | 0 | 0 | 1 | 0 | 4 | -25540089
| Online PSC |  | https://podminky.urs.cz/item/CS_URS_2023_01/185803111 | [14 empty] | Online PSC | 2
| VV |  | "1. seč" 18,000 " VV viz. 181111111 |  | 18 | [12 empty] | VV | 2 | 2 | True | 1 | ROZPOCET
69 | K | 185804215 | Vypletí v rovině nebo na svahu do 1:5 trávníku po výsevu | m2 | 18 |  | 0 | CS ÚRS 2023 01 |  | základní |  | 0 | 0 | 0 | 0 | 0 | 4 | K | 2 |  |  |  | ROZPOCET | [5 empty] | 0 | 0 | 0 | 0 | 0 | 1 | 0 | 4 | -35620583
| Online PSC |  | https://podminky.urs.cz/item/CS_URS_2023_01/185804215 | [14 empty] | Online PSC | 2
| VV |  | "1. seč" 18,000 " VV viz. 181111111 |  | 18 | [12 empty] | VV | 2 | 2 | True | 1 | ROZPOCET
70 | K | 185804311 | Zalití rostlin vodou plochy záhonů jednotlivě do 20 m2 | m3 | 1.89 |  | 0 | CS ÚRS 2023 01 |  | základní |  | 0 | 0 | 0 | 0 | 0 | 4 | K | 2 |  |  |  | ROZPOCET | [5 empty] | 0 | 0 | 0 | 0 | 0 | 1 | 0 | 4 | 204071919
| Online PSC |  | https://podminky.urs.cz/item/CS_URS_2023_01/185804311 | [14 empty] | Online PSC | 2
| VV |  | "vydatnost 15 litrů/m2/zálivka | [14 empty] | VV | 2 | 1 | True | 0 | ROZPOCET
| VV |  | "1x při výsadbě" 18,000*15,00/1000 " VV viz. 181111111 |  | 0.27 | [12 empty] | VV | 2 | 2 | True | 0 | ROZPOCET
| VV |  | "5x 1 denně po výsadbě" (18,000*15,00/1000)*5 " VV viz. 181111111 |  | 1.35 | [12 empty] | VV | 2 | 2 | True | 0 | ROZPOCET
| VV |  | "1. seč" 18,000*15,00/1000 " VV viz. 181111111 |  | 0.27 | [12 empty] | VV | 2 | 2 | True | 0 | ROZPOCET
| VV |  | Součet |  | 1.89 | [12 empty] | VV | 2 | 4 | True | 1 | ROZPOCET
71 | K | 185851121 | Dovoz vody pro zálivku rostlin na vzdálenost do 1000 m | m3 | 1.89 |  | 0 | CS ÚRS 2023 01 |  | základní |  | 0 | 0 | 0 | 0 | 0 | 4 | K | 2 |  |  |  | ROZPOCET | [5 empty] | 0 | 0 | 0 | 0 | 0 | 1 | 0 | 4 | 1070368431
| Online PSC |  | https://podminky.urs.cz/item/CS_URS_2023_01/185851121 | [14 empty] | Online PSC | 2
| VV |  | 1,890 " VV viz. 185804311 |  | 1.89 | [12 empty] | VV | 2 | 2 | True | 1 | ROZPOCET
72 | K | 185851129 | Dovoz vody pro zálivku rostlin Příplatek k ceně za každých dalších i započatých 1000 m | m3 | 26.46 |  | 0 | CS ÚRS 2023 01 |  | základní |  | 0 | 0 | 0 | 0 | 0 | 4 | K | 2 |  |  |  | ROZPOCET | [5 empty] | 0 | 0 | 0 | 0 | 0 | 1 | 0 | 4 | 429746389
| Online PSC |  | https://podminky.urs.cz/item/CS_URS_2023_01/185851129 | [14 empty] | Online PSC | 2
| VV |  | 1,890 " VV viz. 185851121 |  | 1.89 | [12 empty] | VV | 2 | 2 | True | 1 | ROZPOCET
| VV |  | 1,89*14 'Přepočtené koeficientem množství |  | 26.46 | [12 empty] | VV | 2 | 2 | False | 1 | ROZPOCET
73 | K | 899911126 | Kluzné objímky (pojízdná sedla) pro zasunutí potrubí do chráničky výšky 41 mm vnějšího průměru potrubí do 372 mm | kus | 63 |  | 0 | CS ÚRS 2022 02 |  | základní |  | 0 | 0.00031 | 0.01953 | 0 | 0 | 4 | K | 2 |  |  |  | ROZPOCET | [5 empty] | 0 | 0 | 0 | 0 | 0 | 1 | 0 | 4 | 12530545
| Online PSC |  | https://podminky.urs.cz/item/CS_URS_2022_02/899911126 | [14 empty] | Online PSC | 2
| VV |  | "D.1.1_Technická_zpráva | [14 empty] | VV | 2 | 1 | True | 0 | ROZPOCET
| VV |  | "D1.1_03-5_Podélný_profil_stoka_E | [14 empty] | VV | 2 | 1 | True | 0 | ROZPOCET
| VV |  | "po cca. á 400 mm | [14 empty] | VV | 2 | 1 | True | 0 | ROZPOCET
| VV |  | "protlak pod tratí ČD | [14 empty] | VV | 2 | 1 | True | 0 | ROZPOCET
| VV |  | "staničení 73,00 - 98,00 " 63,000 |  | 63 | [12 empty] | VV | 2 | 2 | True | 0 | ROZPOCET
| VV |  | Součet |  | 63 | [12 empty] | VV | 2 | 4 | True | 1 | ROZPOCET
74 | K | 899913165 | Koncové uzavírací manžety chrániček DN potrubí x DN chráničky DN 300 x 500 | kus | 2 |  | 0 | CS ÚRS 2023 01 |  | základní |  | 0 | 0.00266 | 0.00532 | 0 | 0 | 4 | K | 2 |  |  |  | ROZPOCET | [5 empty] | 0 | 0 | 0 | 0 | 0 | 1 | 0 | 4 | 2129331151
| Online PSC |  | https://podminky.urs.cz/item/CS_URS_2023_01/899913165 | [14 empty] | Online PSC | 2
| VV |  | "D.1.1_Technická_zpráva | [14 empty] | VV | 2 | 1 | True | 0 | ROZPOCET
| VV |  | "D1.1_03-5_Podélný_profil_stoka_E | [14 empty] | VV | 2 | 1 | True | 0 | ROZPOCET
| VV |  | "protlak pod tratí ČD | [14 empty] | VV | 2 | 1 | True | 0 | ROZPOCET
| VV |  | "staničení 73,00 - 98,00 " 2,000 |  | 2 | [12 empty] | VV | 2 | 2 | True | 0 | ROZPOCET
| VV |  | Součet |  | 2 | [12 empty] | VV | 2 | 4 | True | 1 | ROZPOCET
75 | K | 8999141.R1 | Montáž chráničky v otevřeném výkopu vnějšího průměru D 530 x 14,2 mm | m | 25 |  | 0 | R - položka |  | základní |  | 0 | 0.00079 | 0.01975 | 0 | 0 | 4 | K | 2 |  |  |  | ROZPOCET | [5 empty] | 0 | 0 | 0 | 0 | 0 | 1 | 0 | 4 | -211914419
| VV |  | "D.1.1_Technická_zpráva | [14 empty] | VV | 2 | 1 | True | 0 | ROZPOCET
| VV |  | "D1.1_03-5_Podélný_profil_stoka_E | [14 empty] | VV | 2 | 1 | True | 0 | ROZPOCET
| VV |  | "protlak pod tratí ČD | [14 empty] | VV | 2 | 1 | True | 0 | ROZPOCET
| VV |  | "staničení 73,00 - 98,00 " 25,000 |  | 25 | [12 empty] | VV | 2 | 2 | True | 0 | ROZPOCET
| VV |  | Součet |  | 25 | [12 empty] | VV | 2 | 4 | True | 1 | ROZPOCET
76 | M | 14033244 | trubka ocelová bezešvá hladká tl 14,2mm ČSN 41 1375.1 D 530mm | m | 26.25 |  | 0 | CS ÚRS 2023 01 |  | základní |  | 0 | 0.12777 | 3.354 | 0 | 0 | 8 | M | 2 |  |  |  | ROZPOCET | [5 empty] | 0 | 0 | 0 | 0 | 0 | 1 | 0 | 4 | 1192999269
| VV |  | 25*1,05 'Přepočtené koeficientem množství |  | 26.25 | [12 empty] | VV | 2 | 2 | False | 1 | ROZPOCET
77 | K | 074103001 | Provádění prací u železnice - snížení rychlosti na 30 kh/hod (pomalá jízda) v úseku 100 m včetně dozoru | den | 14 |  | 0 | CS ÚRS 2022 02 |  | základní |  | 0 | 0 | 0 | 0 | 0 | 1024 | K | 2 |  |  |  | ROZPOCET | [5 empty] | 0 | 0 | 0 | 0 | 0 | 1 | 0 | 1024 | 1047636055
| Online PSC |  | https://podminky.urs.cz/item/CS_URS_2022_02/074103001 | [14 empty] | Online PSC | 2
| D | 1.1 | Protlak pod komunikací SÚS |  |  |  | 0 |  |  |  |  | 0 |  | 3.5232 |  | 0 | 1 | D | 1 |  |  |  | ROZPOCET | [11 empty] | 0
78 | K | 115101201 | Čerpání vody na dopravní výšku do 10 m s uvažovaným průměrným přítokem do 500 l/min | hod | 40 |  | 0 | CS ÚRS 2023 01 |  | základní |  | 0 | 3e-05 | 0.0012 | 0 | 0 | 4 | K | 2 |  |  |  | ROZPOCET | [5 empty] | 0 | 0 | 0 | 0 | 0 | 1 | 0 | 4 | -1375191555
| Online PSC |  | https://podminky.urs.cz/item/CS_URS_2023_01/115101201 | [14 empty] | Online PSC | 2
| VV |  | "čerpání vody v podvtru" 4,000*10 |  | 40 | [12 empty] | VV | 2 | 2 | True | 1 | ROZPOCET
79 | K | 115101301 | Pohotovost záložní čerpací soupravy pro dopravní výšku do 10 m s uvažovaným průměrným přítokem do 500 l/min | den | 10 |  | 0 | CS ÚRS 2023 01 |  | základní |  | 0 | 0 | 0 | 0 | 0 | 4 | K | 2 |  |  |  | ROZPOCET | [5 empty] | 0 | 0 | 0 | 0 | 0 | 1 | 0 | 4 | -1591715731
| Online PSC |  | https://podminky.urs.cz/item/CS_URS_2023_01/115101301 | [14 empty] | Online PSC | 2
| VV |  | "čerpání vody v podvtru" 10,000 |  | 10 | [12 empty] | VV | 2 | 2 | True | 1 | ROZPOCET
80 | K | 131251201 | Hloubení zapažených jam a zářezů strojně s urovnáním dna do předepsaného profilu a spádu v hornině třídy těžitelnosti I skupiny 3 do 20 m3 | m3 | 13.272 |  | 0 | CS ÚRS 2023 01 |  | základní |  | 0 | 0 | 0 | 0 | 0 | 4 | K | 2 |  |  |  | ROZPOCET | [5 empty] | 0 | 0 | 0 | 0 | 0 | 1 | 0 | 4 | 1726326628
| Online PSC |  | https://podminky.urs.cz/item/CS_URS_2023_01/131251201 | [14 empty] | Online PSC | 2
| VV |  | "D.1.1_Technická_zpráva | [14 empty] | VV | 2 | 1 | True | 0 | ROZPOCET
| VV |  | "C.1.1_Přehledná_situace_1.část | [14 empty] | VV | 2 | 1 | True | 0 | ROZPOCET
| VV |  | "D1.1_03-5_Podélný_profil_stoka_E | [14 empty] | VV | 2 | 1 | True | 0 | ROZPOCET
| VV |  | "Geologický_posudek_a_vyjádření_pro_dostavbu_kanalizace_Svádov | [14 empty] | VV | 2 | 1 | True | 0 | ROZPOCET
| VV |  | "zatřídění hornin pro VV SP : 70% tř. I sk 3 + 30% tř. II sk 4 | [14 empty] | VV | 2 | 1 | True | 0 | ROZPOCET
| VV |  | "protlak pod komunikací SÚS | [14 empty] | VV | 2 | 1 | True | 0 | ROZPOCET
| VV |  | "staničení 43,50 - 68,50" | [14 empty] | VV | 2 | 1 | True | 0 | ROZPOCET
| VV |  | "cílová jáma 2x3 m" (2,000*3,000*3,650)*70/100 |  | 15.33 | [12 empty] | VV | 2 | 2 | True | 0 | ROZPOCET
| VV |  | "odpočet skladby MK" -(2,000*3,000*0,490)*70/100 |  | -2.058 | [12 empty] | VV | 2 | 2 | True | 0 | ROZPOCET
| VV |  | Součet |  | 13.272 | [12 empty] | VV | 2 | 4 | True | 1 | ROZPOCET
81 | K | 131251202 | Hloubení zapažených jam a zářezů strojně s urovnáním dna do předepsaného profilu a spádu v hornině třídy těžitelnosti I skupiny 3 přes 20 do 50 m3 | m3 | 30.324 |  | 0 | CS ÚRS 2023 01 |  | základní |  | 0 | 0 | 0 | 0 | 0 | 4 | K | 2 |  |  |  | ROZPOCET | [5 empty] | 0 | 0 | 0 | 0 | 0 | 1 | 0 | 4 | 1104234500
| Online PSC |  | https://podminky.urs.cz/item/CS_URS_2023_01/131251202 | [14 empty] | Online PSC | 2
| VV |  | "D.1.1_Technická_zpráva | [14 empty] | VV | 2 | 1 | True | 0 | ROZPOCET
| VV |  | "C.1.1_Přehledná_situace_1.část | [14 empty] | VV | 2 | 1 | True | 0 | ROZPOCET
| VV |  | "D1.1_03-5_Podélný_profil_stoka_E | [14 empty] | VV | 2 | 1 | True | 0 | ROZPOCET
| VV |  | "Geologický_posudek_a_vyjádření_pro_dostavbu_kanalizace_Svádov | [14 empty] | VV | 2 | 1 | True | 0 | ROZPOCET
| VV |  | "zatřídění hornin pro VV SP : 70% tř. I sk 3 + 30% tř. II sk 4 | [14 empty] | VV | 2 | 1 | True | 0 | ROZPOCET
| VV |  | "protlak pod komunikací SÚS | [14 empty] | VV | 2 | 1 | True | 0 | ROZPOCET
| VV |  | "staničení 43,50 - 68,50" | [14 empty] | VV | 2 | 1 | True | 0 | ROZPOCET
| VV |  | "startovací jáma 3x4 m" (3,000*4,000*4,100)*70/100 |  | 34.44 | [12 empty] | VV | 2 | 2 | True | 0 | ROZPOCET
| VV |  | "odpočet skladby MK" -(3,000*4,000*0,490)*70/100 |  | -4.116 | [12 empty] | VV | 2 | 2 | True | 0 | ROZPOCET
| VV |  | Součet |  | 30.324 | [12 empty] | VV | 2 | 4 | True | 1 | ROZPOCET
82 | K | 131351201 | Hloubení zapažených jam a zářezů strojně s urovnáním dna do předepsaného profilu a spádu v hornině třídy těžitelnosti II skupiny 4 do 20 m3 | m3 | 5.688 |  | 0 | CS ÚRS 2023 01 |  | základní |  | 0 | 0 | 0 | 0 | 0 | 4 | K | 2 |  |  |  | ROZPOCET | [5 empty] | 0 | 0 | 0 | 0 | 0 | 1 | 0 | 4 | -2046042082
| Online PSC |  | https://podminky.urs.cz/item/CS_URS_2023_01/131351201 | [14 empty] | Online PSC | 2
| VV |  | "D.1.1_Technická_zpráva | [14 empty] | VV | 2 | 1 | True | 0 | ROZPOCET
| VV |  | "C.1.1_Přehledná_situace_1.část | [14 empty] | VV | 2 | 1 | True | 0 | ROZPOCET
| VV |  | "D1.1_03-5_Podélný_profil_stoka_E | [14 empty] | VV | 2 | 1 | True | 0 | ROZPOCET
| VV |  | "Geologický_posudek_a_vyjádření_pro_dostavbu_kanalizace_Svádov | [14 empty] | VV | 2 | 1 | True | 0 | ROZPOCET
| VV |  | "zatřídění hornin pro VV SP : 70% tř. I sk 3 + 30% tř. II sk 4 | [14 empty] | VV | 2 | 1 | True | 0 | ROZPOCET
| VV |  | "protlak pod komunikací SÚS | [14 empty] | VV | 2 | 1 | True | 0 | ROZPOCET
| VV |  | "staničení 43,50 - 68,50" | [14 empty] | VV | 2 | 1 | True | 0 | ROZPOCET
| VV |  | "cílová jáma 2x3 m" (2,000*3,000*3,650)*30/100 |  | 6.57 | [12 empty] | VV | 2 | 2 | True | 0 | ROZPOCET
| VV |  | "odpočet skladby MK" -(2,000*3,000*0,490)*30/100 |  | -0.882 | [12 empty] | VV | 2 | 2 | True | 0 | ROZPOCET
| VV |  | Součet |  | 5.688 | [12 empty] | VV | 2 | 4 | True | 1 | ROZPOCET
83 | K | 131351202 | Hloubení zapažených jam a zářezů strojně s urovnáním dna do předepsaného profilu a spádu v hornině třídy těžitelnosti II skupiny 4 přes 20 do 50 m3 | m3 | 12.996 |  | 0 | CS ÚRS 2023 01 |  | základní |  | 0 | 0 | 0 | 0 | 0 | 4 | K | 2 |  |  |  | ROZPOCET | [5 empty] | 0 | 0 | 0 | 0 | 0 | 1 | 0 | 4 | -1851012979
| Online PSC |  | https://podminky.urs.cz/item/CS_URS_2023_01/131351202 | [14 empty] | Online PSC | 2
| VV |  | "D.1.1_Technická_zpráva | [14 empty] | VV | 2 | 1 | True | 0 | ROZPOCET
| VV |  | "C.1.1_Přehledná_situace_1.část | [14 empty] | VV | 2 | 1 | True | 0 | ROZPOCET
| VV |  | "D1.1_03-5_Podélný_profil_stoka_E | [14 empty] | VV | 2 | 1 | True | 0 | ROZPOCET
| VV |  | "Geologický_posudek_a_vyjádření_pro_dostavbu_kanalizace_Svádov | [14 empty] | VV | 2 | 1 | True | 0 | ROZPOCET
| VV |  | "zatřídění hornin pro VV SP : 70% tř. I sk 3 + 30% tř. II sk 4 | [14 empty] | VV | 2 | 1 | True | 0 | ROZPOCET
| VV |  | "protlak pod komunikací SÚS | [14 empty] | VV | 2 | 1 | True | 0 | ROZPOCET
| VV |  | "staničení 43,50 - 68,50" | [14 empty] | VV | 2 | 1 | True | 0 | ROZPOCET
| VV |  | "startovací jáma 3x4 m" (3,000*4,000*4,100)*30/100 |  | 14.76 | [12 empty] | VV | 2 | 2 | True | 0 | ROZPOCET
| VV |  | "odpočet skladby MK" -(3,000*4,000*0,490)*30/100 |  | -1.764 | [12 empty] | VV | 2 | 2 | True | 0 | ROZPOCET
| VV |  | Součet |  | 12.996 | [12 empty] | VV | 2 | 4 | True | 1 | ROZPOCET
84 | K | 141721345 | Řízené šnekové horizontální vrtání s vtlačením potrubí v hloubce do 6 m v hornině třídy těžitelnosti I a II, skupiny 1 až 4 dimenze pro ocelové potrubí délky vrtu přes 20 do 50 m, průměru přes DN 400 do 500 mm | m | 25 |  | 0 | CS ÚRS 2023 01 |  | základní |  | 0 | 0.001 | 0.025 | 0 | 0 | 4 | K | 2 |  |  |  | ROZPOCET | [5 empty] | 0 | 0 | 0 | 0 | 0 | 1 | 0 | 4 | 871553998
| Online PSC |  | https://podminky.urs.cz/item/CS_URS_2023_01/141721345 | [14 empty] | Online PSC | 2
| VV |  | "D.1.1_Technická_zpráva | [14 empty] | VV | 2 | 1 | True | 0 | ROZPOCET
| VV |  | "C.1.1_Přehledná_situace_1.část | [14 empty] | VV | 2 | 1 | True | 0 | ROZPOCET
| VV |  | "D1.1_03-5_Podélný_profil_stoka_E | [14 empty] | VV | 2 | 1 | True | 0 | ROZPOCET
| VV |  | "protlak pod komunikací SÚS | [14 empty] | VV | 2 | 1 | True | 0 | ROZPOCET
| VV |  | "staničení 43,50 - 68,50" 25,000 |  | 25 | [12 empty] | VV | 2 | 2 | True | 0 | ROZPOCET
| VV |  | Součet |  | 25 | [12 empty] | VV | 2 | 4 | True | 1 | ROZPOCET
85 | K | 151101201 | Zřízení pažení stěn výkopu bez rozepření nebo vzepření příložné, hloubky do 4 m | m2 | 93.9 |  | 0 | CS ÚRS 2023 01 |  | základní |  | 0 | 0.0007 | 0.06573 | 0 | 0 | 4 | K | 2 |  |  |  | ROZPOCET | [5 empty] | 0 | 0 | 0 | 0 | 0 | 1 | 0 | 4 | 626718477
| Online PSC |  | https://podminky.urs.cz/item/CS_URS_2023_01/151101201 | [14 empty] | Online PSC | 2
| VV |  | "D.1.1_Technická_zpráva | [14 empty] | VV | 2 | 1 | True | 0 | ROZPOCET
| VV |  | "D1.1_03-5_Podélný_profil_stoka_E | [14 empty] | VV | 2 | 1 | True | 0 | ROZPOCET
| VV |  | "protlak pod komunikací SÚS | [14 empty] | VV | 2 | 1 | True | 0 | ROZPOCET
| VV |  | "staničení 43,50 - 68,50" | [14 empty] | VV | 2 | 1 | True | 0 | ROZPOCET
| VV |  | "startovací jáma 3x4 m" (3,000*2+4,000*2)*4,100 |  | 57.4 | [12 empty] | VV | 2 | 2 | True | 0 | ROZPOCET
| VV |  | "cílová jáma 2x3 m" (2,000*2+3,000*2)*3,650 |  | 36.5 | [12 empty] | VV | 2 | 2 | True | 0 | ROZPOCET
| VV |  | Součet |  | 93.9 | [12 empty] | VV | 2 | 4 | True | 1 | ROZPOCET
86 | K | 151101211 | Odstranění pažení stěn výkopu bez rozepření nebo vzepření s uložením pažin na vzdálenost do 3 m od okraje výkopu příložné, hloubky do 4 m | m2 | 93.9 |  | 0 | CS ÚRS 2023 01 |  | základní |  | 0 | 0 | 0 | 0 | 0 | 4 | K | 2 |  |  |  | ROZPOCET | [5 empty] | 0 | 0 | 0 | 0 | 0 | 1 | 0 | 4 | -1504277739
| Online PSC |  | https://podminky.urs.cz/item/CS_URS_2023_01/151101211 | [14 empty] | Online PSC | 2
| VV |  | 93,900 " VV viz. 151101201 |  | 93.9 | [12 empty] | VV | 2 | 2 | True | 1 | ROZPOCET
87 | K | 151101301 | Zřízení rozepření zapažených stěn výkopů s potřebným přepažováním při pažení příložném, hloubky do 4 m | m3 | 71.1 |  | 0 | CS ÚRS 2023 01 |  | základní |  | 0 | 0.00046 | 0.032706 | 0 | 0 | 4 | K | 2 |  |  |  | ROZPOCET | [5 empty] | 0 | 0 | 0 | 0 | 0 | 1 | 0 | 4 | 455376531
| Online PSC |  | https://podminky.urs.cz/item/CS_URS_2023_01/151101301 | [14 empty] | Online PSC | 2
| VV |  | "D.1.1_Technická_zpráva | [14 empty] | VV | 2 | 1 | True | 0 | ROZPOCET
| VV |  | "D1.1_03-5_Podélný_profil_stoka_E | [14 empty] | VV | 2 | 1 | True | 0 | ROZPOCET
| VV |  | "protlak pod komunikací SÚS | [14 empty] | VV | 2 | 1 | True | 0 | ROZPOCET
| VV |  | "staničení 43,50 - 68,50" | [14 empty] | VV | 2 | 1 | True | 0 | ROZPOCET
| VV |  | "startovací jáma 3x4 m" 3,000*4,000*4,100 |  | 49.2 | [12 empty] | VV | 2 | 2 | True | 0 | ROZPOCET
| VV |  | "cílová jáma 2x3 m" 2,000*3,000*3,650 |  | 21.9 | [12 empty] | VV | 2 | 2 | True | 0 | ROZPOCET
| VV |  | Součet |  | 71.1 | [12 empty] | VV | 2 | 4 | True | 1 | ROZPOCET
88 | K | 151101311 | Odstranění rozepření stěn výkopů s uložením materiálu na vzdálenost do 3 m od okraje výkopu pažení příložného, hloubky do 4 m | m3 | 71.1 |  | 0 | CS ÚRS 2023 01 |  | základní |  | 0 | 0 | 0 | 0 | 0 | 4 | K | 2 |  |  |  | ROZPOCET | [5 empty] | 0 | 0 | 0 | 0 | 0 | 1 | 0 | 4 | 248271090
| Online PSC |  | https://podminky.urs.cz/item/CS_URS_2023_01/151101311 | [14 empty] | Online PSC | 2
| VV |  | 71,100 " VV viz. 151101301 |  | 71.1 | [12 empty] | VV | 2 | 2 | True | 1 | ROZPOCET
89 | K | 162651111 | Vodorovné přemístění výkopku nebo sypaniny po suchu na obvyklém dopravním prostředku, bez naložení výkopku, avšak se složením bez rozhrnutí z horniny třídy těžitelnosti I skupiny 1 až 3 na vzdálenost přes 3 000 do 4 000 m | m3 | 70.236 |  | 0 | CS ÚRS 2023 01 |  | základní |  | 0 | 0 | 0 | 0 | 0 | 4 | K | 2 |  |  |  | ROZPOCET | [5 empty] | 0 | 0 | 0 | 0 | 0 | 1 | 0 | 4 | -1982167401
| Online PSC |  | https://podminky.urs.cz/item/CS_URS_2023_01/162651111 | [14 empty] | Online PSC | 2
| VV |  | "výkopek k vytřídění pro zpětný zásyp na staveništní deponii | [14 empty] | VV | 2 | 1 | True | 0 | ROZPOCET
| VV |  | 13,272 " VV viz. 131251201 |  | 13.272 | [12 empty] | VV | 2 | 2 | True | 0 | ROZPOCET
| VV |  | 30,324 " VV viz. 132251202 |  | 30.324 | [12 empty] | VV | 2 | 2 | True | 0 | ROZPOCET
| VV |  | "vytříděná zemina vhodná do zásypu ze staveništní deponie | [14 empty] | VV | 2 | 1 | True | 0 | ROZPOCET
| VV |  | 53,280*50/100 " VV viz. 174151101 (50% objemu zásypu) |  | 26.64 | [12 empty] | VV | 2 | 2 | True | 0 | ROZPOCET
| VV |  | Součet |  | 70.236 | [12 empty] | VV | 2 | 4 | True | 1 | ROZPOCET
90 | K | 162751117 | Vodorovné přemístění výkopku nebo sypaniny po suchu na obvyklém dopravním prostředku, bez naložení výkopku, avšak se složením bez rozhrnutí z horniny třídy těžitelnosti I skupiny 1 až 3 na vzdálenost přes 9 000 do 10 000 m | m3 | 16.956 |  | 0 | CS ÚRS 2023 01 |  | základní |  | 0 | 0 | 0 | 0 | 0 | 4 | K | 2 |  |  |  | ROZPOCET | [5 empty] | 0 | 0 | 0 | 0 | 0 | 1 | 0 | 4 | 924071781
| Online PSC |  | https://podminky.urs.cz/item/CS_URS_2023_01/162751117 | [14 empty] | Online PSC | 2
| VV |  | "přebytečná zemina po vytřídění na trvalou skládku | [14 empty] | VV | 2 | 1 | True | 0 | ROZPOCET
| VV |  | 13,272 " VV viz. 131251201 |  | 13.272 | [12 empty] | VV | 2 | 2 | True | 0 | ROZPOCET
| VV |  | 30,324 " VV viz. 132251202 |  | 30.324 | [12 empty] | VV | 2 | 2 | True | 0 | ROZPOCET
| VV |  | -53,280*50/100 " VV viz. 174151101 (50% objemu zásypu) |  | -26.64 | [12 empty] | VV | 2 | 2 | True | 0 | ROZPOCET
| VV |  | Součet |  | 16.956 | [12 empty] | VV | 2 | 4 | True | 1 | ROZPOCET
91 | K | 162751119 | Vodorovné přemístění výkopku nebo sypaniny po suchu na obvyklém dopravním prostředku, bez naložení výkopku, avšak se složením bez rozhrnutí z horniny třídy těžitelnosti I skupiny 1 až 3 na vzdálenost Příplatek k ceně za každých dalších i započatých 1 000 m | m3 | 16.956 |  | 0 | CS ÚRS 2023 01 |  | základní |  | 0 | 0 | 0 | 0 | 0 | 4 | K | 2 |  |  |  | ROZPOCET | [5 empty] | 0 | 0 | 0 | 0 | 0 | 1 | 0 | 4 | 425507483
| Online PSC |  | https://podminky.urs.cz/item/CS_URS_2023_01/162751119 | [14 empty] | Online PSC | 2
| VV |  | 16,956 " VV viz. 162751117 |  | 16.956 | [12 empty] | VV | 2 | 2 | True | 1 | ROZPOCET
92 | K | 162751137 | Vodorovné přemístění výkopku nebo sypaniny po suchu na obvyklém dopravním prostředku, bez naložení výkopku, avšak se složením bez rozhrnutí z horniny třídy těžitelnosti II skupiny 4 a 5 na vzdálenost přes 9 000 do 10 000 m | m3 | 18.684 |  | 0 | CS ÚRS 2023 01 |  | základní |  | 0 | 0 | 0 | 0 | 0 | 4 | K | 2 |  |  |  | ROZPOCET | [5 empty] | 0 | 0 | 0 | 0 | 0 | 1 | 0 | 4 | 507445592
| Online PSC |  | https://podminky.urs.cz/item/CS_URS_2023_01/162751137 | [14 empty] | Online PSC | 2
| VV |  | "přebytečný výkopek na trvalou skládku | [14 empty] | VV | 2 | 1 | True | 0 | ROZPOCET
| VV |  | 5,688 " VV viz. 131351201 |  | 5.688 | [12 empty] | VV | 2 | 2 | True | 0 | ROZPOCET
| VV |  | 12,996 " VV viz. 131351202 |  | 12.996 | [12 empty] | VV | 2 | 2 | True | 0 | ROZPOCET
| VV |  | Součet |  | 18.684 | [12 empty] | VV | 2 | 4 | True | 1 | ROZPOCET
93 | K | 162751139 | Vodorovné přemístění výkopku nebo sypaniny po suchu na obvyklém dopravním prostředku, bez naložení výkopku, avšak se složením bez rozhrnutí z horniny třídy těžitelnosti II skupiny 4 a 5 na vzdálenost Příplatek k ceně za každých dalších i započatých 1 000 m | m3 | 93.42 |  | 0 | CS ÚRS 2023 01 |  | základní |  | 0 | 0 | 0 | 0 | 0 | 4 | K | 2 |  |  |  | ROZPOCET | [5 empty] | 0 | 0 | 0 | 0 | 0 | 1 | 0 | 4 | 1653438730
| Online PSC |  | https://podminky.urs.cz/item/CS_URS_2023_01/162751139 | [14 empty] | Online PSC | 2
| VV |  | 18,684 " VV viz. 162751137 |  | 18.684 | [12 empty] | VV | 2 | 2 | True | 1 | ROZPOCET
| VV |  | 18,684*5 'Přepočtené koeficientem množství |  | 93.42 | [12 empty] | VV | 2 | 2 | False | 1 | ROZPOCET
94 | K | 1661511.R1 | Třídění neulehlého výkopku strojně pomocí mobilní třídičky zemin z horniny třídy těžitelnosti I, skupiny 1 až 3 | m3 | 43.596 |  | 0 | R - položka |  | základní |  | 0 | 0 | 0 | 0 | 0 | 4 | K | 2 |  |  |  | ROZPOCET | [5 empty] | 0 | 0 | 0 | 0 | 0 | 1 | 0 | 4 | -25838044
| VV |  | "činnost na staveništní deponii | [14 empty] | VV | 2 | 1 | True | 0 | ROZPOCET
| VV |  | 13,272 " VV viz. 131251201 |  | 13.272 | [12 empty] | VV | 2 | 2 | True | 0 | ROZPOCET
| VV |  | 30,324 " VV viz. 132251202 |  | 30.324 | [12 empty] | VV | 2 | 2 | True | 0 | ROZPOCET
| VV |  | Součet |  | 43.596 | [12 empty] | VV | 2 | 4 | True | 1 | ROZPOCET
95 | K | 167151101 | Nakládání, skládání a překládání neulehlého výkopku nebo sypaniny strojně nakládání, množství do 100 m3, z horniny třídy těžitelnosti I, skupiny 1 až 3 | m3 | 45.324 |  | 0 | CS ÚRS 2023 01 |  | základní |  | 0 | 0 | 0 | 0 | 0 | 4 | K | 2 |  |  |  | ROZPOCET | [5 empty] | 0 | 0 | 0 | 0 | 0 | 1 | 0 | 4 | 664548782
| Online PSC |  | https://podminky.urs.cz/item/CS_URS_2023_01/167151101 | [14 empty] | Online PSC | 2
| VV |  | "činnost na staveništní deponii | [14 empty] | VV | 2 | 1 | True | 0 | ROZPOCET
| VV |  | "vytříděná zemina vhodná do zásypu" 53,280*50/100 " VV viz. 174151101 (50% objemu zásypu) |  | 26.64 | [12 empty] | VV | 2 | 2 | True | 0 | ROZPOCET
| VV |  | "přebytečná zemina po vytřídění na trvalou skládku" 18,684 " VV viz. 162751137 |  | 18.684 | [12 empty] | VV | 2 | 2 | True | 0 | ROZPOCET
| VV |  | Součet |  | 45.324 | [12 empty] | VV | 2 | 4 | True | 1 | ROZPOCET
96 | K | 171152111 | Uložení sypaniny do zhutněných násypů pro silnice, dálnice a letiště s rozprostřením sypaniny ve vrstvách, s hrubým urovnáním a uzavřením povrchu násypu z hornin nesoudržných sypkých v aktivní zóně | m3 | 9 |  | 0 | CS ÚRS 2023 01 |  | základní |  | 0 | 0 | 0 | 0 | 0 | 4 | K | 2 |  |  |  | ROZPOCET | [5 empty] | 0 | 0 | 0 | 0 | 0 | 1 | 0 | 4 | -1438338892
| Online PSC |  | https://podminky.urs.cz/item/CS_URS_2023_01/171152111 | [14 empty] | Online PSC | 2
| VV |  | "D.1.1_Technická_zpráva | [14 empty] | VV | 2 | 1 | True | 0 | ROZPOCET
| VV |  | "C.1.1_Přehledná_situace_1.část | [14 empty] | VV | 2 | 1 | True | 0 | ROZPOCET
| VV |  | "protlak pod komunikací SÚS | [14 empty] | VV | 2 | 1 | True | 0 | ROZPOCET
| VV |  | "staničení 43,50 - 68,50" | [14 empty] | VV | 2 | 1 | True | 0 | ROZPOCET
| VV |  | "násyp v aktivní zóně komunikace tl. 500 mm | [14 empty] | VV | 2 | 1 | True | 0 | ROZPOCET
| VV |  | "startovací jáma 3x4 m" (3,000*4,000*0,500) |  | 6 | [12 empty] | VV | 2 | 2 | True | 0 | ROZPOCET
| VV |  | "cílová jáma 2x3 m" (2,000*3,000*0,500) |  | 3 | [12 empty] | VV | 2 | 2 | True | 0 | ROZPOCET
| VV |  | Součet |  | 9 | [12 empty] | VV | 2 | 4 | True | 1 | ROZPOCET
97 | M | 58344003 | kamenivo drcené hrubé frakce 63/125 | t | 18 |  | 0 | CS ÚRS 2023 01 |  | základní |  | 0 | 0 | 0 | 0 | 0 | 8 | M | 2 |  |  |  | ROZPOCET | [5 empty] | 0 | 0 | 0 | 0 | 0 | 1 | 0 | 4 | 946618960
| VV |  | 9*2 'Přepočtené koeficientem množství |  | 18 | [12 empty] | VV | 2 | 2 | False | 1 | ROZPOCET
98 | K | 171251201 | Uložení sypaniny na skládky nebo meziskládky bez hutnění s upravením uložené sypaniny do předepsaného tvaru | m3 | 79.236 |  | 0 | CS ÚRS 2023 01 |  | základní |  | 0 | 0 | 0 | 0 | 0 | 4 | K | 2 |  |  |  | ROZPOCET | [5 empty] | 0 | 0 | 0 | 0 | 0 | 1 | 0 | 4 | 1064017023
| Online PSC |  | https://podminky.urs.cz/item/CS_URS_2023_01/171251201 | [14 empty] | Online PSC | 2
| VV |  | "výkopek k vytřídění pro zpětný zásyp na staveništní deponii | [14 empty] | VV | 2 | 1 | True | 0 | ROZPOCET
| VV |  | 13,272 " VV viz. 131251201 |  | 13.272 | [12 empty] | VV | 2 | 2 | True | 0 | ROZPOCET
| VV |  | 30,324 " VV viz. 132251202 |  | 30.324 | [12 empty] | VV | 2 | 2 | True | 0 | ROZPOCET
| VV |  | Mezisoučet " staveništní deponie |  | 43.596 | [12 empty] | VV | 2 | 3 | True | 0 | ROZPOCET
| VV |  | "přebytečný výkopek na trvalou skládku | [14 empty] | VV | 2 | 1 | True | 0 | ROZPOCET
| VV |  | 5,688 " VV viz. 131351201 |  | 5.688 | [12 empty] | VV | 2 | 2 | True | 0 | ROZPOCET
| VV |  | 12,996 " VV viz. 131351202 |  | 12.996 | [12 empty] | VV | 2 | 2 | True | 0 | ROZPOCET
| VV |  | 16,956 " VV viz. 162751117 |  | 16.956 | [12 empty] | VV | 2 | 2 | True | 0 | ROZPOCET
| VV |  | Mezisoučet " trvalá skládka |  | 35.64 | [12 empty] | VV | 2 | 3 | True | 0 | ROZPOCET
| VV |  | Součet |  | 79.236 | [12 empty] | VV | 2 | 4 | True | 1 | ROZPOCET
99 | K | 171201231 | Poplatek za uložení stavebního odpadu na recyklační skládce (skládkovné) zeminy a kamení zatříděného do Katalogu odpadů pod kódem 17 05 04 | t | 62.37 |  | 0 | CS ÚRS 2023 01 |  | základní |  | 0 | 0 | 0 | 0 | 0 | 4 | K | 2 |  |  |  | ROZPOCET | [5 empty] | 0 | 0 | 0 | 0 | 0 | 1 | 0 | 4 | -181661238
| Online PSC |  | https://podminky.urs.cz/item/CS_URS_2023_01/171201231 | [14 empty] | Online PSC | 2
| VV |  | "pro VV SP stanovena objemová hmotnost výkopku 1750 kg/m3 | [14 empty] | VV | 2 | 1 | True | 0 | ROZPOCET
| VV |  | "přebytečný výkopek na trvalou skládku | [14 empty] | VV | 2 | 1 | True | 0 | ROZPOCET
| VV |  | 5,688 " VV viz. 131351201 |  | 5.688 | [12 empty] | VV | 2 | 2 | True | 0 | ROZPOCET
| VV |  | 12,996 " VV viz. 131351202 |  | 12.996 | [12 empty] | VV | 2 | 2 | True | 0 | ROZPOCET
| VV |  | 16,956 " VV viz. 162751117 |  | 16.956 | [12 empty] | VV | 2 | 2 | True | 0 | ROZPOCET
| VV |  | Mezisoučet " trvalá skládka |  | 35.64 | [12 empty] | VV | 2 | 3 | True | 0 | ROZPOCET
| VV |  | Součet |  | 35.64 | [12 empty] | VV | 2 | 4 | True | 1 | ROZPOCET
| VV |  | 35,64*1,75 'Přepočtené koeficientem množství |  | 62.37 | [12 empty] | VV | 2 | 2 | False | 1 | ROZPOCET
100 | K | 174151101 | Zásyp sypaninou z jakékoliv horniny strojně s uložením výkopku ve vrstvách se zhutněním jam, šachet, rýh nebo kolem objektů v těchto vykopávkách | m3 | 53.28 |  | 0 | CS ÚRS 2023 01 |  | základní |  | 0 | 0 | 0 | 0 | 0 | 4 | K | 2 |  |  |  | ROZPOCET | [5 empty] | 0 | 0 | 0 | 0 | 0 | 1 | 0 | 4 | -103846974
| Online PSC |  | https://podminky.urs.cz/item/CS_URS_2023_01/174151101 | [14 empty] | Online PSC | 2
| VV |  | "D.1.1_Technická_zpráva | [14 empty] | VV | 2 | 1 | True | 0 | ROZPOCET
| VV |  | "C.1.1_Přehledná_situace_1.část | [14 empty] | VV | 2 | 1 | True | 0 | ROZPOCET
| VV |  | "D1.1_03-5_Podélný_profil_stoka_E | [14 empty] | VV | 2 | 1 | True | 0 | ROZPOCET
| VV |  | "D1.1_04-5.2_Vzorový_výkres_řez_místní_komunikací | [14 empty] | VV | 2 | 1 | True | 0 | ROZPOCET
| VV |  | "protlak pod komunikací SÚS | [14 empty] | VV | 2 | 1 | True | 0 | ROZPOCET
| VV |  | "zpětný zásyp vytříděnou zeminou (50% objemu zásypu) a ŠTP (50% objemu zásypu) | [14 empty] | VV | 2 | 1 | True | 0 | ROZPOCET
| VV |  | "staničení 43,50 - 68,50" | [14 empty] | VV | 2 | 1 | True | 0 | ROZPOCET
| VV |  | "startovací jáma 3x4 m" 3,000*4,000*4,100 |  | 49.2 | [12 empty] | VV | 2 | 2 | True | 0 | ROZPOCET
| VV |  | "cílová jáma 2x3 m" 2,000*3,000*3,650 |  | 21.9 | [12 empty] | VV | 2 | 2 | True | 0 | ROZPOCET
| VV |  | "odpočet skladby MK" -((3,000*4,000*0,490)+(2,000*3,000*0,490)) |  | -8.82 | [12 empty] | VV | 2 | 2 | True | 0 | ROZPOCET
| VV |  | "odpočet násypu aktivní zóny MK" -((3,000*4,000*0,500)+(2,000*3,000*0,500)) |  | -9 | [12 empty] | VV | 2 | 2 | True | 0 | ROZPOCET
| VV |  | Součet |  | 53.28 | [12 empty] | VV | 2 | 4 | True | 1 | ROZPOCET
101 | M | 58331200 | štěrkopísek netříděný | t | 53.28 |  | 0 | CS ÚRS 2023 01 |  | základní |  | 0 | 0 | 0 | 0 | 0 | 8 | M | 2 |  |  |  | ROZPOCET | [5 empty] | 0 | 0 | 0 | 0 | 0 | 1 | 0 | 4 | 1377387482
| VV |  | 53,280*50/100 " VV viz. 174151101 (50% objemu zásypu) |  | 26.64 | [12 empty] | VV | 2 | 2 | True | 1 | ROZPOCET
| VV |  | 26,64*2 'Přepočtené koeficientem množství |  | 53.28 | [12 empty] | VV | 2 | 2 | False | 1 | ROZPOCET
102 | K | 899911126 | Kluzné objímky (pojízdná sedla) pro zasunutí potrubí do chráničky výšky 41 mm vnějšího průměru potrubí do 372 mm | kus | 63 |  | 0 | CS ÚRS 2022 02 |  | základní |  | 0 | 0.00031 | 0.01953 | 0 | 0 | 4 | K | 2 |  |  |  | ROZPOCET | [5 empty] | 0 | 0 | 0 | 0 | 0 | 1 | 0 | 4 | -657753142
| Online PSC |  | https://podminky.urs.cz/item/CS_URS_2022_02/899911126 | [14 empty] | Online PSC | 2
| VV |  | "D.1.1_Technická_zpráva | [14 empty] | VV | 2 | 1 | True | 0 | ROZPOCET
| VV |  | "D1.1_03-5_Podélný_profil_stoka_E | [14 empty] | VV | 2 | 1 | True | 0 | ROZPOCET
| VV |  | "po cca. á 400 mm | [14 empty] | VV | 2 | 1 | True | 0 | ROZPOCET
| VV |  | "protlak pod komunikací SÚS | [14 empty] | VV | 2 | 1 | True | 0 | ROZPOCET
| VV |  | "staničení 43,50 - 68,50" 63,000 |  | 63 | [12 empty] | VV | 2 | 2 | True | 0 | ROZPOCET
| VV |  | Součet |  | 63 | [12 empty] | VV | 2 | 4 | True | 1 | ROZPOCET
103 | K | 899913165 | Koncové uzavírací manžety chrániček DN potrubí x DN chráničky DN 300 x 500 | kus | 2 |  | 0 | CS ÚRS 2023 01 |  | základní |  | 0 | 0.00266 | 0.00532 | 0 | 0 | 4 | K | 2 |  |  |  | ROZPOCET | [5 empty] | 0 | 0 | 0 | 0 | 0 | 1 | 0 | 4 | -1817465045
| Online PSC |  | https://podminky.urs.cz/item/CS_URS_2023_01/899913165 | [14 empty] | Online PSC | 2
| VV |  | "D.1.1_Technická_zpráva | [14 empty] | VV | 2 | 1 | True | 0 | ROZPOCET
| VV |  | "D1.1_03-5_Podélný_profil_stoka_E | [14 empty] | VV | 2 | 1 | True | 0 | ROZPOCET
| VV |  | "protlak pod komunikací SÚS | [14 empty] | VV | 2 | 1 | True | 0 | ROZPOCET
| VV |  | "staničení 43,50 - 68,50" 2,000 |  | 2 | [12 empty] | VV | 2 | 2 | True | 0 | ROZPOCET
| VV |  | Součet |  | 2 | [12 empty] | VV | 2 | 4 | True | 1 | ROZPOCET
104 | K | 8999141.R1 | Montáž chráničky v otevřeném výkopu vnějšího průměru D 530 x 14,2 mm | m | 25 |  | 0 | R - položka |  | základní |  | 0 | 0.00079 | 0.01975 | 0 | 0 | 4 | K | 2 |  |  |  | ROZPOCET | [5 empty] | 0 | 0 | 0 | 0 | 0 | 1 | 0 | 4 | 306085205
| VV |  | "D.1.1_Technická_zpráva | [14 empty] | VV | 2 | 1 | True | 0 | ROZPOCET
| VV |  | "D1.1_03-5_Podélný_profil_stoka_E | [14 empty] | VV | 2 | 1 | True | 0 | ROZPOCET
| VV |  | "protlak pod komunikací SÚS | [14 empty] | VV | 2 | 1 | True | 0 | ROZPOCET
| VV |  | "staničení 43,50 - 68,50" 25,000 |  | 25 | [12 empty] | VV | 2 | 2 | True | 0 | ROZPOCET
| VV |  | Součet |  | 25 | [12 empty] | VV | 2 | 4 | True | 1 | ROZPOCET
105 | M | 14033244 | trubka ocelová bezešvá hladká tl 14,2mm ČSN 41 1375.1 D 530mm | m | 26.25 |  | 0 | CS ÚRS 2023 01 |  | základní |  | 0 | 0.12777 | 3.354 | 0 | 0 | 8 | M | 2 |  |  |  | ROZPOCET | [5 empty] | 0 | 0 | 0 | 0 | 0 | 1 | 0 | 4 | 991649765
| VV |  | 25*1,05 'Přepočtené koeficientem množství |  | 26.25 | [12 empty] | VV | 2 | 2 | False | 1 | ROZPOCET
| D | 3 | Svislé a kompletní konstrukce |  |  |  | 0 |  |  |  |  | 0 |  | 10.1998 |  | 0 | 1 | D | 1 |  |  |  | ROZPOCET | [11 empty] | 0
106 | K | 359901111 | Vyčištění stok jakékoliv výšky | m | 691 |  | 0 | CS ÚRS 2023 01 |  | základní |  | 0 | 0 | 0 | 0 | 0 | 4 | K | 2 |  |  |  | ROZPOCET | [5 empty] | 0 | 0 | 0 | 0 | 0 | 1 | 0 | 4 | -1717156912
| Online PSC |  | https://podminky.urs.cz/item/CS_URS_2023_01/359901111 | [14 empty] | Online PSC | 2
| VV |  | "D.1.1_Technická_zpráva | [14 empty] | VV | 2 | 1 | True | 0 | ROZPOCET
| VV |  | "D1.1_03-5_Podélný_profil_stoka_E | [14 empty] | VV | 2 | 1 | True | 0 | ROZPOCET
| VV |  | "před předáním do užívání | [14 empty] | VV | 2 | 1 | True | 0 | ROZPOCET
| VV |  | stoka_E |  | 691 | [12 empty] | VV | 2 | 2 | True | 0 | ROZPOCET
| VV |  | Součet |  | 691 | [12 empty] | VV | 2 | 4 | True | 1 | ROZPOCET
107 | K | 359901211 | Monitoring stok (kamerový systém) jakékoli výšky nová kanalizace | m | 691 |  | 0 | CS ÚRS 2023 01 |  | základní |  | 0 | 0 | 0 | 0 | 0 | 4 | K | 2 |  |  |  | ROZPOCET | [5 empty] | 0 | 0 | 0 | 0 | 0 | 1 | 0 | 4 | -674717759
| Online PSC |  | https://podminky.urs.cz/item/CS_URS_2023_01/359901211 | [14 empty] | Online PSC | 2
| VV |  | "D.1.1_Technická_zpráva | [14 empty] | VV | 2 | 1 | True | 0 | ROZPOCET
| VV |  | "D1.1_03-5_Podélný_profil_stoka_E | [14 empty] | VV | 2 | 1 | True | 0 | ROZPOCET
| VV |  | stoka_E |  | 691 | [12 empty] | VV | 2 | 2 | True | 0 | ROZPOCET
| VV |  | Součet |  | 691 | [12 empty] | VV | 2 | 4 | True | 1 | ROZPOCET
| D | 4 | Vodorovné konstrukce |  |  |  | 0 |  |  |  |  | 0 |  | 10.1998 |  | 0 | 1 | D | 2 |  |  |  | ROZPOCET | [11 empty] | 0
108 | K | 451573111 | Lože pod potrubí, stoky a drobné objekty v otevřeném výkopu z písku a štěrkopísku do 63 mm | m3 | 99.051 |  | 0 | CS ÚRS 2023 01 |  | základní |  | 0 | 0 | 0 | 0 | 0 | 4 | K | 3 |  |  |  | ROZPOCET | [5 empty] | 0 | 0 | 0 | 0 | 0 | 1 | 0 | 4 | -150343378
| Online PSC |  | https://podminky.urs.cz/item/CS_URS_2023_01/451573111 | [14 empty] | Online PSC | 3
| VV |  | "D.1.1_Technická_zpráva | [14 empty] | VV | 3 | 1 | True | 0 | ROZPOCET
| VV |  | "D1.1_03-5_Podélný_profil_stoka_E | [14 empty] | VV | 3 | 1 | True | 0 | ROZPOCET
| VV |  | "D1.1_04-3_Vzorový_výkres_uložení_potrubí_PP | [14 empty] | VV | 3 | 1 | True | 0 | ROZPOCET
| VV |  | "průměrná š. rýhy 1,10 m | [14 empty] | VV | 3 | 1 | True | 0 | ROZPOCET
| VV |  | "ŠTP lože tl. 100 mm grav. kanalizace" (stoka_E-1,300*29)*1,100*0,100 "(odpočet RŠ) |  | 71.863 | [12 empty] | VV | 3 | 2 | True | 0 | ROZPOCET
| VV |  | "ŠTP lože tl. 150 mm RŠ" (2,500*2,500*0,150)*29 |  | 27.188 | [12 empty] | VV | 3 | 2 | True | 0 | ROZPOCET
| VV |  | Součet |  | 99.051 | [12 empty] | VV | 3 | 4 | True | 1 | ROZPOCET
109 | K | 452112112 | Osazení betonových dílců prstenců nebo rámů pod poklopy a mříže, výšky do 100 mm | kus | 28 |  | 0 | CS ÚRS 2023 01 |  | základní |  | 0 | 0.22394 | 6.2703 | 0 | 0 | 4 | K | 3 |  |  |  | ROZPOCET | [5 empty] | 0 | 0 | 0 | 0 | 0 | 1 | 0 | 4 | -1936776436
| Online PSC |  | https://podminky.urs.cz/item/CS_URS_2023_01/452112112 | [14 empty] | Online PSC | 3
| VV |  | "D.1.1_Technická_zpráva | [14 empty] | VV | 3 | 1 | True | 0 | ROZPOCET
| VV |  | "C.1.1_Přehledná_situace_1.část | [14 empty] | VV | 3 | 1 | True | 0 | ROZPOCET
| VV |  | "D1.1_04-1_Vzorový_výkres_prefabrikovaná_šachta | [14 empty] | VV | 3 | 1 | True | 0 | ROZPOCET
| VV |  | "28x (Š24 - Š50b)" 28,000 |  | 28 | [12 empty] | VV | 3 | 2 | True | 0 | ROZPOCET
| VV |  | Součet |  | 28 | [12 empty] | VV | 3 | 4 | True | 1 | ROZPOCET
110 | M | 59224176 | prstenec šachtový vyrovnávací betonový 625x120x80mm | kus | 28.56 |  | 0 | CS ÚRS 2023 01 |  | základní |  | 0 | 0.051 | 1.4566 | 0 | 0 | 8 | M | 3 |  |  |  | ROZPOCET | [5 empty] | 0 | 0 | 0 | 0 | 0 | 1 | 0 | 4 | 1786375863
| VV |  | 28*1,02 'Přepočtené koeficientem množství |  | 28.56 | [12 empty] | VV | 3 | 2 | False | 1 | ROZPOCET
111 | K | 452386111 | Podkladní a vyrovnávací konstrukce z betonu vyrovnávací prstence z prostého betonu tř. C 25/30 pod poklopy a mříže, výšky do 100 mm | kus | 28 |  | 0 | CS ÚRS 2023 01 |  | základní |  | 0 | 0.08832 | 2.473 | 0 | 0 | 4 | K | 3 |  |  |  | ROZPOCET | [5 empty] | 0 | 0 | 0 | 0 | 0 | 1 | 0 | 4 | -426777776
| Online PSC |  | https://podminky.urs.cz/item/CS_URS_2023_01/452386111 | [14 empty] | Online PSC | 3
| VV |  | "D.1.1_Technická_zpráva | [14 empty] | VV | 3 | 1 | True | 0 | ROZPOCET
| VV |  | "C.1.1_Přehledná_situace_1.část | [14 empty] | VV | 3 | 1 | True | 0 | ROZPOCET
| VV |  | "D1.1_04-1_Vzorový_výkres_prefabrikovaná_šachta | [14 empty] | VV | 3 | 1 | True | 0 | ROZPOCET
| VV |  | "28x (Š24 - Š50b)" 28,000 |  | 28 | [12 empty] | VV | 3 | 2 | True | 0 | ROZPOCET
| VV |  | Součet |  | 28 | [12 empty] | VV | 3 | 4 | True | 1 | ROZPOCET
| D | 5 | Komunikace pozemní |  |  |  | 0 |  |  |  |  | 0 |  | 150.837 |  | 1146.6061 | 1 | D | 1 |  |  |  | ROZPOCET | [11 empty] | 0
| D | 5.1 | Místní komunikace (ul. Sokolovská) |  |  |  | 0 |  |  |  |  | 0 |  | 150.7177 |  | 1064.0061 | 1 | D | 2 |  |  |  | ROZPOCET | [11 empty] | 0
112 | K | 113107223 | Odstranění podkladů nebo krytů strojně plochy jednotlivě přes 200 m2 s přemístěním hmot na skládku na vzdálenost do 20 m nebo s naložením na dopravní prostředek z kameniva hrubého drceného, o tl. vrstvy přes 200 do 300 mm | m2 | 591.15 |  | 0 | CS ÚRS 2023 01 |  | základní |  | 0 | 0 | 0 | 0.44 | 260.106 | 4 | K | 3 |  |  |  | ROZPOCET | [5 empty] | 0 | 0 | 0 | 0 | 0 | 1 | 0 | 4 | -1774504609
| Online PSC |  | https://podminky.urs.cz/item/CS_URS_2023_01/113107223 | [14 empty] | Online PSC | 3
| VV |  | "D.1.1_Technická_zpráva | [14 empty] | VV | 3 | 1 | True | 0 | ROZPOCET
| VV |  | "C.1.1_Přehledná_situace_1.část | [14 empty] | VV | 3 | 1 | True | 0 | ROZPOCET
| VV |  | "D1.1_03-6_Podélný_profil_stoka_E | [14 empty] | VV | 3 | 1 | True | 0 | ROZPOCET
| VV |  | "D1.1_04-5.1_Vzorový_výkres_řez_místní_komunikací | [14 empty] | VV | 3 | 1 | True | 0 | ROZPOCET
| VV |  | "průměrná š. rýhy 1,10 m | [14 empty] | VV | 3 | 1 | True | 0 | ROZPOCET
| VV |  | "protlak pod komunikací SÚS | [14 empty] | VV | 3 | 1 | True | 0 | ROZPOCET
| VV |  | "podkladní vrstva ŠD tl. 300 mm (cílová jáma)" 2,000*3,000 |  | 6 | [12 empty] | VV | 3 | 2 | True | 0 | ROZPOCET
| VV |  | "úsek Š27 - Š30" | [14 empty] | VV | 3 | 1 | True | 0 | ROZPOCET
| VV |  | "podkladní vrstva ŠD tl. 300 mm" (6,500+36,000+39,000)*1,100 |  | 89.65 | [12 empty] | VV | 3 | 2 | True | 0 | ROZPOCET
| VV |  | "rozšíření v místě RŠ" (2,500*0,700*2)*3 |  | 10.5 | [12 empty] | VV | 3 | 2 | True | 0 | ROZPOCET
| VV |  | "úsek Š33 - Š48" | [14 empty] | VV | 3 | 1 | True | 0 | ROZPOCET
| VV |  | "podkladní vrstva ŠD tl. 300 mm" (27,000+18,500+30,500+15,000+42,000+16,000+20,000+29,500+3,000+33,500+50,000+42,000+53,000+10,000)*1,100 |  | 429 | [12 empty] | VV | 3 | 2 | True | 0 | ROZPOCET
| VV |  | "rozšíření v místě RŠ" (2,500*0,700*2)*16 |  | 56 | [12 empty] | VV | 3 | 2 | True | 0 | ROZPOCET
| VV |  | Součet |  | 591.15 | [12 empty] | VV | 3 | 4 | True | 1 | ROZPOCET
113 | K | 113107242 | Odstranění podkladů nebo krytů strojně plochy jednotlivě přes 200 m2 s přemístěním hmot na skládku na vzdálenost do 20 m nebo s naložením na dopravní prostředek živičných, o tl. vrstvy přes 50 do 100 mm | m2 | 2288.07 |  | 0 | CS ÚRS 2023 01 |  | základní |  | 0 | 0 | 0 | 0.22 | 503.3754 | 4 | K | 3 |  |  |  | ROZPOCET | [5 empty] | 0 | 0 | 0 | 0 | 0 | 1 | 0 | 4 | 1847345360
| Online PSC |  | https://podminky.urs.cz/item/CS_URS_2023_01/113107242 | [14 empty] | Online PSC | 3
| VV |  | "D.1.1_Technická_zpráva | [14 empty] | VV | 3 | 1 | True | 0 | ROZPOCET
| VV |  | "C.1.1_Přehledná_situace_1.část | [14 empty] | VV | 3 | 1 | True | 0 | ROZPOCET
| VV |  | "D1.1_03-6_Podélný_profil_stoka_E | [14 empty] | VV | 3 | 1 | True | 0 | ROZPOCET
| VV |  | "D1.1_04-5.1_Vzorový_výkres_řez_místní_komunikací | [14 empty] | VV | 3 | 1 | True | 0 | ROZPOCET
| VV |  | "průměrná š. rýhy 1,10 m + 0,15 m na každou stranu | [14 empty] | VV | 3 | 1 | True | 0 | ROZPOCET
| VV |  | "protlak pod komunikací SÚS | [14 empty] | VV | 3 | 1 | True | 0 | ROZPOCET
| VV |  | "podkladní vrstva ACP 22+ tl. 100 mm (cílová jáma)" 2,300*3,300 |  | 7.59 | [12 empty] | VV | 3 | 2 | True | 0 | ROZPOCET
| VV |  | "podkladní vrstva ACP 16+ tl. 80 mm (cílová jáma)" 2,300*3,300 |  | 7.59 | [12 empty] | VV | 3 | 2 | True | 0 | ROZPOCET
| VV |  | "ložná vrstva ACL 22 tl. 80 mm (cílová jáma)" 2,300*3,300 |  | 7.59 | [12 empty] | VV | 3 | 2 | True | 0 | ROZPOCET
| VV |  | "úsek Š27 - Š30" | [14 empty] | VV | 3 | 1 | True | 0 | ROZPOCET
| VV |  | "podkladní vrstva ACP 22+ tl. 100 mm" (6,500+36,000+39,000)*1,400 |  | 114.1 | [12 empty] | VV | 3 | 2 | True | 0 | ROZPOCET
| VV |  | "rozšíření v místě RŠ" (2,500*1,000*2)*3 |  | 15 | [12 empty] | VV | 3 | 2 | True | 0 | ROZPOCET
| VV |  | "podkladní vrstva ACP 16+ tl. 80 mm" (6,500+36,000+39,000)*1,400 |  | 114.1 | [12 empty] | VV | 3 | 2 | True | 0 | ROZPOCET
| VV |  | "rozšíření v místě RŠ" (2,500*1,000*2)*3 |  | 15 | [12 empty] | VV | 3 | 2 | True | 0 | ROZPOCET
| VV |  | "ložná vrstva ACL 22 tl. 80 mm" (6,500+36,000+39,000)*1,400 |  | 114.1 | [12 empty] | VV | 3 | 2 | True | 0 | ROZPOCET
| VV |  | "rozšíření v místě RŠ" (2,500*1,000*2)*3 |  | 15 | [12 empty] | VV | 3 | 2 | True | 0 | ROZPOCET
| VV |  | "úsek Š33 - Š48" | [14 empty] | VV | 3 | 1 | True | 0 | ROZPOCET
| VV |  | "podkladní vrstva ACP 22+ tl. 100 mm" (27,000+18,500+30,500+15,000+42,000+16,000+20,000+29,500+3,000+33,500+50,000+42,000+53,000+10,000)*1,400 |  | 546 | [12 empty] | VV | 3 | 2 | True | 0 | ROZPOCET
| VV |  | "rozšíření v místě RŠ" (2,500*1,000*2)*16 |  | 80 | [12 empty] | VV | 3 | 2 | True | 0 | ROZPOCET
| VV |  | "podkladní vrstva ACP 16+ tl. 80 mm" (27,000+18,500+30,500+15,000+42,000+16,000+20,000+29,500+3,000+33,500+50,000+42,000+53,000+10,000)*1,400 |  | 546 | [12 empty] | VV | 3 | 2 | True | 0 | ROZPOCET
| VV |  | "rozšíření v místě RŠ" (2,500*1,000*2)*16 |  | 80 | [12 empty] | VV | 3 | 2 | True | 0 | ROZPOCET
| VV |  | "ložná vrstva ACL 16 tl. 80 mm" (27,000+18,500+30,500+15,000+42,000+16,000+20,000+29,500+3,000+33,500+50,000+42,000+53,000+10,000)*1,400 |  | 546 | [12 empty] | VV | 3 | 2 | True | 0 | ROZPOCET
| VV |  | "rozšíření v místě RŠ" (2,500*1,000*2)*16 |  | 80 | [12 empty] | VV | 3 | 2 | True | 0 | ROZPOCET
| VV |  | Součet |  | 2288.07 | [12 empty] | VV | 3 | 4 | True | 1 | ROZPOCET
114 | K | 113154253 | Frézování živičného podkladu nebo krytu s naložením na dopravní prostředek plochy přes 500 do 1 000 m2 s překážkami v trase pruhu šířky do 1 m, tloušťky vrstvy 50 mm | m2 | 1178.75 |  | 0 | CS ÚRS 2023 01 |  | základní |  | 0 | 6e-05 | 0.070725 | 0.115 | 135.5563 | 4 | K | 3 |  |  |  | ROZPOCET | [5 empty] | 0 | 0 | 0 | 0 | 0 | 1 | 0 | 4 | 1301881095
| Online PSC |  | https://podminky.urs.cz/item/CS_URS_2023_01/113154253 | [14 empty] | Online PSC | 3
| VV |  | "D.1.1_Technická_zpráva | [14 empty] | VV | 3 | 1 | True | 0 | ROZPOCET
| VV |  | "C.1.1_Přehledná_situace_1.část | [14 empty] | VV | 3 | 1 | True | 0 | ROZPOCET
| VV |  | "D1.1_03-6_Podélný_profil_stoka_E | [14 empty] | VV | 3 | 1 | True | 0 | ROZPOCET
| VV |  | "D1.1_04-5.1_Vzorový_výkres_řez_místní_komunikací | [14 empty] | VV | 3 | 1 | True | 0 | ROZPOCET
| VV |  | "1/2 š. komunikace | [14 empty] | VV | 3 | 1 | True | 0 | ROZPOCET
| VV |  | "úsek Š27 - Š30" | [14 empty] | VV | 3 | 1 | True | 0 | ROZPOCET
| VV |  | "obrusná vrstva ACO 11+ tl. 40 mm" (6,500+36,000+39,000)*2,500 |  | 203.75 | [12 empty] | VV | 3 | 2 | True | 0 | ROZPOCET
| VV |  | "úsek Š33 - Š48" | [14 empty] | VV | 3 | 1 | True | 0 | ROZPOCET
| VV |  | "obrusná vrstva ACO 11+ tl. 40 mm" (27,000+18,500+30,500+15,000+42,000+16,000+20,000+29,500+3,000+33,500+50,000+42,000+53,000+10,000)*2,500 |  | 975 | [12 empty] | VV | 3 | 2 | True | 0 | ROZPOCET
| VV |  | Součet |  | 1178.75 | [12 empty] | VV | 3 | 4 | True | 1 | ROZPOCET
115 | K | 113202111 | Vytrhání obrub s vybouráním lože, s přemístěním hmot na skládku na vzdálenost do 3 m nebo s naložením na dopravní prostředek z krajníků nebo obrubníků stojatých | m | 630 |  | 0 | CS ÚRS 2023 01 |  | základní |  | 0 | 0 | 0 | 0.205 | 129.15 | 4 | K | 3 |  |  |  | ROZPOCET | [5 empty] | 0 | 0 | 0 | 0 | 0 | 1 | 0 | 4 | 1546124635
| Online PSC |  | https://podminky.urs.cz/item/CS_URS_2023_01/113202111 | [14 empty] | Online PSC | 3
| VV |  | "D.1.1_Technická_zpráva | [14 empty] | VV | 3 | 1 | True | 0 | ROZPOCET
| VV |  | "C.1.1_Přehledná_situace_1.část | [14 empty] | VV | 3 | 1 | True | 0 | ROZPOCET
| VV |  | "D1.1_04-5.1_Vzorový_výkres_řez_místní_komunikací | [14 empty] | VV | 3 | 1 | True | 0 | ROZPOCET
| VV |  | "úsek Š28 - Š30" 75,000 |  | 75 | [12 empty] | VV | 3 | 2 | True | 0 | ROZPOCET
| VV |  | "úsek Š33 - Š50a" 555,000 |  | 555 | [12 empty] | VV | 3 | 2 | True | 0 | ROZPOCET
| VV |  | Součet |  | 630 | [12 empty] | VV | 3 | 4 | True | 1 | ROZPOCET
116 | K | 919735111 | Řezání stávajícího živičného krytu nebo podkladu hloubky do 50 mm | m | 958 |  | 0 | CS ÚRS 2023 01 |  | základní |  | 0 | 0 | 0 | 0 | 0 | 4 | K | 3 |  |  |  | ROZPOCET | [5 empty] | 0 | 0 | 0 | 0 | 0 | 1 | 0 | 4 | -355299270
| Online PSC |  | https://podminky.urs.cz/item/CS_URS_2023_01/919735111 | [14 empty] | Online PSC | 3
| VV |  | "D.1.1_Technická_zpráva | [14 empty] | VV | 3 | 1 | True | 0 | ROZPOCET
| VV |  | "C.1.1_Přehledná_situace_1.část | [14 empty] | VV | 3 | 1 | True | 0 | ROZPOCET
| VV |  | "D1.1_03-6_Podélný_profil_stoka_E | [14 empty] | VV | 3 | 1 | True | 0 | ROZPOCET
| VV |  | "D1.1_04-5.1_Vzorový_výkres_řez_místní_komunikací | [14 empty] | VV | 3 | 1 | True | 0 | ROZPOCET
| VV |  | "1/2 š. komunikace | [14 empty] | VV | 3 | 1 | True | 0 | ROZPOCET
| VV |  | "úsek Š27 - Š30" | [14 empty] | VV | 3 | 1 | True | 0 | ROZPOCET
| VV |  | "obrusná vrstva ACO 11+ tl. 40 mm" 6,500*2+36,000*2+39,000*2+2,500*4 |  | 173 | [12 empty] | VV | 3 | 2 | True | 0 | ROZPOCET
| VV |  | "úsek Š33 - Š48" | [14 empty] | VV | 3 | 1 | True | 0 | ROZPOCET
| VV |  | "obrusná vrstva ACO 11+ tl. 40 mm" 390,000*2+2,500*2 |  | 785 | [12 empty] | VV | 3 | 2 | True | 0 | ROZPOCET
| VV |  | Součet |  | 958 | [12 empty] | VV | 3 | 4 | True | 1 | ROZPOCET
117 | K | 919735112 | Řezání stávajícího živičného krytu nebo podkladu hloubky přes 50 do 100 mm | m | 3031.2 |  | 0 | CS ÚRS 2023 01 |  | základní |  | 0 | 0 | 0 | 0 | 0 | 4 | K | 3 |  |  |  | ROZPOCET | [5 empty] | 0 | 0 | 0 | 0 | 0 | 1 | 0 | 4 | 2069638434
| Online PSC |  | https://podminky.urs.cz/item/CS_URS_2023_01/919735112 | [14 empty] | Online PSC | 3
| VV |  | "D.1.1_Technická_zpráva | [14 empty] | VV | 3 | 1 | True | 0 | ROZPOCET
| VV |  | "C.1.1_Přehledná_situace_1.část | [14 empty] | VV | 3 | 1 | True | 0 | ROZPOCET
| VV |  | "D1.1_03-6_Podélný_profil_stoka_E | [14 empty] | VV | 3 | 1 | True | 0 | ROZPOCET
| VV |  | "D1.1_04-5.1_Vzorový_výkres_řez_místní_komunikací | [14 empty] | VV | 3 | 1 | True | 0 | ROZPOCET
| VV |  | "průměrná š. rýhy 1,10 m + 0,15 m na každou stranu (po dílčích úsecích) | [14 empty] | VV | 3 | 1 | True | 0 | ROZPOCET
| VV |  | "protlak pod komunikací SÚS | [14 empty] | VV | 3 | 1 | True | 0 | ROZPOCET
| VV |  | "podkladní vrstva ACP 22+ tl. 100 mm (cílová jáma)" 2,300*2+3,300*2 |  | 11.2 | [12 empty] | VV | 3 | 2 | True | 0 | ROZPOCET
| VV |  | "podkladní vrstva ACP 16+ tl. 80 mm (cílová jáma)" 2,300*2+3,300*2 |  | 11.2 | [12 empty] | VV | 3 | 2 | True | 0 | ROZPOCET
| VV |  | "ložná vrstva ACL 22 tl. 80 mm (cílová jáma)" 2,300*2+3,300*2 |  | 11.2 | [12 empty] | VV | 3 | 2 | True | 0 | ROZPOCET
| VV |  | "úsek Š27 - Š30" | [14 empty] | VV | 3 | 1 | True | 0 | ROZPOCET
| VV |  | "podkladní vrstva ACP 22+ tl. 100 mm" 6,500*2+36,000*2+39,000*2+1,400*3 |  | 167.2 | [12 empty] | VV | 3 | 2 | True | 0 | ROZPOCET
| VV |  | "rozšíření v místě RŠ" (1,000*2)*3 |  | 6 | [12 empty] | VV | 3 | 2 | True | 0 | ROZPOCET
| VV |  | "podkladní vrstva ACP 16+ tl. 80 mm" 6,500*2+36,000*2+39,000*2+1,400*3 |  | 167.2 | [12 empty] | VV | 3 | 2 | True | 0 | ROZPOCET
| VV |  | "rozšíření v místě RŠ" (1,000*2)*3 |  | 6 | [12 empty] | VV | 3 | 2 | True | 0 | ROZPOCET
| VV |  | "ložná vrstva ACL 22 tl. 80 mm" 6,500*2+36,000*2+39,000*2+1,400*3 |  | 167.2 | [12 empty] | VV | 3 | 2 | True | 0 | ROZPOCET
| VV |  | "rozšíření v místě RŠ" (1,000*2)*3 |  | 6 | [12 empty] | VV | 3 | 2 | True | 0 | ROZPOCET
| VV |  | "úsek Š33 - Š48" | [14 empty] | VV | 3 | 1 | True | 0 | ROZPOCET
| VV |  | "podkladní vrstva ACP 22+ tl. 100 mm" (27,000+18,500+30,500+15,000+42,000+16,000+20,000+29,500+3,000+33,500+50,000+42,000+53,000+10,000)*2+1,400*10 |  | 794 | [12 empty] | VV | 3 | 2 | True | 0 | ROZPOCET
| VV |  | "rozšíření v místě RŠ" (1,000*2)*16 |  | 32 | [12 empty] | VV | 3 | 2 | True | 0 | ROZPOCET
| VV |  | "podkladní vrstva ACP 16+ tl. 80 mm" (27,000+18,500+30,500+15,000+42,000+16,000+20,000+29,500+3,000+33,500+50,000+42,000+53,000+10,000)*2+1,400*10 |  | 794 | [12 empty] | VV | 3 | 2 | True | 0 | ROZPOCET
| VV |  | "rozšíření v místě RŠ" (1,000*2)*16 |  | 32 | [12 empty] | VV | 3 | 2 | True | 0 | ROZPOCET
| VV |  | "ložná vrstva ACL 16 tl. 80 mm" (27,000+18,500+30,500+15,000+42,000+16,000+20,000+29,500+3,000+33,500+50,000+42,000+53,000+10,000)*2+1,400*10 |  | 794 | [12 empty] | VV | 3 | 2 | True | 0 | ROZPOCET
| VV |  | "rozšíření v místě RŠ" (1,000*2)*16 |  | 32 | [12 empty] | VV | 3 | 2 | True | 0 | ROZPOCET
| VV |  | Součet |  | 3031.2 | [12 empty] | VV | 3 | 4 | True | 1 | ROZPOCET
118 | K | 938908411 | Čištění vozovek splachováním vodou povrchu podkladu nebo krytu živičného, betonového nebo dlážděného | m2 | 1193.95 |  | 0 | CS ÚRS 2023 01 |  | základní |  | 0 | 0 | 0 | 0.01 | 11.9395 | 4 | K | 3 |  |  |  | ROZPOCET | [5 empty] | 0 | 0 | 0 | 0 | 0 | 1 | 0 | 4 | -542165852
| Online PSC |  | https://podminky.urs.cz/item/CS_URS_2023_01/938908411 | [14 empty] | Online PSC | 3
| VV |  | "D.1.1_Technická_zpráva | [14 empty] | VV | 3 | 1 | True | 0 | ROZPOCET
| VV |  | "C.1.1_Přehledná_situace_1.část | [14 empty] | VV | 3 | 1 | True | 0 | ROZPOCET
| VV |  | "D1.1_03-6_Podélný_profil_stoka_E | [14 empty] | VV | 3 | 1 | True | 0 | ROZPOCET
| VV |  | "D1.1_04-5.1_Vzorový_výkres_řez_místní_komunikací | [14 empty] | VV | 3 | 1 | True | 0 | ROZPOCET
| VV |  | "1/2 š. komunikace | [14 empty] | VV | 3 | 1 | True | 0 | ROZPOCET
| VV |  | "protlak pod komunikací SÚS | [14 empty] | VV | 3 | 1 | True | 0 | ROZPOCET
| VV |  | "obrusná vrstva ACO 11 tl. 40 mm (cílová jáma)" 3,300*2+4,300*2 |  | 15.2 | [12 empty] | VV | 3 | 2 | True | 0 | ROZPOCET
| VV |  | "úsek Š27 - Š30" | [14 empty] | VV | 3 | 1 | True | 0 | ROZPOCET
| VV |  | "obrusná vrstva ACO 11+ tl. 40 mm" (6,500+36,000+39,000)*2,500 |  | 203.75 | [12 empty] | VV | 3 | 2 | True | 0 | ROZPOCET
| VV |  | "úsek Š33 - Š48" | [14 empty] | VV | 3 | 1 | True | 0 | ROZPOCET
| VV |  | "obrusná vrstva ACO 11+ tl. 40 mm" (27,000+18,500+30,500+15,000+42,000+16,000+20,000+29,500+3,000+33,500+50,000+42,000+53,000+10,000)*2,500 |  | 975 | [12 empty] | VV | 3 | 2 | True | 0 | ROZPOCET
| VV |  | Součet |  | 1193.95 | [12 empty] | VV | 3 | 4 | True | 1 | ROZPOCET
119 | K | 938909311 | Čištění vozovek metením bláta, prachu nebo hlinitého nánosu s odklizením na hromady na vzdálenost do 20 m nebo naložením na dopravní prostředek strojně povrchu podkladu nebo krytu betonového nebo živičného | m2 | 1193.95 |  | 0 | CS ÚRS 2023 01 |  | základní |  | 0 | 0 | 0 | 0.02 | 23.879 | 4 | K | 3 |  |  |  | ROZPOCET | [5 empty] | 0 | 0 | 0 | 0 | 0 | 1 | 0 | 4 | 1103875504
| Online PSC |  | https://podminky.urs.cz/item/CS_URS_2023_01/938909311 | [14 empty] | Online PSC | 3
| VV |  | "D.1.1_Technická_zpráva | [14 empty] | VV | 3 | 1 | True | 0 | ROZPOCET
| VV |  | "C.1.1_Přehledná_situace_1.část | [14 empty] | VV | 3 | 1 | True | 0 | ROZPOCET
| VV |  | "D1.1_03-6_Podélný_profil_stoka_E | [14 empty] | VV | 3 | 1 | True | 0 | ROZPOCET
| VV |  | "D1.1_04-5.1_Vzorový_výkres_řez_místní_komunikací | [14 empty] | VV | 3 | 1 | True | 0 | ROZPOCET
| VV |  | "1/2 š. komunikace | [14 empty] | VV | 3 | 1 | True | 0 | ROZPOCET
| VV |  | "protlak pod komunikací SÚS | [14 empty] | VV | 3 | 1 | True | 0 | ROZPOCET
| VV |  | "obrusná vrstva ACO 11 tl. 40 mm (cílová jáma)" 3,300*2+4,300*2 |  | 15.2 | [12 empty] | VV | 3 | 2 | True | 0 | ROZPOCET
| VV |  | "úsek Š27 - Š30" | [14 empty] | VV | 3 | 1 | True | 0 | ROZPOCET
| VV |  | "obrusná vrstva ACO 11+ tl. 40 mm" (6,500+36,000+39,000)*2,500 |  | 203.75 | [12 empty] | VV | 3 | 2 | True | 0 | ROZPOCET
| VV |  | "úsek Š33 - Š48" | [14 empty] | VV | 3 | 1 | True | 0 | ROZPOCET
| VV |  | "obrusná vrstva ACO 11+ tl. 40 mm" (27,000+18,500+30,500+15,000+42,000+16,000+20,000+29,500+3,000+33,500+50,000+42,000+53,000+10,000)*2,500 |  | 975 | [12 empty] | VV | 3 | 2 | True | 0 | ROZPOCET
| VV |  | Součet |  | 1193.95 | [12 empty] | VV | 3 | 4 | True | 1 | ROZPOCET
120 | K | 997221551 | Vodorovná doprava suti bez naložení, ale se složením a s hrubým urovnáním ze sypkých materiálů, na vzdálenost do 1 km | t | 431.535 |  | 0 | CS ÚRS 2023 01 |  | základní |  | 0 | 0 | 0 | 0 | 0 | 4 | K | 3 |  |  |  | ROZPOCET | [5 empty] | 0 | 0 | 0 | 0 | 0 | 1 | 0 | 4 | 369022239
| Online PSC |  | https://podminky.urs.cz/item/CS_URS_2023_01/997221551 | [14 empty] | Online PSC | 3
| VV |  | "podkl. drc. kamenivo" 260,160 |  | 260.16 | [12 empty] | VV | 3 | 2 | True | 0 | ROZPOCET
| VV |  | "uliční smetky" 11,940+23,879 |  | 35.819 | [12 empty] | VV | 3 | 2 | True | 0 | ROZPOCET
| VV |  | "asfaltová fréza" 135,556 |  | 135.556 | [12 empty] | VV | 3 | 2 | True | 0 | ROZPOCET
| VV |  | Součet |  | 431.535 | [12 empty] | VV | 3 | 4 | True | 1 | ROZPOCET
121 | K | 997221559 | Vodorovná doprava suti bez naložení, ale se složením a s hrubým urovnáním Příplatek k ceně za každý další i započatý 1 km přes 1 km | t | 6041.49 |  | 0 | CS ÚRS 2023 01 |  | základní |  | 0 | 0 | 0 | 0 | 0 | 4 | K | 3 |  |  |  | ROZPOCET | [5 empty] | 0 | 0 | 0 | 0 | 0 | 1 | 0 | 4 | -1466564550
| Online PSC |  | https://podminky.urs.cz/item/CS_URS_2023_01/997221559 | [14 empty] | Online PSC | 3
| VV |  | 431,535 " VV viz. 997221551 |  | 431.535 | [12 empty] | VV | 3 | 2 | True | 1 | ROZPOCET
| VV |  | 431,535*14 'Přepočtené koeficientem množství |  | 6041.49 | [12 empty] | VV | 3 | 2 | False | 1 | ROZPOCET
122 | K | 997221561 | Vodorovná doprava suti bez naložení, ale se složením a s hrubým urovnáním z kusových materiálů, na vzdálenost do 1 km | t | 503.375 |  | 0 | CS ÚRS 2023 01 |  | základní |  | 0 | 0 | 0 | 0 | 0 | 4 | K | 3 |  |  |  | ROZPOCET | [5 empty] | 0 | 0 | 0 | 0 | 0 | 1 | 0 | 4 | 371876003
| Online PSC |  | https://podminky.urs.cz/item/CS_URS_2023_01/997221561 | [14 empty] | Online PSC | 3
| VV |  | "asfaltové kry" 503,375 |  | 503.375 | [12 empty] | VV | 3 | 2 | True | 1 | ROZPOCET
123 | K | 997221569 | Vodorovná doprava suti bez naložení, ale se složením a s hrubým urovnáním Příplatek k ceně za každý další i započatý 1 km přes 1 km | t | 7047.25 |  | 0 | CS ÚRS 2023 01 |  | základní |  | 0 | 0 | 0 | 0 | 0 | 4 | K | 3 |  |  |  | ROZPOCET | [5 empty] | 0 | 0 | 0 | 0 | 0 | 1 | 0 | 4 | 2019466247
| Online PSC |  | https://podminky.urs.cz/item/CS_URS_2023_01/997221569 | [14 empty] | Online PSC | 3
| VV |  | 503,375 " VV viz. 997221561 |  | 503.375 | [12 empty] | VV | 3 | 2 | True | 1 | ROZPOCET
| VV |  | 503,375*14 'Přepočtené koeficientem množství |  | 7047.25 | [12 empty] | VV | 3 | 2 | False | 1 | ROZPOCET
124 | K | 997221571 | Vodorovná doprava vybouraných hmot bez naložení, ale se složením a s hrubým urovnáním na vzdálenost do 1 km | t | 129.15 |  | 0 | CS ÚRS 2023 01 |  | základní |  | 0 | 0 | 0 | 0 | 0 | 4 | K | 3 |  |  |  | ROZPOCET | [5 empty] | 0 | 0 | 0 | 0 | 0 | 1 | 0 | 4 | 800804221
| Online PSC |  | https://podminky.urs.cz/item/CS_URS_2023_01/997221571 | [14 empty] | Online PSC | 3
| VV |  | "bet. obruba" 129,150 |  | 129.15 | [12 empty] | VV | 3 | 2 | True | 1 | ROZPOCET
125 | K | 997221579 | Vodorovná doprava vybouraných hmot bez naložení, ale se složením a s hrubým urovnáním na vzdálenost Příplatek k ceně za každý další i započatý 1 km přes 1 km | t | 1808.1 |  | 0 | CS ÚRS 2023 01 |  | základní |  | 0 | 0 | 0 | 0 | 0 | 4 | K | 3 |  |  |  | ROZPOCET | [5 empty] | 0 | 0 | 0 | 0 | 0 | 1 | 0 | 4 | 746128280
| Online PSC |  | https://podminky.urs.cz/item/CS_URS_2023_01/997221579 | [14 empty] | Online PSC | 3
| VV |  | 129,150 " VV viz. 997221571 |  | 129.15 | [12 empty] | VV | 3 | 2 | True | 1 | ROZPOCET
| VV |  | 129,15*14 'Přepočtené koeficientem množství |  | 1808.1 | [12 empty] | VV | 3 | 2 | False | 1 | ROZPOCET
126 | K | 997221611 | Nakládání na dopravní prostředky pro vodorovnou dopravu suti | t | 934.856 |  | 0 | CS ÚRS 2023 01 |  | základní |  | 0 | 0 | 0 | 0 | 0 | 4 | K | 3 |  |  |  | ROZPOCET | [5 empty] | 0 | 0 | 0 | 0 | 0 | 1 | 0 | 4 | 825270211
| Online PSC |  | https://podminky.urs.cz/item/CS_URS_2023_01/997221611 | [14 empty] | Online PSC | 3
| VV |  | "podkl. drc. kamenivo" 260,106 |  | 260.106 | [12 empty] | VV | 3 | 2 | True | 0 | ROZPOCET
| VV |  | "uliční smetky" 11,940+23,879 |  | 35.819 | [12 empty] | VV | 3 | 2 | True | 0 | ROZPOCET
| VV |  | "asfaltová fréza" 135,556 |  | 135.556 | [12 empty] | VV | 3 | 2 | True | 0 | ROZPOCET
| VV |  | "asfaltové kry" 503,375 |  | 503.375 | [12 empty] | VV | 3 | 2 | True | 0 | ROZPOCET
| VV |  | Součet |  | 934.856 | [12 empty] | VV | 3 | 4 | True | 1 | ROZPOCET
127 | K | 997221612 | Nakládání na dopravní prostředky pro vodorovnou dopravu vybouraných hmot | t | 129.15 |  | 0 | CS ÚRS 2023 01 |  | základní |  | 0 | 0 | 0 | 0 | 0 | 4 | K | 3 |  |  |  | ROZPOCET | [5 empty] | 0 | 0 | 0 | 0 | 0 | 1 | 0 | 4 | 261879193
| Online PSC |  | https://podminky.urs.cz/item/CS_URS_2023_01/997221612 | [14 empty] | Online PSC | 3
| VV |  | "bet. obruba" 129,150 |  | 129.15 | [12 empty] | VV | 3 | 2 | True | 1 | ROZPOCET
128 | K | 997221861 | Poplatek za uložení stavebního odpadu na recyklační skládce (skládkovné) z prostého betonu zatříděného do Katalogu odpadů pod kódem 17 01 01 | t | 129.15 |  | 0 | CS ÚRS 2023 01 |  | základní |  | 0 | 0 | 0 | 0 | 0 | 4 | K | 3 |  |  |  | ROZPOCET | [5 empty] | 0 | 0 | 0 | 0 | 0 | 1 | 0 | 4 | 199029451
| Online PSC |  | https://podminky.urs.cz/item/CS_URS_2023_01/997221861 | [14 empty] | Online PSC | 3
| VV |  | "bet. obruba" 129,150 |  | 129.15 | [12 empty] | VV | 3 | 2 | True | 1 | ROZPOCET
129 | K | 997221875 | Poplatek za uložení stavebního odpadu na recyklační skládce (skládkovné) asfaltového bez obsahu dehtu zatříděného do Katalogu odpadů pod kódem 17 03 02 | t | 638.931 |  | 0 | CS ÚRS 2023 01 |  | základní |  | 0 | 0 | 0 | 0 | 0 | 4 | K | 3 |  |  |  | ROZPOCET | [5 empty] | 0 | 0 | 0 | 0 | 0 | 1 | 0 | 4 | -1778734704
| Online PSC |  | https://podminky.urs.cz/item/CS_URS_2023_01/997221875 | [14 empty] | Online PSC | 3
| VV |  | "asfaltová fréza" 135,556 |  | 135.556 | [12 empty] | VV | 3 | 2 | True | 0 | ROZPOCET
| VV |  | "asfaltové kry" 503,375 |  | 503.375 | [12 empty] | VV | 3 | 2 | True | 0 | ROZPOCET
| VV |  | Součet |  | 638.931 | [12 empty] | VV | 3 | 4 | True | 1 | ROZPOCET
130 | K | 997221873 | Poplatek za uložení stavebního odpadu na recyklační skládce (skládkovné) zeminy a kamení zatříděného do Katalogu odpadů pod kódem 17 05 04 | t | 295.925 |  | 0 | CS ÚRS 2023 01 |  | základní |  | 0 | 0 | 0 | 0 | 0 | 4 | K | 3 |  |  |  | ROZPOCET | [5 empty] | 0 | 0 | 0 | 0 | 0 | 1 | 0 | 4 | 761997596
| Online PSC |  | https://podminky.urs.cz/item/CS_URS_2023_01/997221873 | [14 empty] | Online PSC | 3
| VV |  | "podkl. drc. kamenivo" 260,106 |  | 260.106 | [12 empty] | VV | 3 | 2 | True | 0 | ROZPOCET
| VV |  | "uliční smetky" 11,940+23,879 |  | 35.819 | [12 empty] | VV | 3 | 2 | True | 0 | ROZPOCET
| VV |  | Součet |  | 295.925 | [12 empty] | VV | 3 | 4 | True | 1 | ROZPOCET
131 | K | 564871116 | Podklad ze štěrkodrti ŠD s rozprostřením a zhutněním plochy přes 100 m2, po zhutnění tl. 300 mm | m2 | 591.15 |  | 0 | CS ÚRS 2023 01 |  | základní |  | 0 | 0 | 0 | 0 | 0 | 4 | K | 3 |  |  |  | ROZPOCET | [5 empty] | 0 | 0 | 0 | 0 | 0 | 1 | 0 | 4 | -1269474457
| Online PSC |  | https://podminky.urs.cz/item/CS_URS_2023_01/564871116 | [14 empty] | Online PSC | 3
| VV |  | "D.1.1_Technická_zpráva | [14 empty] | VV | 3 | 1 | True | 0 | ROZPOCET
| VV |  | "C.1.1_Přehledná_situace_1.část | [14 empty] | VV | 3 | 1 | True | 0 | ROZPOCET
| VV |  | "D1.1_03-6_Podélný_profil_stoka_E | [14 empty] | VV | 3 | 1 | True | 0 | ROZPOCET
| VV |  | "D1.1_04-5.1_Vzorový_výkres_řez_místní_komunikací | [14 empty] | VV | 3 | 1 | True | 0 | ROZPOCET
| VV |  | "průměrná š. rýhy 1,10 m | [14 empty] | VV | 3 | 1 | True | 0 | ROZPOCET
| VV |  | "protlak pod komunikací SÚS | [14 empty] | VV | 3 | 1 | True | 0 | ROZPOCET
| VV |  | "podkladní vrstva ŠD tl. 300 mm (cílová jáma)" 2,000*3,000 |  | 6 | [12 empty] | VV | 3 | 2 | True | 0 | ROZPOCET
| VV |  | "úsek Š27 - Š30" | [14 empty] | VV | 3 | 1 | True | 0 | ROZPOCET
| VV |  | "podkladní vrstva ŠD tl. 300 mm" (6,500+36,000+39,000)*1,100 |  | 89.65 | [12 empty] | VV | 3 | 2 | True | 0 | ROZPOCET
| VV |  | "rozšíření v místě RŠ" (2,500*0,700*2)*3 |  | 10.5 | [12 empty] | VV | 3 | 2 | True | 0 | ROZPOCET
| VV |  | "úsek Š33 - Š48" | [14 empty] | VV | 3 | 1 | True | 0 | ROZPOCET
| VV |  | "podkladní vrstva ŠD tl. 300 mm" (27,000+18,500+30,500+15,000+42,000+16,000+20,000+29,500+3,000+33,500+50,000+42,000+53,000+10,000)*1,100 |  | 429 | [12 empty] | VV | 3 | 2 | True | 0 | ROZPOCET
| VV |  | "rozšíření v místě RŠ" (2,500*0,700*2)*16 |  | 56 | [12 empty] | VV | 3 | 2 | True | 0 | ROZPOCET
| VV |  | Součet |  | 591.15 | [12 empty] | VV | 3 | 4 | True | 1 | ROZPOCET
132 | K | 565165101 | Asfaltový beton vrstva podkladní ACP 16 (obalované kamenivo střednězrnné - OKS) s rozprostřením a zhutněním v pruhu šířky do 1,5 m, po zhutnění tl. 80 mm | m2 | 762.69 |  | 0 | CS ÚRS 2023 01 |  | základní |  | 0 | 0 | 0 | 0 | 0 | 4 | K | 3 |  |  |  | ROZPOCET | [5 empty] | 0 | 0 | 0 | 0 | 0 | 1 | 0 | 4 | -1317354924
| Online PSC |  | https://podminky.urs.cz/item/CS_URS_2023_01/565165101 | [14 empty] | Online PSC | 3
| VV |  | "D.1.1_Technická_zpráva | [14 empty] | VV | 3 | 1 | True | 0 | ROZPOCET
| VV |  | "C.1.1_Přehledná_situace_1.část | [14 empty] | VV | 3 | 1 | True | 0 | ROZPOCET
| VV |  | "D1.1_03-6_Podélný_profil_stoka_E | [14 empty] | VV | 3 | 1 | True | 0 | ROZPOCET
| VV |  | "D1.1_04-5.1_Vzorový_výkres_řez_místní_komunikací | [14 empty] | VV | 3 | 1 | True | 0 | ROZPOCET
| VV |  | "průměrná š. rýhy 1,10 m + 0,15 m na každou stranu | [14 empty] | VV | 3 | 1 | True | 0 | ROZPOCET
| VV |  | "protlak pod komunikací SÚS | [14 empty] | VV | 3 | 1 | True | 0 | ROZPOCET
| VV |  | "podkladní vrstva ACP 16+ tl. 80 mm (cílová jáma)" 2,300*3,300 |  | 7.59 | [12 empty] | VV | 3 | 2 | True | 0 | ROZPOCET
| VV |  | "úsek Š27 - Š30" | [14 empty] | VV | 3 | 1 | True | 0 | ROZPOCET
| VV |  | "podkladní vrstva ACP 16+ tl. 80 mm" (6,500+36,000+39,000)*1,400 |  | 114.1 | [12 empty] | VV | 3 | 2 | True | 0 | ROZPOCET
| VV |  | "rozšíření v místě RŠ" (2,500*1,000*2)*3 |  | 15 | [12 empty] | VV | 3 | 2 | True | 0 | ROZPOCET
| VV |  | "úsek Š33 - Š48" | [14 empty] | VV | 3 | 1 | True | 0 | ROZPOCET
| VV |  | "podkladní vrstva ACP 16+ tl. 80 mm" (27,000+18,500+30,500+15,000+42,000+16,000+20,000+29,500+3,000+33,500+50,000+42,000+53,000+10,000)*1,400 |  | 546 | [12 empty] | VV | 3 | 2 | True | 0 | ROZPOCET
| VV |  | "rozšíření v místě RŠ" (2,500*1,000*2)*16 |  | 80 | [12 empty] | VV | 3 | 2 | True | 0 | ROZPOCET
| VV |  | Součet |  | 762.69 | [12 empty] | VV | 3 | 4 | True | 1 | ROZPOCET
133 | K | 565176101 | Asfaltový beton vrstva podkladní ACP 22 (obalované kamenivo hrubozrnné - OKH) s rozprostřením a zhutněním v pruhu šířky do 1,5 m, po zhutnění tl. 100 mm | m2 | 762.69 |  | 0 | CS ÚRS 2023 01 |  | základní |  | 0 | 0 | 0 | 0 | 0 | 4 | K | 3 |  |  |  | ROZPOCET | [5 empty] | 0 | 0 | 0 | 0 | 0 | 1 | 0 | 4 | -2017087392
| Online PSC |  | https://podminky.urs.cz/item/CS_URS_2023_01/565176101 | [14 empty] | Online PSC | 3
| VV |  | "D.1.1_Technická_zpráva | [14 empty] | VV | 3 | 1 | True | 0 | ROZPOCET
| VV |  | "C.1.1_Přehledná_situace_1.část | [14 empty] | VV | 3 | 1 | True | 0 | ROZPOCET
| VV |  | "D1.1_03-6_Podélný_profil_stoka_E | [14 empty] | VV | 3 | 1 | True | 0 | ROZPOCET
| VV |  | "D1.1_04-5.1_Vzorový_výkres_řez_místní_komunikací | [14 empty] | VV | 3 | 1 | True | 0 | ROZPOCET
| VV |  | "průměrná š. rýhy 1,10 m + 0,15 m na každou stranu | [14 empty] | VV | 3 | 1 | True | 0 | ROZPOCET
| VV |  | "protlak pod komunikací SÚS | [14 empty] | VV | 3 | 1 | True | 0 | ROZPOCET
| VV |  | "podkladní vrstva ACP 22+ tl. 100 mm (cílová jáma)" 2,300*3,300 |  | 7.59 | [12 empty] | VV | 3 | 2 | True | 0 | ROZPOCET
| VV |  | "úsek Š27 - Š30" | [14 empty] | VV | 3 | 1 | True | 0 | ROZPOCET
| VV |  | "podkladní vrstva ACP 22+ tl. 100 mm" (6,500+36,000+39,000)*1,400 |  | 114.1 | [12 empty] | VV | 3 | 2 | True | 0 | ROZPOCET
| VV |  | "rozšíření v místě RŠ" (2,500*1,000*2)*3 |  | 15 | [12 empty] | VV | 3 | 2 | True | 0 | ROZPOCET
| VV |  | "úsek Š33 - Š48" | [14 empty] | VV | 3 | 1 | True | 0 | ROZPOCET
| VV |  | "podkladní vrstva ACP 22+ tl. 100 mm" (27,000+18,500+30,500+15,000+42,000+16,000+20,000+29,500+3,000+33,500+50,000+42,000+53,000+10,000)*1,400 |  | 546 | [12 empty] | VV | 3 | 2 | True | 0 | ROZPOCET
| VV |  | "rozšíření v místě RŠ" (2,500*1,000*2)*16 |  | 80 | [12 empty] | VV | 3 | 2 | True | 0 | ROZPOCET
| VV |  | Součet |  | 762.69 | [12 empty] | VV | 3 | 4 | True | 1 | ROZPOCET
134 | K | 573111112 | Postřik infiltrační PI z asfaltu silničního s posypem kamenivem, v množství 1,00 kg/m2 | m2 | 591.15 |  | 0 | CS ÚRS 2023 01 |  | základní |  | 0 | 0 | 0 | 0 | 0 | 4 | K | 3 |  |  |  | ROZPOCET | [5 empty] | 0 | 0 | 0 | 0 | 0 | 1 | 0 | 4 | 1812665248
| Online PSC |  | https://podminky.urs.cz/item/CS_URS_2023_01/573111112 | [14 empty] | Online PSC | 3
| VV |  | "D.1.1_Technická_zpráva | [14 empty] | VV | 3 | 1 | True | 0 | ROZPOCET
| VV |  | "C.1.1_Přehledná_situace_1.část | [14 empty] | VV | 3 | 1 | True | 0 | ROZPOCET
| VV |  | "D1.1_03-6_Podélný_profil_stoka_E | [14 empty] | VV | 3 | 1 | True | 0 | ROZPOCET
| VV |  | "D1.1_04-5.1_Vzorový_výkres_řez_místní_komunikací | [14 empty] | VV | 3 | 1 | True | 0 | ROZPOCET
| VV |  | "průměrná š. rýhy 1,10 m | [14 empty] | VV | 3 | 1 | True | 0 | ROZPOCET
| VV |  | "protlak pod komunikací SÚS | [14 empty] | VV | 3 | 1 | True | 0 | ROZPOCET
| VV |  | "podkladní vrstva ŠD tl. 300 mm (cílová jáma)" 2,000*3,000 |  | 6 | [12 empty] | VV | 3 | 2 | True | 0 | ROZPOCET
| VV |  | "úsek Š27 - Š30" | [14 empty] | VV | 3 | 1 | True | 0 | ROZPOCET
| VV |  | "podkladní vrstva ŠD tl. 300 mm" (6,500+36,000+39,000)*1,100 |  | 89.65 | [12 empty] | VV | 3 | 2 | True | 0 | ROZPOCET
| VV |  | "rozšíření v místě RŠ" (2,500*0,700*2)*3 |  | 10.5 | [12 empty] | VV | 3 | 2 | True | 0 | ROZPOCET
| VV |  | "úsek Š33 - Š48" | [14 empty] | VV | 3 | 1 | True | 0 | ROZPOCET
| VV |  | "podkladní vrstva ŠD tl. 300 mm" (27,000+18,500+30,500+15,000+42,000+16,000+20,000+29,500+3,000+33,500+50,000+42,000+53,000+10,000)*1,100 |  | 429 | [12 empty] | VV | 3 | 2 | True | 0 | ROZPOCET
| VV |  | "rozšíření v místě RŠ" (2,500*0,700*2)*16 |  | 56 | [12 empty] | VV | 3 | 2 | True | 0 | ROZPOCET
| VV |  | Součet |  | 591.15 | [12 empty] | VV | 3 | 4 | True | 1 | ROZPOCET
135 | K | 573211107 | Postřik spojovací PS bez posypu kamenivem z asfaltu silničního, v množství 0,30 kg/m2 | m2 | 2941.22 |  | 0 | CS ÚRS 2023 01 |  | základní |  | 0 | 0 | 0 | 0 | 0 | 4 | K | 3 |  |  |  | ROZPOCET | [5 empty] | 0 | 0 | 0 | 0 | 0 | 1 | 0 | 4 | 314812672
| Online PSC |  | https://podminky.urs.cz/item/CS_URS_2023_01/573211107 | [14 empty] | Online PSC | 3
| VV |  | "obrusná vrstva ACO 11+ tl. 40 mm" 1178,750 " VV viz. 577134111 |  | 1178.75 | [12 empty] | VV | 3 | 2 | True | 0 | ROZPOCET
| VV |  | "ložná vrstva ACL 22 tl. 80 mm" 762,690 " VV viz. 577176111 |  | 762.69 | [12 empty] | VV | 3 | 2 | True | 0 | ROZPOCET
| VV |  | "podkladní vrstva ACP 16+ tl. 80 mm" 762,690 " VV viz. 565165101 |  | 762.69 | [12 empty] | VV | 3 | 2 | True | 0 | ROZPOCET
| VV |  | "podkladní vrstva ACP 22+ tl. 100 mm" (465,000*2*0,150)+((2,500*1,000*2)*18)+(2,300*3,300) |  | 237.09 | [12 empty] | VV | 3 | 2 | True | 0 | ROZPOCET
| VV |  | Součet |  | 2941.22 | [12 empty] | VV | 3 | 4 | True | 1 | ROZPOCET
136 | K | 577134111 | Asfaltový beton vrstva obrusná ACO 11 (ABS) s rozprostřením a se zhutněním z nemodifikovaného asfaltu v pruhu šířky do 3 m tř. I, po zhutnění tl. 40 mm | m2 | 1178.75 |  | 0 | CS ÚRS 2023 01 |  | základní |  | 0 | 0 | 0 | 0 | 0 | 4 | K | 3 |  |  |  | ROZPOCET | [5 empty] | 0 | 0 | 0 | 0 | 0 | 1 | 0 | 4 | 450130591
| Online PSC |  | https://podminky.urs.cz/item/CS_URS_2023_01/577134111 | [14 empty] | Online PSC | 3
| VV |  | "D.1.1_Technická_zpráva | [14 empty] | VV | 3 | 1 | True | 0 | ROZPOCET
| VV |  | "C.1.1_Přehledná_situace_1.část | [14 empty] | VV | 3 | 1 | True | 0 | ROZPOCET
| VV |  | "D1.1_03-6_Podélný_profil_stoka_E | [14 empty] | VV | 3 | 1 | True | 0 | ROZPOCET
| VV |  | "D1.1_04-5.1_Vzorový_výkres_řez_místní_komunikací | [14 empty] | VV | 3 | 1 | True | 0 | ROZPOCET
| VV |  | "1/2 š. komunikace | [14 empty] | VV | 3 | 1 | True | 0 | ROZPOCET
| VV |  | "úsek Š27 - Š30" | [14 empty] | VV | 3 | 1 | True | 0 | ROZPOCET
| VV |  | "obrusná vrstva ACO 11+ tl. 40 mm" (6,500+36,000+39,000)*2,500 |  | 203.75 | [12 empty] | VV | 3 | 2 | True | 0 | ROZPOCET
| VV |  | "úsek Š33 - Š48" | [14 empty] | VV | 3 | 1 | True | 0 | ROZPOCET
| VV |  | "obrusná vrstva ACO 11+ tl. 40 mm" (27,000+18,500+30,500+15,000+42,000+16,000+20,000+29,500+3,000+33,500+50,000+42,000+53,000+10,000)*2,500 |  | 975 | [12 empty] | VV | 3 | 2 | True | 0 | ROZPOCET
| VV |  | Součet |  | 1178.75 | [12 empty] | VV | 3 | 4 | True | 1 | ROZPOCET
137 | K | 577176111 | Asfaltový beton vrstva ložní ACL 22 (ABVH) s rozprostřením a zhutněním z nemodifikovaného asfaltu v pruhu šířky do 3 m, po zhutnění tl. 80 mm | m2 | 762.69 |  | 0 | CS ÚRS 2023 01 |  | základní |  | 0 | 0 | 0 | 0 | 0 | 4 | K | 3 |  |  |  | ROZPOCET | [5 empty] | 0 | 0 | 0 | 0 | 0 | 1 | 0 | 4 | -407170248
| Online PSC |  | https://podminky.urs.cz/item/CS_URS_2023_01/577176111 | [14 empty] | Online PSC | 3
| VV |  | "D.1.1_Technická_zpráva | [14 empty] | VV | 3 | 1 | True | 0 | ROZPOCET
| VV |  | "C.1.1_Přehledná_situace_1.část | [14 empty] | VV | 3 | 1 | True | 0 | ROZPOCET
| VV |  | "D1.1_03-6_Podélný_profil_stoka_E | [14 empty] | VV | 3 | 1 | True | 0 | ROZPOCET
| VV |  | "D1.1_04-5.1_Vzorový_výkres_řez_místní_komunikací | [14 empty] | VV | 3 | 1 | True | 0 | ROZPOCET
| VV |  | "průměrná š. rýhy 1,10 m + 0,15 m na každou stranu | [14 empty] | VV | 3 | 1 | True | 0 | ROZPOCET
| VV |  | "protlak pod komunikací SÚS | [14 empty] | VV | 3 | 1 | True | 0 | ROZPOCET
| VV |  | "ložná vrstva ACL 22 tl. 80 mm (cílová jáma)" 2,300*3,300 |  | 7.59 | [12 empty] | VV | 3 | 2 | True | 0 | ROZPOCET
| VV |  | "úsek Š27 - Š30" | [14 empty] | VV | 3 | 1 | True | 0 | ROZPOCET
| VV |  | "ložná vrstva ACL 22 tl. 80 mm" (6,500+36,000+39,000)*1,400 |  | 114.1 | [12 empty] | VV | 3 | 2 | True | 0 | ROZPOCET
| VV |  | "rozšíření v místě RŠ" (2,500*1,000*2)*3 |  | 15 | [12 empty] | VV | 3 | 2 | True | 0 | ROZPOCET
| VV |  | "úsek Š33 - Š48" | [14 empty] | VV | 3 | 1 | True | 0 | ROZPOCET
| VV |  | "ložná vrstva ACL 16 tl. 80 mm" (27,000+18,500+30,500+15,000+42,000+16,000+20,000+29,500+3,000+33,500+50,000+42,000+53,000+10,000)*1,400 |  | 546 | [12 empty] | VV | 3 | 2 | True | 0 | ROZPOCET
| VV |  | "rozšíření v místě RŠ" (2,500*1,000*2)*16 |  | 80 | [12 empty] | VV | 3 | 2 | True | 0 | ROZPOCET
| VV |  | Součet |  | 762.69 | [12 empty] | VV | 3 | 4 | True | 1 | ROZPOCET
138 | K | 919726123 | Geotextilie netkaná pro ochranu, separaci nebo filtraci měrná hmotnost přes 300 do 500 g/m2 | m2 | 591.15 |  | 0 | CS ÚRS 2023 01 |  | základní |  | 0 | 0.00069 | 0.40789 | 0 | 0 | 4 | K | 3 |  |  |  | ROZPOCET | [5 empty] | 0 | 0 | 0 | 0 | 0 | 1 | 0 | 4 | -792265496
| Online PSC |  | https://podminky.urs.cz/item/CS_URS_2023_01/919726123 | [14 empty] | Online PSC | 3
| VV |  | "D.1.1_Technická_zpráva | [14 empty] | VV | 3 | 1 | True | 0 | ROZPOCET
| VV |  | "C.1.1_Přehledná_situace_1.část | [14 empty] | VV | 3 | 1 | True | 0 | ROZPOCET
| VV |  | "D1.1_03-6_Podélný_profil_stoka_E | [14 empty] | VV | 3 | 1 | True | 0 | ROZPOCET
| VV |  | "D1.1_04-5.1_Vzorový_výkres_řez_místní_komunikací | [14 empty] | VV | 3 | 1 | True | 0 | ROZPOCET
| VV |  | "průměrná š. rýhy 1,10 m | [14 empty] | VV | 3 | 1 | True | 0 | ROZPOCET
| VV |  | "proti případnému prolínání konstrukčních vrstev do zásypu | [14 empty] | VV | 3 | 1 | True | 0 | ROZPOCET
| VV |  | "protlak pod komunikací SÚS | [14 empty] | VV | 3 | 1 | True | 0 | ROZPOCET
| VV |  | "podkladní vrstva ŠD tl. 300 mm (cílová jáma)" 2,000*3,000 |  | 6 | [12 empty] | VV | 3 | 2 | True | 0 | ROZPOCET
| VV |  | "úsek Š27 - Š30" | [14 empty] | VV | 3 | 1 | True | 0 | ROZPOCET
| VV |  | "podkladní vrstva ŠD tl. 300 mm" (6,500+36,000+39,000)*1,100 |  | 89.65 | [12 empty] | VV | 3 | 2 | True | 0 | ROZPOCET
| VV |  | "rozšíření v místě RŠ" (2,500*0,700*2)*3 |  | 10.5 | [12 empty] | VV | 3 | 2 | True | 0 | ROZPOCET
| VV |  | "úsek Š33 - Š48" | [14 empty] | VV | 3 | 1 | True | 0 | ROZPOCET
| VV |  | "podkladní vrstva ŠD tl. 300 mm" (27,000+18,500+30,500+15,000+42,000+16,000+20,000+29,500+3,000+33,500+50,000+42,000+53,000+10,000)*1,100 |  | 429 | [12 empty] | VV | 3 | 2 | True | 0 | ROZPOCET
| VV |  | "rozšíření v místě RŠ" (2,500*0,700*2)*16 |  | 56 | [12 empty] | VV | 3 | 2 | True | 0 | ROZPOCET
| VV |  | Součet |  | 591.15 | [12 empty] | VV | 3 | 4 | True | 1 | ROZPOCET
139 | K | 916131213 | Osazení silničního obrubníku betonového se zřízením lože, s vyplněním a zatřením spár cementovou maltou stojatého s boční opěrou z betonu prostého, do lože z betonu prostého | m | 630 |  | 0 | CS ÚRS 2023 01 |  | základní |  | 0 | 0.1554 | 97.902 | 0 | 0 | 4 | K | 3 |  |  |  | ROZPOCET | [5 empty] | 0 | 0 | 0 | 0 | 0 | 1 | 0 | 4 | -69602299
| Online PSC |  | https://podminky.urs.cz/item/CS_URS_2023_01/916131213 | [14 empty] | Online PSC | 3
| VV |  | "D.1.1_Technická_zpráva | [14 empty] | VV | 3 | 1 | True | 0 | ROZPOCET
| VV |  | "C.1.1_Přehledná_situace_1.část | [14 empty] | VV | 3 | 1 | True | 0 | ROZPOCET
| VV |  | "úsek Š28 - Š30" 75,000 |  | 75 | [12 empty] | VV | 3 | 2 | True | 0 | ROZPOCET
| VV |  | "úsek Š33 - Š50a" 555,000 |  | 555 | [12 empty] | VV | 3 | 2 | True | 0 | ROZPOCET
| VV |  | Součet |  | 630 | [12 empty] | VV | 3 | 4 | True | 1 | ROZPOCET
140 | M | 59217031 | obrubník betonový silniční 1000x150x250mm | m | 642.6 |  | 0 | CS ÚRS 2023 01 |  | základní |  | 0 | 0.08 | 51.408 | 0 | 0 | 8 | M | 3 |  |  |  | ROZPOCET | [5 empty] | 0 | 0 | 0 | 0 | 0 | 1 | 0 | 4 | 1989544729
| VV |  | 630*1,02 'Přepočtené koeficientem množství |  | 642.6 | [12 empty] | VV | 3 | 2 | False | 1 | ROZPOCET
141 | K | 919112212 | Řezání dilatačních spár v živičném krytu vytvoření komůrky pro těsnící zálivku šířky 10 mm, hloubky 20 mm | m | 630 |  | 0 | CS ÚRS 2023 01 |  | základní |  | 0 | 0 | 0 | 0 | 0 | 4 | K | 3 |  |  |  | ROZPOCET | [5 empty] | 0 | 0 | 0 | 0 | 0 | 1 | 0 | 4 | 1219618202
| Online PSC |  | https://podminky.urs.cz/item/CS_URS_2023_01/919112212 | [14 empty] | Online PSC | 3
| VV |  | "D.1.1_Technická_zpráva | [14 empty] | VV | 3 | 1 | True | 0 | ROZPOCET
| VV |  | "C.1.1_Přehledná_situace_1.část | [14 empty] | VV | 3 | 1 | True | 0 | ROZPOCET
| VV |  | "podél bet. obruby | [14 empty] | VV | 3 | 1 | True | 0 | ROZPOCET
| VV |  | "úsek Š28 - Š30" 75,000 |  | 75 | [12 empty] | VV | 3 | 2 | True | 0 | ROZPOCET
| VV |  | "úsek Š33 - Š50a" 555,000 |  | 555 | [12 empty] | VV | 3 | 2 | True | 0 | ROZPOCET
| VV |  | Součet |  | 630 | [12 empty] | VV | 3 | 4 | True | 1 | ROZPOCET
142 | K | 919122111 | Utěsnění dilatačních spár zálivkou za tepla v cementobetonovém nebo živičném krytu včetně adhezního nátěru s těsnicím profilem pod zálivkou, pro komůrky šířky 10 mm, hloubky 20 mm | m | 630 |  | 0 | CS ÚRS 2023 01 |  | základní |  | 0 | 5e-05 | 0.0315 | 0 | 0 | 4 | K | 3 |  |  |  | ROZPOCET | [5 empty] | 0 | 0 | 0 | 0 | 0 | 1 | 0 | 4 | -778568111
| Online PSC |  | https://podminky.urs.cz/item/CS_URS_2023_01/919122111 | [14 empty] | Online PSC | 3
| VV |  | "D.1.1_Technická_zpráva | [14 empty] | VV | 3 | 1 | True | 0 | ROZPOCET
| VV |  | "C.1.1_Přehledná_situace_1.část | [14 empty] | VV | 3 | 1 | True | 0 | ROZPOCET
| VV |  | "podél bet. obruby | [14 empty] | VV | 3 | 1 | True | 0 | ROZPOCET
| VV |  | "úsek Š28 - Š30" 75,000 |  | 75 | [12 empty] | VV | 3 | 2 | True | 0 | ROZPOCET
| VV |  | "úsek Š33 - Š50a" 555,000 |  | 555 | [12 empty] | VV | 3 | 2 | True | 0 | ROZPOCET
| VV |  | Součet |  | 630 | [12 empty] | VV | 3 | 4 | True | 1 | ROZPOCET
143 | K | 919125111 | Těsnění svislé spáry mezi živičným krytem a ostatními prvky asfaltovou páskou samolepicí šířky 35 mm tl. 8 mm | m | 695.973 |  | 0 | CS ÚRS 2023 01 |  | základní |  | 0 | 0.00045 | 0.31319 | 0 | 0 | 4 | K | 3 |  |  |  | ROZPOCET | [5 empty] | 0 | 0 | 0 | 0 | 0 | 1 | 0 | 4 | 1420443138
| Online PSC |  | https://podminky.urs.cz/item/CS_URS_2023_01/919125111 | [14 empty] | Online PSC | 3
| VV |  | "D.1.1_Technická_zpráva | [14 empty] | VV | 3 | 1 | True | 0 | ROZPOCET
| VV |  | "C.1.1_Přehledná_situace_1.část | [14 empty] | VV | 3 | 1 | True | 0 | ROZPOCET
| VV |  | "podél bet. obruby | [14 empty] | VV | 3 | 1 | True | 0 | ROZPOCET
| VV |  | "úsek Š28 - Š30" 75,000 |  | 75 | [12 empty] | VV | 3 | 2 | True | 0 | ROZPOCET
| VV |  | "úsek Š33 - Š50a" 555,000 |  | 555 | [12 empty] | VV | 3 | 2 | True | 0 | ROZPOCET
| VV |  | "20x kanalizační poklop RŠ | [14 empty] | VV | 3 | 1 | True | 0 | ROZPOCET
| VV |  | (Pi*1,050)*20 |  | 65.973 | [12 empty] | VV | 3 | 2 | True | 0 | ROZPOCET
| VV |  | Součet |  | 695.973 | [12 empty] | VV | 3 | 4 | True | 1 | ROZPOCET
144 | K | 919732211 | Styčná pracovní spára při napojení nového živičného povrchu na stávající se zalitím za tepla modifikovanou asfaltovou hmotou s posypem vápenným hydrátem šířky do 15 mm, hloubky do 25 mm včetně prořezání spáry | m | 958 |  | 0 | CS ÚRS 2023 01 |  | základní |  | 0 | 0.00061 | 0.58438 | 0 | 0 | 4 | K | 3 |  |  |  | ROZPOCET | [5 empty] | 0 | 0 | 0 | 0 | 0 | 1 | 0 | 4 | 1499279928
| Online PSC |  | https://podminky.urs.cz/item/CS_URS_2023_01/919732211 | [14 empty] | Online PSC | 3
| VV |  | "D.1.1_Technická_zpráva | [14 empty] | VV | 3 | 1 | True | 0 | ROZPOCET
| VV |  | "C.1.1_Přehledná_situace_1.část | [14 empty] | VV | 3 | 1 | True | 0 | ROZPOCET
| VV |  | "D1.1_03-6_Podélný_profil_stoka_E | [14 empty] | VV | 3 | 1 | True | 0 | ROZPOCET
| VV |  | "D1.1_04-5.1_Vzorový_výkres_řez_místní_komunikací | [14 empty] | VV | 3 | 1 | True | 0 | ROZPOCET
| VV |  | "1/2 š. komunikace | [14 empty] | VV | 3 | 1 | True | 0 | ROZPOCET
| VV |  | "úsek Š27 - Š30" | [14 empty] | VV | 3 | 1 | True | 0 | ROZPOCET
| VV |  | "obrusná vrstva ACO 11+ tl. 40 mm" 6,500*2+36,000*2+39,000*2+2,500*4 |  | 173 | [12 empty] | VV | 3 | 2 | True | 0 | ROZPOCET
| VV |  | "úsek Š33 - Š48" | [14 empty] | VV | 3 | 1 | True | 0 | ROZPOCET
| VV |  | "obrusná vrstva ACO 11+ tl. 40 mm" 390,000*2+2,500*2 |  | 785 | [12 empty] | VV | 3 | 2 | True | 0 | ROZPOCET
| VV |  | Součet |  | 958 | [12 empty] | VV | 3 | 4 | True | 1 | ROZPOCET
145 | K | 919731121 | Zarovnání styčné plochy podkladu nebo krytu podél vybourané části komunikace nebo zpevněné plochy živičné tl. do 50 mm | m | 958 |  | 0 | CS ÚRS 2023 01 |  | základní |  | 0 | 0 | 0 | 0 | 0 | 4 | K | 3 |  |  |  | ROZPOCET | [5 empty] | 0 | 0 | 0 | 0 | 0 | 1 | 0 | 4 | 297481210
| Online PSC |  | https://podminky.urs.cz/item/CS_URS_2023_01/919731121 | [14 empty] | Online PSC | 3
| VV |  | "D.1.1_Technická_zpráva | [14 empty] | VV | 3 | 1 | True | 0 | ROZPOCET
| VV |  | "C.1.1_Přehledná_situace_1.část | [14 empty] | VV | 3 | 1 | True | 0 | ROZPOCET
| VV |  | "D1.1_03-6_Podélný_profil_stoka_E | [14 empty] | VV | 3 | 1 | True | 0 | ROZPOCET
| VV |  | "D1.1_04-5.1_Vzorový_výkres_řez_místní_komunikací | [14 empty] | VV | 3 | 1 | True | 0 | ROZPOCET
| VV |  | "1/2 š. komunikace | [14 empty] | VV | 3 | 1 | True | 0 | ROZPOCET
| VV |  | "úsek Š27 - Š30" | [14 empty] | VV | 3 | 1 | True | 0 | ROZPOCET
| VV |  | "obrusná vrstva ACO 11+ tl. 40 mm" 6,500*2+36,000*2+39,000*2+2,500*4 |  | 173 | [12 empty] | VV | 3 | 2 | True | 0 | ROZPOCET
| VV |  | "úsek Š33 - Š48" | [14 empty] | VV | 3 | 1 | True | 0 | ROZPOCET
| VV |  | "obrusná vrstva ACO 11+ tl. 40 mm" 390,000*2+2,500*2 |  | 785 | [12 empty] | VV | 3 | 2 | True | 0 | ROZPOCET
| VV |  | Součet |  | 958 | [12 empty] | VV | 3 | 4 | True | 1 | ROZPOCET
146 | K | 919731122 | Zarovnání styčné plochy podkladu nebo krytu podél vybourané části komunikace nebo zpevněné plochy živičné tl. přes 50 do 100 mm | m | 1006.79 |  | 0 | CS ÚRS 2023 01 |  | základní |  | 0 | 0 | 0 | 0 | 0 | 4 | K | 3 |  |  |  | ROZPOCET | [5 empty] | 0 | 0 | 0 | 0 | 0 | 1 | 0 | 4 | -1909835237
| Online PSC |  | https://podminky.urs.cz/item/CS_URS_2023_01/919731122 | [14 empty] | Online PSC | 3
| VV |  | "D.1.1_Technická_zpráva | [14 empty] | VV | 3 | 1 | True | 0 | ROZPOCET
| VV |  | "C.1.1_Přehledná_situace_1.část | [14 empty] | VV | 3 | 1 | True | 0 | ROZPOCET
| VV |  | "D1.1_03-6_Podélný_profil_stoka_E | [14 empty] | VV | 3 | 1 | True | 0 | ROZPOCET
| VV |  | "D1.1_04-5.1_Vzorový_výkres_řez_místní_komunikací | [14 empty] | VV | 3 | 1 | True | 0 | ROZPOCET
| VV |  | "průměrná š. rýhy 1,10 m + 0,15 m na každou stranu (po dílčích úsecích) | [14 empty] | VV | 3 | 1 | True | 0 | ROZPOCET
| VV |  | "protlak pod komunikací SÚS | [14 empty] | VV | 3 | 1 | True | 0 | ROZPOCET
| VV |  | "ložná vrstva ACL 22 tl. 80 mm (cílová jáma)" 2,300*3,300 |  | 7.59 | [12 empty] | VV | 3 | 2 | True | 0 | ROZPOCET
| VV |  | "úsek Š27 - Š30" | [14 empty] | VV | 3 | 1 | True | 0 | ROZPOCET
| VV |  | "ložná vrstva ACL 22 tl. 80 mm" 6,500*2+36,000*2+39,000*2+1,400*3 |  | 167.2 | [12 empty] | VV | 3 | 2 | True | 0 | ROZPOCET
| VV |  | "rozšíření v místě RŠ" (1,000*2)*3 |  | 6 | [12 empty] | VV | 3 | 2 | True | 0 | ROZPOCET
| VV |  | "úsek Š33 - Š48" | [14 empty] | VV | 3 | 1 | True | 0 | ROZPOCET
| VV |  | "ložná vrstva ACL 16 tl. 80 mm" (27,000+18,500+30,500+15,000+42,000+16,000+20,000+29,500+3,000+33,500+50,000+42,000+53,000+10,000)*2+1,400*10 |  | 794 | [12 empty] | VV | 3 | 2 | True | 0 | ROZPOCET
| VV |  | "rozšíření v místě RŠ" (1,000*2)*16 |  | 32 | [12 empty] | VV | 3 | 2 | True | 0 | ROZPOCET
| VV |  | Součet |  | 1006.79 | [12 empty] | VV | 3 | 4 | True | 1 | ROZPOCET
| D | 5.2 | Místní komunikace (ul. Labská) |  |  |  | 0 |  |  |  |  | 0 |  | 0.11936 |  | 82.6 | 1 | D | 2 |  |  |  | ROZPOCET | [11 empty] | 0
147 | K | 113107324 | Odstranění podkladů nebo krytů strojně plochy jednotlivě do 50 m2 s přemístěním hmot na skládku na vzdálenost do 3 m nebo s naložením na dopravní prostředek z kameniva hrubého drceného, o tl. vrstvy přes 300 do 400 mm | m2 | 62.45 |  | 0 | CS ÚRS 2023 01 |  | základní |  | 0 | 0 | 0 | 0.58 | 36.221 | 4 | K | 3 |  |  |  | ROZPOCET | [5 empty] | 0 | 0 | 0 | 0 | 0 | 1 | 0 | 4 | 501962482
| Online PSC |  | https://podminky.urs.cz/item/CS_URS_2023_01/113107324 | [14 empty] | Online PSC | 3
| VV |  | "D.1.1_Technická_zpráva | [14 empty] | VV | 3 | 1 | True | 0 | ROZPOCET
| VV |  | "C.1.1_Přehledná_situace_1.část | [14 empty] | VV | 3 | 1 | True | 0 | ROZPOCET
| VV |  | "D1.1_03-6_Podélný_profil_stoka_E | [14 empty] | VV | 3 | 1 | True | 0 | ROZPOCET
| VV |  | "D1.1_04-5.2_Vzorový_výkres_řez_místní_komunikací | [14 empty] | VV | 3 | 1 | True | 0 | ROZPOCET
| VV |  | "průměrná š. rýhy 1,10 m | [14 empty] | VV | 3 | 1 | True | 0 | ROZPOCET
| VV |  | "protlak pod komunikací SÚS | [14 empty] | VV | 3 | 1 | True | 0 | ROZPOCET
| VV |  | "podkladní vrstva ŠD tl. 350 mm (startovací jáma)" 3,000*4,000 |  | 12 | [12 empty] | VV | 3 | 2 | True | 0 | ROZPOCET
| VV |  | "úsek Š24 - Š26" | [14 empty] | VV | 3 | 1 | True | 0 | ROZPOCET
| VV |  | "podkladní vrstva ŠD tl. 350 mm" (25,000+18,500-4,000)*1,100 |  | 43.45 | [12 empty] | VV | 3 | 2 | True | 0 | ROZPOCET
| VV |  | "rozšíření v místě RŠ" (2,500*0,700*2)*2 |  | 7 | [12 empty] | VV | 3 | 2 | True | 0 | ROZPOCET
| VV |  | Součet |  | 62.45 | [12 empty] | VV | 3 | 4 | True | 1 | ROZPOCET
148 | K | 113107342 | Odstranění podkladů nebo krytů strojně plochy jednotlivě do 50 m2 s přemístěním hmot na skládku na vzdálenost do 3 m nebo s naložením na dopravní prostředek živičných, o tl. vrstvy přes 50 do 100 mm | m2 | 152.98 |  | 0 | CS ÚRS 2023 01 |  | základní |  | 0 | 0 | 0 | 0.22 | 33.6556 | 4 | K | 3 |  |  |  | ROZPOCET | [5 empty] | 0 | 0 | 0 | 0 | 0 | 1 | 0 | 4 | -1324050144
| Online PSC |  | https://podminky.urs.cz/item/CS_URS_2023_01/113107342 | [14 empty] | Online PSC | 3
| VV |  | "D.1.1_Technická_zpráva | [14 empty] | VV | 3 | 1 | True | 0 | ROZPOCET
| VV |  | "C.1.1_Přehledná_situace_1.část | [14 empty] | VV | 3 | 1 | True | 0 | ROZPOCET
| VV |  | "D1.1_03-6_Podélný_profil_stoka_E | [14 empty] | VV | 3 | 1 | True | 0 | ROZPOCET
| VV |  | "D1.1_04-5.2_Vzorový_výkres_řez_místní_komunikací | [14 empty] | VV | 3 | 1 | True | 0 | ROZPOCET
| VV |  | "průměrná š. rýhy 1,10 m + 0,15 m na každou stranu | [14 empty] | VV | 3 | 1 | True | 0 | ROZPOCET
| VV |  | "protlak pod komunikací SÚS | [14 empty] | VV | 3 | 1 | True | 0 | ROZPOCET
| VV |  | "podkladní vrstva ACP 16+ tl. 60 mm (startovací jáma)" 3,300*4,300 |  | 14.19 | [12 empty] | VV | 3 | 2 | True | 0 | ROZPOCET
| VV |  | "ložná vrstva ACL 22+ tl. 60 mm (startovací jáma)" 3,300*4,300 |  | 14.19 | [12 empty] | VV | 3 | 2 | True | 0 | ROZPOCET
| VV |  | "úsek Š24 - Š26" | [14 empty] | VV | 3 | 1 | True | 0 | ROZPOCET
| VV |  | "podkladní vrstva ACP 16+ tl. 60 mm" (25,000+18,500-4,000)*1,400 |  | 55.3 | [12 empty] | VV | 3 | 2 | True | 0 | ROZPOCET
| VV |  | "rozšíření v místě RŠ" (2,500*0,700*2)*2 |  | 7 | [12 empty] | VV | 3 | 2 | True | 0 | ROZPOCET
| VV |  | "ložná vrstva ACL 22+ tl. 60 mm" (25,000+18,500-4,000)*1,400 |  | 55.3 | [12 empty] | VV | 3 | 2 | True | 0 | ROZPOCET
| VV |  | "rozšíření v místě RŠ" (2,500*0,700*2)*2 |  | 7 | [12 empty] | VV | 3 | 2 | True | 0 | ROZPOCET
| VV |  | Součet |  | 152.98 | [12 empty] | VV | 3 | 4 | True | 1 | ROZPOCET
149 | K | 113154112 | Frézování živičného podkladu nebo krytu s naložením na dopravní prostředek plochy do 500 m2 bez překážek v trase pruhu šířky do 0,5 m, tloušťky vrstvy 40 mm | m2 | 104.29 |  | 0 | CS ÚRS 2023 01 |  | základní |  | 0 | 3e-05 | 0.0031287 | 0.092 | 9.5947 | 4 | K | 3 |  |  |  | ROZPOCET | [5 empty] | 0 | 0 | 0 | 0 | 0 | 1 | 0 | 4 | 2146677100
| Online PSC |  | https://podminky.urs.cz/item/CS_URS_2023_01/113154112 | [14 empty] | Online PSC | 3
| VV |  | "D.1.1_Technická_zpráva | [14 empty] | VV | 3 | 1 | True | 0 | ROZPOCET
| VV |  | "C.1.1_Přehledná_situace_1.část | [14 empty] | VV | 3 | 1 | True | 0 | ROZPOCET
| VV |  | "D1.1_03-6_Podélný_profil_stoka_E | [14 empty] | VV | 3 | 1 | True | 0 | ROZPOCET
| VV |  | "D1.1_04-5.2_Vzorový_výkres_řez_místní_komunikací | [14 empty] | VV | 3 | 1 | True | 0 | ROZPOCET
| VV |  | "průměrná š. rýhy 1,10 m + 0,40 m na každou stranu | [14 empty] | VV | 3 | 1 | True | 0 | ROZPOCET
| VV |  | "protlak pod komunikací SÚS | [14 empty] | VV | 3 | 1 | True | 0 | ROZPOCET
| VV |  | "obrusná vrstva ACO 11+ tl. 40 mm (startovací jáma)" 3,800*4,800 |  | 18.24 | [12 empty] | VV | 3 | 2 | True | 0 | ROZPOCET
| VV |  | "úsek Š24 - Š26" | [14 empty] | VV | 3 | 1 | True | 0 | ROZPOCET
| VV |  | "obrusná vrstva ACO 11+ tl. 40 mm" (25,000+18,500-4,000)*1,900 |  | 75.05 | [12 empty] | VV | 3 | 2 | True | 0 | ROZPOCET
| VV |  | "rozšíření v místě RŠ" (2,500*1,100*2)*2 |  | 11 | [12 empty] | VV | 3 | 2 | True | 0 | ROZPOCET
| VV |  | Součet |  | 104.29 | [12 empty] | VV | 3 | 4 | True | 1 | ROZPOCET
150 | K | 919735111 | Řezání stávajícího živičného krytu nebo podkladu hloubky do 50 mm | m | 104.4 |  | 0 | CS ÚRS 2023 01 |  | základní |  | 0 | 0 | 0 | 0 | 0 | 4 | K | 3 |  |  |  | ROZPOCET | [5 empty] | 0 | 0 | 0 | 0 | 0 | 1 | 0 | 4 | 1420250304
| Online PSC |  | https://podminky.urs.cz/item/CS_URS_2023_01/919735111 | [14 empty] | Online PSC | 3
| VV |  | "D.1.1_Technická_zpráva | [14 empty] | VV | 3 | 1 | True | 0 | ROZPOCET
| VV |  | "C.1.1_Přehledná_situace_1.část | [14 empty] | VV | 3 | 1 | True | 0 | ROZPOCET
| VV |  | "D1.1_03-6_Podélný_profil_stoka_E | [14 empty] | VV | 3 | 1 | True | 0 | ROZPOCET
| VV |  | "D1.1_04-5.2_Vzorový_výkres_řez_místní_komunikací | [14 empty] | VV | 3 | 1 | True | 0 | ROZPOCET
| VV |  | "průměrná š. rýhy 1,10 m + 0,40 m na každou stranu | [14 empty] | VV | 3 | 1 | True | 0 | ROZPOCET
| VV |  | "protlak pod komunikací SÚS | [14 empty] | VV | 3 | 1 | True | 0 | ROZPOCET
| VV |  | "obrusná vrstva ACO 11+ tl. 40 mm (startovací jáma)" 3,800*2+4,800*2 |  | 17.2 | [12 empty] | VV | 3 | 2 | True | 0 | ROZPOCET
| VV |  | "úsek Š24 - Š26" | [14 empty] | VV | 3 | 1 | True | 0 | ROZPOCET
| VV |  | "obrusná vrstva ACO 11+ tl. 40 mm" (25,000+18,500-4,000)*2+1,900*2 |  | 82.8 | [12 empty] | VV | 3 | 2 | True | 0 | ROZPOCET
| VV |  | "rozšíření v místě RŠ" (1,100*2)*2 |  | 4.4 | [12 empty] | VV | 3 | 2 | True | 0 | ROZPOCET
| VV |  | Součet |  | 104.4 | [12 empty] | VV | 3 | 4 | True | 1 | ROZPOCET
151 | K | 919735112 | Řezání stávajícího živičného krytu nebo podkladu hloubky přes 50 do 100 mm | m | 199.6 |  | 0 | CS ÚRS 2023 01 |  | základní |  | 0 | 0 | 0 | 0 | 0 | 4 | K | 3 |  |  |  | ROZPOCET | [5 empty] | 0 | 0 | 0 | 0 | 0 | 1 | 0 | 4 | -614627185
| Online PSC |  | https://podminky.urs.cz/item/CS_URS_2023_01/919735112 | [14 empty] | Online PSC | 3
| VV |  | "D.1.1_Technická_zpráva | [14 empty] | VV | 3 | 1 | True | 0 | ROZPOCET
| VV |  | "C.1.1_Přehledná_situace_1.část | [14 empty] | VV | 3 | 1 | True | 0 | ROZPOCET
| VV |  | "D1.1_03-6_Podélný_profil_stoka_E | [14 empty] | VV | 3 | 1 | True | 0 | ROZPOCET
| VV |  | "D1.1_04-5.2_Vzorový_výkres_řez_místní_komunikací | [14 empty] | VV | 3 | 1 | True | 0 | ROZPOCET
| VV |  | "průměrná š. rýhy 1,10 m + 0,15 m na každou stranu | [14 empty] | VV | 3 | 1 | True | 0 | ROZPOCET
| VV |  | "protlak pod komunikací SÚS | [14 empty] | VV | 3 | 1 | True | 0 | ROZPOCET
| VV |  | "podkladní vrstva ACP 16+ tl. 60 mm (startovací jáma)" 3,300*2+4,300*2 |  | 15.2 | [12 empty] | VV | 3 | 2 | True | 0 | ROZPOCET
| VV |  | "ložná vrstva ACL 22+ tl. 60 mm (startovací jáma)" 3,300*2+4,300*2 |  | 15.2 | [12 empty] | VV | 3 | 2 | True | 0 | ROZPOCET
| VV |  | "úsek Š24 - Š26" | [14 empty] | VV | 3 | 1 | True | 0 | ROZPOCET
| VV |  | "podkladní vrstva ACP 16+ tl. 60 mm" (25,000+18,500-4,000)*2+1,400*2 |  | 81.8 | [12 empty] | VV | 3 | 2 | True | 0 | ROZPOCET
| VV |  | "rozšíření v místě RŠ" (0,700*2)*2 |  | 2.8 | [12 empty] | VV | 3 | 2 | True | 0 | ROZPOCET
| VV |  | "ložná vrstva ACL 22+ tl. 60 mm" (25,000+18,500-4,000)*2+1,400*2 |  | 81.8 | [12 empty] | VV | 3 | 2 | True | 0 | ROZPOCET
| VV |  | "rozšíření v místě RŠ" (0,700*2)*2 |  | 2.8 | [12 empty] | VV | 3 | 2 | True | 0 | ROZPOCET
| VV |  | Součet |  | 199.6 | [12 empty] | VV | 3 | 4 | True | 1 | ROZPOCET
152 | K | 938908411 | Čištění vozovek splachováním vodou povrchu podkladu nebo krytu živičného, betonového nebo dlážděného | m2 | 104.29 |  | 0 | CS ÚRS 2023 01 |  | základní |  | 0 | 0 | 0 | 0.01 | 1.0429 | 4 | K | 3 |  |  |  | ROZPOCET | [5 empty] | 0 | 0 | 0 | 0 | 0 | 1 | 0 | 4 | -1246466243
| Online PSC |  | https://podminky.urs.cz/item/CS_URS_2023_01/938908411 | [14 empty] | Online PSC | 3
| VV |  | "D.1.1_Technická_zpráva | [14 empty] | VV | 3 | 1 | True | 0 | ROZPOCET
| VV |  | "C.1.1_Přehledná_situace_1.část | [14 empty] | VV | 3 | 1 | True | 0 | ROZPOCET
| VV |  | "D1.1_03-6_Podélný_profil_stoka_E | [14 empty] | VV | 3 | 1 | True | 0 | ROZPOCET
| VV |  | "D1.1_04-5.2_Vzorový_výkres_řez_místní_komunikací | [14 empty] | VV | 3 | 1 | True | 0 | ROZPOCET
| VV |  | "průměrná š. rýhy 1,10 m + 0,40 m na každou stranu | [14 empty] | VV | 3 | 1 | True | 0 | ROZPOCET
| VV |  | "protlak pod komunikací SÚS | [14 empty] | VV | 3 | 1 | True | 0 | ROZPOCET
| VV |  | "obrusná vrstva ACO 11+ tl. 40 mm (startovací jáma)" 3,800*4,800 |  | 18.24 | [12 empty] | VV | 3 | 2 | True | 0 | ROZPOCET
| VV |  | "úsek Š24 - Š26" | [14 empty] | VV | 3 | 1 | True | 0 | ROZPOCET
| VV |  | "obrusná vrstva ACO 11+ tl. 40 mm" (25,000+18,500-4,000)*1,900 |  | 75.05 | [12 empty] | VV | 3 | 2 | True | 0 | ROZPOCET
| VV |  | "rozšíření v místě RŠ" (2,500*1,100*2)*2 |  | 11 | [12 empty] | VV | 3 | 2 | True | 0 | ROZPOCET
| VV |  | Součet |  | 104.29 | [12 empty] | VV | 3 | 4 | True | 1 | ROZPOCET
153 | K | 938909311 | Čištění vozovek metením bláta, prachu nebo hlinitého nánosu s odklizením na hromady na vzdálenost do 20 m nebo naložením na dopravní prostředek strojně povrchu podkladu nebo krytu betonového nebo živičného | m2 | 104.29 |  | 0 | CS ÚRS 2023 01 |  | základní |  | 0 | 0 | 0 | 0.02 | 2.0858 | 4 | K | 3 |  |  |  | ROZPOCET | [5 empty] | 0 | 0 | 0 | 0 | 0 | 1 | 0 | 4 | -1032347416
| Online PSC |  | https://podminky.urs.cz/item/CS_URS_2023_01/938909311 | [14 empty] | Online PSC | 3
| VV |  | "D.1.1_Technická_zpráva | [14 empty] | VV | 3 | 1 | True | 0 | ROZPOCET
| VV |  | "C.1.1_Přehledná_situace_1.část | [14 empty] | VV | 3 | 1 | True | 0 | ROZPOCET
| VV |  | "D1.1_03-6_Podélný_profil_stoka_E | [14 empty] | VV | 3 | 1 | True | 0 | ROZPOCET
| VV |  | "D1.1_04-5.2_Vzorový_výkres_řez_místní_komunikací | [14 empty] | VV | 3 | 1 | True | 0 | ROZPOCET
| VV |  | "průměrná š. rýhy 1,10 m + 0,40 m na každou stranu | [14 empty] | VV | 3 | 1 | True | 0 | ROZPOCET
| VV |  | "protlak pod komunikací SÚS | [14 empty] | VV | 3 | 1 | True | 0 | ROZPOCET
| VV |  | "obrusná vrstva ACO 11+ tl. 40 mm (startovací jáma)" 3,800*4,800 |  | 18.24 | [12 empty] | VV | 3 | 2 | True | 0 | ROZPOCET
| VV |  | "úsek Š24 - Š26" | [14 empty] | VV | 3 | 1 | True | 0 | ROZPOCET
| VV |  | "obrusná vrstva ACO 11+ tl. 40 mm" (25,000+18,500-4,000)*1,900 |  | 75.05 | [12 empty] | VV | 3 | 2 | True | 0 | ROZPOCET
| VV |  | "rozšíření v místě RŠ" (2,500*1,100*2)*2 |  | 11 | [12 empty] | VV | 3 | 2 | True | 0 | ROZPOCET
| VV |  | Součet |  | 104.29 | [12 empty] | VV | 3 | 4 | True | 1 | ROZPOCET
154 | K | 997221551 | Vodorovná doprava suti bez naložení, ale se složením a s hrubým urovnáním ze sypkých materiálů, na vzdálenost do 1 km | t | 48.945 |  | 0 | CS ÚRS 2023 01 |  | základní |  | 0 | 0 | 0 | 0 | 0 | 4 | K | 3 |  |  |  | ROZPOCET | [5 empty] | 0 | 0 | 0 | 0 | 0 | 1 | 0 | 4 | -983330304
| Online PSC |  | https://podminky.urs.cz/item/CS_URS_2023_01/997221551 | [14 empty] | Online PSC | 3
| VV |  | "podkl. drc. kamenivo" 36,221 |  | 36.221 | [12 empty] | VV | 3 | 2 | True | 0 | ROZPOCET
| VV |  | "uliční smetky" 1,043+2,086 |  | 3.129 | [12 empty] | VV | 3 | 2 | True | 0 | ROZPOCET
| VV |  | "asfaltová fréza" 9,595 |  | 9.595 | [12 empty] | VV | 3 | 2 | True | 0 | ROZPOCET
| VV |  | Součet |  | 48.945 | [12 empty] | VV | 3 | 4 | True | 1 | ROZPOCET
155 | K | 997221559 | Vodorovná doprava suti bez naložení, ale se složením a s hrubým urovnáním Příplatek k ceně za každý další i započatý 1 km přes 1 km | t | 685.23 |  | 0 | CS ÚRS 2023 01 |  | základní |  | 0 | 0 | 0 | 0 | 0 | 4 | K | 3 |  |  |  | ROZPOCET | [5 empty] | 0 | 0 | 0 | 0 | 0 | 1 | 0 | 4 | -920147505
| Online PSC |  | https://podminky.urs.cz/item/CS_URS_2023_01/997221559 | [14 empty] | Online PSC | 3
| VV |  | 48,945 " VV viz. 997221551 |  | 48.945 | [12 empty] | VV | 3 | 2 | True | 1 | ROZPOCET
| VV |  | 48,945*14 'Přepočtené koeficientem množství |  | 685.23 | [12 empty] | VV | 3 | 2 | False | 1 | ROZPOCET
156 | K | 997221561 | Vodorovná doprava suti bez naložení, ale se složením a s hrubým urovnáním z kusových materiálů, na vzdálenost do 1 km | t | 33.656 |  | 0 | CS ÚRS 2023 01 |  | základní |  | 0 | 0 | 0 | 0 | 0 | 4 | K | 3 |  |  |  | ROZPOCET | [5 empty] | 0 | 0 | 0 | 0 | 0 | 1 | 0 | 4 | 1870399677
| Online PSC |  | https://podminky.urs.cz/item/CS_URS_2023_01/997221561 | [14 empty] | Online PSC | 3
| VV |  | "asfaltové kry" 33,656 |  | 33.656 | [12 empty] | VV | 3 | 2 | True | 1 | ROZPOCET
157 | K | 997221569 | Vodorovná doprava suti bez naložení, ale se složením a s hrubým urovnáním Příplatek k ceně za každý další i započatý 1 km přes 1 km | t | 471.184 |  | 0 | CS ÚRS 2023 01 |  | základní |  | 0 | 0 | 0 | 0 | 0 | 4 | K | 3 |  |  |  | ROZPOCET | [5 empty] | 0 | 0 | 0 | 0 | 0 | 1 | 0 | 4 | -417907418
| Online PSC |  | https://podminky.urs.cz/item/CS_URS_2023_01/997221569 | [14 empty] | Online PSC | 3
| VV |  | 33,656 " VV viz. 997221561 |  | 33.656 | [12 empty] | VV | 3 | 2 | True | 1 | ROZPOCET
| VV |  | 33,656*14 'Přepočtené koeficientem množství |  | 471.184 | [12 empty] | VV | 3 | 2 | False | 1 | ROZPOCET
158 | K | 997221611 | Nakládání na dopravní prostředky pro vodorovnou dopravu suti | t | 82.601 |  | 0 | CS ÚRS 2023 01 |  | základní |  | 0 | 0 | 0 | 0 | 0 | 4 | K | 3 |  |  |  | ROZPOCET | [5 empty] | 0 | 0 | 0 | 0 | 0 | 1 | 0 | 4 | -429190709
| Online PSC |  | https://podminky.urs.cz/item/CS_URS_2023_01/997221611 | [14 empty] | Online PSC | 3
| VV |  | "podkl. drc. kamenivo" 36,221 |  | 36.221 | [12 empty] | VV | 3 | 2 | True | 0 | ROZPOCET
| VV |  | "uliční smetky" 1,043+2,086 |  | 3.129 | [12 empty] | VV | 3 | 2 | True | 0 | ROZPOCET
| VV |  | "asfaltová fréza" 9,595 |  | 9.595 | [12 empty] | VV | 3 | 2 | True | 0 | ROZPOCET
| VV |  | "asfaltové kry" 33,656 |  | 33.656 | [12 empty] | VV | 3 | 2 | True | 0 | ROZPOCET
| VV |  | Součet |  | 82.601 | [12 empty] | VV | 3 | 4 | True | 1 | ROZPOCET
159 | K | 997221875 | Poplatek za uložení stavebního odpadu na recyklační skládce (skládkovné) asfaltového bez obsahu dehtu zatříděného do Katalogu odpadů pod kódem 17 03 02 | t | 43.251 |  | 0 | CS ÚRS 2023 01 |  | základní |  | 0 | 0 | 0 | 0 | 0 | 4 | K | 3 |  |  |  | ROZPOCET | [5 empty] | 0 | 0 | 0 | 0 | 0 | 1 | 0 | 4 | -1047690998
| Online PSC |  | https://podminky.urs.cz/item/CS_URS_2023_01/997221875 | [14 empty] | Online PSC | 3
| VV |  | "asfaltová fréza" 9,595 |  | 9.595 | [12 empty] | VV | 3 | 2 | True | 0 | ROZPOCET
| VV |  | "asfaltové kry" 33,656 |  | 33.656 | [12 empty] | VV | 3 | 2 | True | 0 | ROZPOCET
| VV |  | Součet |  | 43.251 | [12 empty] | VV | 3 | 4 | True | 1 | ROZPOCET
160 | K | 997221873 | Poplatek za uložení stavebního odpadu na recyklační skládce (skládkovné) zeminy a kamení zatříděného do Katalogu odpadů pod kódem 17 05 04 | t | 39.35 |  | 0 | CS ÚRS 2023 01 |  | základní |  | 0 | 0 | 0 | 0 | 0 | 4 | K | 3 |  |  |  | ROZPOCET | [5 empty] | 0 | 0 | 0 | 0 | 0 | 1 | 0 | 4 | 1287521117
| Online PSC |  | https://podminky.urs.cz/item/CS_URS_2023_01/997221873 | [14 empty] | Online PSC | 3
| VV |  | "podkl. drc. kamenivo" 36,221 |  | 36.221 | [12 empty] | VV | 3 | 2 | True | 0 | ROZPOCET
| VV |  | "uliční smetky" 1,043+2,086 |  | 3.129 | [12 empty] | VV | 3 | 2 | True | 0 | ROZPOCET
| VV |  | Součet |  | 39.35 | [12 empty] | VV | 3 | 4 | True | 1 | ROZPOCET
161 | K | 564851011 | Podklad ze štěrkodrti ŠD s rozprostřením a zhutněním plochy jednotlivě do 100 m2, po zhutnění tl. 150 mm | m2 | 62.45 |  | 0 | CS ÚRS 2023 01 |  | základní |  | 0 | 0 | 0 | 0 | 0 | 4 | K | 3 |  |  |  | ROZPOCET | [5 empty] | 0 | 0 | 0 | 0 | 0 | 1 | 0 | 4 | -541613210
| Online PSC |  | https://podminky.urs.cz/item/CS_URS_2023_01/564851011 | [14 empty] | Online PSC | 3
| VV |  | "D.1.1_Technická_zpráva | [14 empty] | VV | 3 | 1 | True | 0 | ROZPOCET
| VV |  | "C.1.1_Přehledná_situace_1.část | [14 empty] | VV | 3 | 1 | True | 0 | ROZPOCET
| VV |  | "D1.1_03-6_Podélný_profil_stoka_E | [14 empty] | VV | 3 | 1 | True | 0 | ROZPOCET
| VV |  | "D1.1_04-5.2_Vzorový_výkres_řez_místní_komunikací | [14 empty] | VV | 3 | 1 | True | 0 | ROZPOCET
| VV |  | "průměrná š. rýhy 1,10 m | [14 empty] | VV | 3 | 1 | True | 0 | ROZPOCET
| VV |  | "protlak pod komunikací SÚS | [14 empty] | VV | 3 | 1 | True | 0 | ROZPOCET
| VV |  | "podkladní vrstva ŠD tl. 350 mm /1x tl. 150 mm + 1x tl. 200 mm/ (startovací jáma)" 3,000*4,000 |  | 12 | [12 empty] | VV | 3 | 2 | True | 0 | ROZPOCET
| VV |  | "úsek Š24 - Š26" | [14 empty] | VV | 3 | 1 | True | 0 | ROZPOCET
| VV |  | "podkladní vrstva ŠD tl. 350 mm (1x tl. 150 mm + 1x tl. 200 mm/" (25,000+18,500-4,000)*1,100 |  | 43.45 | [12 empty] | VV | 3 | 2 | True | 0 | ROZPOCET
| VV |  | "rozšíření v místě RŠ" (2,500*0,700*2)*2 |  | 7 | [12 empty] | VV | 3 | 2 | True | 0 | ROZPOCET
| VV |  | Součet |  | 62.45 | [12 empty] | VV | 3 | 4 | True | 1 | ROZPOCET
162 | K | 564861011 | Podklad ze štěrkodrti ŠD s rozprostřením a zhutněním plochy jednotlivě do 100 m2, po zhutnění tl. 200 mm | m2 | 62.45 |  | 0 | CS ÚRS 2023 01 |  | základní |  | 0 | 0 | 0 | 0 | 0 | 4 | K | 3 |  |  |  | ROZPOCET | [5 empty] | 0 | 0 | 0 | 0 | 0 | 1 | 0 | 4 | 1844615285
| Online PSC |  | https://podminky.urs.cz/item/CS_URS_2023_01/564861011 | [14 empty] | Online PSC | 3
| VV |  | "D.1.1_Technická_zpráva | [14 empty] | VV | 3 | 1 | True | 0 | ROZPOCET
| VV |  | "C.1.1_Přehledná_situace_1.část | [14 empty] | VV | 3 | 1 | True | 0 | ROZPOCET
| VV |  | "D1.1_03-6_Podélný_profil_stoka_E | [14 empty] | VV | 3 | 1 | True | 0 | ROZPOCET
| VV |  | "D1.1_04-5.2_Vzorový_výkres_řez_místní_komunikací | [14 empty] | VV | 3 | 1 | True | 0 | ROZPOCET
| VV |  | "průměrná š. rýhy 1,10 m | [14 empty] | VV | 3 | 1 | True | 0 | ROZPOCET
| VV |  | "protlak pod komunikací SÚS | [14 empty] | VV | 3 | 1 | True | 0 | ROZPOCET
| VV |  | "podkladní vrstva ŠD tl. 350 mm /1x tl. 150 mm + 1x tl. 200 mm/ (startovací jáma)" 3,000*4,000 |  | 12 | [12 empty] | VV | 3 | 2 | True | 0 | ROZPOCET
| VV |  | "úsek Š24 - Š26" | [14 empty] | VV | 3 | 1 | True | 0 | ROZPOCET
| VV |  | "podkladní vrstva ŠD tl. 350 mm (1x tl. 150 mm + 1x tl. 200 mm/" (25,000+18,500-4,000)*1,100 |  | 43.45 | [12 empty] | VV | 3 | 2 | True | 0 | ROZPOCET
| VV |  | "rozšíření v místě RŠ" (2,500*0,700*2)*2 |  | 7 | [12 empty] | VV | 3 | 2 | True | 0 | ROZPOCET
| VV |  | Součet |  | 62.45 | [12 empty] | VV | 3 | 4 | True | 1 | ROZPOCET
163 | K | 565145101 | Asfaltový beton vrstva podkladní ACP 16 (obalované kamenivo střednězrnné - OKS) s rozprostřením a zhutněním v pruhu šířky do 1,5 m, po zhutnění tl. 60 mm | m2 | 76.49 |  | 0 | CS ÚRS 2023 01 |  | základní |  | 0 | 0 | 0 | 0 | 0 | 4 | K | 3 |  |  |  | ROZPOCET | [5 empty] | 0 | 0 | 0 | 0 | 0 | 1 | 0 | 4 | -1156272456
| Online PSC |  | https://podminky.urs.cz/item/CS_URS_2023_01/565145101 | [14 empty] | Online PSC | 3
| VV |  | "D.1.1_Technická_zpráva | [14 empty] | VV | 3 | 1 | True | 0 | ROZPOCET
| VV |  | "C.1.1_Přehledná_situace_1.část | [14 empty] | VV | 3 | 1 | True | 0 | ROZPOCET
| VV |  | "D1.1_03-6_Podélný_profil_stoka_E | [14 empty] | VV | 3 | 1 | True | 0 | ROZPOCET
| VV |  | "D1.1_04-5.2_Vzorový_výkres_řez_místní_komunikací | [14 empty] | VV | 3 | 1 | True | 0 | ROZPOCET
| VV |  | "průměrná š. rýhy 1,10 m + 0,15 m na každou stranu | [14 empty] | VV | 3 | 1 | True | 0 | ROZPOCET
| VV |  | "protlak pod komunikací SÚS | [14 empty] | VV | 3 | 1 | True | 0 | ROZPOCET
| VV |  | "podkladní vrstva ACP 16+ tl. 60 mm (startovací jáma)" 3,300*4,300 |  | 14.19 | [12 empty] | VV | 3 | 2 | True | 0 | ROZPOCET
| VV |  | "úsek Š24 - Š26" | [14 empty] | VV | 3 | 1 | True | 0 | ROZPOCET
| VV |  | "podkladní vrstva ACP 16+ tl. 60 mm" (25,000+18,500-4,000)*1,400 |  | 55.3 | [12 empty] | VV | 3 | 2 | True | 0 | ROZPOCET
| VV |  | "rozšíření v místě RŠ" (2,500*0,700*2)*2 |  | 7 | [12 empty] | VV | 3 | 2 | True | 0 | ROZPOCET
| VV |  | Součet |  | 76.49 | [12 empty] | VV | 3 | 4 | True | 1 | ROZPOCET
164 | K | 573111112 | Postřik infiltrační PI z asfaltu silničního s posypem kamenivem, v množství 1,00 kg/m2 | m2 | 62.45 |  | 0 | CS ÚRS 2023 01 |  | základní |  | 0 | 0 | 0 | 0 | 0 | 4 | K | 3 |  |  |  | ROZPOCET | [5 empty] | 0 | 0 | 0 | 0 | 0 | 1 | 0 | 4 | 1839645231
| Online PSC |  | https://podminky.urs.cz/item/CS_URS_2023_01/573111112 | [14 empty] | Online PSC | 3
| VV |  | "D.1.1_Technická_zpráva | [14 empty] | VV | 3 | 1 | True | 0 | ROZPOCET
| VV |  | "C.1.1_Přehledná_situace_1.část | [14 empty] | VV | 3 | 1 | True | 0 | ROZPOCET
| VV |  | "D1.1_03-6_Podélný_profil_stoka_E | [14 empty] | VV | 3 | 1 | True | 0 | ROZPOCET
| VV |  | "D1.1_04-5.2_Vzorový_výkres_řez_místní_komunikací | [14 empty] | VV | 3 | 1 | True | 0 | ROZPOCET
| VV |  | "průměrná š. rýhy 1,10 m | [14 empty] | VV | 3 | 1 | True | 0 | ROZPOCET
| VV |  | "protlak pod komunikací SÚS | [14 empty] | VV | 3 | 1 | True | 0 | ROZPOCET
| VV |  | "podkladní vrstva ŠD tl. 350 mm (startovací jáma)" 3,000*4,000 |  | 12 | [12 empty] | VV | 3 | 2 | True | 0 | ROZPOCET
| VV |  | "úsek Š24 - Š26" | [14 empty] | VV | 3 | 1 | True | 0 | ROZPOCET
| VV |  | "podkladní vrstva ŠD tl. 350 mm" (25,000+18,500-4,000)*1,100 |  | 43.45 | [12 empty] | VV | 3 | 2 | True | 0 | ROZPOCET
| VV |  | "rozšíření v místě RŠ" (2,500*0,700*2)*2 |  | 7 | [12 empty] | VV | 3 | 2 | True | 0 | ROZPOCET
| VV |  | Součet |  | 62.45 | [12 empty] | VV | 3 | 4 | True | 1 | ROZPOCET
165 | K | 573211107 | Postřik spojovací PS bez posypu kamenivem z asfaltu silničního, v množství 0,30 kg/m2 | m2 | 188.985 |  | 0 | CS ÚRS 2023 01 |  | základní |  | 0 | 0 | 0 | 0 | 0 | 4 | K | 3 |  |  |  | ROZPOCET | [5 empty] | 0 | 0 | 0 | 0 | 0 | 1 | 0 | 4 | -1498772401
| Online PSC |  | https://podminky.urs.cz/item/CS_URS_2023_01/573211107 | [14 empty] | Online PSC | 3
| VV |  | "ložná vrstva ACO 11 tl. 40 mm" 104,290 " VV viz. 577134111 |  | 104.29 | [12 empty] | VV | 3 | 2 | True | 0 | ROZPOCET
| VV |  | "ložná vrstva ACL 22+ tl. 60 mm" 76,490 " VV viz. 577156111 |  | 76.49 | [12 empty] | VV | 3 | 2 | True | 0 | ROZPOCET
| VV |  | "podkladní vrstva ACP 16+ tl. 60 mm" ((25,000+18,500-4,000)*0,150)+((3,300*2+4,300*2)*0,150) |  | 8.205 | [12 empty] | VV | 3 | 2 | True | 0 | ROZPOCET
| VV |  | Součet |  | 188.985 | [12 empty] | VV | 3 | 4 | True | 1 | ROZPOCET
166 | K | 577134111 | Asfaltový beton vrstva obrusná ACO 11 (ABS) s rozprostřením a se zhutněním z nemodifikovaného asfaltu v pruhu šířky do 3 m tř. I, po zhutnění tl. 40 mm | m2 | 104.29 |  | 0 | CS ÚRS 2023 01 |  | základní |  | 0 | 0 | 0 | 0 | 0 | 4 | K | 3 |  |  |  | ROZPOCET | [5 empty] | 0 | 0 | 0 | 0 | 0 | 1 | 0 | 4 | -1508444549
| Online PSC |  | https://podminky.urs.cz/item/CS_URS_2023_01/577134111 | [14 empty] | Online PSC | 3
| VV |  | "D.1.1_Technická_zpráva | [14 empty] | VV | 3 | 1 | True | 0 | ROZPOCET
| VV |  | "C.1.1_Přehledná_situace_1.část | [14 empty] | VV | 3 | 1 | True | 0 | ROZPOCET
| VV |  | "D1.1_03-6_Podélný_profil_stoka_E | [14 empty] | VV | 3 | 1 | True | 0 | ROZPOCET
| VV |  | "D1.1_04-5.2_Vzorový_výkres_řez_místní_komunikací | [14 empty] | VV | 3 | 1 | True | 0 | ROZPOCET
| VV |  | "průměrná š. rýhy 1,10 m + 0,40 m na každou stranu | [14 empty] | VV | 3 | 1 | True | 0 | ROZPOCET
| VV |  | "protlak pod komunikací SÚS | [14 empty] | VV | 3 | 1 | True | 0 | ROZPOCET
| VV |  | "obrusná vrstva ACO 11+ tl. 40 mm (startovací jáma)" 3,800*4,800 |  | 18.24 | [12 empty] | VV | 3 | 2 | True | 0 | ROZPOCET
| VV |  | "úsek Š24 - Š26" | [14 empty] | VV | 3 | 1 | True | 0 | ROZPOCET
| VV |  | "obrusná vrstva ACO 11+ tl. 40 mm" (25,000+18,500-4,000)*1,900 |  | 75.05 | [12 empty] | VV | 3 | 2 | True | 0 | ROZPOCET
| VV |  | "rozšíření v místě RŠ" (2,500*1,100*2)*2 |  | 11 | [12 empty] | VV | 3 | 2 | True | 0 | ROZPOCET
| VV |  | Součet |  | 104.29 | [12 empty] | VV | 3 | 4 | True | 1 | ROZPOCET
167 | K | 577156111 | Asfaltový beton vrstva ložní ACL 22 (ABVH) s rozprostřením a zhutněním z nemodifikovaného asfaltu v pruhu šířky do 3 m, po zhutnění tl. 60 mm | m2 | 76.49 |  | 0 | CS ÚRS 2023 01 |  | základní |  | 0 | 0 | 0 | 0 | 0 | 4 | K | 3 |  |  |  | ROZPOCET | [5 empty] | 0 | 0 | 0 | 0 | 0 | 1 | 0 | 4 | -1656782124
| Online PSC |  | https://podminky.urs.cz/item/CS_URS_2023_01/577156111 | [14 empty] | Online PSC | 3
| VV |  | "D.1.1_Technická_zpráva | [14 empty] | VV | 3 | 1 | True | 0 | ROZPOCET
| VV |  | "C.1.1_Přehledná_situace_1.část | [14 empty] | VV | 3 | 1 | True | 0 | ROZPOCET
| VV |  | "D1.1_03-6_Podélný_profil_stoka_E | [14 empty] | VV | 3 | 1 | True | 0 | ROZPOCET
| VV |  | "D1.1_04-5.2_Vzorový_výkres_řez_místní_komunikací | [14 empty] | VV | 3 | 1 | True | 0 | ROZPOCET
| VV |  | "průměrná š. rýhy 1,10 m + 0,15 m na každou stranu | [14 empty] | VV | 3 | 1 | True | 0 | ROZPOCET
| VV |  | "protlak pod komunikací SÚS | [14 empty] | VV | 3 | 1 | True | 0 | ROZPOCET
| VV |  | "ložná vrstva ACL 22+ tl. 60 mm (startovací jáma)" 3,300*4,300 |  | 14.19 | [12 empty] | VV | 3 | 2 | True | 0 | ROZPOCET
| VV |  | "úsek Š24 - Š26" | [14 empty] | VV | 3 | 1 | True | 0 | ROZPOCET
| VV |  | "ložná vrstva ACL 22+ tl. 60 mm" (25,000+18,500-4,000)*1,400 |  | 55.3 | [12 empty] | VV | 3 | 2 | True | 0 | ROZPOCET
| VV |  | "rozšíření v místě RŠ" (2,500*0,700*2)*2 |  | 7 | [12 empty] | VV | 3 | 2 | True | 0 | ROZPOCET
| VV |  | Součet |  | 76.49 | [12 empty] | VV | 3 | 4 | True | 1 | ROZPOCET
168 | K | 919125111 | Těsnění svislé spáry mezi živičným krytem a ostatními prvky asfaltovou páskou samolepicí šířky 35 mm tl. 8 mm | m | 9.896 |  | 0 | CS ÚRS 2023 01 |  | základní |  | 0 | 0.00045 | 0.0044532 | 0 | 0 | 4 | K | 3 |  |  |  | ROZPOCET | [5 empty] | 0 | 0 | 0 | 0 | 0 | 1 | 0 | 4 | -1933304450
| Online PSC |  | https://podminky.urs.cz/item/CS_URS_2023_01/919125111 | [14 empty] | Online PSC | 3
| VV |  | "D.1.1_Technická_zpráva | [14 empty] | VV | 3 | 1 | True | 0 | ROZPOCET
| VV |  | "C.1.1_Přehledná_situace_1.část | [14 empty] | VV | 3 | 1 | True | 0 | ROZPOCET
| VV |  | "D1.1_03-6_Podélný_profil_stoka_E | [14 empty] | VV | 3 | 1 | True | 0 | ROZPOCET
| VV |  | "3x poklop RŠ | [14 empty] | VV | 3 | 1 | True | 0 | ROZPOCET
| VV |  | (Pi*1,050)*3 |  | 9.896 | [12 empty] | VV | 3 | 2 | True | 0 | ROZPOCET
| VV |  | Součet |  | 9.896 | [12 empty] | VV | 3 | 4 | True | 1 | ROZPOCET
169 | K | 919726123 | Geotextilie netkaná pro ochranu, separaci nebo filtraci měrná hmotnost přes 300 do 500 g/m2 | m2 | 62.45 |  | 0 | CS ÚRS 2023 01 |  | základní |  | 0 | 0.00069 | 0.04309 | 0 | 0 | 4 | K | 3 |  |  |  | ROZPOCET | [5 empty] | 0 | 0 | 0 | 0 | 0 | 1 | 0 | 4 | 692745451
| Online PSC |  | https://podminky.urs.cz/item/CS_URS_2023_01/919726123 | [14 empty] | Online PSC | 3
| VV |  | "D.1.1_Technická_zpráva | [14 empty] | VV | 3 | 1 | True | 0 | ROZPOCET
| VV |  | "C.1.1_Přehledná_situace_1.část | [14 empty] | VV | 3 | 1 | True | 0 | ROZPOCET
| VV |  | "D1.1_03-6_Podélný_profil_stoka_E | [14 empty] | VV | 3 | 1 | True | 0 | ROZPOCET
| VV |  | "D1.1_04-5.2_Vzorový_výkres_řez_místní_komunikací | [14 empty] | VV | 3 | 1 | True | 0 | ROZPOCET
| VV |  | "průměrná š. rýhy 1,10 m | [14 empty] | VV | 3 | 1 | True | 0 | ROZPOCET
| VV |  | "protlak pod komunikací SÚS | [14 empty] | VV | 3 | 1 | True | 0 | ROZPOCET
| VV |  | "proti případnému prolínání konstrukčních vrstev do zásypu | [14 empty] | VV | 3 | 1 | True | 0 | ROZPOCET
| VV |  | "podkladní vrstva ŠD tl. 350 mm (startovací jáma)" 3,000*4,000 |  | 12 | [12 empty] | VV | 3 | 2 | True | 0 | ROZPOCET
| VV |  | "úsek Š24 - Š26" | [14 empty] | VV | 3 | 1 | True | 0 | ROZPOCET
| VV |  | "podkladní vrstva ŠD tl. 350 mm" (25,000+18,500-4,000)*1,100 |  | 43.45 | [12 empty] | VV | 3 | 2 | True | 0 | ROZPOCET
| VV |  | "rozšíření v místě RŠ" (2,500*0,700*2)*2 |  | 7 | [12 empty] | VV | 3 | 2 | True | 0 | ROZPOCET
| VV |  | Součet |  | 62.45 | [12 empty] | VV | 3 | 4 | True | 1 | ROZPOCET
170 | K | 919732211 | Styčná pracovní spára při napojení nového živičného povrchu na stávající se zalitím za tepla modifikovanou asfaltovou hmotou s posypem vápenným hydrátem šířky do 15 mm, hloubky do 25 mm včetně prořezání spáry | m | 112.6 |  | 0 | CS ÚRS 2023 01 |  | základní |  | 0 | 0.00061 | 0.068686 | 0 | 0 | 4 | K | 3 |  |  |  | ROZPOCET | [5 empty] | 0 | 0 | 0 | 0 | 0 | 1 | 0 | 4 | -1069009810
| Online PSC |  | https://podminky.urs.cz/item/CS_URS_2023_01/919732211 | [14 empty] | Online PSC | 3
| VV |  | "D.1.1_Technická_zpráva | [14 empty] | VV | 3 | 1 | True | 0 | ROZPOCET
| VV |  | "C.1.1_Přehledná_situace_1.část | [14 empty] | VV | 3 | 1 | True | 0 | ROZPOCET
| VV |  | "D1.1_03-6_Podélný_profil_stoka_E | [14 empty] | VV | 3 | 1 | True | 0 | ROZPOCET
| VV |  | "D1.1_04-5.2_Vzorový_výkres_řez_místní_komunikací | [14 empty] | VV | 3 | 1 | True | 0 | ROZPOCET
| VV |  | "průměrná š. rýhy 1,10 m + 0,40 m na každou stranu | [14 empty] | VV | 3 | 1 | True | 0 | ROZPOCET
| VV |  | "protlak pod komunikací SÚS | [14 empty] | VV | 3 | 1 | True | 0 | ROZPOCET
| VV |  | "obrusná vrstva ACO 11+ tl. 40 mm (startovací jáma)" 3,800*2+4,800*2 |  | 17.2 | [12 empty] | VV | 3 | 2 | True | 0 | ROZPOCET
| VV |  | "úsek Š24 - Š26" | [14 empty] | VV | 3 | 1 | True | 0 | ROZPOCET
| VV |  | "obrusná vrstva ACO 11+ tl. 40 mm" (25,000+18,500-4,000)*2+1,900*4 |  | 86.6 | [12 empty] | VV | 3 | 2 | True | 0 | ROZPOCET
| VV |  | "rozšíření v místě RŠ" (1,100*4)*2 |  | 8.8 | [12 empty] | VV | 3 | 2 | True | 0 | ROZPOCET
| VV |  | Součet |  | 112.6 | [12 empty] | VV | 3 | 4 | True | 1 | ROZPOCET
171 | K | 919731121 | Zarovnání styčné plochy podkladu nebo krytu podél vybourané části komunikace nebo zpevněné plochy živičné tl. do 50 mm | m | 112.6 |  | 0 | CS ÚRS 2023 01 |  | základní |  | 0 | 0 | 0 | 0 | 0 | 4 | K | 3 |  |  |  | ROZPOCET | [5 empty] | 0 | 0 | 0 | 0 | 0 | 1 | 0 | 4 | -162277697
| Online PSC |  | https://podminky.urs.cz/item/CS_URS_2023_01/919731121 | [14 empty] | Online PSC | 3
| VV |  | "D.1.1_Technická_zpráva | [14 empty] | VV | 3 | 1 | True | 0 | ROZPOCET
| VV |  | "C.1.1_Přehledná_situace_1.část | [14 empty] | VV | 3 | 1 | True | 0 | ROZPOCET
| VV |  | "D1.1_03-6_Podélný_profil_stoka_E | [14 empty] | VV | 3 | 1 | True | 0 | ROZPOCET
| VV |  | "D1.1_04-5.2_Vzorový_výkres_řez_místní_komunikací | [14 empty] | VV | 3 | 1 | True | 0 | ROZPOCET
| VV |  | "průměrná š. rýhy 1,10 m + 0,40 m na každou stranu | [14 empty] | VV | 3 | 1 | True | 0 | ROZPOCET
| VV |  | "protlak pod komunikací SÚS | [14 empty] | VV | 3 | 1 | True | 0 | ROZPOCET
| VV |  | "obrusná vrstva ACO 11+ tl. 40 mm (startovací jáma)" 3,800*2+4,800*2 |  | 17.2 | [12 empty] | VV | 3 | 2 | True | 0 | ROZPOCET
| VV |  | "úsek Š24 - Š26" | [14 empty] | VV | 3 | 1 | True | 0 | ROZPOCET
| VV |  | "obrusná vrstva ACO 11+ tl. 40 mm" (25,000+18,500-4,000)*2+1,900*4 |  | 86.6 | [12 empty] | VV | 3 | 2 | True | 0 | ROZPOCET
| VV |  | "rozšíření v místě RŠ" (1,100*4)*2 |  | 8.8 | [12 empty] | VV | 3 | 2 | True | 0 | ROZPOCET
| VV |  | Součet |  | 112.6 | [12 empty] | VV | 3 | 4 | True | 1 | ROZPOCET
172 | K | 919731122 | Zarovnání styčné plochy podkladu nebo krytu podél vybourané části komunikace nebo zpevněné plochy živičné tl. přes 50 do 100 mm | m | 105.4 |  | 0 | CS ÚRS 2023 01 |  | základní |  | 0 | 0 | 0 | 0 | 0 | 4 | K | 3 |  |  |  | ROZPOCET | [5 empty] | 0 | 0 | 0 | 0 | 0 | 1 | 0 | 4 | -987158703
| Online PSC |  | https://podminky.urs.cz/item/CS_URS_2023_01/919731122 | [14 empty] | Online PSC | 3
| VV |  | "D.1.1_Technická_zpráva | [14 empty] | VV | 3 | 1 | True | 0 | ROZPOCET
| VV |  | "C.1.1_Přehledná_situace_1.část | [14 empty] | VV | 3 | 1 | True | 0 | ROZPOCET
| VV |  | "D1.1_03-6_Podélný_profil_stoka_E | [14 empty] | VV | 3 | 1 | True | 0 | ROZPOCET
| VV |  | "D1.1_04-5.2_Vzorový_výkres_řez_místní_komunikací | [14 empty] | VV | 3 | 1 | True | 0 | ROZPOCET
| VV |  | "průměrná š. rýhy 1,10 m + 0,15 m na každou stranu | [14 empty] | VV | 3 | 1 | True | 0 | ROZPOCET
| VV |  | "protlak pod komunikací SÚS | [14 empty] | VV | 3 | 1 | True | 0 | ROZPOCET
| VV |  | "ložná vrstva ACL 22+ tl. 60 mm (startovací jáma)" 3,300*2+4,300*2 |  | 15.2 | [12 empty] | VV | 3 | 2 | True | 0 | ROZPOCET
| VV |  | "úsek Š24 - Š26" | [14 empty] | VV | 3 | 1 | True | 0 | ROZPOCET
| VV |  | "ložná vrstva ACL 22+ tl. 60 mm" (25,000+18,500-4,000)*2+1,400*4 |  | 84.6 | [12 empty] | VV | 3 | 2 | True | 0 | ROZPOCET
| VV |  | "rozšíření v místě RŠ" (0,700*4)*2 |  | 5.6 | [12 empty] | VV | 3 | 2 | True | 0 | ROZPOCET
| VV |  | Součet |  | 105.4 | [12 empty] | VV | 3 | 4 | True | 1 | ROZPOCET
| D | 8 | Trubní vedení |  |  |  | 0 |  |  |  |  | 0 |  | 132.8186 |  | 2.5888 | 1 | D | 1 |  |  |  | ROZPOCET | [11 empty] | 0
173 | K | 871310320 | Montáž kanalizačního potrubí z plastů z polypropylenu PP hladkého plnostěnného SN 12 DN 150 | m | 1.5 |  | 0 | CS ÚRS 2023 01 |  | základní |  | 0 | 1e-05 | 1.5e-05 | 0 | 0 | 4 | K | 2 |  |  |  | ROZPOCET | [5 empty] | 0 | 0 | 0 | 0 | 0 | 1 | 0 | 4 | -1552334173
| Online PSC |  | https://podminky.urs.cz/item/CS_URS_2023_01/871310320 | [14 empty] | Online PSC | 2
| VV |  | "D.1.1_Technická_zpráva | [14 empty] | VV | 2 | 1 | True | 0 | ROZPOCET
| VV |  | "D1.1_03-5_Podélný_profil_stoka_E | [14 empty] | VV | 2 | 1 | True | 0 | ROZPOCET
| VV |  | 1,500 |  | 1.5 | [12 empty] | VV | 2 | 2 | True | 0 | ROZPOCET
| VV |  | Součet |  | 1.5 | [12 empty] | VV | 2 | 4 | True | 1 | ROZPOCET
174 | M | 28617025 | trubka kanalizační PP plnostěnná třívrstvá DN 150x1000mm SN12 | m | 1.523 |  | 0 | CS ÚRS 2023 01 |  | základní |  | 0 | 0.0036 | 0.0054828 | 0 | 0 | 8 | M | 2 |  |  |  | ROZPOCET | [5 empty] | 0 | 0 | 0 | 0 | 0 | 1 | 0 | 4 | -575033565
| VV |  | 1,5*1,015 'Přepočtené koeficientem množství |  | 1.523 | [12 empty] | VV | 2 | 2 | False | 1 | ROZPOCET
175 | K | 871370320 | Montáž kanalizačního potrubí z plastů z polypropylenu PP hladkého plnostěnného SN 12 DN 300 | m | 691 |  | 0 | CS ÚRS 2023 01 |  | základní |  | 0 | 2e-05 | 0.01382 | 0 | 0 | 4 | K | 2 |  |  |  | ROZPOCET | [5 empty] | 0 | 0 | 0 | 0 | 0 | 1 | 0 | 4 | 1000555921
| Online PSC |  | https://podminky.urs.cz/item/CS_URS_2023_01/871370320 | [14 empty] | Online PSC | 2
| VV |  | "D.1.1_Technická_zpráva | [14 empty] | VV | 2 | 1 | True | 0 | ROZPOCET
| VV |  | "D1.1_03-5_Podélný_profil_stoka_E | [14 empty] | VV | 2 | 1 | True | 0 | ROZPOCET
| VV |  | stoka_E |  | 691 | [12 empty] | VV | 2 | 2 | True | 0 | ROZPOCET
| VV |  | Součet |  | 691 | [12 empty] | VV | 2 | 4 | True | 1 | ROZPOCET
176 | M | 28617034 | trubka kanalizační PP plnostěnná třívrstvá DN 300x3000mm SN12 | m | 701.365 |  | 0 | CS ÚRS 2023 01 |  | základní |  | 0 | 0.01269 | 8.9003 | 0 | 0 | 8 | M | 2 |  |  |  | ROZPOCET | [5 empty] | 0 | 0 | 0 | 0 | 0 | 1 | 0 | 4 | 579483647
| VV |  | 691*1,015 'Přepočtené koeficientem množství |  | 701.365 | [12 empty] | VV | 2 | 2 | False | 1 | ROZPOCET
177 | K | 871395811 | Bourání stávajícího potrubí z PVC nebo polypropylenu PP v otevřeném výkopu DN přes 250 do 400 | m | 25 |  | 0 | CS ÚRS 2023 01 |  | základní |  | 0 | 0 | 0 | 0.03 | 0.75 | 4 | K | 2 |  |  |  | ROZPOCET | [5 empty] | 0 | 0 | 0 | 0 | 0 | 1 | 0 | 4 | 1189548047
| Online PSC |  | https://podminky.urs.cz/item/CS_URS_2023_01/871395811 | [14 empty] | Online PSC | 2
| VV |  | "D.1.1_Technická_zpráva | [14 empty] | VV | 2 | 1 | True | 0 | ROZPOCET
| VV |  | "D1.1_03-5_Podélný_profil_stoka_E | [14 empty] | VV | 2 | 1 | True | 0 | ROZPOCET
| VV |  | "D1.1_04-5.2_Vzorový_výkres_řez_místní_komunikací | [14 empty] | VV | 2 | 1 | True | 0 | ROZPOCET
| VV |  | "přespádování stávající kanalizace | [14 empty] | VV | 2 | 1 | True | 0 | ROZPOCET
| VV |  | "úsek Š24 - Š25" 25,000 |  | 25 | [12 empty] | VV | 2 | 2 | True | 0 | ROZPOCET
| VV |  | Součet |  | 25 | [12 empty] | VV | 2 | 4 | True | 1 | ROZPOCET
178 | K | 877310440 | Montáž tvarovek na kanalizačním plastovém potrubí z polypropylenu PP korugovaného nebo žebrovaného šachtových vložek DN 150 | kus | 2 |  | 0 | CS ÚRS 2023 01 |  | základní |  | 0 | 8e-05 | 0.00016 | 0 | 0 | 4 | K | 2 |  |  |  | ROZPOCET | [5 empty] | 0 | 0 | 0 | 0 | 0 | 1 | 0 | 4 | 654760303
| Online PSC |  | https://podminky.urs.cz/item/CS_URS_2023_01/877310440 | [14 empty] | Online PSC | 2
| VV |  | "D.1.1_Technická_zpráva | [14 empty] | VV | 2 | 1 | True | 0 | ROZPOCET
| VV |  | "D1.1_03-5_Podélný_profil_stoka_E | [14 empty] | VV | 2 | 1 | True | 0 | ROZPOCET
| VV |  | "domovní přípojky do RŠ | [14 empty] | VV | 2 | 1 | True | 0 | ROZPOCET
| VV |  | "č.p. 1 (Š25)" 1,000 |  | 1 | [12 empty] | VV | 2 | 2 | True | 0 | ROZPOCET
| VV |  | "č.p. 45 (Š38)" 1,000 |  | 1 | [12 empty] | VV | 2 | 2 | True | 0 | ROZPOCET
| VV |  | Součet |  | 2 | [12 empty] | VV | 2 | 4 | True | 1 | ROZPOCET
179 | M | 28617480 | vložka šachtová kanalizace PP korugované DN 160 | kus | 2 |  | 0 | CS ÚRS 2023 01 |  | základní |  | 0 | 0.0009 | 0.0018 | 0 | 0 | 8 | M | 2 |  |  |  | ROZPOCET | [5 empty] | 0 | 0 | 0 | 0 | 0 | 1 | 0 | 4 | -937965161
180 | K | 877370320 | Montáž tvarovek na kanalizačním plastovém potrubí z polypropylenu PP hladkého plnostěnného odboček DN 300 | kus | 18 |  | 0 | CS ÚRS 2023 01 |  | základní |  | 0 | 0 | 0 | 0 | 0 | 4 | K | 2 |  |  |  | ROZPOCET | [5 empty] | 0 | 0 | 0 | 0 | 0 | 1 | 0 | 4 | -1857582146
| Online PSC |  | https://podminky.urs.cz/item/CS_URS_2023_01/877370320 | [14 empty] | Online PSC | 2
| VV |  | "D.1.1_Technická_zpráva | [14 empty] | VV | 2 | 1 | True | 0 | ROZPOCET
| VV |  | "D1.1_03-5_Podélný_profil_stoka_E | [14 empty] | VV | 2 | 1 | True | 0 | ROZPOCET
| VV |  | "domovní přípojky (mimo RŠ) | [14 empty] | VV | 2 | 1 | True | 0 | ROZPOCET
| VV |  | "č.p. 279" 1,000 |  | 1 | [12 empty] | VV | 2 | 2 | True | 0 | ROZPOCET
| VV |  | "č.p. 78" 1,000 |  | 1 | [12 empty] | VV | 2 | 2 | True | 0 | ROZPOCET
| VV |  | "p.p.č. 766/2" 1,000 |  | 1 | [12 empty] | VV | 2 | 2 | True | 0 | ROZPOCET
| VV |  | "p.p.č. 766/3" 1,000 |  | 1 | [12 empty] | VV | 2 | 2 | True | 0 | ROZPOCET
| VV |  | "č.p. 280" 1,000 |  | 1 | [12 empty] | VV | 2 | 2 | True | 0 | ROZPOCET
| VV |  | "č.p. 19" 1,000 |  | 1 | [12 empty] | VV | 2 | 2 | True | 0 | ROZPOCET
| VV |  | "č.p. 260" 1,000 |  | 1 | [12 empty] | VV | 2 | 2 | True | 0 | ROZPOCET
| VV |  | "č.p. 111" 1,000 |  | 1 | [12 empty] | VV | 2 | 2 | True | 0 | ROZPOCET
| VV |  | "č.p. 91" 1,000 |  | 1 | [12 empty] | VV | 2 | 2 | True | 0 | ROZPOCET
| VV |  | "č.p. 79" 1,000 |  | 1 | [12 empty] | VV | 2 | 2 | True | 0 | ROZPOCET
| VV |  | "č.p. 144" 1,000 |  | 1 | [12 empty] | VV | 2 | 2 | True | 0 | ROZPOCET
| VV |  | "č.p. 166" 1,000 |  | 1 | [12 empty] | VV | 2 | 2 | True | 0 | ROZPOCET
| VV |  | "č.p. 258" 1,000 |  | 1 | [12 empty] | VV | 2 | 2 | True | 0 | ROZPOCET
| VV |  | "č.p. 44" 1,000 |  | 1 | [12 empty] | VV | 2 | 2 | True | 0 | ROZPOCET
| VV |  | "č.p. 49" 1,000 |  | 1 | [12 empty] | VV | 2 | 2 | True | 0 | ROZPOCET
| VV |  | "č.p. 43" 1,000 |  | 1 | [12 empty] | VV | 2 | 2 | True | 0 | ROZPOCET
| VV |  | "č.p. 42" 1,000 |  | 1 | [12 empty] | VV | 2 | 2 | True | 0 | ROZPOCET
| VV |  | "č.p. 263" 1,000 |  | 1 | [12 empty] | VV | 2 | 2 | True | 0 | ROZPOCET
| VV |  | Součet |  | 18 | [12 empty] | VV | 2 | 4 | True | 1 | ROZPOCET
181 | M | 28617214 | odbočka kanalizační PP SN16 45° DN 300/150 | kus | 18 |  | 0 | CS ÚRS 2023 01 |  | základní |  | 0 | 0.0088 | 0.1584 | 0 | 0 | 8 | M | 2 |  |  |  | ROZPOCET | [5 empty] | 0 | 0 | 0 | 0 | 0 | 1 | 0 | 4 | -1449192118
182 | K | 877370440 | Montáž tvarovek na kanalizačním plastovém potrubí z polypropylenu PP korugovaného nebo žebrovaného šachtových vložek DN 300 | kus | 61 |  | 0 | CS ÚRS 2023 01 |  | základní |  | 0 | 0.0001 | 0.0061 | 0 | 0 | 4 | K | 2 |  |  |  | ROZPOCET | [5 empty] | 0 | 0 | 0 | 0 | 0 | 1 | 0 | 4 | 647990828
| Online PSC |  | https://podminky.urs.cz/item/CS_URS_2023_01/877370440 | [14 empty] | Online PSC | 2
| VV |  | "D.1.1_Technická_zpráva | [14 empty] | VV | 2 | 1 | True | 0 | ROZPOCET
| VV |  | "D1.1_03-5_Podélný_profil_stoka_E | [14 empty] | VV | 2 | 1 | True | 0 | ROZPOCET
| VV |  | "Š24 - Š40" 2,000*18 |  | 36 | [12 empty] | VV | 2 | 2 | True | 0 | ROZPOCET
| VV |  | "Š41" 3,000*1 |  | 3 | [12 empty] | VV | 2 | 2 | True | 0 | ROZPOCET
| VV |  | "Š42 - Š50a" 2,000*11 |  | 22 | [12 empty] | VV | 2 | 2 | True | 0 | ROZPOCET
| VV |  | Součet |  | 61 | [12 empty] | VV | 2 | 4 | True | 1 | ROZPOCET
183 | M | 28617483 | vložka šachtová kanalizace PP korugované DN 300 | kus | 61 |  | 0 | CS ÚRS 2023 01 |  | základní |  | 0 | 0.0018 | 0.1098 | 0 | 0 | 8 | M | 2 |  |  |  | ROZPOCET | [5 empty] | 0 | 0 | 0 | 0 | 0 | 1 | 0 | 4 | 804507736
184 | K | 890431851 | Bourání šachet a jímek strojně velikosti obestavěného prostoru přes 1,5 do 3 m3 z prefabrikovaných skruží | m3 | 2.898 |  | 0 | CS ÚRS 2023 01 |  | základní |  | 0 | 0 | 0 | 0.6 | 1.7388 | 4 | K | 2 |  |  |  | ROZPOCET | [5 empty] | 0 | 0 | 0 | 0 | 0 | 1 | 0 | 4 | 2003523849
| Online PSC |  | https://podminky.urs.cz/item/CS_URS_2023_01/890431851 | [14 empty] | Online PSC | 2
| VV |  | "D.1.1_Technická_zpráva | [14 empty] | VV | 2 | 1 | True | 0 | ROZPOCET
| VV |  | "D1.1_03-5_Podélný_profil_stoka_E | [14 empty] | VV | 2 | 1 | True | 0 | ROZPOCET
| VV |  | "D1.1_04-5.2_Vzorový_výkres_řez_místní_komunikací | [14 empty] | VV | 2 | 1 | True | 0 | ROZPOCET
| VV |  | "přespádování stávající kanalizace | [14 empty] | VV | 2 | 1 | True | 0 | ROZPOCET
| VV |  | "původní prefa RŠ Š25" (Pi*(0,620)^2)*2,400 |  | 2.898 | [12 empty] | VV | 2 | 2 | True | 0 | ROZPOCET
| VV |  | Součet |  | 2.898 | [12 empty] | VV | 2 | 4 | True | 1 | ROZPOCET
185 | K | 892372121 | Tlakové zkoušky vzduchem těsnícími vaky ucpávkovými DN 300 | úsek | 28 |  | 0 | CS ÚRS 2023 01 |  | základní |  | 0 | 0.00031 | 0.00868 | 0 | 0 | 4 | K | 2 |  |  |  | ROZPOCET | [5 empty] | 0 | 0 | 0 | 0 | 0 | 1 | 0 | 4 | -1311191955
| Online PSC |  | https://podminky.urs.cz/item/CS_URS_2023_01/892372121 | [14 empty] | Online PSC | 2
| VV |  | "D.1.1_Technická_zpráva | [14 empty] | VV | 2 | 1 | True | 0 | ROZPOCET
| VV |  | "D1.1_03-5_Podélný_profil_stoka_E | [14 empty] | VV | 2 | 1 | True | 0 | ROZPOCET
| VV |  | "úseky mezi Š24 - Š50a" 28,000 |  | 28 | [12 empty] | VV | 2 | 2 | True | 0 | ROZPOCET
| VV |  | Součet |  | 28 | [12 empty] | VV | 2 | 4 | True | 1 | ROZPOCET
186 | K | 892381111 | Zkoušky kanalizačního potrubí vodou na potrubí DN 250, 300 nebo 350 | m | 691 |  | 0 | CS ÚRS 2023 01 |  | základní |  | 0 | 0 | 0 | 0 | 0 | 4 | K | 2 |  |  |  | ROZPOCET | [5 empty] | 0 | 0 | 0 | 0 | 0 | 1 | 0 | 4 | 204297625
| Online PSC |  | https://podminky.urs.cz/item/CS_URS_2023_01/892381111 | [14 empty] | Online PSC | 2
| VV |  | 691,000 " VV viz. 871370320 |  | 691 | [12 empty] | VV | 2 | 2 | True | 1 | ROZPOCET
187 | K | 894410101 | Osazení betonových dílců šachet kanalizačních dno DN 1000, výšky 600 mm | kus | 1 |  | 0 | CS ÚRS 2023 01 |  | základní |  | 0 | 0.41489 | 0.41489 | 0 | 0 | 4 | K | 2 |  |  |  | ROZPOCET | [5 empty] | 0 | 0 | 0 | 0 | 0 | 1 | 0 | 4 | 1095891324
| Online PSC |  | https://podminky.urs.cz/item/CS_URS_2023_01/894410101 | [14 empty] | Online PSC | 2
| VV |  | "D.1.1_Technická_zpráva | [14 empty] | VV | 2 | 1 | True | 0 | ROZPOCET
| VV |  | "D1.1_04-8_Vzorový_řez_Odlehčovací_komora | [14 empty] | VV | 2 | 1 | True | 0 | ROZPOCET
| VV |  | "Š50a" 1,000 |  | 1 | [12 empty] | VV | 2 | 2 | True | 0 | ROZPOCET
| VV |  | Součet |  | 1 | [12 empty] | VV | 2 | 4 | True | 1 | ROZPOCET
188 | M | 59224337 | dno betonové šachty kanalizační přímé 100x60x40cm | kus | 1.02 |  | 0 | CS ÚRS 2023 01 |  | základní |  | 0 | 1.6 | 1.632 | 0 | 0 | 8 | M | 2 |  |  |  | ROZPOCET | [5 empty] | 0 | 0 | 0 | 0 | 0 | 1 | 0 | 4 | 438517687
| VV |  | 1*1,02 'Přepočtené koeficientem množství |  | 1.02 | [12 empty] | VV | 2 | 2 | False | 1 | ROZPOCET
189 | M | 59224348 | těsnění elastomerové pro spojení šachetních dílů DN 1000 | kus | 1 |  | 0 | CS ÚRS 2023 01 |  | základní |  | 0 | 0.002 | 0.002 | 0 | 0 | 8 | M | 2 |  |  |  | ROZPOCET | [5 empty] | 0 | 0 | 0 | 0 | 0 | 1 | 0 | 4 | -2004208536
190 | K | 894410102 | Osazení betonových dílců šachet kanalizačních dno DN 1000, výšky 800 mm | kus | 28 |  | 0 | CS ÚRS 2023 01 |  | základní |  | 0 | 0.41489 | 11.6169 | 0 | 0 | 4 | K | 2 |  |  |  | ROZPOCET | [5 empty] | 0 | 0 | 0 | 0 | 0 | 1 | 0 | 4 | -837468878
| Online PSC |  | https://podminky.urs.cz/item/CS_URS_2023_01/894410102 | [14 empty] | Online PSC | 2
| VV |  | "D.1.1_Technická_zpráva | [14 empty] | VV | 2 | 1 | True | 0 | ROZPOCET
| VV |  | "C.1.1_Přehledná_situace_1.část | [14 empty] | VV | 2 | 1 | True | 0 | ROZPOCET
| VV |  | "D1.1_04-1_Vzorový_výkres_prefabrikovaná_šachta | [14 empty] | VV | 2 | 1 | True | 0 | ROZPOCET
| VV |  | "28x (Š24 - Š50b)" 28,000 |  | 28 | [12 empty] | VV | 2 | 2 | True | 0 | ROZPOCET
| VV |  | Součet |  | 28 | [12 empty] | VV | 2 | 4 | True | 1 | ROZPOCET
191 | M | 59224338 | dno betonové šachty kanalizační přímé 100x80x50cm | kus | 28.56 |  | 0 | CS ÚRS 2023 01 |  | základní |  | 0 | 1.87 | 53.4072 | 0 | 0 | 8 | M | 2 |  |  |  | ROZPOCET | [5 empty] | 0 | 0 | 0 | 0 | 0 | 1 | 0 | 4 | -551229949
| VV |  | 28*1,02 'Přepočtené koeficientem množství |  | 28.56 | [12 empty] | VV | 2 | 2 | False | 1 | ROZPOCET
192 | M | 59224348 | těsnění elastomerové pro spojení šachetních dílů DN 1000 | kus | 28 |  | 0 | CS ÚRS 2023 01 |  | základní |  | 0 | 0.002 | 0.056 | 0 | 0 | 8 | M | 2 |  |  |  | ROZPOCET | [5 empty] | 0 | 0 | 0 | 0 | 0 | 1 | 0 | 4 | 2063436269
193 | K | 894410211 | Osazení betonových dílců šachet kanalizačních skruž rovná DN 1000, výšky 250 mm | kus | 28 |  | 0 | CS ÚRS 2023 01 |  | základní |  | 0 | 0.00989 | 0.27692 | 0 | 0 | 4 | K | 2 |  |  |  | ROZPOCET | [5 empty] | 0 | 0 | 0 | 0 | 0 | 1 | 0 | 4 | 1089337953
| Online PSC |  | https://podminky.urs.cz/item/CS_URS_2023_01/894410211 | [14 empty] | Online PSC | 2
| VV |  | "D.1.1_Technická_zpráva | [14 empty] | VV | 2 | 1 | True | 0 | ROZPOCET
| VV |  | "C.1.1_Přehledná_situace_1.část | [14 empty] | VV | 2 | 1 | True | 0 | ROZPOCET
| VV |  | "D1.1_04-1_Vzorový_výkres_prefabrikovaná_šachta | [14 empty] | VV | 2 | 1 | True | 0 | ROZPOCET
| VV |  | "28x (Š24 - Š50b)" 28,000 |  | 28 | [12 empty] | VV | 2 | 2 | True | 0 | ROZPOCET
| VV |  | Součet |  | 28 | [12 empty] | VV | 2 | 4 | True | 1 | ROZPOCET
194 | M | 59224066 | skruž betonová DN 1000x250 PS, 100x25x12cm | kus | 28.56 |  | 0 | CS ÚRS 2023 01 |  | základní |  | 0 | 0.262 | 7.4827 | 0 | 0 | 8 | M | 2 |  |  |  | ROZPOCET | [5 empty] | 0 | 0 | 0 | 0 | 0 | 1 | 0 | 4 | 1636975182
| VV |  | 28*1,02 'Přepočtené koeficientem množství |  | 28.56 | [12 empty] | VV | 2 | 2 | False | 1 | ROZPOCET
195 | M | 59224348 | těsnění elastomerové pro spojení šachetních dílů DN 1000 | kus | 28 |  | 0 | CS ÚRS 2023 01 |  | základní |  | 0 | 0.002 | 0.056 | 0 | 0 | 8 | M | 2 |  |  |  | ROZPOCET | [5 empty] | 0 | 0 | 0 | 0 | 0 | 1 | 0 | 4 | -1345860303
196 | K | 894410212 | Osazení betonových dílců šachet kanalizačních skruž rovná DN 1000, výšky 500 mm | kus | 28 |  | 0 | CS ÚRS 2023 01 |  | základní |  | 0 | 0.00989 | 0.27692 | 0 | 0 | 4 | K | 2 |  |  |  | ROZPOCET | [5 empty] | 0 | 0 | 0 | 0 | 0 | 1 | 0 | 4 | -1911244389
| Online PSC |  | https://podminky.urs.cz/item/CS_URS_2023_01/894410212 | [14 empty] | Online PSC | 2
| VV |  | "D.1.1_Technická_zpráva | [14 empty] | VV | 2 | 1 | True | 0 | ROZPOCET
| VV |  | "C.1.1_Přehledná_situace_1.část | [14 empty] | VV | 2 | 1 | True | 0 | ROZPOCET
| VV |  | "D1.1_04-1_Vzorový_výkres_prefabrikovaná_šachta | [14 empty] | VV | 2 | 1 | True | 0 | ROZPOCET
| VV |  | "28x (Š24 - Š50b)" 28,000 |  | 28 | [12 empty] | VV | 2 | 2 | True | 0 | ROZPOCET
| VV |  | Součet |  | 28 | [12 empty] | VV | 2 | 4 | True | 1 | ROZPOCET
197 | M | 59224068 | skruž betonová DN 1000x500 PS, 100x50x12cm | kus | 28.56 |  | 0 | CS ÚRS 2023 01 |  | základní |  | 0 | 0.526 | 15.0226 | 0 | 0 | 8 | M | 2 |  |  |  | ROZPOCET | [5 empty] | 0 | 0 | 0 | 0 | 0 | 1 | 0 | 4 | 2144093370
| VV |  | 28*1,02 'Přepočtené koeficientem množství |  | 28.56 | [12 empty] | VV | 2 | 2 | False | 1 | ROZPOCET
198 | M | 59224348 | těsnění elastomerové pro spojení šachetních dílů DN 1000 | kus | 28 |  | 0 | CS ÚRS 2023 01 |  | základní |  | 0 | 0.002 | 0.056 | 0 | 0 | 8 | M | 2 |  |  |  | ROZPOCET | [5 empty] | 0 | 0 | 0 | 0 | 0 | 1 | 0 | 4 | 1970129562
199 | K | 894410232 | Osazení betonových dílců šachet kanalizačních skruž přechodová (konus) DN 1000 | kus | 28 |  | 0 | CS ÚRS 2023 01 |  | základní |  | 0 | 0.01218 | 0.34104 | 0 | 0 | 4 | K | 2 |  |  |  | ROZPOCET | [5 empty] | 0 | 0 | 0 | 0 | 0 | 1 | 0 | 4 | -757359898
| Online PSC |  | https://podminky.urs.cz/item/CS_URS_2023_01/894410232 | [14 empty] | Online PSC | 2
| VV |  | "D.1.1_Technická_zpráva | [14 empty] | VV | 2 | 1 | True | 0 | ROZPOCET
| VV |  | "C.1.1_Přehledná_situace_1.část | [14 empty] | VV | 2 | 1 | True | 0 | ROZPOCET
| VV |  | "D1.1_04-1_Vzorový_výkres_prefabrikovaná_šachta | [14 empty] | VV | 2 | 1 | True | 0 | ROZPOCET
| VV |  | "28x (Š24 - Š50b)" 28,000 |  | 28 | [12 empty] | VV | 2 | 2 | True | 0 | ROZPOCET
| VV |  | Součet |  | 28 | [12 empty] | VV | 2 | 4 | True | 1 | ROZPOCET
200 | M | 59224312 | kónus šachetní betonový kapsové plastové stupadlo 100x62,5x58cm | kus | 28.56 |  | 0 | CS ÚRS 2023 01 |  | základní |  | 0 | 0.585 | 16.7076 | 0 | 0 | 8 | M | 2 |  |  |  | ROZPOCET | [5 empty] | 0 | 0 | 0 | 0 | 0 | 1 | 0 | 4 | 1386201777
| VV |  | 28*1,02 'Přepočtené koeficientem množství |  | 28.56 | [12 empty] | VV | 2 | 2 | False | 1 | ROZPOCET
201 | K | 894410302 | Osazení betonových dílců šachet kanalizačních deska zákrytová DN 1000 | kus | 1 |  | 0 | CS ÚRS 2023 01 |  | základní |  | 0 | 0.00989 | 0.00989 | 0 | 0 | 4 | K | 2 |  |  |  | ROZPOCET | [5 empty] | 0 | 0 | 0 | 0 | 0 | 1 | 0 | 4 | -638641568
| Online PSC |  | https://podminky.urs.cz/item/CS_URS_2023_01/894410302 | [14 empty] | Online PSC | 2
| VV |  | "D.1.1_Technická_zpráva | [14 empty] | VV | 2 | 1 | True | 0 | ROZPOCET
| VV |  | "D1.1_04-8_Vzorový_řez_Odlehčovací_komora | [14 empty] | VV | 2 | 1 | True | 0 | ROZPOCET
| VV |  | "Š50a" 1,000 |  | 1 | [12 empty] | VV | 2 | 2 | True | 0 | ROZPOCET
| VV |  | Součet |  | 1 | [12 empty] | VV | 2 | 4 | True | 1 | ROZPOCET
202 | M | 59224075 | deska betonová zákrytová k ukončení šachet 1000/625x200mm | kus | 1.02 |  | 0 | CS ÚRS 2023 01 |  | základní |  | 0 | 0.521 | 0.53142 | 0 | 0 | 8 | M | 2 |  |  |  | ROZPOCET | [5 empty] | 0 | 0 | 0 | 0 | 0 | 1 | 0 | 4 | -1262227129
| VV |  | 1*1,02 'Přepočtené koeficientem množství |  | 1.02 | [12 empty] | VV | 2 | 2 | False | 1 | ROZPOCET
203 | K | 896211212 | Spadiště kanalizační z prostého betonu kruhové výšky vstupu do 0,90 m a základní výšky spadiště 0,60 m jednoduché se dnem obloženým čedičem s horním potrubím DN 250 nebo 300 | kus | 1 |  | 0 | CS ÚRS 2023 01 |  | základní |  | 0 | 4.6749 | 4.6749 | 0 | 0 | 4 | K | 2 |  |  |  | ROZPOCET | [5 empty] | 0 | 0 | 0 | 0 | 0 | 1 | 0 | 4 | -1901754262
| Online PSC |  | https://podminky.urs.cz/item/CS_URS_2023_01/896211212 | [14 empty] | Online PSC | 2
| VV |  | "D.1.1_Technická_zpráva | [14 empty] | VV | 2 | 1 | True | 0 | ROZPOCET
| VV |  | "D1.1_03-5_Podélný_profil_stoka_E | [14 empty] | VV | 2 | 1 | True | 0 | ROZPOCET
| VV |  | "Š50b" 1,000 |  | 1 | [12 empty] | VV | 2 | 2 | True | 0 | ROZPOCET
| VV |  | Součet |  | 1 | [12 empty] | VV | 2 | 4 | True | 1 | ROZPOCET
204 | K | 896290113 | Spadiště kanalizační z prostého betonu kruhové výšky vstupu do 0,90 m a základní výšky spadiště 0,60 m Příplatek k cenám za každých dalších i započatých 0,30 m výšky spadiště jednoduchého nebo bočního | kus | 2 |  | 0 | CS ÚRS 2023 01 |  | základní |  | 0 | 1.0614 | 2.1228 | 0 | 0 | 4 | K | 2 |  |  |  | ROZPOCET | [5 empty] | 0 | 0 | 0 | 0 | 0 | 1 | 0 | 4 | -1872650109
| Online PSC |  | https://podminky.urs.cz/item/CS_URS_2023_01/896290113 | [14 empty] | Online PSC | 2
| VV |  | "D.1.1_Technická_zpráva | [14 empty] | VV | 2 | 1 | True | 0 | ROZPOCET
| VV |  | "D1.1_03-5_Podélný_profil_stoka_E | [14 empty] | VV | 2 | 1 | True | 0 | ROZPOCET
| VV |  | "Š50b" 1,000*2 |  | 2 | [12 empty] | VV | 2 | 2 | True | 0 | ROZPOCET
| VV |  | Součet |  | 2 | [12 empty] | VV | 2 | 4 | True | 1 | ROZPOCET
205 | K | 899102211 | Demontáž poklopů litinových a ocelových včetně rámů, hmotnosti jednotlivě přes 50 do 100 Kg | kus | 1 |  | 0 | CS ÚRS 2023 01 |  | základní |  | 0 | 0 | 0 | 0.1 | 0.1 | 4 | K | 2 |  |  |  | ROZPOCET | [5 empty] | 0 | 0 | 0 | 0 | 0 | 1 | 0 | 4 | 706691663
| Online PSC |  | https://podminky.urs.cz/item/CS_URS_2023_01/899102211 | [14 empty] | Online PSC | 2
| VV |  | "D.1.1_Technická_zpráva | [14 empty] | VV | 2 | 1 | True | 0 | ROZPOCET
| VV |  | "D1.1_03-5_Podélný_profil_stoka_E | [14 empty] | VV | 2 | 1 | True | 0 | ROZPOCET
| VV |  | "D1.1_04-5.2_Vzorový_výkres_řez_místní_komunikací | [14 empty] | VV | 2 | 1 | True | 0 | ROZPOCET
| VV |  | "přespádování stávající kanalizace | [14 empty] | VV | 2 | 1 | True | 0 | ROZPOCET
| VV |  | "původní prefa RŠ Š25" 1,000 |  | 1 | [12 empty] | VV | 2 | 2 | True | 0 | ROZPOCET
| VV |  | Součet |  | 1 | [12 empty] | VV | 2 | 4 | True | 1 | ROZPOCET
206 | K | 899104112 | Osazení poklopů litinových a ocelových včetně rámů pro třídu zatížení D400, E600 | kus | 29 |  | 0 | CS ÚRS 2023 01 |  | základní |  | 0 | 0.21734 | 6.3029 | 0 | 0 | 4 | K | 2 |  |  |  | ROZPOCET | [5 empty] | 0 | 0 | 0 | 0 | 0 | 1 | 0 | 4 | -1464890590
| Online PSC |  | https://podminky.urs.cz/item/CS_URS_2023_01/899104112 | [14 empty] | Online PSC | 2
| VV |  | "D.1.1_Technická_zpráva | [14 empty] | VV | 2 | 1 | True | 0 | ROZPOCET
| VV |  | "C.1.1_Přehledná_situace_1.část | [14 empty] | VV | 2 | 1 | True | 0 | ROZPOCET
| VV |  | "D1.1_04-1_Vzorový_výkres_prefabrikovaná_šachta | [14 empty] | VV | 2 | 1 | True | 0 | ROZPOCET
| VV |  | "29x (Š24 - Š50a)" 29,000 |  | 29 | [12 empty] | VV | 2 | 2 | True | 0 | ROZPOCET
| VV |  | Součet |  | 29 | [12 empty] | VV | 2 | 4 | True | 1 | ROZPOCET
207 | M | 55241017 | poklop šachtový litinový kruhový DN 600 bez ventilace tř D400 pro běžný provoz | kus | 29 |  | 0 | CS ÚRS 2023 01 |  | základní |  | 0 | 0.0563 | 1.6327 | 0 | 0 | 8 | M | 2 |  |  |  | ROZPOCET | [5 empty] | 0 | 0 | 0 | 0 | 0 | 1 | 0 | 4 | -1753399579
208 | K | 899713111 | Orientační tabulky na vodovodních a kanalizačních řadech na sloupku ocelovém nebo betonovém | kus | 29 |  | 0 | CS ÚRS 2023 01 |  | základní |  | 0 | 0.00016 | 0.00464 | 0 | 0 | 4 | K | 2 |  |  |  | ROZPOCET | [5 empty] | 0 | 0 | 0 | 0 | 0 | 1 | 0 | 4 | 2018554906
| Online PSC |  | https://podminky.urs.cz/item/CS_URS_2023_01/899713111 | [14 empty] | Online PSC | 2
| VV |  | "D.1.1_Technická_zpráva | [14 empty] | VV | 2 | 1 | True | 0 | ROZPOCET
| VV |  | "C.1.1_Přehledná_situace_1.část | [14 empty] | VV | 2 | 1 | True | 0 | ROZPOCET
| VV |  | "29x RŠ (Š24 - Š50a)" 29,000 |  | 29 | [12 empty] | VV | 2 | 2 | True | 0 | ROZPOCET
| VV |  | Součet |  | 29 | [12 empty] | VV | 2 | 4 | True | 1 | ROZPOCET
209 | M | RMAT0001 | patka betonová 200x200x300 mm s otvorem pr. 75 mm | kus | 29 |  | 0 | R - položka |  | základní |  | 0 | 0.029 | 0.841 | 0 | 0 | 8 | M | 2 |  |  |  | ROZPOCET | [5 empty] | 0 | 0 | 0 | 0 | 0 | 1 | 0 | 4 | 2002883408
210 | M | RMAT0002 | sloupek orientační kanal/PE ocel s 1 tabulkou (hnědo/bílý) | kus | 29 |  | 0 | R - položka |  | základní |  | 0 | 0.005 | 0.145 | 0 | 0 | 8 | M | 2 |  |  |  | ROZPOCET | [5 empty] | 0 | 0 | 0 | 0 | 0 | 1 | 0 | 4 | 289674924
| D | 9 | Ostatní konstrukce a práce, bourání |  |  |  | 0 |  |  |  |  | 0 |  | 0 |  | 0 | 1 | D | 1 |  |  |  | ROZPOCET | [11 empty] | 0
| D | 998 | Přesun hmot |  |  |  | 0 |  |  |  |  | 0 |  | 0 |  | 0 | 1 | D | 1 |  |  |  | ROZPOCET | [11 empty] | 0
211 | K | 998276101 | Přesun hmot pro trubní vedení hloubené z trub z plastických hmot nebo sklolaminátových pro vodovody nebo kanalizace v otevřeném výkopu dopravní vzdálenost do 15 m | t | 304.039 |  | 0 | CS ÚRS 2023 01 |  | základní |  | 0 | 0 | 0 | 0 | 0 | 4 | K | 2 |  |  |  | ROZPOCET | [5 empty] | 0 | 0 | 0 | 0 | 0 | 1 | 0 | 4 | -1414625690
| Online PSC |  | https://podminky.urs.cz/item/CS_URS_2023_01/998276101 | [14 empty] | Online PSC | 2
212 | K | 998276127 | Přesun hmot pro trubní vedení hloubené z trub z plastických hmot nebo sklolaminátových Příplatek k cenám za zvětšený přesun přes vymezenou největší dopravní vzdálenost přes 2000 do 3000 m | t | 304.039 |  | 0 | CS ÚRS 2023 01 |  | základní |  | 0 | 0 | 0 | 0 | 0 | 4 | K | 2 |  |  |  | ROZPOCET | [5 empty] | 0 | 0 | 0 | 0 | 0 | 1 | 0 | 4 | 176068492
| Online PSC |  | https://podminky.urs.cz/item/CS_URS_2023_01/998276127 | [14 empty] | Online PSC | 2
| D | M | Práce a dodávky M |  |  |  | 0 |  |  |  |  | 0 |  | 184.6786 |  | 206.5443 | 3 | D | 0 |  |  |  | ROZPOCET | [11 empty] | 0
| D | 46-M | Zemní práce při extr.mont.pracích |  |  |  | 0 |  |  |  |  | 0 |  | 184.6786 |  | 206.5443 | 3 | D | 1 |  |  |  | ROZPOCET | [11 empty] | 0
213 | K | 460881612 | Kryt vozovek a chodníků kladení dlažby (materiál ve specifikaci) včetně spárování, do lože z kameniva těženého z dlaždic betonových tvarovaných nebo zámkových | m2 | 700.15 |  | 0 | CS ÚRS 2023 01 |  | základní |  | 0 | 0.08425 | 58.9876 | 0 | 0 | 64 | K | 2 |  |  |  | ROZPOCET | [5 empty] | 0 | 0 | 0 | 0 | 0 | 1 | 0 | 64 | -2094862914
| Online PSC |  | https://podminky.urs.cz/item/CS_URS_2023_01/460881612 | [14 empty] | Online PSC | 2
| VV |  | "D.1.1_Technická_zpráva | [14 empty] | VV | 2 | 1 | True | 0 | ROZPOCET
| VV |  | "D1.1_03-5_Podélný_profil_stoka_E | [14 empty] | VV | 2 | 1 | True | 0 | ROZPOCET
| VV |  | "úprava MK do doby finální úpravy MK | [14 empty] | VV | 2 | 1 | True | 0 | ROZPOCET
| VV |  | (63,000+90,000+425,750+57,750)*1,100 |  | 700.15 | [12 empty] | VV | 2 | 2 | True | 0 | ROZPOCET
| VV |  | Součet |  | 700.15 | [12 empty] | VV | 2 | 4 | True | 1 | ROZPOCET
214 | M | 59245213 | dlažba zámková tvaru I 196x161x80mm přírodní | m2 | 714.153 |  | 0 | CS ÚRS 2023 01 |  | základní |  | 0 | 0.176 | 125.6909 | 0 | 0 | 128 | M | 2 |  |  |  | ROZPOCET | [5 empty] | 0 | 0 | 0 | 0 | 0 | 1 | 0 | 128 | 378315447
| P |  | Poznámka k položce: vícenásobné použití/obrátkovost je zohledněna koef. 0,5 jednotkové ceny | [14 empty] | P | 2
| VV |  | 700,15*1,02 'Přepočtené koeficientem množství |  | 714.153 | [12 empty] | VV | 2 | 2 | False | 1 | ROZPOCET
215 | K | 468021221 | Vytrhání dlažby včetně ručního rozebrání, vytřídění, odhozu na hromady nebo naložení na dopravní prostředek a očistění kostek nebo dlaždic z pískového podkladu z dlaždic zámkových, spáry nezalité | m2 | 700.15 |  | 0 | CS ÚRS 2023 01 |  | základní |  | 0 | 0 | 0 | 0.295 | 206.5443 | 64 | K | 2 |  |  |  | ROZPOCET | [5 empty] | 0 | 0 | 0 | 0 | 0 | 1 | 0 | 64 | -12811718
| Online PSC |  | https://podminky.urs.cz/item/CS_URS_2023_01/468021221 | [14 empty] | Online PSC | 2
| VV |  | "D.1.1_Technická_zpráva | [14 empty] | VV | 2 | 1 | True | 0 | ROZPOCET
| VV |  | "D1.1_03-5_Podélný_profil_stoka_E | [14 empty] | VV | 2 | 1 | True | 0 | ROZPOCET
| VV |  | "úprava MK do doby finální úpravy MK | [14 empty] | VV | 2 | 1 | True | 0 | ROZPOCET
| VV |  | (63,000+90,000+425,750+57,750)*1,100 |  | 700.15 | [12 empty] | VV | 2 | 2 | True | 0 | ROZPOCET
| VV |  | Součet |  | 700.15 | [12 empty] | VV | 2 | 4 | True | 1 | ROZPOCET
216 | K | 469972111 | Odvoz suti a vybouraných hmot odvoz suti a vybouraných hmot do 1 km | t | 206.544 |  | 0 | CS ÚRS 2023 01 |  | základní |  | 0 | 0 | 0 | 0 | 0 | 64 | K | 2 |  |  |  | ROZPOCET | [5 empty] | 0 | 0 | 0 | 0 | 0 | 1 | 0 | 64 | 1154779005
| Online PSC |  | https://podminky.urs.cz/item/CS_URS_2023_01/469972111 | [14 empty] | Online PSC | 2
217 | K | 469972121 | Odvoz suti a vybouraných hmot odvoz suti a vybouraných hmot Příplatek k ceně za každý další i započatý 1 km | t | 619.632 |  | 0 | CS ÚRS 2023 01 |  | základní |  | 0 | 0 | 0 | 0 | 0 | 64 | K | 2 |  |  |  | ROZPOCET | [5 empty] | 0 | 0 | 0 | 0 | 0 | 1 | 0 | 64 | 1666757231
| Online PSC |  | https://podminky.urs.cz/item/CS_URS_2023_01/469972121 | [14 empty] | Online PSC | 2
| VV |  | 206,544*3 'Přepočtené koeficientem množství |  | 619.632 | [12 empty] | VV | 2 | 2 | False | 1 | ROZPOCET
218 | K | 469981111 | Přesun hmot pro pomocné stavební práce při elektromontážích dopravní vzdálenost do 1 000 m | t | 184.679 |  | 0 | CS ÚRS 2023 01 |  | základní |  | 0 | 0 | 0 | 0 | 0 | 64 | K | 2 |  |  |  | ROZPOCET | [5 empty] | 0 | 0 | 0 | 0 | 0 | 1 | 0 | 64 | 555636553
| Online PSC |  | https://podminky.urs.cz/item/CS_URS_2023_01/469981111 | [14 empty] | Online PSC | 2
219 | K | 469981211 | Přesun hmot pro pomocné stavební práce při elektromontážích Příplatek k ceně za zvětšený přesun přes vymezenou největší dopravní vzdálenost za každých dalších i započatých 1000 m | t | 554.037 |  | 0 | CS ÚRS 2023 01 |  | základní |  | 0 | 0 | 0 | 0 | 0 | 64 | K | 2 |  |  |  | ROZPOCET | [5 empty] | 0 | 0 | 0 | 0 | 0 | 1 | 0 | 64 | 804052341
| Online PSC |  | https://podminky.urs.cz/item/CS_URS_2023_01/469981211 | [14 empty] | Online PSC | 2
| VV |  | 184,679*3 'Přepočtené koeficientem množství |  | 554.037 | [12 empty] | VV | 2 | 2 | False | 1 | ROZPOCET
| D | N00 | Dodatečné položky (D.I.) |  |  |  | 0 |  |  |  |  | 0 |  | 0 |  | 0 | 4 | D | 0 |  |  |  | ROZPOCET | [11 empty] | 0
| D | N01 | D.1 |  |  |  | 0 |  |  |  |  | 0 |  | 0 |  | 0 | 4 | D | 1 |  |  |  | ROZPOCET | [11 empty] | 0
220 | K | 997013111 | Vnitrostaveništní doprava suti a vybouraných hmot vodorovně do 50 m svisle s použitím mechanizace pro budovy a haly výšky do 6 m | t | 2.589 |  | 0 | CS ÚRS 2023 01 |  | základní |  | 0 | 0 | 0 | 0 | 0 | 512 | K | 2 |  |  |  | ROZPOCET | [5 empty] | 0 | 0 | 0 | 0 | 0 | 1 | 0 | 512 | -1260509016
| Online PSC |  | https://podminky.urs.cz/item/CS_URS_2023_01/997013111 | [14 empty] | Online PSC | 2
| VV |  | "PP DN 300 (25 bm)" 0,750 |  | 0.75 | [12 empty] | VV | 2 | 2 | True | 0 | ROZPOCET
| VV |  | "RŠ" 1,739 |  | 1.739 | [12 empty] | VV | 2 | 2 | True | 0 | ROZPOCET
| VV |  | "poklop" 0,100 |  | 0.1 | [12 empty] | VV | 2 | 2 | True | 0 | ROZPOCET
| VV |  | Součet |  | 2.589 | [12 empty] | VV | 2 | 4 | True | 1 | ROZPOCET
221 | K | 997013501 | Odvoz suti a vybouraných hmot na skládku nebo meziskládku se složením, na vzdálenost do 1 km | t | 2.589 |  | 0 | CS ÚRS 2023 01 |  | základní |  | 0 | 0 | 0 | 0 | 0 | 512 | K | 2 |  |  |  | ROZPOCET | [5 empty] | 0 | 0 | 0 | 0 | 0 | 1 | 0 | 512 | 2060641869
| Online PSC |  | https://podminky.urs.cz/item/CS_URS_2023_01/997013501 | [14 empty] | Online PSC | 2
| VV |  | "PP DN 300 (25 bm)" 0,750 |  | 0.75 | [12 empty] | VV | 2 | 2 | True | 0 | ROZPOCET
| VV |  | "RŠ" 1,739 |  | 1.739 | [12 empty] | VV | 2 | 2 | True | 0 | ROZPOCET
| VV |  | "poklop (předán správci sítě)" 0,100 |  | 0.1 | [12 empty] | VV | 2 | 2 | True | 0 | ROZPOCET
| VV |  | Součet |  | 2.589 | [12 empty] | VV | 2 | 4 | True | 1 | ROZPOCET
222 | K | 997013509 | Odvoz suti a vybouraných hmot na skládku nebo meziskládku se složením, na vzdálenost Příplatek k ceně za každý další i započatý 1 km přes 1 km | t | 36.246 |  | 0 | CS ÚRS 2023 01 |  | základní |  | 0 | 0 | 0 | 0 | 0 | 512 | K | 2 |  |  |  | ROZPOCET | [5 empty] | 0 | 0 | 0 | 0 | 0 | 1 | 0 | 512 | 553670532
| Online PSC |  | https://podminky.urs.cz/item/CS_URS_2023_01/997013509 | [14 empty] | Online PSC | 2
| VV |  | "PP DN 300 (25 bm)" 0,750 |  | 0.75 | [12 empty] | VV | 2 | 2 | True | 0 | ROZPOCET
| VV |  | "RŠ" 1,739 |  | 1.739 | [12 empty] | VV | 2 | 2 | True | 0 | ROZPOCET
| VV |  | "poklop (předán správci sítě)" 0,100 |  | 0.1 | [12 empty] | VV | 2 | 2 | True | 0 | ROZPOCET
| VV |  | Součet |  | 2.589 | [12 empty] | VV | 2 | 4 | True | 1 | ROZPOCET
| VV |  | 2,589*14 'Přepočtené koeficientem množství |  | 36.246 | [12 empty] | VV | 2 | 2 | False | 1 | ROZPOCET
223 | K | 997013813 | Poplatek za uložení stavebního odpadu na skládce (skládkovné) z plastických hmot zatříděného do Katalogu odpadů pod kódem 17 02 03 | t | 0.75 |  | 0 | CS ÚRS 2023 01 |  | základní |  | 0 | 0 | 0 | 0 | 0 | 512 | K | 2 |  |  |  | ROZPOCET | [5 empty] | 0 | 0 | 0 | 0 | 0 | 1 | 0 | 512 | -1449609509
| Online PSC |  | https://podminky.urs.cz/item/CS_URS_2023_01/997013813 | [14 empty] | Online PSC | 2
| VV |  | "PP DN 300 (25 bm)" 0,750 |  | 0.75 | [12 empty] | VV | 2 | 2 | True | 1 | ROZPOCET
224 | K | 997013861 | Poplatek za uložení stavebního odpadu na recyklační skládce (skládkovné) z prostého betonu zatříděného do Katalogu odpadů pod kódem 17 01 01 | t | 1.739 |  | 0 | CS ÚRS 2023 01 |  | základní |  | 0 | 0 | 0 | 0 | 0 | 512 | K | 2 |  |  |  | ROZPOCET | [5 empty] | 0 | 0 | 0 | 0 | 0 | 1 | 0 | 512 | 955774078
| Online PSC |  | https://podminky.urs.cz/item/CS_URS_2023_01/997013861 | [14 empty] | Online PSC | 2
| VV |  | "RŠ" 1,739 |  | 1.739 | [12 empty] | VV | 2 | 2 | True | 1 | ROZPOCET

## SO 01.4 - stoka F1
{d79eb200-5b72-48bc-85f4-36c8a3845eb1}
2
| KRYCÍ LIST SOUPISU PRACÍ | [7 empty] | v --- níže se nacházejí doplnkové a pomocné údaje k sestavám --- v | [8 empty] | False
Stavba:
Kanalizace Svádov - II. etapa - revize R03
Objekt:
SO 01 - Gravitační splašková kanalizace
Soupis:
SO 01.4 - stoka F1
| KSO: |  | 827 21 1 |  |  | CC-CZ:
| Místo: |  | Ústí n.L. - Svádov |  |  | Datum: | 23. 8. 2023
| Zadavatel: |  |  |  |  | IČ:
|  | Statutární město Ústí nad Labem |  |  |  | DIČ:
| Uchazeč: |  |  |  |  | IČ: | Vyplň údaj
|  | Vyplň údaj |  |  |  | DIČ: | Vyplň údaj
| Projektant: |  |  |  |  | IČ: | 25023829
|  | PROVOD - inženýrská společnost, s.r.o. |  |  |  | DIČ: | CZ25023829
| Zpracovatel: |  |  |  |  | IČ: | 25023829
|  | PROVOD - inženýrská společnost, s.r.o. |  |  |  | DIČ: | CZ25023829
Poznámka:
Soupis prací je sestaven s využitím Cenové soustavy ÚRS. Položky, které pochází z této cenové soustavy, jsou ve sloupci 'Cenová soustava' označeny popisem 'CS ÚRS' a úrovní příslušného kalendářního pololetí. Veškeré další informace vymezující popis a podmínky použití těchto položek z Cenové soustavy, které nejsou uvedeny přímo v soupisu prací, jsou neomezeně dálkově k dispozici na webu podminky.urs.cz.
| Cena bez DPH | [5 empty] | 0
|  |  | Základ daně |  |  | Sazba daně | Výše daně
| DPH | základní | 0 |  |  | 21% | 0
|  | snížená | 0 |  |  | 15% | 0
|  | zákl. přenesená | 0 |  |  | 21% | 0
|  | sníž. přenesená | 0 |  |  | 15% | 0
|  | nulová | 0 |  |  | 0% | 0
| Cena s DPH |  |  | v | CZK |  | 0
REKAPITULACE ČLENĚNÍ SOUPISU PRACÍ
Stavba:
Kanalizace Svádov - II. etapa - revize R03
Objekt:
SO 01 - Gravitační splašková kanalizace
Soupis:
SO 01.4 - stoka F1
Místo: |  |  | Ústí n.L. - Svádov |  |  | Datum: | 23. 8. 2023
Zadavatel: |  |  | Statutární město Ústí nad Labem |  |  | Projektant: | PROVOD - inženýrská společnost, s.r.o.
Uchazeč: |  |  | Vyplň údaj |  |  | Zpracovatel: | PROVOD - inženýrská společnost, s.r.o.
Kód dílu - Popis | [6 empty] | Cena celkem [CZK]
Náklady stavby celkem | [6 empty] | 0 | [11 empty] | -1
| HSV - Práce a dodávky HSV | [5 empty] | 0
| 1 - Zemní práce | [5 empty] | 0
| 3 - Svislé a kompletní konstrukce | [5 empty] | 0
| 4 - Vodorovné konstrukce | [5 empty] | 0
| 5 - Komunikace pozemní | [5 empty] | 0
| 5.1 - Komunikace SÚS | [5 empty] | 0
| 5.2 - Komunikace MK | [5 empty] | 0
| 8 - Trubní vedení | [5 empty] | 0
| 998 - Přesun hmot | [5 empty] | 0
| M - Práce a dodávky M | [5 empty] | 0
| 46-M - Zemní práce při extr.mont.pracích | [5 empty] | 0
SOUPIS PRACÍ
Stavba:
Kanalizace Svádov - II. etapa - revize R03
Objekt:
SO 01 - Gravitační splašková kanalizace
Soupis:
SO 01.4 - stoka F1
Místo: |  |  | Ústí n.L. - Svádov |  |  | Datum: | 23. 8. 2023
Zadavatel: |  |  | Statutární město Ústí nad Labem |  |  | Projektant: | PROVOD - inženýrská společnost, s.r.o.
Uchazeč: |  |  | Vyplň údaj |  |  | Zpracovatel: | PROVOD - inženýrská společnost, s.r.o.
PČ | Typ | Kód | Popis | MJ | Množství | J.cena [CZK] | Cena celkem [CZK] | Cenová soustava |  | DPH | J. Nh [h] | Nh celkem [h] | J. hmotnost [t] | Hmotnost celkem [t] | J. suť [t] | Suť Celkem [t]
Náklady soupisu celkem | [6 empty] | 0 |  |  |  |  | 0 |  | 250.512 |  | 996.6605 |  | D | -1 | [10 empty] | 0
| D | HSV | Práce a dodávky HSV |  |  |  | 0 |  |  |  |  | 0 |  | 106.4145 |  | 835.502 | 1 | D | 0 |  |  |  | ROZPOCET | [6 empty] | 0
| D | 1 | Zemní práce |  |  |  | 0 |  |  |  |  | 0 |  | 11.7581 |  | 0 | 1 | D | 1 |  |  |  | ROZPOCET | [6 empty] | 0
1 | K | 115101201 | Čerpání vody na dopravní výšku do 10 m s uvažovaným průměrným přítokem do 500 l/min | hod | 400 |  | 0 | CS ÚRS 2023 01 |  | základní |  | 0 | 3e-05 | 0.012 | 0 | 0 | 4 | K | 2 |  |  |  | ROZPOCET | 0 | 0 | 0 | 0 | 0 | 1 | 0 | 4 | 652528930
| Online PSC |  | https://podminky.urs.cz/item/CS_URS_2023_01/115101201 | [14 empty] | Online PSC | 2
| VV |  | "pro VV SP stanoveno 400 hodin" 400,000 |  | 400 | [12 empty] | VV | 2 | 2 | True | 1 | ROZPOCET
2 | K | 115101301 | Pohotovost záložní čerpací soupravy pro dopravní výšku do 10 m s uvažovaným průměrným přítokem do 500 l/min | den | 60 |  | 0 | CS ÚRS 2023 01 |  | základní |  | 0 | 0 | 0 | 0 | 0 | 4 | K | 2 |  |  |  | ROZPOCET | 0 | 0 | 0 | 0 | 0 | 1 | 0 | 4 | 89849837
| Online PSC |  | https://podminky.urs.cz/item/CS_URS_2023_01/115101301 | [14 empty] | Online PSC | 2
3 | K | 119001405 | Dočasné zajištění podzemního potrubí nebo vedení ve výkopišti ve stavu i poloze, ve kterých byla na začátku zemních prací a to s podepřením, vzepřením nebo vyvěšením, případně s ochranným bedněním, se zřízením a odstraněním zajišťovací konstrukce, s opotřebením hmot potrubí plastového, jmenovité světlosti DN do 200 mm | m | 34.1 |  | 0 | CS ÚRS 2023 01 |  | základní |  | 0 | 0.0369 | 1.2583 | 0 | 0 | 4 | K | 2 |  |  |  | ROZPOCET | 0 | 0 | 0 | 0 | 0 | 1 | 0 | 4 | -1189979562
| Online PSC |  | https://podminky.urs.cz/item/CS_URS_2023_01/119001405 | [14 empty] | Online PSC | 2
| VV |  | "D1.1_03-6_Podélný_profil_stoka_F1 | [14 empty] | VV | 2 | 1 | True | 0 | ROZPOCET
| VV |  | "křížení/souběh stávajících IS | [14 empty] | VV | 2 | 1 | True | 0 | ROZPOCET
| VV |  | "plynovod" 1,100*3 |  | 3.3 | [12 empty] | VV | 2 | 2 | True | 0 | ROZPOCET
| VV |  | "vodovod" 1,100*1 |  | 1.1 | [12 empty] | VV | 2 | 2 | True | 0 | ROZPOCET
| VV |  | "přípojka vody" 1,100*4 |  | 4.4 | [12 empty] | VV | 2 | 2 | True | 0 | ROZPOCET
| VV |  | "přípojka plynu" 1,100*3 |  | 3.3 | [12 empty] | VV | 2 | 2 | True | 0 | ROZPOCET
| VV |  | "souběh vodovodu" 20,000+2,000 |  | 22 | [12 empty] | VV | 2 | 2 | True | 0 | ROZPOCET
| VV |  | Součet |  | 34.1 | [12 empty] | VV | 2 | 4 | True | 1 | ROZPOCET
4 | K | 119001412 | Dočasné zajištění podzemního potrubí nebo vedení ve výkopišti ve stavu i poloze, ve kterých byla na začátku zemních prací a to s podepřením, vzepřením nebo vyvěšením, případně s ochranným bedněním, se zřízením a odstraněním zajišťovací konstrukce, s opotřebením hmot potrubí betonového, kameninového nebo železobetonového, světlosti DN přes 200 do 500 mm | m | 1.1 |  | 0 | CS ÚRS 2023 01 |  | základní |  | 0 | 0.01269 | 0.013959 | 0 | 0 | 4 | K | 2 |  |  |  | ROZPOCET | 0 | 0 | 0 | 0 | 0 | 1 | 0 | 4 | 726500400
| Online PSC |  | https://podminky.urs.cz/item/CS_URS_2023_01/119001412 | [14 empty] | Online PSC | 2
| VV |  | "D1.1_03-6_Podélný_profil_stoka_F1 | [14 empty] | VV | 2 | 1 | True | 0 | ROZPOCET
| VV |  | "křížení/souběh stávajících IS | [14 empty] | VV | 2 | 1 | True | 0 | ROZPOCET
| VV |  | "dešť. kanalizace (ověřit hloubku)" 1,100 |  | 1.1 | [12 empty] | VV | 2 | 2 | True | 0 | ROZPOCET
| VV |  | Součet |  | 1.1 | [12 empty] | VV | 2 | 4 | True | 1 | ROZPOCET
5 | K | 119001421 | Dočasné zajištění podzemního potrubí nebo vedení ve výkopišti ve stavu i poloze, ve kterých byla na začátku zemních prací a to s podepřením, vzepřením nebo vyvěšením, případně s ochranným bedněním, se zřízením a odstraněním zajišťovací konstrukce, s opotřebením hmot kabelů a kabelových tratí z volně ložených kabelů a to do 3 kabelů | m | 254 |  | 0 | CS ÚRS 2023 01 |  | základní |  | 0 | 0.0369 | 9.3726 | 0 | 0 | 4 | K | 2 |  |  |  | ROZPOCET | 0 | 0 | 0 | 0 | 0 | 1 | 0 | 4 | 132660529
| Online PSC |  | https://podminky.urs.cz/item/CS_URS_2023_01/119001421 | [14 empty] | Online PSC | 2
| VV |  | "D1.1_03-6_Podélný_profil_stoka_F1 | [14 empty] | VV | 2 | 1 | True | 0 | ROZPOCET
| VV |  | "křížení/souběh stávajících IS | [14 empty] | VV | 2 | 1 | True | 0 | ROZPOCET
| VV |  | "vedení sdělovací" 1,100*5+40,000+46,000+2,500+160,000 |  | 254 | [12 empty] | VV | 2 | 2 | True | 0 | ROZPOCET
| VV |  | Součet |  | 254 | [12 empty] | VV | 2 | 4 | True | 1 | ROZPOCET
6 | K | 119003227 | Pomocné konstrukce při zabezpečení výkopu svislé ocelové mobilní oplocení, výšky přes 1,5 do 2,2 m panely vyplněné dráty zřízení | m | 931 |  | 0 | CS ÚRS 2023 01 |  | základní |  | 0 | 0.00015 | 0.13965 | 0 | 0 | 4 | K | 2 |  |  |  | ROZPOCET | 0 | 0 | 0 | 0 | 0 | 1 | 0 | 4 | -877810243
| Online PSC |  | https://podminky.urs.cz/item/CS_URS_2023_01/119003227 | [14 empty] | Online PSC | 2
| VV |  | "D1.1_02-3_Podrobná_situace_3.část | [14 empty] | VV | 2 | 1 | True | 0 | ROZPOCET
| VV |  | "zabezpečení staveniště - realizace po dílších úsecích | [14 empty] | VV | 2 | 1 | True | 0 | ROZPOCET
| VV |  | 434,000*2+3,500*18 |  | 931 | [12 empty] | VV | 2 | 2 | True | 0 | ROZPOCET
| VV |  | Součet |  | 931 | [12 empty] | VV | 2 | 4 | True | 1 | ROZPOCET
7 | K | 119003228 | Pomocné konstrukce při zabezpečení výkopu svislé ocelové mobilní oplocení, výšky přes 1,5 do 2,2 m panely vyplněné dráty odstranění | m | 931 |  | 0 | CS ÚRS 2023 01 |  | základní |  | 0 | 0 | 0 | 0 | 0 | 4 | K | 2 |  |  |  | ROZPOCET | 0 | 0 | 0 | 0 | 0 | 1 | 0 | 4 | -33397305
| Online PSC |  | https://podminky.urs.cz/item/CS_URS_2023_01/119003228 | [14 empty] | Online PSC | 2
| VV |  | 931,000 " VV viz. 119003227 |  | 931 | [12 empty] | VV | 2 | 2 | True | 1 | ROZPOCET
8 | K | 119004111 | Pomocné konstrukce při zabezpečení výkopu bezpečný vstup nebo výstup žebříkem zřízení | m | 70.4 |  | 0 | CS ÚRS 2023 01 |  | základní |  | 0 | 0.00047 | 0.033088 | 0 | 0 | 4 | K | 2 |  |  |  | ROZPOCET | 0 | 0 | 0 | 0 | 0 | 1 | 0 | 4 | -242045982
| Online PSC |  | https://podminky.urs.cz/item/CS_URS_2023_01/119004111 | [14 empty] | Online PSC | 2
| VV |  | "D1.1_02-3_Podrobná_situace_3.část | [14 empty] | VV | 2 | 1 | True | 0 | ROZPOCET
| VV |  | "zabezpečení staveniště - á 20 m | [14 empty] | VV | 2 | 1 | True | 0 | ROZPOCET
| VV |  | 3,200*22 |  | 70.4 | [12 empty] | VV | 2 | 2 | True | 0 | ROZPOCET
| VV |  | Součet |  | 70.4 | [12 empty] | VV | 2 | 4 | True | 1 | ROZPOCET
9 | K | 119004112 | Pomocné konstrukce při zabezpečení výkopu bezpečný vstup nebo výstup žebříkem odstranění | m | 70.4 |  | 0 | CS ÚRS 2023 01 |  | základní |  | 0 | 0 | 0 | 0 | 0 | 4 | K | 2 |  |  |  | ROZPOCET | 0 | 0 | 0 | 0 | 0 | 1 | 0 | 4 | -295682336
| Online PSC |  | https://podminky.urs.cz/item/CS_URS_2023_01/119004112 | [14 empty] | Online PSC | 2
| VV |  | 70,400 " VV viz. 119004111 |  | 70.4 | [12 empty] | VV | 2 | 2 | True | 1 | ROZPOCET
10 | K | 132212221 | Hloubení zapažených rýh šířky přes 800 do 2 000 mm ručně s urovnáním dna do předepsaného profilu a spádu v hornině třídy těžitelnosti I skupiny 3 soudržných | m3 | 17.072 |  | 0 | CS ÚRS 2023 01 |  | základní |  | 0 | 0 | 0 | 0 | 0 | 4 | K | 2 |  |  |  | ROZPOCET | 0 | 0 | 0 | 0 | 0 | 1 | 0 | 4 | -1859644530
| Online PSC |  | https://podminky.urs.cz/item/CS_URS_2023_01/132212221 | [14 empty] | Online PSC | 2
| VV |  | "D1.1_02-3_Podrobná_situace_3.část | [14 empty] | VV | 2 | 1 | True | 0 | ROZPOCET
| VV |  | "D1.1_03-6_Podélný_profil_stoka_F1 | [14 empty] | VV | 2 | 1 | True | 0 | ROZPOCET
| VV |  | "dílčí úsek dl. 35 m | [14 empty] | VV | 2 | 1 | True | 0 | ROZPOCET
| VV |  | "zatřídění hornin pro VV SP : 30% tř. I sk 3 + 40% tř. II sk 4 + 30% tř. II sk 5 | [14 empty] | VV | 2 | 1 | True | 0 | ROZPOCET
| VV |  | (35,000*1,100*1,845)*30/100 |  | 21.31 | [12 empty] | VV | 2 | 2 | True | 0 | ROZPOCET
| VV |  | "1x rozšíření v místě RŠ" ((2,500*0,700*2)*1,845)*30/100 |  | 1.937 | [12 empty] | VV | 2 | 2 | True | 0 | ROZPOCET
| VV |  | "odpočet skladby MK" -(35,000*1,100*0,49)*30/100 |  | -5.66 | [12 empty] | VV | 2 | 2 | True | 0 | ROZPOCET
| VV |  | "odpočet skladby MK v místě RŠ" -((2,500*0,700*2)*0,490)*30/100 |  | -0.515 | [12 empty] | VV | 2 | 2 | True | 0 | ROZPOCET
| VV |  | Součet |  | 17.072 | [12 empty] | VV | 2 | 4 | True | 1 | ROZPOCET
11 | K | 132255204 | Hloubení zapažených rýh šířky přes 800 do 2 000 mm strojně s urovnáním dna do předepsaného profilu a spádu v omezeném prostoru v hornině třídy těžitelnosti I skupiny 3 přes 100 m3 | m3 | 204.997 |  | 0 | CS ÚRS 2023 01 |  | základní |  | 0 | 0 | 0 | 0 | 0 | 4 | K | 2 |  |  |  | ROZPOCET | 0 | 0 | 0 | 0 | 0 | 1 | 0 | 4 | 569611743
| Online PSC |  | https://podminky.urs.cz/item/CS_URS_2023_01/132255204 | [14 empty] | Online PSC | 2
| VV |  | "D1.1_02-3_Podrobná_situace_3.část | [14 empty] | VV | 2 | 1 | True | 0 | ROZPOCET
| VV |  | "D1.1_03-6_Podélný_profil_stoka_F1 | [14 empty] | VV | 2 | 1 | True | 0 | ROZPOCET
| VV |  | "zatřídění hornin pro VV SP : 30% tř. I sk 3 + 40% tř. II sk 4 + 30% tř. II sk 5 | [14 empty] | VV | 2 | 1 | True | 0 | ROZPOCET
| VV |  | ((433,000-35,000)*1,100*1,845)*30/100 " odpočet části s ručním výkopem |  | 242.322 | [12 empty] | VV | 2 | 2 | True | 0 | ROZPOCET
| VV |  | "19x rozšíření v místě RŠ" (((2,500*0,700*2)*1,845)*19)*30/100 |  | 36.808 | [12 empty] | VV | 2 | 2 | True | 0 | ROZPOCET
| VV |  | "odpočet skladby MK" -((433,000-35,000)*1,100*0,49)*30/100 |  | -64.357 | [12 empty] | VV | 2 | 2 | True | 0 | ROZPOCET
| VV |  | "odpočet skladby MK v místě RŠ" -(((2,500*0,700*2)*0,490)*19)*30/100 |  | -9.776 | [12 empty] | VV | 2 | 2 | True | 0 | ROZPOCET
| VV |  | Součet |  | 204.997 | [12 empty] | VV | 2 | 4 | True | 1 | ROZPOCET
12 | K | 132312221 | Hloubení zapažených rýh šířky přes 800 do 2 000 mm ručně s urovnáním dna do předepsaného profilu a spádu v hornině třídy těžitelnosti II skupiny 4 soudržných | m3 | 22.764 |  | 0 | CS ÚRS 2023 01 |  | základní |  | 0 | 0 | 0 | 0 | 0 | 4 | K | 2 |  |  |  | ROZPOCET | 0 | 0 | 0 | 0 | 0 | 1 | 0 | 4 | 161219317
| Online PSC |  | https://podminky.urs.cz/item/CS_URS_2023_01/132312221 | [14 empty] | Online PSC | 2
| VV |  | "D1.1_02-3_Podrobná_situace_3.část | [14 empty] | VV | 2 | 1 | True | 0 | ROZPOCET
| VV |  | "D1.1_03-6_Podélný_profil_stoka_F1 | [14 empty] | VV | 2 | 1 | True | 0 | ROZPOCET
| VV |  | "dílčí úsek dl. 35 m | [14 empty] | VV | 2 | 1 | True | 0 | ROZPOCET
| VV |  | "zatřídění hornin pro VV SP : 30% tř. I sk 3 + 40% tř. II sk 4 + 30% tř. II sk 5 | [14 empty] | VV | 2 | 1 | True | 0 | ROZPOCET
| VV |  | (35,000*1,100*1,845)*40/100 |  | 28.413 | [12 empty] | VV | 2 | 2 | True | 0 | ROZPOCET
| VV |  | "1x rozšíření v místě RŠ" ((2,500*0,700*2)*1,845)*40/100 |  | 2.583 | [12 empty] | VV | 2 | 2 | True | 0 | ROZPOCET
| VV |  | "odpočet skladby MK" -(35,000*1,100*0,49)*40/100 |  | -7.546 | [12 empty] | VV | 2 | 2 | True | 0 | ROZPOCET
| VV |  | "odpočet skladby MK v místě RŠ" -((2,500*0,700*2)*0,490)*40/100 |  | -0.686 | [12 empty] | VV | 2 | 2 | True | 0 | ROZPOCET
| VV |  | Součet |  | 22.764 | [12 empty] | VV | 2 | 4 | True | 1 | ROZPOCET
13 | K | 132355204 | Hloubení zapažených rýh šířky přes 800 do 2 000 mm strojně s urovnáním dna do předepsaného profilu a spádu v omezeném prostoru v hornině třídy těžitelnosti II skupiny 4 přes 100 m3 | m3 | 273.33 |  | 0 | CS ÚRS 2023 01 |  | základní |  | 0 | 0 | 0 | 0 | 0 | 4 | K | 2 |  |  |  | ROZPOCET | 0 | 0 | 0 | 0 | 0 | 1 | 0 | 4 | -1456859634
| Online PSC |  | https://podminky.urs.cz/item/CS_URS_2023_01/132355204 | [14 empty] | Online PSC | 2
| VV |  | "D1.1_02-3_Podrobná_situace_3.část | [14 empty] | VV | 2 | 1 | True | 0 | ROZPOCET
| VV |  | "D1.1_03-6_Podélný_profil_stoka_F1 | [14 empty] | VV | 2 | 1 | True | 0 | ROZPOCET
| VV |  | "zatřídění hornin pro VV SP : 30% tř. I sk 3 + 40% tř. II sk 4 + 30% tř. II sk 5 | [14 empty] | VV | 2 | 1 | True | 0 | ROZPOCET
| VV |  | ((433,000-35,000)*1,100*1,845)*40/100 " odpočet části s ručním výkopem |  | 323.096 | [12 empty] | VV | 2 | 2 | True | 0 | ROZPOCET
| VV |  | "19x rozšíření v místě RŠ" (((2,500*0,700*2)*1,845)*19)*40/100 |  | 49.077 | [12 empty] | VV | 2 | 2 | True | 0 | ROZPOCET
| VV |  | "odpočet skladby MK" -((433,000-35,000)*1,100*0,49)*40/100 |  | -85.809 | [12 empty] | VV | 2 | 2 | True | 0 | ROZPOCET
| VV |  | "odpočet skladby MK v místě RŠ" -(((2,500*0,700*2)*0,490)*19)*40/100 |  | -13.034 | [12 empty] | VV | 2 | 2 | True | 0 | ROZPOCET
| VV |  | Součet |  | 273.33 | [12 empty] | VV | 2 | 4 | True | 1 | ROZPOCET
14 | K | 132412221 | Hloubení zapažených rýh šířky přes 800 do 2 000 mm ručně s urovnáním dna do předepsaného profilu a spádu v hornině třídy těžitelnosti II skupiny 5 soudržných | m3 | 17.072 |  | 0 | CS ÚRS 2023 01 |  | základní |  | 0 | 0 | 0 | 0 | 0 | 4 | K | 2 |  |  |  | ROZPOCET | 0 | 0 | 0 | 0 | 0 | 1 | 0 | 4 | 2093481588
| Online PSC |  | https://podminky.urs.cz/item/CS_URS_2023_01/132412221 | [14 empty] | Online PSC | 2
| VV |  | "D1.1_02-3_Podrobná_situace_3.část | [14 empty] | VV | 2 | 1 | True | 0 | ROZPOCET
| VV |  | "D1.1_03-6_Podélný_profil_stoka_F1 | [14 empty] | VV | 2 | 1 | True | 0 | ROZPOCET
| VV |  | "dílčí úsek dl. 35 m | [14 empty] | VV | 2 | 1 | True | 0 | ROZPOCET
| VV |  | "zatřídění hornin pro VV SP : 30% tř. I sk 3 + 40% tř. II sk 4 + 30% tř. II sk 5 | [14 empty] | VV | 2 | 1 | True | 0 | ROZPOCET
| VV |  | (35,000*1,100*1,845)*30/100 |  | 21.31 | [12 empty] | VV | 2 | 2 | True | 0 | ROZPOCET
| VV |  | "1x rozšíření v místě RŠ" ((2,500*0,700*2)*1,845)*30/100 |  | 1.937 | [12 empty] | VV | 2 | 2 | True | 0 | ROZPOCET
| VV |  | "odpočet skladby MK" -(35,000*1,100*0,49)*30/100 |  | -5.66 | [12 empty] | VV | 2 | 2 | True | 0 | ROZPOCET
| VV |  | "odpočet skladby MK v místě RŠ" -((2,500*0,700*2)*0,490)*30/100 |  | -0.515 | [12 empty] | VV | 2 | 2 | True | 0 | ROZPOCET
| VV |  | Součet |  | 17.072 | [12 empty] | VV | 2 | 4 | True | 1 | ROZPOCET
15 | K | 132455204 | Hloubení zapažených rýh šířky přes 800 do 2 000 mm strojně s urovnáním dna do předepsaného profilu a spádu v omezeném prostoru v hornině třídy těžitelnosti II skupiny 5 přes 100 m3 | m3 | 204.997 |  | 0 | CS ÚRS 2023 01 |  | základní |  | 0 | 0 | 0 | 0 | 0 | 4 | K | 2 |  |  |  | ROZPOCET | 0 | 0 | 0 | 0 | 0 | 1 | 0 | 4 | 76851977
| Online PSC |  | https://podminky.urs.cz/item/CS_URS_2023_01/132455204 | [14 empty] | Online PSC | 2
| VV |  | "D1.1_02-3_Podrobná_situace_3.část | [14 empty] | VV | 2 | 1 | True | 0 | ROZPOCET
| VV |  | "D1.1_03-6_Podélný_profil_stoka_F1 | [14 empty] | VV | 2 | 1 | True | 0 | ROZPOCET
| VV |  | "zatřídění hornin pro VV SP : 30% tř. I sk 3 + 40% tř. II sk 4 + 30% tř. II sk 5 | [14 empty] | VV | 2 | 1 | True | 0 | ROZPOCET
| VV |  | ((433,000-35,000)*1,100*1,845)*30/100 " odpočet části s ručním výkopem |  | 242.322 | [12 empty] | VV | 2 | 2 | True | 0 | ROZPOCET
| VV |  | "19x rozšíření v místě RŠ" (((2,500*0,700*2)*1,845)*19)*30/100 |  | 36.808 | [12 empty] | VV | 2 | 2 | True | 0 | ROZPOCET
| VV |  | "odpočet skladby MK" -((433,000-35,000)*1,100*0,49)*30/100 |  | -64.357 | [12 empty] | VV | 2 | 2 | True | 0 | ROZPOCET
| VV |  | "odpočet skladby MK v místě RŠ" -(((2,500*0,700*2)*0,490)*19)*30/100 |  | -9.776 | [12 empty] | VV | 2 | 2 | True | 0 | ROZPOCET
| VV |  | Součet |  | 204.997 | [12 empty] | VV | 2 | 4 | True | 1 | ROZPOCET
16 | K | 139001101 | Příplatek k cenám hloubených vykopávek za ztížení vykopávky v blízkosti podzemního vedení nebo výbušnin pro jakoukoliv třídu horniny | m3 | 442.57 |  | 0 | CS ÚRS 2023 01 |  | základní |  | 0 | 0 | 0 | 0 | 0 | 4 | K | 2 |  |  |  | ROZPOCET | 0 | 0 | 0 | 0 | 0 | 1 | 0 | 4 | -156663939
| Online PSC |  | https://podminky.urs.cz/item/CS_URS_2023_01/139001101 | [14 empty] | Online PSC | 2
| VV |  | "D1.1_03-6_Podélný_profil_stoka_F1 | [14 empty] | VV | 2 | 1 | True | 0 | ROZPOCET
| VV |  | "křížení/souběh stávajících IS | [14 empty] | VV | 2 | 1 | True | 0 | ROZPOCET
| VV |  | "plynovod" (1,100*3)*(1,100*1,600) |  | 5.808 | [12 empty] | VV | 2 | 2 | True | 0 | ROZPOCET
| VV |  | "vodovod" (1,100*1)*(1,100*1,600) |  | 1.936 | [12 empty] | VV | 2 | 2 | True | 0 | ROZPOCET
| VV |  | "přípojka vody" (1,100*4)*(1,050*1,550) |  | 7.161 | [12 empty] | VV | 2 | 2 | True | 0 | ROZPOCET
| VV |  | "přípojka plynu" (1,100*3)*(1,050*1,550) |  | 5.371 | [12 empty] | VV | 2 | 2 | True | 0 | ROZPOCET
| VV |  | "souběh vodovodu" (20,000+2,000)*(1,100*1,600) |  | 38.72 | [12 empty] | VV | 2 | 2 | True | 0 | ROZPOCET
| VV |  | "dešť. kanalizace (ověřit hloubku)" 1,100*1,300*1,800 |  | 2.574 | [12 empty] | VV | 2 | 2 | True | 0 | ROZPOCET
| VV |  | "vedení sdělovací" (1,100*5+40,000+46,000+2,500+160,000)*(1,000*1,500) |  | 381 | [12 empty] | VV | 2 | 2 | True | 0 | ROZPOCET
| VV |  | Součet |  | 442.57 | [12 empty] | VV | 2 | 4 | True | 1 | ROZPOCET
17 | K | 151811131 | Zřízení pažicích boxů pro pažení a rozepření stěn rýh podzemního vedení hloubka výkopu do 4 m, šířka do 1,2 m | m2 | 1413.27 |  | 0 | CS ÚRS 2023 01 |  | základní |  | 0 | 0.00058 | 0.8197 | 0 | 0 | 4 | K | 2 |  |  |  | ROZPOCET | 0 | 0 | 0 | 0 | 0 | 1 | 0 | 4 | 390716963
| Online PSC |  | https://podminky.urs.cz/item/CS_URS_2023_01/151811131 | [14 empty] | Online PSC | 2
| VV |  | "D1.1_02-3_Podrobná_situace_3.část | [14 empty] | VV | 2 | 1 | True | 0 | ROZPOCET
| VV |  | "D1.1_03-6_Podélný_profil_stoka_F1 | [14 empty] | VV | 2 | 1 | True | 0 | ROZPOCET
| VV |  | "D1.1_04-3_Vzorový_výkres_uložení_potrubí_PP | [14 empty] | VV | 2 | 1 | True | 0 | ROZPOCET
| VV |  | (433,000-2,500*20)*2*1,845 " odpočet RŠ (Š54 - Š72) |  | 1413.27 | [12 empty] | VV | 2 | 2 | True | 0 | ROZPOCET
| VV |  | Součet |  | 1413.27 | [12 empty] | VV | 2 | 4 | True | 1 | ROZPOCET
18 | K | 151811132 | Zřízení pažicích boxů pro pažení a rozepření stěn rýh podzemního vedení hloubka výkopu do 4 m, šířka přes 1,2 do 2,5 m | m2 | 184.5 |  | 0 | CS ÚRS 2023 01 |  | základní |  | 0 | 0.00059 | 0.10885 | 0 | 0 | 4 | K | 2 |  |  |  | ROZPOCET | 0 | 0 | 0 | 0 | 0 | 1 | 0 | 4 | -92915813
| Online PSC |  | https://podminky.urs.cz/item/CS_URS_2023_01/151811132 | [14 empty] | Online PSC | 2
| VV |  | "D1.1_02-3_Podrobná_situace_3.část | [14 empty] | VV | 2 | 1 | True | 0 | ROZPOCET
| VV |  | "D1.1_03-6_Podélný_profil_stoka_F1 | [14 empty] | VV | 2 | 1 | True | 0 | ROZPOCET
| VV |  | "D1.1_04-3_Vzorový_výkres_uložení_potrubí_PP | [14 empty] | VV | 2 | 1 | True | 0 | ROZPOCET
| VV |  | "20x RŠ (Š54 - Š72)" (2,500*2)*1,845*20 |  | 184.5 | [12 empty] | VV | 2 | 2 | True | 0 | ROZPOCET
| VV |  | Součet |  | 184.5 | [12 empty] | VV | 2 | 4 | True | 1 | ROZPOCET
19 | K | 151811231 | Odstranění pažicích boxů pro pažení a rozepření stěn rýh podzemního vedení hloubka výkopu do 4 m, šířka do 1,2 m | m2 | 1413.27 |  | 0 | CS ÚRS 2023 01 |  | základní |  | 0 | 0 | 0 | 0 | 0 | 4 | K | 2 |  |  |  | ROZPOCET | 0 | 0 | 0 | 0 | 0 | 1 | 0 | 4 | -1651559037
| Online PSC |  | https://podminky.urs.cz/item/CS_URS_2023_01/151811231 | [14 empty] | Online PSC | 2
| VV |  | 1413,270 " VV viz. 151811131 |  | 1413.27 | [12 empty] | VV | 2 | 2 | True | 1 | ROZPOCET
20 | K | 151811232 | Odstranění pažicích boxů pro pažení a rozepření stěn rýh podzemního vedení hloubka výkopu do 4 m, šířka přes 1,2 do 2,5 m | m2 | 184.5 |  | 0 | CS ÚRS 2023 01 |  | základní |  | 0 | 0 | 0 | 0 | 0 | 4 | K | 2 |  |  |  | ROZPOCET | 0 | 0 | 0 | 0 | 0 | 1 | 0 | 4 | -1906914577
| Online PSC |  | https://podminky.urs.cz/item/CS_URS_2023_01/151811232 | [14 empty] | Online PSC | 2
| VV |  | 184,500 " VV viz. 151811132 |  | 184.5 | [12 empty] | VV | 2 | 2 | True | 1 | ROZPOCET
21 | K | 162651111 | Vodorovné přemístění výkopku nebo sypaniny po suchu na obvyklém dopravním prostředku, bez naložení výkopku, avšak se složením bez rozhrnutí z horniny třídy těžitelnosti I skupiny 1 až 3 na vzdálenost přes 3 000 do 4 000 m | m3 | 342.637 |  | 0 | CS ÚRS 2023 01 |  | základní |  | 0 | 0 | 0 | 0 | 0 | 4 | K | 2 |  |  |  | ROZPOCET | 0 | 0 | 0 | 0 | 0 | 1 | 0 | 4 | 1464463661
| Online PSC |  | https://podminky.urs.cz/item/CS_URS_2023_01/162651111 | [14 empty] | Online PSC | 2
| VV |  | "přemístění výkopku na staveništní deponii k vytřídění pro zpětný zásyp | [14 empty] | VV | 2 | 1 | True | 0 | ROZPOCET
| VV |  | 17,072 " VV viz. 132212221 |  | 17.072 | [12 empty] | VV | 2 | 2 | True | 0 | ROZPOCET
| VV |  | 204,997 " VV viz. 132255204 |  | 204.997 | [12 empty] | VV | 2 | 2 | True | 0 | ROZPOCET
| VV |  | "přemístění vytříděné zeminy vhodn do zásypu ze staveništní deponie | [14 empty] | VV | 2 | 1 | True | 0 | ROZPOCET
| VV |  | 7,798*50/100 " VV viz. 174111101 (50% objemu zásypu) |  | 3.899 | [12 empty] | VV | 2 | 2 | True | 0 | ROZPOCET
| VV |  | 233,337*50/100 " VV viz. 174151101 (50% objemu zásypu) |  | 116.669 | [12 empty] | VV | 2 | 2 | True | 0 | ROZPOCET
| VV |  | Součet |  | 342.637 | [12 empty] | VV | 2 | 4 | True | 1 | ROZPOCET
22 | K | 162751117 | Vodorovné přemístění výkopku nebo sypaniny po suchu na obvyklém dopravním prostředku, bez naložení výkopku, avšak se složením bez rozhrnutí z horniny třídy těžitelnosti I skupiny 1 až 3 na vzdálenost přes 9 000 do 10 000 m | m3 | 101.501 |  | 0 | CS ÚRS 2023 01 |  | základní |  | 0 | 0 | 0 | 0 | 0 | 4 | K | 2 |  |  |  | ROZPOCET | 0 | 0 | 0 | 0 | 0 | 1 | 0 | 4 | 1500001331
| Online PSC |  | https://podminky.urs.cz/item/CS_URS_2023_01/162751117 | [14 empty] | Online PSC | 2
| VV |  | "přebytečná zemina po vytřídění ze staveništní deponie na trvalou skládku | [14 empty] | VV | 2 | 1 | True | 0 | ROZPOCET
| VV |  | 17,072 " VV viz. 132212221 |  | 17.072 | [12 empty] | VV | 2 | 2 | True | 0 | ROZPOCET
| VV |  | 204,997 " VV viz. 132255204 |  | 204.997 | [12 empty] | VV | 2 | 2 | True | 0 | ROZPOCET
| VV |  | -7,798*50/100 " VV viz. 174111101 (50% objemu zásypu) |  | -3.899 | [12 empty] | VV | 2 | 2 | True | 0 | ROZPOCET
| VV |  | -233,337*50/100 " VV viz. 174151101 (50% objemu zásypu) |  | -116.669 | [12 empty] | VV | 2 | 2 | True | 0 | ROZPOCET
| VV |  | Součet |  | 101.501 | [12 empty] | VV | 2 | 4 | True | 1 | ROZPOCET
23 | K | 162751137 | Vodorovné přemístění výkopku nebo sypaniny po suchu na obvyklém dopravním prostředku, bez naložení výkopku, avšak se složením bez rozhrnutí z horniny třídy těžitelnosti II skupiny 4 a 5 na vzdálenost přes 9 000 do 10 000 m | m3 | 518.163 |  | 0 | CS ÚRS 2023 01 |  | základní |  | 0 | 0 | 0 | 0 | 0 | 4 | K | 2 |  |  |  | ROZPOCET | 0 | 0 | 0 | 0 | 0 | 1 | 0 | 4 | 803891951
| Online PSC |  | https://podminky.urs.cz/item/CS_URS_2023_01/162751137 | [14 empty] | Online PSC | 2
| VV |  | "přebytečný výkopek na trvalou skládku | [14 empty] | VV | 2 | 1 | True | 0 | ROZPOCET
| VV |  | 22,764 " VV viz. 132312221 |  | 22.764 | [12 empty] | VV | 2 | 2 | True | 0 | ROZPOCET
| VV |  | 273,330 " VV viz. 132355204 |  | 273.33 | [12 empty] | VV | 2 | 2 | True | 0 | ROZPOCET
| VV |  | 17,072 " VV viz. 132412221 |  | 17.072 | [12 empty] | VV | 2 | 2 | True | 0 | ROZPOCET
| VV |  | 204,997 " VV viz. 132455204 |  | 204.997 | [12 empty] | VV | 2 | 2 | True | 0 | ROZPOCET
| VV |  | Součet |  | 518.163 | [12 empty] | VV | 2 | 4 | True | 1 | ROZPOCET
24 | K | 162751139 | Vodorovné přemístění výkopku nebo sypaniny po suchu na obvyklém dopravním prostředku, bez naložení výkopku, avšak se složením bez rozhrnutí z horniny třídy těžitelnosti II skupiny 4 a 5 na vzdálenost Příplatek k ceně za každých dalších i započatých 1 000 m | m3 | 2590.815 |  | 0 | CS ÚRS 2023 01 |  | základní |  | 0 | 0 | 0 | 0 | 0 | 4 | K | 2 |  |  |  | ROZPOCET | 0 | 0 | 0 | 0 | 0 | 1 | 0 | 4 | -964499727
| Online PSC |  | https://podminky.urs.cz/item/CS_URS_2023_01/162751139 | [14 empty] | Online PSC | 2
| VV |  | 518,163 " VV viz. 162751137 |  | 518.163 | [12 empty] | VV | 2 | 2 | True | 1 | ROZPOCET
| VV |  | 518,163*5 'Přepočtené koeficientem množství |  | 2590.815 | [12 empty] | VV | 2 | 2 | False | 1 | ROZPOCET
25 | K | 171152111 | Uložení sypaniny do zhutněných násypů pro silnice, dálnice a letiště s rozprostřením sypaniny ve vrstvách, s hrubým urovnáním a uzavřením povrchu násypu z hornin nesoudržných sypkých v aktivní zóně | m3 | 105.575 |  | 0 | CS ÚRS 2023 01 |  | základní |  | 0 | 0 | 0 | 0 | 0 | 4 | K | 2 |  |  |  | ROZPOCET | 0 | 0 | 0 | 0 | 0 | 1 | 0 | 4 | -169680237
| Online PSC |  | https://podminky.urs.cz/item/CS_URS_2023_01/171152111 | [14 empty] | Online PSC | 2
| VV |  | "D1.1_03-6_Podélný_profil_stoka_F1 | [14 empty] | VV | 2 | 1 | True | 0 | ROZPOCET
| VV |  | "D1.1_04-5.2_Vzorový_výkres_řez_místní_komunikací | [14 empty] | VV | 2 | 1 | True | 0 | ROZPOCET
| VV |  | "násyp ŠD aktivní zóny komunikace tl. 500 mm" (433,000-266,500)*1,100*0,500 |  | 91.575 | [12 empty] | VV | 2 | 2 | True | 0 | ROZPOCET
| VV |  | "8x rozšíření v místě RŠ (Š54 - Š72)" ((2,500*0,700*2)*0,500)*8 |  | 14 | [12 empty] | VV | 2 | 2 | True | 0 | ROZPOCET
| VV |  | Součet |  | 105.575 | [12 empty] | VV | 2 | 4 | True | 1 | ROZPOCET
26 | M | 58344003 | kamenivo drcené hrubé frakce 63/125 | t | 211.15 |  | 0 | CS ÚRS 2023 01 |  | základní |  | 0 | 0 | 0 | 0 | 0 | 8 | M | 2 |  |  |  | ROZPOCET | 0 | 0 | 0 | 0 | 0 | 1 | 0 | 4 | -395144589
| VV |  | 105,575*2 'Přepočtené koeficientem množství |  | 211.15 | [12 empty] | VV | 2 | 2 | False | 1 | ROZPOCET
27 | K | 171201231 | Poplatek za uložení stavebního odpadu na recyklační skládce (skládkovné) zeminy a kamení zatříděného do Katalogu odpadů pod kódem 17 05 04 | t | 1146.378 |  | 0 | CS ÚRS 2023 01 |  | základní |  | 0 | 0 | 0 | 0 | 0 | 4 | K | 2 |  |  |  | ROZPOCET | 0 | 0 | 0 | 0 | 0 | 1 | 0 | 4 | -981873300
| Online PSC |  | https://podminky.urs.cz/item/CS_URS_2023_01/171201231 | [14 empty] | Online PSC | 2
| VV |  | "pro VV SP stanovena objemová hmotnost výkopku 1850 kg/m3 | [14 empty] | VV | 2 | 1 | True | 0 | ROZPOCET
| VV |  | 101,501 " VV viz. 162751117 |  | 101.501 | [12 empty] | VV | 2 | 2 | True | 0 | ROZPOCET
| VV |  | 518,163 " VV viz. 162751137 |  | 518.163 | [12 empty] | VV | 2 | 2 | True | 0 | ROZPOCET
| VV |  | Mezisoučet " trvalá skládka |  | 619.664 | [12 empty] | VV | 2 | 3 | True | 0 | ROZPOCET
| VV |  | Součet |  | 619.664 | [12 empty] | VV | 2 | 4 | True | 1 | ROZPOCET
| VV |  | 619,664*1,85 'Přepočtené koeficientem množství |  | 1146.378 | [12 empty] | VV | 2 | 2 | False | 1 | ROZPOCET
28 | K | 171251201 | Uložení sypaniny na skládky nebo meziskládky bez hutnění s upravením uložené sypaniny do předepsaného tvaru | m3 | 841.733 |  | 0 | CS ÚRS 2023 01 |  | základní |  | 0 | 0 | 0 | 0 | 0 | 4 | K | 2 |  |  |  | ROZPOCET | 0 | 0 | 0 | 0 | 0 | 1 | 0 | 4 | 1002703088
| Online PSC |  | https://podminky.urs.cz/item/CS_URS_2023_01/171251201 | [14 empty] | Online PSC | 2
| VV |  | 17,072 " VV viz. 132212221 |  | 17.072 | [12 empty] | VV | 2 | 2 | True | 0 | ROZPOCET
| VV |  | 204,997 " VV viz. 132255204 |  | 204.997 | [12 empty] | VV | 2 | 2 | True | 0 | ROZPOCET
| VV |  | Mezisoučet " staveništní deponie |  | 222.069 | [12 empty] | VV | 2 | 3 | True | 0 | ROZPOCET
| VV |  | 101,501 " VV viz. 162751117 |  | 101.501 | [12 empty] | VV | 2 | 2 | True | 0 | ROZPOCET
| VV |  | 518,163 " VV viz. 162751137 |  | 518.163 | [12 empty] | VV | 2 | 2 | True | 0 | ROZPOCET
| VV |  | Mezisoučet " trvalá skládka |  | 619.664 | [12 empty] | VV | 2 | 3 | True | 0 | ROZPOCET
| VV |  | Součet |  | 841.733 | [12 empty] | VV | 2 | 4 | True | 1 | ROZPOCET
29 | K | 174111101 | Zásyp sypaninou z jakékoliv horniny ručně s uložením výkopku ve vrstvách se zhutněním jam, šachet, rýh nebo kolem objektů v těchto vykopávkách | m3 | 7.798 |  | 0 | CS ÚRS 2023 01 |  | základní |  | 0 | 0 | 0 | 0 | 0 | 4 | K | 2 |  |  |  | ROZPOCET | 0 | 0 | 0 | 0 | 0 | 1 | 0 | 4 | 702836244
| Online PSC |  | https://podminky.urs.cz/item/CS_URS_2023_01/174111101 | [14 empty] | Online PSC | 2
| VV |  | "D1.1_02-3_Podrobná_situace_3.část | [14 empty] | VV | 2 | 1 | True | 0 | ROZPOCET
| VV |  | "D1.1_03-6_Podélný_profil_stoka_F1 | [14 empty] | VV | 2 | 1 | True | 0 | ROZPOCET
| VV |  | "D1.1_04-3_Vzorový_výkres_uložení_potrubí_PP | [14 empty] | VV | 2 | 1 | True | 0 | ROZPOCET
| VV |  | "zpětný zásyp vytříděnou zeminou (50% objemu zásypu) a ŠTP (50% objemu zásypu) | [14 empty] | VV | 2 | 1 | True | 0 | ROZPOCET
| VV |  | 35,000*1,100*1,845 |  | 71.033 | [12 empty] | VV | 2 | 2 | True | 0 | ROZPOCET
| VV |  | "rozšíření v místě RŠ" (2,500*0,700*2)*1,845*1 |  | 6.458 | [12 empty] | VV | 2 | 2 | True | 0 | ROZPOCET
| VV |  | "odpočet ŠTP lože" -(35,000*1,100*0,100) |  | -3.85 | [12 empty] | VV | 2 | 2 | True | 0 | ROZPOCET
| VV |  | "odpočet ŠTP lože RŠ" -(2,500*2,500*0,150)*1 |  | -0.938 | [12 empty] | VV | 2 | 2 | True | 0 | ROZPOCET
| VV |  | "odpočet bet. podkl. desky RŠ" -(1,500*1,500*0,100)*1 |  | -0.225 | [12 empty] | VV | 2 | 2 | True | 0 | ROZPOCET
| VV |  | "odpočet ŠTP obsypu" -(35,000*1,100*0,600) |  | -23.1 | [12 empty] | VV | 2 | 2 | True | 0 | ROZPOCET
| VV |  | "odpočet násypu ŠD aktivní zóny komunikace" -(35,000*1,100*0,500) |  | -19.25 | [12 empty] | VV | 2 | 2 | True | 0 | ROZPOCET
| VV |  | "odpočet násypu ŠD aktivní zóny komunikace v místě RŠ" -(2,500*0,700*2)*0,500*1 |  | -1.75 | [12 empty] | VV | 2 | 2 | True | 0 | ROZPOCET
| VV |  | "odpočet skladby MK" -(35,000*1,100*0,490) |  | -18.865 | [12 empty] | VV | 2 | 2 | True | 0 | ROZPOCET
| VV |  | "odpočet skladby MK v místě RŠ" -(2,500*0,700*2)*0,490*1 |  | -1.715 | [12 empty] | VV | 2 | 2 | True | 0 | ROZPOCET
| VV |  | Součet |  | 7.798 | [12 empty] | VV | 2 | 4 | True | 1 | ROZPOCET
30 | M | 58331200 | štěrkopísek netříděný | t | 7.798 |  | 0 | CS ÚRS 2023 01 |  | základní |  | 0 | 0 | 0 | 0 | 0 | 8 | M | 2 |  |  |  | ROZPOCET | 0 | 0 | 0 | 0 | 0 | 1 | 0 | 4 | -1494432517
| VV |  | 7,798*50/100 " VV viz. 174111101 |  | 3.899 | [12 empty] | VV | 2 | 2 | True | 1 | ROZPOCET
| VV |  | 3,899*2 'Přepočtené koeficientem množství |  | 7.798 | [12 empty] | VV | 2 | 2 | False | 1 | ROZPOCET
31 | K | 174151101 | Zásyp sypaninou z jakékoliv horniny strojně s uložením výkopku ve vrstvách se zhutněním jam, šachet, rýh nebo kolem objektů v těchto vykopávkách | m3 | 233.337 |  | 0 | CS ÚRS 2023 01 |  | základní |  | 0 | 0 | 0 | 0 | 0 | 4 | K | 2 |  |  |  | ROZPOCET | 0 | 0 | 0 | 0 | 0 | 1 | 0 | 4 | -1166537641
| Online PSC |  | https://podminky.urs.cz/item/CS_URS_2023_01/174151101 | [14 empty] | Online PSC | 2
| VV |  | "D1.1_02-3_Podrobná_situace_3.část | [14 empty] | VV | 2 | 1 | True | 0 | ROZPOCET
| VV |  | "D1.1_03-6_Podélný_profil_stoka_F1 | [14 empty] | VV | 2 | 1 | True | 0 | ROZPOCET
| VV |  | "D1.1_04-3_Vzorový_výkres_uložení_potrubí_PP | [14 empty] | VV | 2 | 1 | True | 0 | ROZPOCET
| VV |  | "zpětný zásyp vytříděnou zeminou (50% objemu zásypu) a ŠTP (50% objemu zásypu) | [14 empty] | VV | 2 | 1 | True | 0 | ROZPOCET
| VV |  | (433,000-35,000)*1,100*1,845 |  | 807.741 | [12 empty] | VV | 2 | 2 | True | 0 | ROZPOCET
| VV |  | "rozšíření v místě RŠ" (2,500*0,700*2)*1,845*19 |  | 122.693 | [12 empty] | VV | 2 | 2 | True | 0 | ROZPOCET
| VV |  | "odpočet ŠTP lože" -(433,000-35,000)*1,100*0,100 |  | -43.78 | [12 empty] | VV | 2 | 2 | True | 0 | ROZPOCET
| VV |  | "odpočet ŠTP lože RŠ" -(2,500*2,500*0,150)*19 |  | -17.813 | [12 empty] | VV | 2 | 2 | True | 0 | ROZPOCET
| VV |  | "odpočet bet. podkl. desky RŠ" -(1,500*1,500*0,100)*19 |  | -4.275 | [12 empty] | VV | 2 | 2 | True | 0 | ROZPOCET
| VV |  | "odpočet ŠTP obsypu" -(433,000-35,000)*1,100*0,600 |  | -262.68 | [12 empty] | VV | 2 | 2 | True | 0 | ROZPOCET
| VV |  | "odpočet násypu ŠD aktivní zóny komunikace" -(433,000-266,50-35,000)*1,100*0,500 |  | -72.325 | [12 empty] | VV | 2 | 2 | True | 0 | ROZPOCET
| VV |  | "odpočet násypu ŠD aktivní zóny komunikace v místě RŠ" -(2,500*0,700*2)*0,500*7 |  | -12.25 | [12 empty] | VV | 2 | 2 | True | 0 | ROZPOCET
| VV |  | "odpočet skladby MK" -(433,000-266,500-35,000)*1,100*0,490 |  | -70.879 | [12 empty] | VV | 2 | 2 | True | 0 | ROZPOCET
| VV |  | "odpočet skladby MK v místě RŠ" -(2,500*0,700*2)*0,490*7 |  | -12.005 | [12 empty] | VV | 2 | 2 | True | 0 | ROZPOCET
| VV |  | "odpočet skladby SÚS" -(266,500*1,100*0,600) |  | -175.89 | [12 empty] | VV | 2 | 2 | True | 0 | ROZPOCET
| VV |  | "odpočet skladby SÚS v místě RŠ" -(2,500*0,700*2)*0,600*12 |  | -25.2 | [12 empty] | VV | 2 | 2 | True | 0 | ROZPOCET
| VV |  | Součet |  | 233.337 | [12 empty] | VV | 2 | 4 | True | 1 | ROZPOCET
32 | M | 58331200 | štěrkopísek netříděný | t | 233.338 |  | 0 | CS ÚRS 2023 01 |  | základní |  | 0 | 0 | 0 | 0 | 0 | 8 | M | 2 |  |  |  | ROZPOCET | 0 | 0 | 0 | 0 | 0 | 1 | 0 | 4 | -1693929766
| VV |  | 233,337*50/100 " VV viz. 174151101 |  | 116.669 | [12 empty] | VV | 2 | 2 | True | 1 | ROZPOCET
| VV |  | 116,669*2 'Přepočtené koeficientem množství |  | 233.338 | [12 empty] | VV | 2 | 2 | False | 1 | ROZPOCET
33 | K | 175111101 | Obsypání potrubí ručně sypaninou z vhodných hornin třídy těžitelnosti I a II, skupiny 1 až 4 nebo materiálem připraveným podél výkopu ve vzdálenosti do 3 m od jeho kraje pro jakoukoliv hloubku výkopu a míru zhutnění bez prohození sypaniny | m3 | 19.86 |  | 0 | CS ÚRS 2023 01 |  | základní |  | 0 | 0 | 0 | 0 | 0 | 4 | K | 2 |  |  |  | ROZPOCET | 0 | 0 | 0 | 0 | 0 | 1 | 0 | 4 | -539596161
| Online PSC |  | https://podminky.urs.cz/item/CS_URS_2023_01/175111101 | [14 empty] | Online PSC | 2
| VV |  | "D1.1_02-3_Podrobná_situace_3.část | [14 empty] | VV | 2 | 1 | True | 0 | ROZPOCET
| VV |  | "D1.1_03-6_Podélný_profil_stoka_F1 | [14 empty] | VV | 2 | 1 | True | 0 | ROZPOCET
| VV |  | "D1.1_04-3_Vzorový_výkres_uložení_potrubí_PP | [14 empty] | VV | 2 | 1 | True | 0 | ROZPOCET
| VV |  | "min. 300 mm nad vrchol potrubí | [14 empty] | VV | 2 | 1 | True | 0 | ROZPOCET
| VV |  | (35,000-1,300*1)*1,100*0,600 |  | 22.242 | [12 empty] | VV | 2 | 2 | True | 0 | ROZPOCET
| VV |  | "odpočet potrubí DN 300" -(Pi*(0,150)^2)*(35,000-1,300*1) |  | -2.382 | [12 empty] | VV | 2 | 2 | True | 0 | ROZPOCET
| VV |  | Součet |  | 19.86 | [12 empty] | VV | 2 | 4 | True | 1 | ROZPOCET
34 | M | 58337302 | štěrkopísek frakce 0/16 | t | 39.72 |  | 0 | CS ÚRS 2023 01 |  | základní |  | 0 | 0 | 0 | 0 | 0 | 8 | M | 2 |  |  |  | ROZPOCET | 0 | 0 | 0 | 0 | 0 | 1 | 0 | 4 | 2121192733
| VV |  | 19,86*2 'Přepočtené koeficientem množství |  | 39.72 | [12 empty] | VV | 2 | 2 | False | 1 | ROZPOCET
35 | K | 175151101 | Obsypání potrubí strojně sypaninou z vhodných třídy těžitelnosti I a II, skupiny 1 až 4 nebo materiálem připraveným podél výkopu ve vzdálenosti do 3 m od jeho kraje, pro jakoukoliv hloubku výkopu a míru zhutnění bez prohození sypaniny | m3 | 219.991 |  | 0 | CS ÚRS 2023 01 |  | základní |  | 0 | 0 | 0 | 0 | 0 | 4 | K | 2 |  |  |  | ROZPOCET | 0 | 0 | 0 | 0 | 0 | 1 | 0 | 4 | 875507493
| Online PSC |  | https://podminky.urs.cz/item/CS_URS_2023_01/175151101 | [14 empty] | Online PSC | 2
| VV |  | "D1.1_02-3_Podrobná_situace_3.část | [14 empty] | VV | 2 | 1 | True | 0 | ROZPOCET
| VV |  | "D1.1_03-6_Podélný_profil_stoka_F1 | [14 empty] | VV | 2 | 1 | True | 0 | ROZPOCET
| VV |  | "D1.1_04-3_Vzorový_výkres_uložení_potrubí_PP | [14 empty] | VV | 2 | 1 | True | 0 | ROZPOCET
| VV |  | "min. 300 mm nad vrchol potrubí | [14 empty] | VV | 2 | 1 | True | 0 | ROZPOCET
| VV |  | (433,000-35,000-1,300*19)*1,100*0,600 |  | 246.378 | [12 empty] | VV | 2 | 2 | True | 0 | ROZPOCET
| VV |  | "odpočet potrubí DN 300" -(Pi*(0,150)^2)*(433,000-35,000-1,300*19) |  | -26.387 | [12 empty] | VV | 2 | 2 | True | 0 | ROZPOCET
| VV |  | Součet |  | 219.991 | [12 empty] | VV | 2 | 4 | True | 1 | ROZPOCET
36 | M | 58337302 | štěrkopísek frakce 0/16 | t | 439.982 |  | 0 | CS ÚRS 2023 01 |  | základní |  | 0 | 0 | 0 | 0 | 0 | 8 | M | 2 |  |  |  | ROZPOCET | 0 | 0 | 0 | 0 | 0 | 1 | 0 | 4 | 1265931547
| VV |  | 219,991*2 'Přepočtené koeficientem množství |  | 439.982 | [12 empty] | VV | 2 | 2 | False | 1 | ROZPOCET
| D | 3 | Svislé a kompletní konstrukce |  |  |  | 0 |  |  |  |  | 0 |  | 0 |  | 0 | 1 | D | 1 |  |  |  | ROZPOCET | [6 empty] | 0
37 | K | 359901111 | Vyčištění stok jakékoliv výšky | m | 433 |  | 0 | CS ÚRS 2023 01 |  | základní |  | 0 | 0 | 0 | 0 | 0 | 4 | K | 2 |  |  |  | ROZPOCET | 0 | 0 | 0 | 0 | 0 | 1 | 0 | 4 | 1951100105
| Online PSC |  | https://podminky.urs.cz/item/CS_URS_2023_01/359901111 | [14 empty] | Online PSC | 2
| VV |  | "D1.1_02-3_Podrobná_situace_3.část | [14 empty] | VV | 2 | 1 | True | 0 | ROZPOCET
| VV |  | "před předáním do užívání | [14 empty] | VV | 2 | 1 | True | 0 | ROZPOCET
| VV |  | 433,000 |  | 433 | [12 empty] | VV | 2 | 2 | True | 0 | ROZPOCET
| VV |  | Součet |  | 433 | [12 empty] | VV | 2 | 4 | True | 1 | ROZPOCET
38 | K | 359901211 | Monitoring stok (kamerový systém) jakékoli výšky nová kanalizace | m | 433 |  | 0 | CS ÚRS 2023 01 |  | základní |  | 0 | 0 | 0 | 0 | 0 | 4 | K | 2 |  |  |  | ROZPOCET | 0 | 0 | 0 | 0 | 0 | 1 | 0 | 4 | 121722248
| Online PSC |  | https://podminky.urs.cz/item/CS_URS_2023_01/359901211 | [14 empty] | Online PSC | 2
| VV |  | "D1.1_02-3_Podrobná_situace_3.část | [14 empty] | VV | 2 | 1 | True | 0 | ROZPOCET
| VV |  | "před předáním do užívání | [14 empty] | VV | 2 | 1 | True | 0 | ROZPOCET
| VV |  | 433,000 |  | 433 | [12 empty] | VV | 2 | 2 | True | 0 | ROZPOCET
| VV |  | Součet |  | 433 | [12 empty] | VV | 2 | 4 | True | 1 | ROZPOCET
| D | 4 | Vodorovné konstrukce |  |  |  | 0 |  |  |  |  | 0 |  | 11.5987 |  | 0 | 1 | D | 1 |  |  |  | ROZPOCET | [6 empty] | 0
39 | K | 451573111 | Lože pod potrubí, stoky a drobné objekty v otevřeném výkopu z písku a štěrkopísku do 63 mm | m3 | 63.52 |  | 0 | CS ÚRS 2023 01 |  | základní |  | 0 | 0 | 0 | 0 | 0 | 4 | K | 2 |  |  |  | ROZPOCET | 0 | 0 | 0 | 0 | 0 | 1 | 0 | 4 | 358609206
| Online PSC |  | https://podminky.urs.cz/item/CS_URS_2023_01/451573111 | [14 empty] | Online PSC | 2
| VV |  | "D1.1_02-3_Podrobná_situace_3.část | [14 empty] | VV | 2 | 1 | True | 0 | ROZPOCET
| VV |  | "D1.1_03-6_Podélný_profil_stoka_F1 | [14 empty] | VV | 2 | 1 | True | 0 | ROZPOCET
| VV |  | "D1.1_04-3_Vzorový_výkres_uložení_potrubí_PP | [14 empty] | VV | 2 | 1 | True | 0 | ROZPOCET
| VV |  | "ŠTP lože tl. 100 mm" (433,000-1,300*20)*1,100*0,100 |  | 44.77 | [12 empty] | VV | 2 | 2 | True | 0 | ROZPOCET
| VV |  | Mezisoučet " kanalizace |  | 44.77 | [12 empty] | VV | 2 | 3 | True | 0 | ROZPOCET
| VV |  | "D1.1_04-1_Vzorový_výkres_prefabrikovaná_šachta | [14 empty] | VV | 2 | 1 | True | 0 | ROZPOCET
| VV |  | "ŠTP podsyp tl. 150 mm 20x RŠ (Š54 - Š72)" (2,500*2,500*0,150)*20 |  | 18.75 | [12 empty] | VV | 2 | 2 | True | 0 | ROZPOCET
| VV |  | Mezisoučet " RŠ |  | 18.75 | [12 empty] | VV | 2 | 3 | True | 0 | ROZPOCET
| VV |  | Součet |  | 63.52 | [12 empty] | VV | 2 | 4 | True | 1 | ROZPOCET
40 | K | 452112112 | Osazení betonových dílců prstenců nebo rámů pod poklopy a mříže, výšky do 100 mm | kus | 10 |  | 0 | CS ÚRS 2023 01 |  | základní |  | 0 | 0.22394 | 2.2394 | 0 | 0 | 4 | K | 2 |  |  |  | ROZPOCET | 0 | 0 | 0 | 0 | 0 | 1 | 0 | 4 | 438508277
| Online PSC |  | https://podminky.urs.cz/item/CS_URS_2023_01/452112112 | [14 empty] | Online PSC | 2
| VV |  | "D1.1_03-6_Podélný_profil_stoka_F1 | [14 empty] | VV | 2 | 1 | True | 0 | ROZPOCET
| VV |  | "D1.1_04-1_Vzorový_výkres_prefabrikovaná_šachta | [14 empty] | VV | 2 | 1 | True | 0 | ROZPOCET
| VV |  | "Š54 (h=100 mm)" 1,000 |  | 1 | [12 empty] | VV | 2 | 2 | True | 0 | ROZPOCET
| VV |  | "Š55 (h=100 mm)" 1,000 |  | 1 | [12 empty] | VV | 2 | 2 | True | 0 | ROZPOCET
| VV |  | "Š55a (h=40 mm)" 1,000 |  | 1 | [12 empty] | VV | 2 | 2 | True | 0 | ROZPOCET
| VV |  | "Š56 (h=100 mm)" 2,000 |  | 2 | [12 empty] | VV | 2 | 2 | True | 0 | ROZPOCET
| VV |  | "Š58 (h=100 mm)" 1,000 |  | 1 | [12 empty] | VV | 2 | 2 | True | 0 | ROZPOCET
| VV |  | "Š59 (h=100 mm)" 1,000 |  | 1 | [12 empty] | VV | 2 | 2 | True | 0 | ROZPOCET
| VV |  | "Š60 (h=100 mm)" 1,000 |  | 1 | [12 empty] | VV | 2 | 2 | True | 0 | ROZPOCET
| VV |  | "Š65 (h=100 mm)" 1,000 |  | 1 | [12 empty] | VV | 2 | 2 | True | 0 | ROZPOCET
| VV |  | "Š68 (h=100 mm)" 1,000 |  | 1 | [12 empty] | VV | 2 | 2 | True | 0 | ROZPOCET
| VV |  | Součet |  | 10 | [12 empty] | VV | 2 | 4 | True | 1 | ROZPOCET
41 | M | 59224184 | prstenec šachtový vyrovnávací betonový 625x120x40mm | kus | 1.02 |  | 0 | CS ÚRS 2023 01 |  | základní |  | 0 | 0.028 | 0.02856 | 0 | 0 | 8 | M | 2 |  |  |  | ROZPOCET | 0 | 0 | 0 | 0 | 0 | 1 | 0 | 4 | 714849748
| VV |  | 1*1,02 'Přepočtené koeficientem množství |  | 1.02 | [12 empty] | VV | 2 | 2 | False | 1 | ROZPOCET
42 | M | 59224187 | prstenec šachtový vyrovnávací betonový 625x120x100mm | kus | 9.18 |  | 0 | CS ÚRS 2023 01 |  | základní |  | 0 | 0.068 | 0.62424 | 0 | 0 | 8 | M | 2 |  |  |  | ROZPOCET | 0 | 0 | 0 | 0 | 0 | 1 | 0 | 4 | -147723466
| VV |  | 9*1,02 'Přepočtené koeficientem množství |  | 9.18 | [12 empty] | VV | 2 | 2 | False | 1 | ROZPOCET
43 | K | 452112122 | Osazení betonových dílců prstenců nebo rámů pod poklopy a mříže, výšky přes 100 do 200 mm | kus | 10 |  | 0 | CS ÚRS 2023 01 |  | základní |  | 0 | 0.22394 | 2.2394 | 0 | 0 | 4 | K | 2 |  |  |  | ROZPOCET | 0 | 0 | 0 | 0 | 0 | 1 | 0 | 4 | 1850813092
| Online PSC |  | https://podminky.urs.cz/item/CS_URS_2023_01/452112122 | [14 empty] | Online PSC | 2
| VV |  | "D1.1_03-6_Podélný_profil_stoka_F1 | [14 empty] | VV | 2 | 1 | True | 0 | ROZPOCET
| VV |  | "D1.1_04-1_Vzorový_výkres_prefabrikovaná_šachta | [14 empty] | VV | 2 | 1 | True | 0 | ROZPOCET
| VV |  | "Š55 (h=120 mm)" 1,000 |  | 1 | [12 empty] | VV | 2 | 2 | True | 0 | ROZPOCET
| VV |  | "Š55a (h=120 mm)" 1,000 |  | 1 | [12 empty] | VV | 2 | 2 | True | 0 | ROZPOCET
| VV |  | "Š57 (h=120 mm)" 1,000 |  | 1 | [12 empty] | VV | 2 | 2 | True | 0 | ROZPOCET
| VV |  | "Š58 (h=120 mm)" 1,000 |  | 1 | [12 empty] | VV | 2 | 2 | True | 0 | ROZPOCET
| VV |  | "Š59 (h=120 mm)" 1,000 |  | 1 | [12 empty] | VV | 2 | 2 | True | 0 | ROZPOCET
| VV |  | "Š60 (h=120 mm)" 1,000 |  | 1 | [12 empty] | VV | 2 | 2 | True | 0 | ROZPOCET
| VV |  | "Š61 (h=120 mm)" 1,000 |  | 1 | [12 empty] | VV | 2 | 2 | True | 0 | ROZPOCET
| VV |  | "Š64 (h=120 mm)" 1,000 |  | 1 | [12 empty] | VV | 2 | 2 | True | 0 | ROZPOCET
| VV |  | "Š66 (h=120 mm)" 1,000 |  | 1 | [12 empty] | VV | 2 | 2 | True | 0 | ROZPOCET
| VV |  | "Š67 (h=120 mm)" 1,000 |  | 1 | [12 empty] | VV | 2 | 2 | True | 0 | ROZPOCET
| VV |  | Součet |  | 10 | [12 empty] | VV | 2 | 4 | True | 1 | ROZPOCET
44 | M | 59224188 | prstenec šachtový vyrovnávací betonový 625x120x120mm | kus | 10.2 |  | 0 | CS ÚRS 2023 01 |  | základní |  | 0 | 0.081 | 0.8262 | 0 | 0 | 8 | M | 2 |  |  |  | ROZPOCET | 0 | 0 | 0 | 0 | 0 | 1 | 0 | 4 | -1810068834
| VV |  | 10*1,02 'Přepočtené koeficientem množství |  | 10.2 | [12 empty] | VV | 2 | 2 | False | 1 | ROZPOCET
45 | K | 452311131 | Podkladní a zajišťovací konstrukce z betonu prostého v otevřeném výkopu bez zvýšených nároků na prostředí desky pod potrubí, stoky a drobné objekty z betonu tř. C 12/15 | m3 | 4.5 |  | 0 | CS ÚRS 2023 01 |  | základní |  | 0 | 0 | 0 | 0 | 0 | 4 | K | 2 |  |  |  | ROZPOCET | 0 | 0 | 0 | 0 | 0 | 1 | 0 | 4 | 243147689
| Online PSC |  | https://podminky.urs.cz/item/CS_URS_2023_01/452311131 | [14 empty] | Online PSC | 2
| VV |  | "D1.1_04-1_Vzorový_výkres_prefabrikovaná_šachta | [14 empty] | VV | 2 | 1 | True | 0 | ROZPOCET
| VV |  | "podkladní beton. deska tl. 100 mm | [14 empty] | VV | 2 | 1 | True | 0 | ROZPOCET
| VV |  | "20x RŠ (Š54 - Š72)" (1,500*1,500*0,100)*20 |  | 4.5 | [12 empty] | VV | 2 | 2 | True | 0 | ROZPOCET
| VV |  | Součet |  | 4.5 | [12 empty] | VV | 2 | 4 | True | 1 | ROZPOCET
46 | K | 452351101 | Bednění podkladních a zajišťovacích konstrukcí v otevřeném výkopu desek nebo sedlových loží pod potrubí, stoky a drobné objekty | m2 | 12 |  | 0 | CS ÚRS 2023 01 |  | základní |  | 0 | 0.00632 | 0.07584 | 0 | 0 | 4 | K | 2 |  |  |  | ROZPOCET | 0 | 0 | 0 | 0 | 0 | 1 | 0 | 4 | 1330967110
| Online PSC |  | https://podminky.urs.cz/item/CS_URS_2023_01/452351101 | [14 empty] | Online PSC | 2
| VV |  | "D1.1_04-1_Vzorový_výkres_prefabrikovaná_šachta | [14 empty] | VV | 2 | 1 | True | 0 | ROZPOCET
| VV |  | "podkladní beton. deska tl. 100 mm | [14 empty] | VV | 2 | 1 | True | 0 | ROZPOCET
| VV |  | "20x RŠ (Š54 - Š72)" (1,500*4*0,100)*20 |  | 12 | [12 empty] | VV | 2 | 2 | True | 0 | ROZPOCET
| VV |  | Součet |  | 12 | [12 empty] | VV | 2 | 4 | True | 1 | ROZPOCET
47 | K | 452386111 | Podkladní a vyrovnávací konstrukce z betonu vyrovnávací prstence z prostého betonu tř. C 25/30 pod poklopy a mříže, výšky do 100 mm | kus | 12 |  | 0 | CS ÚRS 2023 01 |  | základní |  | 0 | 0.08832 | 1.0598 | 0 | 0 | 4 | K | 2 |  |  |  | ROZPOCET | 0 | 0 | 0 | 0 | 0 | 1 | 0 | 4 | 977938988
| Online PSC |  | https://podminky.urs.cz/item/CS_URS_2023_01/452386111 | [14 empty] | Online PSC | 2
| VV |  | "D1.1_04-1_Vzorový_výkres_prefabrikovaná_šachta | [14 empty] | VV | 2 | 1 | True | 0 | ROZPOCET
| VV |  | "Š54 (h=35 mm)" 1,000 |  | 1 | [12 empty] | VV | 2 | 2 | True | 0 | ROZPOCET
| VV |  | "Š55a (h=50 mm)" 1,000 |  | 1 | [12 empty] | VV | 2 | 2 | True | 0 | ROZPOCET
| VV |  | "Š57 (h=70 mm)" 1,000 |  | 1 | [12 empty] | VV | 2 | 2 | True | 0 | ROZPOCET
| VV |  | "Š61 (h=50 mm)" 1,000 |  | 1 | [12 empty] | VV | 2 | 2 | True | 0 | ROZPOCET
| VV |  | "Š62 (h=20 mm)" 1,000 |  | 1 | [12 empty] | VV | 2 | 2 | True | 0 | ROZPOCET
| VV |  | "Š63 (h=20 mm)" 1,000 |  | 1 | [12 empty] | VV | 2 | 2 | True | 0 | ROZPOCET
| VV |  | "Š65 (h=30 mm)" 1,000 |  | 1 | [12 empty] | VV | 2 | 2 | True | 0 | ROZPOCET
| VV |  | "Š68 (h=50 mm)" 1,000 |  | 1 | [12 empty] | VV | 2 | 2 | True | 0 | ROZPOCET
| VV |  | "Š69 (h=20 mm)" 1,000 |  | 1 | [12 empty] | VV | 2 | 2 | True | 0 | ROZPOCET
| VV |  | "Š70 (h=20 mm)" 1,000 |  | 1 | [12 empty] | VV | 2 | 2 | True | 0 | ROZPOCET
| VV |  | "Š71 (h=20 mm)" 1,000 |  | 1 | [12 empty] | VV | 2 | 2 | True | 0 | ROZPOCET
| VV |  | "Š72 (h=20 mm)" 1,000 |  | 1 | [12 empty] | VV | 2 | 2 | True | 0 | ROZPOCET
| VV |  | Součet |  | 12 | [12 empty] | VV | 2 | 4 | True | 1 | ROZPOCET
48 | K | 452387121 | Podkladní a vyrovnávací konstrukce z betonu vyrovnávací rámy z prostého betonu tř. C 25/30 pod poklopy a mříže, výšky přes 100 do 200 mm | kus | 20 |  | 0 | CS ÚRS 2023 01 |  | základní |  | 0 | 0.22526 | 4.5052 | 0 | 0 | 4 | K | 2 |  |  |  | ROZPOCET | 0 | 0 | 0 | 0 | 0 | 1 | 0 | 4 | 625578425
| Online PSC |  | https://podminky.urs.cz/item/CS_URS_2023_01/452387121 | [14 empty] | Online PSC | 2
| VV |  | "D1.1_04-1_Vzorový_výkres_prefabrikovaná_šachta | [14 empty] | VV | 2 | 1 | True | 0 | ROZPOCET
| VV |  | "úprava zhlaví ve vozovce a zpevněných plochách | [14 empty] | VV | 2 | 1 | True | 0 | ROZPOCET
| VV |  | "20x poklop RŠ (Š54 - Š72)" 20,000 |  | 20 | [12 empty] | VV | 2 | 2 | True | 0 | ROZPOCET
| VV |  | Součet |  | 20 | [12 empty] | VV | 2 | 4 | True | 1 | ROZPOCET
| D | 5 | Komunikace pozemní |  |  |  | 0 |  |  |  |  | 0 |  | 0.80121 |  | 835.502 | 1 | D | 1 |  |  |  | ROZPOCET | [6 empty] | 0
| D | 5.1 | Komunikace SÚS |  |  |  | 0 |  |  |  |  | 0 |  | 0.42607 |  | 587.9945 | 1 | D | 2 |  |  |  | ROZPOCET | [6 empty] | 0
49 | K | 113107223 | Odstranění podkladů nebo krytů strojně plochy jednotlivě přes 200 m2 s přemístěním hmot na skládku na vzdálenost do 20 m nebo s naložením na dopravní prostředek z kameniva hrubého drceného, o tl. vrstvy přes 200 do 300 mm | m2 | 335.15 |  | 0 | CS ÚRS 2023 01 |  | základní |  | 0 | 0 | 0 | 0.44 | 147.466 | 4 | K | 3 |  |  |  | ROZPOCET | 0 | 0 | 0 | 0 | 0 | 1 | 0 | 4 | -400984279
| Online PSC |  | https://podminky.urs.cz/item/CS_URS_2023_01/113107223 | [14 empty] | Online PSC | 3
| VV |  | "D1.1_01_Technická_zpráva | [14 empty] | VV | 3 | 1 | True | 0 | ROZPOCET
| VV |  | "D1.1_02-3_Podrobná_situace_3.část | [14 empty] | VV | 3 | 1 | True | 0 | ROZPOCET
| VV |  | "D1.1_03-6_Podélný_profil_stoka_F1 | [14 empty] | VV | 3 | 1 | True | 0 | ROZPOCET
| VV |  | "viz. skladba ul. Sokolovská v TZ | [14 empty] | VV | 3 | 1 | True | 0 | ROZPOCET
| VV |  | "podkladní vrstva ŠD tl. 300 mm" 266,500*1,100 |  | 293.15 | [12 empty] | VV | 3 | 2 | True | 0 | ROZPOCET
| VV |  | "rozšíření v místě RŠ" (2,500*0,700*2)*12 |  | 42 | [12 empty] | VV | 3 | 2 | True | 0 | ROZPOCET
| VV |  | Součet |  | 335.15 | [12 empty] | VV | 3 | 4 | True | 1 | ROZPOCET
50 | K | 113107242 | Odstranění podkladů nebo krytů strojně plochy jednotlivě přes 200 m2 s přemístěním hmot na skládku na vzdálenost do 20 m nebo s naložením na dopravní prostředek živičných, o tl. vrstvy přes 50 do 100 mm | m2 | 1485.15 |  | 0 | CS ÚRS 2023 01 |  | základní |  | 0 | 0 | 0 | 0.22 | 326.733 | 4 | K | 3 |  |  |  | ROZPOCET | 0 | 0 | 0 | 0 | 0 | 1 | 0 | 4 | -1886469089
| Online PSC |  | https://podminky.urs.cz/item/CS_URS_2023_01/113107242 | [14 empty] | Online PSC | 3
| VV |  | "D1.1_01_Technická_zpráva | [14 empty] | VV | 3 | 1 | True | 0 | ROZPOCET
| VV |  | "D1.1_02-3_Podrobná_situace_3.část | [14 empty] | VV | 3 | 1 | True | 0 | ROZPOCET
| VV |  | "D1.1_03-6_Podélný_profil_stoka_F1 | [14 empty] | VV | 3 | 1 | True | 0 | ROZPOCET
| VV |  | "viz. skladba ul. Sokolovská v TZ | [14 empty] | VV | 3 | 1 | True | 0 | ROZPOCET
| VV |  | "podkladní vrstva ACP 22 tl. 100 mm" 266,500*1,400 |  | 373.1 | [12 empty] | VV | 3 | 2 | True | 0 | ROZPOCET
| VV |  | "rozšíření v místě RŠ" (2,500*0,700*2)*12 |  | 42 | [12 empty] | VV | 3 | 2 | True | 0 | ROZPOCET
| VV |  | "podkladní vrstva ACL 16 tl. 80 mm" 266,500*1,700 |  | 453.05 | [12 empty] | VV | 3 | 2 | True | 0 | ROZPOCET
| VV |  | "rozšíření v místě RŠ" (2,500*0,700*2)*12 |  | 42 | [12 empty] | VV | 3 | 2 | True | 0 | ROZPOCET
| VV |  | "ložná vrstva ACL 22 tl. 80 mm" 266,500*2,000 |  | 533 | [12 empty] | VV | 3 | 2 | True | 0 | ROZPOCET
| VV |  | "rozšíření v místě RŠ" (2,500*0,700*2)*12 |  | 42 | [12 empty] | VV | 3 | 2 | True | 0 | ROZPOCET
| VV |  | Součet |  | 1485.15 | [12 empty] | VV | 3 | 4 | True | 1 | ROZPOCET
51 | K | 113154112 | Frézování živičného podkladu nebo krytu s naložením na dopravní prostředek plochy do 500 m2 bez překážek v trase pruhu šířky do 0,5 m, tloušťky vrstvy 40 mm | m2 | 932.75 |  | 0 | CS ÚRS 2023 01 |  | základní |  | 0 | 3e-05 | 0.027983 | 0.092 | 85.813 | 4 | K | 3 |  |  |  | ROZPOCET | 0 | 0 | 0 | 0 | 0 | 1 | 0 | 4 | -1993018460
| Online PSC |  | https://podminky.urs.cz/item/CS_URS_2023_01/113154112 | [14 empty] | Online PSC | 3
| VV |  | "D1.1_01_Technická_zpráva | [14 empty] | VV | 3 | 1 | True | 0 | ROZPOCET
| VV |  | "D1.1_02-3_Podrobná_situace_3.část | [14 empty] | VV | 3 | 1 | True | 0 | ROZPOCET
| VV |  | "D1.1_03-6_Podélný_profil_stoka_F1 | [14 empty] | VV | 3 | 1 | True | 0 | ROZPOCET
| VV |  | "viz. skladba ul. Sokolovská v TZ | [14 empty] | VV | 3 | 1 | True | 0 | ROZPOCET
| VV |  | "1/2 šířky komunikace | [14 empty] | VV | 3 | 1 | True | 0 | ROZPOCET
| VV |  | "obrusná vrstva ACO 11 tl. 40 mm" 266,500*3,500 |  | 932.75 | [12 empty] | VV | 3 | 2 | True | 0 | ROZPOCET
| VV |  | Součet |  | 932.75 | [12 empty] | VV | 3 | 4 | True | 1 | ROZPOCET
52 | K | 919735112 | Řezání stávajícího živičného krytu nebo podkladu hloubky přes 50 do 100 mm | m | 1710 |  | 0 | CS ÚRS 2023 01 |  | základní |  | 0 | 0 | 0 | 0 | 0 | 4 | K | 3 |  |  |  | ROZPOCET | 0 | 0 | 0 | 0 | 0 | 1 | 0 | 4 | 1316351771
| Online PSC |  | https://podminky.urs.cz/item/CS_URS_2023_01/919735112 | [14 empty] | Online PSC | 3
| VV |  | "D1.1_01_Technická_zpráva | [14 empty] | VV | 3 | 1 | True | 0 | ROZPOCET
| VV |  | "D1.1_02-3_Podrobná_situace_3.část | [14 empty] | VV | 3 | 1 | True | 0 | ROZPOCET
| VV |  | "D1.1_03-6_Podélný_profil_stoka_F1 | [14 empty] | VV | 3 | 1 | True | 0 | ROZPOCET
| VV |  | "viz. skladba ul. Sokolovská v TZ | [14 empty] | VV | 3 | 1 | True | 0 | ROZPOCET
| VV |  | "podkladní vrstva ACP 22 tl. 100 mm" 266,500*2+1,400*2 |  | 535.8 | [12 empty] | VV | 3 | 2 | True | 0 | ROZPOCET
| VV |  | "rozšíření v místě RŠ" (0,700*4)*12 |  | 33.6 | [12 empty] | VV | 3 | 2 | True | 0 | ROZPOCET
| VV |  | "podkladní vrstva ACL 16 tl. 80 mm" 266,500*2+1,700*2 |  | 536.4 | [12 empty] | VV | 3 | 2 | True | 0 | ROZPOCET
| VV |  | "rozšíření v místě RŠ" (0,700*4)*12 |  | 33.6 | [12 empty] | VV | 3 | 2 | True | 0 | ROZPOCET
| VV |  | "ložná vrstva ACL 22 tl. 80 mm" 266,500*2+2,000*2 |  | 537 | [12 empty] | VV | 3 | 2 | True | 0 | ROZPOCET
| VV |  | "rozšíření v místě RŠ" (0,700*4)*12 |  | 33.6 | [12 empty] | VV | 3 | 2 | True | 0 | ROZPOCET
| VV |  | Součet |  | 1710 | [12 empty] | VV | 3 | 4 | True | 1 | ROZPOCET
53 | K | 997221551 | Vodorovná doprava suti bez naložení, ale se složením a s hrubým urovnáním ze sypkých materiálů, na vzdálenost do 1 km | t | 261.262 |  | 0 | CS ÚRS 2023 01 |  | základní |  | 0 | 0 | 0 | 0 | 0 | 4 | K | 3 |  |  |  | ROZPOCET | 0 | 0 | 0 | 0 | 0 | 1 | 0 | 4 | 1703028468
| Online PSC |  | https://podminky.urs.cz/item/CS_URS_2023_01/997221551 | [14 empty] | Online PSC | 3
| VV |  | "podkl. drc. kamenivo" 147,466 |  | 147.466 | [12 empty] | VV | 3 | 2 | True | 0 | ROZPOCET
| VV |  | "asfaltová fréza" 85,813 |  | 85.813 | [12 empty] | VV | 3 | 2 | True | 0 | ROZPOCET
| VV |  | "uliční smetky" 9,328+18,655 |  | 27.983 | [12 empty] | VV | 3 | 2 | True | 0 | ROZPOCET
| VV |  | Součet |  | 261.262 | [12 empty] | VV | 3 | 4 | True | 1 | ROZPOCET
54 | K | 997221559 | Vodorovná doprava suti bez naložení, ale se složením a s hrubým urovnáním Příplatek k ceně za každý další i započatý 1 km přes 1 km | t | 3657.668 |  | 0 | CS ÚRS 2023 01 |  | základní |  | 0 | 0 | 0 | 0 | 0 | 4 | K | 3 |  |  |  | ROZPOCET | 0 | 0 | 0 | 0 | 0 | 1 | 0 | 4 | 63772861
| Online PSC |  | https://podminky.urs.cz/item/CS_URS_2023_01/997221559 | [14 empty] | Online PSC | 3
| VV |  | 261,262 " VV viz. 997221551 |  | 261.262 | [12 empty] | VV | 3 | 2 | True | 1 | ROZPOCET
| VV |  | 261,262*14 'Přepočtené koeficientem množství |  | 3657.668 | [12 empty] | VV | 3 | 2 | False | 1 | ROZPOCET
55 | K | 997221561 | Vodorovná doprava suti bez naložení, ale se složením a s hrubým urovnáním z kusových materiálů, na vzdálenost do 1 km | t | 326.733 |  | 0 | CS ÚRS 2023 01 |  | základní |  | 0 | 0 | 0 | 0 | 0 | 4 | K | 3 |  |  |  | ROZPOCET | 0 | 0 | 0 | 0 | 0 | 1 | 0 | 4 | -1579657433
| Online PSC |  | https://podminky.urs.cz/item/CS_URS_2023_01/997221561 | [14 empty] | Online PSC | 3
| VV |  | "asfaltové kry" 326,733 |  | 326.733 | [12 empty] | VV | 3 | 2 | True | 1 | ROZPOCET
56 | K | 997221569 | Vodorovná doprava suti bez naložení, ale se složením a s hrubým urovnáním Příplatek k ceně za každý další i započatý 1 km přes 1 km | t | 4574.262 |  | 0 | CS ÚRS 2023 01 |  | základní |  | 0 | 0 | 0 | 0 | 0 | 4 | K | 3 |  |  |  | ROZPOCET | 0 | 0 | 0 | 0 | 0 | 1 | 0 | 4 | 576636355
| Online PSC |  | https://podminky.urs.cz/item/CS_URS_2023_01/997221569 | [14 empty] | Online PSC | 3
| VV |  | 326,733 " VV viz. 997221561 |  | 326.733 | [12 empty] | VV | 3 | 2 | True | 1 | ROZPOCET
| VV |  | 326,733*14 'Přepočtené koeficientem množství |  | 4574.262 | [12 empty] | VV | 3 | 2 | False | 1 | ROZPOCET
57 | K | 997221611 | Nakládání na dopravní prostředky pro vodorovnou dopravu suti | t | 587.995 |  | 0 | CS ÚRS 2023 01 |  | základní |  | 0 | 0 | 0 | 0 | 0 | 4 | K | 3 |  |  |  | ROZPOCET | 0 | 0 | 0 | 0 | 0 | 1 | 0 | 4 | -358454270
| Online PSC |  | https://podminky.urs.cz/item/CS_URS_2023_01/997221611 | [14 empty] | Online PSC | 3
| VV |  | "podkl. drc. kamenivo" 147,466 |  | 147.466 | [12 empty] | VV | 3 | 2 | True | 0 | ROZPOCET
| VV |  | "asfaltová fréza" 85,813 |  | 85.813 | [12 empty] | VV | 3 | 2 | True | 0 | ROZPOCET
| VV |  | "uliční smetky" 9,328+18,655 |  | 27.983 | [12 empty] | VV | 3 | 2 | True | 0 | ROZPOCET
| VV |  | "asfaltové kry" 326,733 |  | 326.733 | [12 empty] | VV | 3 | 2 | True | 0 | ROZPOCET
| VV |  | Součet |  | 587.995 | [12 empty] | VV | 3 | 4 | True | 1 | ROZPOCET
58 | K | 997221875 | Poplatek za uložení stavebního odpadu na recyklační skládce (skládkovné) asfaltového bez obsahu dehtu zatříděného do Katalogu odpadů pod kódem 17 03 02 | t | 412.546 |  | 0 | CS ÚRS 2023 01 |  | základní |  | 0 | 0 | 0 | 0 | 0 | 4 | K | 3 |  |  |  | ROZPOCET | 0 | 0 | 0 | 0 | 0 | 1 | 0 | 4 | -920110793
| Online PSC |  | https://podminky.urs.cz/item/CS_URS_2023_01/997221875 | [14 empty] | Online PSC | 3
| VV |  | "asfaltová fréza" 85,813 |  | 85.813 | [12 empty] | VV | 3 | 2 | True | 0 | ROZPOCET
| VV |  | "asfaltové kry" 326,733 |  | 326.733 | [12 empty] | VV | 3 | 2 | True | 0 | ROZPOCET
| VV |  | Součet |  | 412.546 | [12 empty] | VV | 3 | 4 | True | 1 | ROZPOCET
59 | K | 997221873 | Poplatek za uložení stavebního odpadu na recyklační skládce (skládkovné) zeminy a kamení zatříděného do Katalogu odpadů pod kódem 17 05 04 | t | 175.449 |  | 0 | CS ÚRS 2023 01 |  | základní |  | 0 | 0 | 0 | 0 | 0 | 4 | K | 3 |  |  |  | ROZPOCET | 0 | 0 | 0 | 0 | 0 | 1 | 0 | 4 | -776065265
| Online PSC |  | https://podminky.urs.cz/item/CS_URS_2023_01/997221873 | [14 empty] | Online PSC | 3
| VV |  | "podkl. drc. kamenivo" 147,466 |  | 147.466 | [12 empty] | VV | 3 | 2 | True | 0 | ROZPOCET
| VV |  | "uliční smetky" 9,328+18,655 |  | 27.983 | [12 empty] | VV | 3 | 2 | True | 0 | ROZPOCET
| VV |  | Součet |  | 175.449 | [12 empty] | VV | 3 | 4 | True | 1 | ROZPOCET
60 | K | 564871116 | Podklad ze štěrkodrti ŠD s rozprostřením a zhutněním plochy přes 100 m2, po zhutnění tl. 300 mm | m2 | 335.15 |  | 0 | CS ÚRS 2023 01 |  | základní |  | 0 | 0 | 0 | 0 | 0 | 4 | K | 3 |  |  |  | ROZPOCET | 0 | 0 | 0 | 0 | 0 | 1 | 0 | 4 | 1702121958
| Online PSC |  | https://podminky.urs.cz/item/CS_URS_2023_01/564871116 | [14 empty] | Online PSC | 3
| VV |  | "D1.1_01_Technická_zpráva | [14 empty] | VV | 3 | 1 | True | 0 | ROZPOCET
| VV |  | "D1.1_02-3_Podrobná_situace_3.část | [14 empty] | VV | 3 | 1 | True | 0 | ROZPOCET
| VV |  | "D1.1_03-6_Podélný_profil_stoka_F1 | [14 empty] | VV | 3 | 1 | True | 0 | ROZPOCET
| VV |  | "viz. skladba ul. Sokolovská v TZ | [14 empty] | VV | 3 | 1 | True | 0 | ROZPOCET
| VV |  | "podkladní vrstva ŠD tl. 300 mm" 266,500*1,100 |  | 293.15 | [12 empty] | VV | 3 | 2 | True | 0 | ROZPOCET
| VV |  | "rozšíření v místě RŠ" (2,500*0,700*2)*12 |  | 42 | [12 empty] | VV | 3 | 2 | True | 0 | ROZPOCET
| VV |  | Součet |  | 335.15 | [12 empty] | VV | 3 | 4 | True | 1 | ROZPOCET
61 | K | 565176101 | Asfaltový beton vrstva podkladní ACP 22 (obalované kamenivo hrubozrnné - OKH) s rozprostřením a zhutněním v pruhu šířky do 1,5 m, po zhutnění tl. 100 mm | m2 | 415.1 |  | 0 | CS ÚRS 2023 01 |  | základní |  | 0 | 0 | 0 | 0 | 0 | 4 | K | 3 |  |  |  | ROZPOCET | 0 | 0 | 0 | 0 | 0 | 1 | 0 | 4 | 562305423
| Online PSC |  | https://podminky.urs.cz/item/CS_URS_2023_01/565176101 | [14 empty] | Online PSC | 3
| VV |  | "D1.1_01_Technická_zpráva | [14 empty] | VV | 3 | 1 | True | 0 | ROZPOCET
| VV |  | "D1.1_02-3_Podrobná_situace_3.část | [14 empty] | VV | 3 | 1 | True | 0 | ROZPOCET
| VV |  | "D1.1_03-6_Podélný_profil_stoka_F1 | [14 empty] | VV | 3 | 1 | True | 0 | ROZPOCET
| VV |  | "viz. skladba ul. Sokolovská v TZ | [14 empty] | VV | 3 | 1 | True | 0 | ROZPOCET
| VV |  | "podkladní vrstva ACP 22 tl. 100 mm" 266,500*1,400 |  | 373.1 | [12 empty] | VV | 3 | 2 | True | 0 | ROZPOCET
| VV |  | "rozšíření v místě RŠ" (2,500*0,700*2)*12 |  | 42 | [12 empty] | VV | 3 | 2 | True | 0 | ROZPOCET
| VV |  | Součet |  | 415.1 | [12 empty] | VV | 3 | 4 | True | 1 | ROZPOCET
62 | K | 573111112 | Postřik infiltrační PI z asfaltu silničního s posypem kamenivem, v množství 1,00 kg/m2 | m2 | 415.1 |  | 0 | CS ÚRS 2023 01 |  | základní |  | 0 | 0 | 0 | 0 | 0 | 4 | K | 3 |  |  |  | ROZPOCET | 0 | 0 | 0 | 0 | 0 | 1 | 0 | 4 | 403993756
| Online PSC |  | https://podminky.urs.cz/item/CS_URS_2023_01/573111112 | [14 empty] | Online PSC | 3
| VV |  | "D1.1_01_Technická_zpráva | [14 empty] | VV | 3 | 1 | True | 0 | ROZPOCET
| VV |  | "D1.1_02-3_Podrobná_situace_3.část | [14 empty] | VV | 3 | 1 | True | 0 | ROZPOCET
| VV |  | "D1.1_03-6_Podélný_profil_stoka_F1 | [14 empty] | VV | 3 | 1 | True | 0 | ROZPOCET
| VV |  | "viz. skladba ul. Sokolovská v TZ | [14 empty] | VV | 3 | 1 | True | 0 | ROZPOCET
| VV |  | "podkladní vrstva ACP 22 tl. 100 mm" 266,500*1,400 |  | 373.1 | [12 empty] | VV | 3 | 2 | True | 0 | ROZPOCET
| VV |  | "rozšíření v místě RŠ" (2,500*0,700*2)*12 |  | 42 | [12 empty] | VV | 3 | 2 | True | 0 | ROZPOCET
| VV |  | Součet |  | 415.1 | [12 empty] | VV | 3 | 4 | True | 1 | ROZPOCET
63 | K | 573211107 | Postřik spojovací PS bez posypu kamenivem z asfaltu silničního, v množství 0,30 kg/m2 | m2 | 2002.8 |  | 0 | CS ÚRS 2023 01 |  | základní |  | 0 | 0 | 0 | 0 | 0 | 4 | K | 3 |  |  |  | ROZPOCET | 0 | 0 | 0 | 0 | 0 | 1 | 0 | 4 | -999212645
| Online PSC |  | https://podminky.urs.cz/item/CS_URS_2023_01/573211107 | [14 empty] | Online PSC | 3
| VV |  | "D1.1_01_Technická_zpráva | [14 empty] | VV | 3 | 1 | True | 0 | ROZPOCET
| VV |  | "D1.1_02-3_Podrobná_situace_3.část | [14 empty] | VV | 3 | 1 | True | 0 | ROZPOCET
| VV |  | "D1.1_03-6_Podélný_profil_stoka_F1 | [14 empty] | VV | 3 | 1 | True | 0 | ROZPOCET
| VV |  | "viz. skladba ul. Sokolovská v TZ | [14 empty] | VV | 3 | 1 | True | 0 | ROZPOCET
| VV |  | "1/2 šířky komunikace | [14 empty] | VV | 3 | 1 | True | 0 | ROZPOCET
| VV |  | "obrusná vrstva ACO 11 tl. 40 mm" 266,500*3,500 |  | 932.75 | [12 empty] | VV | 3 | 2 | True | 0 | ROZPOCET
| VV |  | "ložná vrstva ACL 22 tl. 80 mm" 266,500*2,000 |  | 533 | [12 empty] | VV | 3 | 2 | True | 0 | ROZPOCET
| VV |  | "rozšíření v místě RŠ" (2,500*0,700*2)*12 |  | 42 | [12 empty] | VV | 3 | 2 | True | 0 | ROZPOCET
| VV |  | "podkladní vrstva ACL 16 tl. 80 mm" 266,500*1,700 |  | 453.05 | [12 empty] | VV | 3 | 2 | True | 0 | ROZPOCET
| VV |  | "rozšíření v místě RŠ" (2,500*0,700*2)*12 |  | 42 | [12 empty] | VV | 3 | 2 | True | 0 | ROZPOCET
| VV |  | Součet |  | 2002.8 | [12 empty] | VV | 3 | 4 | True | 1 | ROZPOCET
64 | K | 577134111 | Asfaltový beton vrstva obrusná ACO 11 (ABS) s rozprostřením a se zhutněním z nemodifikovaného asfaltu v pruhu šířky do 3 m tř. I, po zhutnění tl. 40 mm | m2 | 932.75 |  | 0 | CS ÚRS 2023 01 |  | základní |  | 0 | 0 | 0 | 0 | 0 | 4 | K | 3 |  |  |  | ROZPOCET | 0 | 0 | 0 | 0 | 0 | 1 | 0 | 4 | -87713529
| Online PSC |  | https://podminky.urs.cz/item/CS_URS_2023_01/577134111 | [14 empty] | Online PSC | 3
| VV |  | "D1.1_01_Technická_zpráva | [14 empty] | VV | 3 | 1 | True | 0 | ROZPOCET
| VV |  | "D1.1_02-3_Podrobná_situace_3.část | [14 empty] | VV | 3 | 1 | True | 0 | ROZPOCET
| VV |  | "D1.1_03-6_Podélný_profil_stoka_F1 | [14 empty] | VV | 3 | 1 | True | 0 | ROZPOCET
| VV |  | "viz. skladba ul. Sokolovská v TZ | [14 empty] | VV | 3 | 1 | True | 0 | ROZPOCET
| VV |  | "1/2 šířky komunikace | [14 empty] | VV | 3 | 1 | True | 0 | ROZPOCET
| VV |  | "obrusná vrstva ACO 11 tl. 40 mm" 266,500*3,500 |  | 932.75 | [12 empty] | VV | 3 | 2 | True | 0 | ROZPOCET
| VV |  | Součet |  | 932.75 | [12 empty] | VV | 3 | 4 | True | 1 | ROZPOCET
65 | K | 577175112 | Asfaltový beton vrstva ložní ACL 16 (ABH) s rozprostřením a zhutněním z nemodifikovaného asfaltu v pruhu šířky do 3 m, po zhutnění tl. 80 mm | m2 | 495.05 |  | 0 | CS ÚRS 2023 01 |  | základní |  | 0 | 0 | 0 | 0 | 0 | 4 | K | 3 |  |  |  | ROZPOCET | 0 | 0 | 0 | 0 | 0 | 1 | 0 | 4 | 84907064
| Online PSC |  | https://podminky.urs.cz/item/CS_URS_2023_01/577175112 | [14 empty] | Online PSC | 3
| VV |  | "D1.1_01_Technická_zpráva | [14 empty] | VV | 3 | 1 | True | 0 | ROZPOCET
| VV |  | "D1.1_02-3_Podrobná_situace_3.část | [14 empty] | VV | 3 | 1 | True | 0 | ROZPOCET
| VV |  | "D1.1_03-6_Podélný_profil_stoka_F1 | [14 empty] | VV | 3 | 1 | True | 0 | ROZPOCET
| VV |  | "viz. skladba ul. Sokolovská v TZ | [14 empty] | VV | 3 | 1 | True | 0 | ROZPOCET
| VV |  | "podkladní vrstva ACL 16 tl. 80 mm" 266,500*1,700 |  | 453.05 | [12 empty] | VV | 3 | 2 | True | 0 | ROZPOCET
| VV |  | "rozšíření v místě RŠ" (2,500*0,700*2)*12 |  | 42 | [12 empty] | VV | 3 | 2 | True | 0 | ROZPOCET
| VV |  | Součet |  | 495.05 | [12 empty] | VV | 3 | 4 | True | 1 | ROZPOCET
66 | K | 577176111 | Asfaltový beton vrstva ložní ACL 22 (ABVH) s rozprostřením a zhutněním z nemodifikovaného asfaltu v pruhu šířky do 3 m, po zhutnění tl. 80 mm | m2 | 575 |  | 0 | CS ÚRS 2023 01 |  | základní |  | 0 | 0 | 0 | 0 | 0 | 4 | K | 3 |  |  |  | ROZPOCET | 0 | 0 | 0 | 0 | 0 | 1 | 0 | 4 | 1636235685
| Online PSC |  | https://podminky.urs.cz/item/CS_URS_2023_01/577176111 | [14 empty] | Online PSC | 3
| VV |  | "D1.1_01_Technická_zpráva | [14 empty] | VV | 3 | 1 | True | 0 | ROZPOCET
| VV |  | "D1.1_02-3_Podrobná_situace_3.část | [14 empty] | VV | 3 | 1 | True | 0 | ROZPOCET
| VV |  | "D1.1_03-6_Podélný_profil_stoka_F1 | [14 empty] | VV | 3 | 1 | True | 0 | ROZPOCET
| VV |  | "viz. skladba ul. Sokolovská v TZ | [14 empty] | VV | 3 | 1 | True | 0 | ROZPOCET
| VV |  | "ložná vrstva ACL 22 tl. 80 mm" 266,500*2,000 |  | 533 | [12 empty] | VV | 3 | 2 | True | 0 | ROZPOCET
| VV |  | "rozšíření v místě RŠ" (2,500*0,700*2)*12 |  | 42 | [12 empty] | VV | 3 | 2 | True | 0 | ROZPOCET
| VV |  | Součet |  | 575 | [12 empty] | VV | 3 | 4 | True | 1 | ROZPOCET
67 | K | 919726123 | Geotextilie netkaná pro ochranu, separaci nebo filtraci měrná hmotnost přes 300 do 500 g/m2 | m2 | 335.15 |  | 0 | CS ÚRS 2023 01 |  | základní |  | 0 | 0.00069 | 0.23125 | 0 | 0 | 4 | K | 3 |  |  |  | ROZPOCET | 0 | 0 | 0 | 0 | 0 | 1 | 0 | 4 | 1393364223
| Online PSC |  | https://podminky.urs.cz/item/CS_URS_2023_01/919726123 | [14 empty] | Online PSC | 3
| VV |  | "D1.1_01_Technická_zpráva | [14 empty] | VV | 3 | 1 | True | 0 | ROZPOCET
| VV |  | "D1.1_02-3_Podrobná_situace_3.část | [14 empty] | VV | 3 | 1 | True | 0 | ROZPOCET
| VV |  | "D1.1_03-6_Podélný_profil_stoka_F1 | [14 empty] | VV | 3 | 1 | True | 0 | ROZPOCET
| VV |  | "viz. skladba ul. Sokolovská v TZ | [14 empty] | VV | 3 | 1 | True | 0 | ROZPOCET
| VV |  | "podkladní vrstva ŠD tl. 300 mm" 266,500*1,100 |  | 293.15 | [12 empty] | VV | 3 | 2 | True | 0 | ROZPOCET
| VV |  | "rozšíření v místě RŠ" (2,500*0,700*2)*12 |  | 42 | [12 empty] | VV | 3 | 2 | True | 0 | ROZPOCET
| VV |  | Součet |  | 335.15 | [12 empty] | VV | 3 | 4 | True | 1 | ROZPOCET
68 | K | 919731121 | Zarovnání styčné plochy podkladu nebo krytu podél vybourané části komunikace nebo zpevněné plochy živičné tl. do 50 mm | m | 273.5 |  | 0 | CS ÚRS 2023 01 |  | základní |  | 0 | 0 | 0 | 0 | 0 | 4 | K | 3 |  |  |  | ROZPOCET | 0 | 0 | 0 | 0 | 0 | 1 | 0 | 4 | -1782676149
| Online PSC |  | https://podminky.urs.cz/item/CS_URS_2023_01/919731121 | [14 empty] | Online PSC | 3
| VV |  | "D1.1_01_Technická_zpráva | [14 empty] | VV | 3 | 1 | True | 0 | ROZPOCET
| VV |  | "D1.1_02-3_Podrobná_situace_3.část | [14 empty] | VV | 3 | 1 | True | 0 | ROZPOCET
| VV |  | "D1.1_03-6_Podélný_profil_stoka_F1 | [14 empty] | VV | 3 | 1 | True | 0 | ROZPOCET
| VV |  | "viz. skladba ul. Sokolovská v TZ | [14 empty] | VV | 3 | 1 | True | 0 | ROZPOCET
| VV |  | "1/2 šířky komunikace | [14 empty] | VV | 3 | 1 | True | 0 | ROZPOCET
| VV |  | "obrusná vrstva ACO 11 tl. 40 mm" 266,500+3,500*2 |  | 273.5 | [12 empty] | VV | 3 | 2 | True | 0 | ROZPOCET
| VV |  | Součet |  | 273.5 | [12 empty] | VV | 3 | 4 | True | 1 | ROZPOCET
69 | K | 919731122 | Zarovnání styčné plochy podkladu nebo krytu podél vybourané části komunikace nebo zpevněné plochy živičné tl. přes 50 do 100 mm | m | 570.6 |  | 0 | CS ÚRS 2023 01 |  | základní |  | 0 | 0 | 0 | 0 | 0 | 4 | K | 3 |  |  |  | ROZPOCET | 0 | 0 | 0 | 0 | 0 | 1 | 0 | 4 | -296277294
| Online PSC |  | https://podminky.urs.cz/item/CS_URS_2023_01/919731122 | [14 empty] | Online PSC | 3
| VV |  | "D1.1_01_Technická_zpráva | [14 empty] | VV | 3 | 1 | True | 0 | ROZPOCET
| VV |  | "D1.1_02-3_Podrobná_situace_3.část | [14 empty] | VV | 3 | 1 | True | 0 | ROZPOCET
| VV |  | "D1.1_03-6_Podélný_profil_stoka_F1 | [14 empty] | VV | 3 | 1 | True | 0 | ROZPOCET
| VV |  | "viz. skladba ul. Sokolovská v TZ | [14 empty] | VV | 3 | 1 | True | 0 | ROZPOCET
| VV |  | "ložná vrstva ACL 22 tl. 80 mm" 266,500*2+2,000*2 |  | 537 | [12 empty] | VV | 3 | 2 | True | 0 | ROZPOCET
| VV |  | "rozšíření v místě RŠ" (0,700*4)*12 |  | 33.6 | [12 empty] | VV | 3 | 2 | True | 0 | ROZPOCET
| VV |  | Součet |  | 570.6 | [12 empty] | VV | 3 | 4 | True | 1 | ROZPOCET
70 | K | 919732211 | Styčná pracovní spára při napojení nového živičného povrchu na stávající se zalitím za tepla modifikovanou asfaltovou hmotou s posypem vápenným hydrátem šířky do 15 mm, hloubky do 25 mm včetně prořezání spáry | m | 273.5 |  | 0 | CS ÚRS 2023 01 |  | základní |  | 0 | 0.00061 | 0.16684 | 0 | 0 | 4 | K | 3 |  |  |  | ROZPOCET | 0 | 0 | 0 | 0 | 0 | 1 | 0 | 4 | -186322056
| Online PSC |  | https://podminky.urs.cz/item/CS_URS_2023_01/919732211 | [14 empty] | Online PSC | 3
| VV |  | "D1.1_01_Technická_zpráva | [14 empty] | VV | 3 | 1 | True | 0 | ROZPOCET
| VV |  | "D1.1_02-3_Podrobná_situace_3.část | [14 empty] | VV | 3 | 1 | True | 0 | ROZPOCET
| VV |  | "D1.1_03-6_Podélný_profil_stoka_F1 | [14 empty] | VV | 3 | 1 | True | 0 | ROZPOCET
| VV |  | "viz. skladba ul. Sokolovská v TZ | [14 empty] | VV | 3 | 1 | True | 0 | ROZPOCET
| VV |  | "1/2 šířky komunikace | [14 empty] | VV | 3 | 1 | True | 0 | ROZPOCET
| VV |  | "obrusná vrstva ACO 11 tl. 40 mm" 266,500+3,500*2 |  | 273.5 | [12 empty] | VV | 3 | 2 | True | 0 | ROZPOCET
| VV |  | Součet |  | 273.5 | [12 empty] | VV | 3 | 4 | True | 1 | ROZPOCET
71 | K | 938908411 | Čištění vozovek splachováním vodou povrchu podkladu nebo krytu živičného, betonového nebo dlážděného | m2 | 932.75 |  | 0 | CS ÚRS 2023 01 |  | základní |  | 0 | 0 | 0 | 0.01 | 9.3275 | 4 | K | 3 |  |  |  | ROZPOCET | 0 | 0 | 0 | 0 | 0 | 1 | 0 | 4 | -2137505017
| Online PSC |  | https://podminky.urs.cz/item/CS_URS_2023_01/938908411 | [14 empty] | Online PSC | 3
| VV |  | "D1.1_01_Technická_zpráva | [14 empty] | VV | 3 | 1 | True | 0 | ROZPOCET
| VV |  | "D1.1_02-3_Podrobná_situace_3.část | [14 empty] | VV | 3 | 1 | True | 0 | ROZPOCET
| VV |  | "D1.1_03-6_Podélný_profil_stoka_F1 | [14 empty] | VV | 3 | 1 | True | 0 | ROZPOCET
| VV |  | "viz. skladba ul. Sokolovská v TZ | [14 empty] | VV | 3 | 1 | True | 0 | ROZPOCET
| VV |  | "1/2 šířky komunikace | [14 empty] | VV | 3 | 1 | True | 0 | ROZPOCET
| VV |  | "obrusná vrstva ACO 11 tl. 40 mm" 266,500*3,500 |  | 932.75 | [12 empty] | VV | 3 | 2 | True | 0 | ROZPOCET
| VV |  | Součet |  | 932.75 | [12 empty] | VV | 3 | 4 | True | 1 | ROZPOCET
72 | K | 938909311 | Čištění vozovek metením bláta, prachu nebo hlinitého nánosu s odklizením na hromady na vzdálenost do 20 m nebo naložením na dopravní prostředek strojně povrchu podkladu nebo krytu betonového nebo živičného | m2 | 932.75 |  | 0 | CS ÚRS 2023 01 |  | základní |  | 0 | 0 | 0 | 0.02 | 18.655 | 4 | K | 3 |  |  |  | ROZPOCET | 0 | 0 | 0 | 0 | 0 | 1 | 0 | 4 | -767581543
| Online PSC |  | https://podminky.urs.cz/item/CS_URS_2023_01/938909311 | [14 empty] | Online PSC | 3
| VV |  | "D1.1_01_Technická_zpráva | [14 empty] | VV | 3 | 1 | True | 0 | ROZPOCET
| VV |  | "D1.1_02-3_Podrobná_situace_3.část | [14 empty] | VV | 3 | 1 | True | 0 | ROZPOCET
| VV |  | "D1.1_03-6_Podélný_profil_stoka_F1 | [14 empty] | VV | 3 | 1 | True | 0 | ROZPOCET
| VV |  | "viz. skladba ul. Sokolovská v TZ | [14 empty] | VV | 3 | 1 | True | 0 | ROZPOCET
| VV |  | "1/2 šířky komunikace | [14 empty] | VV | 3 | 1 | True | 0 | ROZPOCET
| VV |  | "obrusná vrstva ACO 11 tl. 40 mm" 266,500*3,500 |  | 932.75 | [12 empty] | VV | 3 | 2 | True | 0 | ROZPOCET
| VV |  | Součet |  | 932.75 | [12 empty] | VV | 3 | 4 | True | 1 | ROZPOCET
| D | 5.2 | Komunikace MK |  |  |  | 0 |  |  |  |  | 0 |  | 0.37514 |  | 247.5075 | 1 | D | 2 |  |  |  | ROZPOCET | [6 empty] | 0
73 | K | 113107164 | Odstranění podkladů nebo krytů strojně plochy jednotlivě přes 50 m2 do 200 m2 s přemístěním hmot na skládku na vzdálenost do 20 m nebo s naložením na dopravní prostředek z kameniva hrubého drceného, o tl. vrstvy přes 300 do 400 mm | m2 | 211.15 |  | 0 | CS ÚRS 2023 01 |  | základní |  | 0 | 0 | 0 | 0.58 | 122.467 | 4 | K | 3 |  |  |  | ROZPOCET | 0 | 0 | 0 | 0 | 0 | 1 | 0 | 4 | -1628101236
| Online PSC |  | https://podminky.urs.cz/item/CS_URS_2023_01/113107164 | [14 empty] | Online PSC | 3
| VV |  | "D1.1_01_Technická_zpráva | [14 empty] | VV | 3 | 1 | True | 0 | ROZPOCET
| VV |  | "D1.1_02-3_Podrobná_situace_3.část | [14 empty] | VV | 3 | 1 | True | 0 | ROZPOCET
| VV |  | "D1.1_03-6_Podélný_profil_stoka_F1 | [14 empty] | VV | 3 | 1 | True | 0 | ROZPOCET
| VV |  | "D1.1_04-5.2_Vzorový_řez_Řez_místní_komunikací | [14 empty] | VV | 3 | 1 | True | 0 | ROZPOCET
| VV |  | "podkladní vrstva ŠD tl. 350 mm" 166,500*1,100 |  | 183.15 | [12 empty] | VV | 3 | 2 | True | 0 | ROZPOCET
| VV |  | "rozšíření v místě RŠ" (2,500*0,700*2)*8 |  | 28 | [12 empty] | VV | 3 | 2 | True | 0 | ROZPOCET
| VV |  | Součet |  | 211.15 | [12 empty] | VV | 3 | 4 | True | 1 | ROZPOCET
74 | K | 113107241 | Odstranění podkladů nebo krytů strojně plochy jednotlivě přes 200 m2 s přemístěním hmot na skládku na vzdálenost do 20 m nebo s naložením na dopravní prostředek živičných, o tl. vrstvy do 50 mm | m2 | 261.1 |  | 0 | CS ÚRS 2023 01 |  | základní |  | 0 | 0 | 0 | 0.098 | 25.5878 | 4 | K | 3 |  |  |  | ROZPOCET | 0 | 0 | 0 | 0 | 0 | 1 | 0 | 4 | 577906355
| Online PSC |  | https://podminky.urs.cz/item/CS_URS_2023_01/113107241 | [14 empty] | Online PSC | 3
| VV |  | "D1.1_01_Technická_zpráva | [14 empty] | VV | 3 | 1 | True | 0 | ROZPOCET
| VV |  | "D1.1_02-3_Podrobná_situace_3.část | [14 empty] | VV | 3 | 1 | True | 0 | ROZPOCET
| VV |  | "D1.1_03-6_Podélný_profil_stoka_F1 | [14 empty] | VV | 3 | 1 | True | 0 | ROZPOCET
| VV |  | "D1.1_04-5.2_Vzorový_řez_Řez_místní_komunikací | [14 empty] | VV | 3 | 1 | True | 0 | ROZPOCET
| VV |  | "ložná vrstva ACL 22 tl. 40 mm" 166,500*1,400 |  | 233.1 | [12 empty] | VV | 3 | 2 | True | 0 | ROZPOCET
| VV |  | "rozšíření v místě RŠ" (2,500*0,700*2)*8 |  | 28 | [12 empty] | VV | 3 | 2 | True | 0 | ROZPOCET
| VV |  | Součet |  | 261.1 | [12 empty] | VV | 3 | 4 | True | 1 | ROZPOCET
75 | K | 113107242 | Odstranění podkladů nebo krytů strojně plochy jednotlivě přes 200 m2 s přemístěním hmot na skládku na vzdálenost do 20 m nebo s naložením na dopravní prostředek živičných, o tl. vrstvy přes 50 do 100 mm | m2 | 261.1 |  | 0 | CS ÚRS 2023 01 |  | základní |  | 0 | 0 | 0 | 0.22 | 57.442 | 4 | K | 3 |  |  |  | ROZPOCET | 0 | 0 | 0 | 0 | 0 | 1 | 0 | 4 | 1065351575
| Online PSC |  | https://podminky.urs.cz/item/CS_URS_2023_01/113107242 | [14 empty] | Online PSC | 3
| VV |  | "D1.1_01_Technická_zpráva | [14 empty] | VV | 3 | 1 | True | 0 | ROZPOCET
| VV |  | "D1.1_02-3_Podrobná_situace_3.část | [14 empty] | VV | 3 | 1 | True | 0 | ROZPOCET
| VV |  | "D1.1_03-6_Podélný_profil_stoka_F1 | [14 empty] | VV | 3 | 1 | True | 0 | ROZPOCET
| VV |  | "D1.1_04-5.2_Vzorový_řez_Řez_místní_komunikací | [14 empty] | VV | 3 | 1 | True | 0 | ROZPOCET
| VV |  | "podkladní vrstva ACP 16 tl. 60 mm" 166,500*1,400 |  | 233.1 | [12 empty] | VV | 3 | 2 | True | 0 | ROZPOCET
| VV |  | "rozšíření v místě RŠ" (2,500*0,700*2)*8 |  | 28 | [12 empty] | VV | 3 | 2 | True | 0 | ROZPOCET
| VV |  | Součet |  | 261.1 | [12 empty] | VV | 3 | 4 | True | 1 | ROZPOCET
76 | K | 113154112 | Frézování živičného podkladu nebo krytu s naložením na dopravní prostředek plochy do 500 m2 bez překážek v trase pruhu šířky do 0,5 m, tloušťky vrstvy 40 mm | m2 | 344.35 |  | 0 | CS ÚRS 2023 01 |  | základní |  | 0 | 3e-05 | 0.01033 | 0.092 | 31.6802 | 4 | K | 3 |  |  |  | ROZPOCET | 0 | 0 | 0 | 0 | 0 | 1 | 0 | 4 | -1462922441
| Online PSC |  | https://podminky.urs.cz/item/CS_URS_2023_01/113154112 | [14 empty] | Online PSC | 3
| VV |  | "D1.1_01_Technická_zpráva | [14 empty] | VV | 3 | 1 | True | 0 | ROZPOCET
| VV |  | "D1.1_02-3_Podrobná_situace_3.část | [14 empty] | VV | 3 | 1 | True | 0 | ROZPOCET
| VV |  | "D1.1_03-6_Podélný_profil_stoka_F1 | [14 empty] | VV | 3 | 1 | True | 0 | ROZPOCET
| VV |  | "D1.1_04-5.2_Vzorový_řez_Řez_místní_komunikací | [14 empty] | VV | 3 | 1 | True | 0 | ROZPOCET
| VV |  | "obrusná vrstva ACO 11 tl. 40 mm" 166,500*1,900 |  | 316.35 | [12 empty] | VV | 3 | 2 | True | 0 | ROZPOCET
| VV |  | "rozšíření v místě RŠ" (2,500*0,700*2)*8 |  | 28 | [12 empty] | VV | 3 | 2 | True | 0 | ROZPOCET
| VV |  | Součet |  | 344.35 | [12 empty] | VV | 3 | 4 | True | 1 | ROZPOCET
77 | K | 919735111 | Řezání stávajícího živičného krytu nebo podkladu hloubky do 50 mm | m | 358.2 |  | 0 | CS ÚRS 2023 01 |  | základní |  | 0 | 0 | 0 | 0 | 0 | 4 | K | 3 |  |  |  | ROZPOCET | 0 | 0 | 0 | 0 | 0 | 1 | 0 | 4 | 2013694678
| Online PSC |  | https://podminky.urs.cz/item/CS_URS_2023_01/919735111 | [14 empty] | Online PSC | 3
| VV |  | "D1.1_01_Technická_zpráva | [14 empty] | VV | 3 | 1 | True | 0 | ROZPOCET
| VV |  | "D1.1_02-3_Podrobná_situace_3.část | [14 empty] | VV | 3 | 1 | True | 0 | ROZPOCET
| VV |  | "D1.1_03-6_Podélný_profil_stoka_F1 | [14 empty] | VV | 3 | 1 | True | 0 | ROZPOCET
| VV |  | "D1.1_04-5.2_Vzorový_řez_Řez_místní_komunikací | [14 empty] | VV | 3 | 1 | True | 0 | ROZPOCET
| VV |  | "ložná vrstva ACL 22 tl. 40 mm" 166,500*2+1,400*2 |  | 335.8 | [12 empty] | VV | 3 | 2 | True | 0 | ROZPOCET
| VV |  | "rozšíření v místě RŠ" (0,700*4)*8 |  | 22.4 | [12 empty] | VV | 3 | 2 | True | 0 | ROZPOCET
| VV |  | Součet |  | 358.2 | [12 empty] | VV | 3 | 4 | True | 1 | ROZPOCET
78 | K | 919735112 | Řezání stávajícího živičného krytu nebo podkladu hloubky přes 50 do 100 mm | m | 358.2 |  | 0 | CS ÚRS 2023 01 |  | základní |  | 0 | 0 | 0 | 0 | 0 | 4 | K | 3 |  |  |  | ROZPOCET | 0 | 0 | 0 | 0 | 0 | 1 | 0 | 4 | -1385129523
| Online PSC |  | https://podminky.urs.cz/item/CS_URS_2023_01/919735112 | [14 empty] | Online PSC | 3
| VV |  | "D1.1_01_Technická_zpráva | [14 empty] | VV | 3 | 1 | True | 0 | ROZPOCET
| VV |  | "D1.1_02-3_Podrobná_situace_3.část | [14 empty] | VV | 3 | 1 | True | 0 | ROZPOCET
| VV |  | "D1.1_03-6_Podélný_profil_stoka_F1 | [14 empty] | VV | 3 | 1 | True | 0 | ROZPOCET
| VV |  | "D1.1_04-5.2_Vzorový_řez_Řez_místní_komunikací | [14 empty] | VV | 3 | 1 | True | 0 | ROZPOCET
| VV |  | "podkladní vrstva ACP 16 tl. 60 mm" 166,500*2+1,400*2 |  | 335.8 | [12 empty] | VV | 3 | 2 | True | 0 | ROZPOCET
| VV |  | "rozšíření v místě RŠ" (0,700*4)*8 |  | 22.4 | [12 empty] | VV | 3 | 2 | True | 0 | ROZPOCET
| VV |  | Součet |  | 358.2 | [12 empty] | VV | 3 | 4 | True | 1 | ROZPOCET
79 | K | 997221551 | Vodorovná doprava suti bez naložení, ale se složením a s hrubým urovnáním ze sypkých materiálů, na vzdálenost do 1 km | t | 164.468 |  | 0 | CS ÚRS 2023 01 |  | základní |  | 0 | 0 | 0 | 0 | 0 | 4 | K | 3 |  |  |  | ROZPOCET | 0 | 0 | 0 | 0 | 0 | 1 | 0 | 4 | 287163326
| Online PSC |  | https://podminky.urs.cz/item/CS_URS_2023_01/997221551 | [14 empty] | Online PSC | 3
| VV |  | "podkl. drc. kamenivo" 122,467 |  | 122.467 | [12 empty] | VV | 3 | 2 | True | 0 | ROZPOCET
| VV |  | "asfaltová fréza" 31,680 |  | 31.68 | [12 empty] | VV | 3 | 2 | True | 0 | ROZPOCET
| VV |  | "uliční smetky" 3,444+6,877 |  | 10.321 | [12 empty] | VV | 3 | 2 | True | 0 | ROZPOCET
| VV |  | Součet |  | 164.468 | [12 empty] | VV | 3 | 4 | True | 1 | ROZPOCET
80 | K | 997221559 | Vodorovná doprava suti bez naložení, ale se složením a s hrubým urovnáním Příplatek k ceně za každý další i započatý 1 km přes 1 km | t | 2302.552 |  | 0 | CS ÚRS 2023 01 |  | základní |  | 0 | 0 | 0 | 0 | 0 | 4 | K | 3 |  |  |  | ROZPOCET | 0 | 0 | 0 | 0 | 0 | 1 | 0 | 4 | -1937053510
| Online PSC |  | https://podminky.urs.cz/item/CS_URS_2023_01/997221559 | [14 empty] | Online PSC | 3
| VV |  | 164,468 " VV viz. 997221551 |  | 164.468 | [12 empty] | VV | 3 | 2 | True | 1 | ROZPOCET
| VV |  | 164,468*14 'Přepočtené koeficientem množství |  | 2302.552 | [12 empty] | VV | 3 | 2 | False | 1 | ROZPOCET
81 | K | 997221561 | Vodorovná doprava suti bez naložení, ale se složením a s hrubým urovnáním z kusových materiálů, na vzdálenost do 1 km | t | 83.03 |  | 0 | CS ÚRS 2023 01 |  | základní |  | 0 | 0 | 0 | 0 | 0 | 4 | K | 3 |  |  |  | ROZPOCET | 0 | 0 | 0 | 0 | 0 | 1 | 0 | 4 | -1820442621
| Online PSC |  | https://podminky.urs.cz/item/CS_URS_2023_01/997221561 | [14 empty] | Online PSC | 3
| VV |  | "asfaltové kry" 25,588+57,442 |  | 83.03 | [12 empty] | VV | 3 | 2 | True | 1 | ROZPOCET
82 | K | 997221569 | Vodorovná doprava suti bez naložení, ale se složením a s hrubým urovnáním Příplatek k ceně za každý další i započatý 1 km přes 1 km | t | 1162.42 |  | 0 | CS ÚRS 2023 01 |  | základní |  | 0 | 0 | 0 | 0 | 0 | 4 | K | 3 |  |  |  | ROZPOCET | 0 | 0 | 0 | 0 | 0 | 1 | 0 | 4 | -522758543
| Online PSC |  | https://podminky.urs.cz/item/CS_URS_2023_01/997221569 | [14 empty] | Online PSC | 3
| VV |  | 83,030 " VV viz. 997221561 |  | 83.03 | [12 empty] | VV | 3 | 2 | True | 1 | ROZPOCET
| VV |  | 83,03*14 'Přepočtené koeficientem množství |  | 1162.42 | [12 empty] | VV | 3 | 2 | False | 1 | ROZPOCET
83 | K | 997221611 | Nakládání na dopravní prostředky pro vodorovnou dopravu suti | t | 247.498 |  | 0 | CS ÚRS 2023 01 |  | základní |  | 0 | 0 | 0 | 0 | 0 | 4 | K | 3 |  |  |  | ROZPOCET | 0 | 0 | 0 | 0 | 0 | 1 | 0 | 4 | 2061258276
| Online PSC |  | https://podminky.urs.cz/item/CS_URS_2023_01/997221611 | [14 empty] | Online PSC | 3
| VV |  | "podkl. drc. kamenivo" 122,467 |  | 122.467 | [12 empty] | VV | 3 | 2 | True | 0 | ROZPOCET
| VV |  | "asfaltová fréza" 31,680 |  | 31.68 | [12 empty] | VV | 3 | 2 | True | 0 | ROZPOCET
| VV |  | "uliční smetky" 3,444+6,877 |  | 10.321 | [12 empty] | VV | 3 | 2 | True | 0 | ROZPOCET
| VV |  | "asfaltové kry" 25,588+57,442 |  | 83.03 | [12 empty] | VV | 3 | 2 | True | 0 | ROZPOCET
| VV |  | Součet |  | 247.498 | [12 empty] | VV | 3 | 4 | True | 1 | ROZPOCET
84 | K | 997221875 | Poplatek za uložení stavebního odpadu na recyklační skládce (skládkovné) asfaltového bez obsahu dehtu zatříděného do Katalogu odpadů pod kódem 17 03 02 | t | 114.71 |  | 0 | CS ÚRS 2023 01 |  | základní |  | 0 | 0 | 0 | 0 | 0 | 4 | K | 3 |  |  |  | ROZPOCET | 0 | 0 | 0 | 0 | 0 | 1 | 0 | 4 | 2015798286
| Online PSC |  | https://podminky.urs.cz/item/CS_URS_2023_01/997221875 | [14 empty] | Online PSC | 3
| VV |  | "asfaltová fréza" 31,680 |  | 31.68 | [12 empty] | VV | 3 | 2 | True | 0 | ROZPOCET
| VV |  | "asfaltové kry" 25,588+57,442 |  | 83.03 | [12 empty] | VV | 3 | 2 | True | 0 | ROZPOCET
| VV |  | Součet |  | 114.71 | [12 empty] | VV | 3 | 4 | True | 1 | ROZPOCET
85 | K | 997221873 | Poplatek za uložení stavebního odpadu na recyklační skládce (skládkovné) zeminy a kamení zatříděného do Katalogu odpadů pod kódem 17 05 04 | t | 132.788 |  | 0 | CS ÚRS 2023 01 |  | základní |  | 0 | 0 | 0 | 0 | 0 | 4 | K | 3 |  |  |  | ROZPOCET | 0 | 0 | 0 | 0 | 0 | 1 | 0 | 4 | 258545301
| Online PSC |  | https://podminky.urs.cz/item/CS_URS_2023_01/997221873 | [14 empty] | Online PSC | 3
| VV |  | "podkl. drc. kamenivo" 122,467 |  | 122.467 | [12 empty] | VV | 3 | 2 | True | 0 | ROZPOCET
| VV |  | "uliční smetky" 3,444+6,877 |  | 10.321 | [12 empty] | VV | 3 | 2 | True | 0 | ROZPOCET
| VV |  | Součet |  | 132.788 | [12 empty] | VV | 3 | 4 | True | 1 | ROZPOCET
86 | K | 564851111 | Podklad ze štěrkodrti ŠD s rozprostřením a zhutněním plochy přes 100 m2, po zhutnění tl. 150 mm | m2 | 211.15 |  | 0 | CS ÚRS 2023 01 |  | základní |  | 0 | 0 | 0 | 0 | 0 | 4 | K | 3 |  |  |  | ROZPOCET | 0 | 0 | 0 | 0 | 0 | 1 | 0 | 4 | 1299148389
| Online PSC |  | https://podminky.urs.cz/item/CS_URS_2023_01/564851111 | [14 empty] | Online PSC | 3
| VV |  | "D1.1_01_Technická_zpráva | [14 empty] | VV | 3 | 1 | True | 0 | ROZPOCET
| VV |  | "D1.1_02-3_Podrobná_situace_3.část | [14 empty] | VV | 3 | 1 | True | 0 | ROZPOCET
| VV |  | "D1.1_03-6_Podélný_profil_stoka_F1 | [14 empty] | VV | 3 | 1 | True | 0 | ROZPOCET
| VV |  | "D1.1_04-5.2_Vzorový_řez_Řez_místní_komunikací | [14 empty] | VV | 3 | 1 | True | 0 | ROZPOCET
| VV |  | "podkladní vrstva ŠD tl. 350 mm" 166,500*1,100 |  | 183.15 | [12 empty] | VV | 3 | 2 | True | 0 | ROZPOCET
| VV |  | "rozšíření v místě RŠ" (2,500*0,700*2)*8 |  | 28 | [12 empty] | VV | 3 | 2 | True | 0 | ROZPOCET
| VV |  | Součet |  | 211.15 | [12 empty] | VV | 3 | 4 | True | 1 | ROZPOCET
87 | K | 564861111 | Podklad ze štěrkodrti ŠD s rozprostřením a zhutněním plochy přes 100 m2, po zhutnění tl. 200 mm | m2 | 211.15 |  | 0 | CS ÚRS 2023 01 |  | základní |  | 0 | 0 | 0 | 0 | 0 | 4 | K | 3 |  |  |  | ROZPOCET | 0 | 0 | 0 | 0 | 0 | 1 | 0 | 4 | -1825819472
| Online PSC |  | https://podminky.urs.cz/item/CS_URS_2023_01/564861111 | [14 empty] | Online PSC | 3
| VV |  | "D1.1_01_Technická_zpráva | [14 empty] | VV | 3 | 1 | True | 0 | ROZPOCET
| VV |  | "D1.1_02-3_Podrobná_situace_3.část | [14 empty] | VV | 3 | 1 | True | 0 | ROZPOCET
| VV |  | "D1.1_03-6_Podélný_profil_stoka_F1 | [14 empty] | VV | 3 | 1 | True | 0 | ROZPOCET
| VV |  | "D1.1_04-5.2_Vzorový_řez_Řez_místní_komunikací | [14 empty] | VV | 3 | 1 | True | 0 | ROZPOCET
| VV |  | "podkladní vrstva ŠD tl. 350 mm" 166,500*1,100 |  | 183.15 | [12 empty] | VV | 3 | 2 | True | 0 | ROZPOCET
| VV |  | "rozšíření v místě RŠ" (2,500*0,700*2)*8 |  | 28 | [12 empty] | VV | 3 | 2 | True | 0 | ROZPOCET
| VV |  | Součet |  | 211.15 | [12 empty] | VV | 3 | 4 | True | 1 | ROZPOCET
88 | K | 565145101 | Asfaltový beton vrstva podkladní ACP 16 (obalované kamenivo střednězrnné - OKS) s rozprostřením a zhutněním v pruhu šířky do 1,5 m, po zhutnění tl. 60 mm | m2 | 261.1 |  | 0 | CS ÚRS 2023 01 |  | základní |  | 0 | 0 | 0 | 0 | 0 | 4 | K | 3 |  |  |  | ROZPOCET | 0 | 0 | 0 | 0 | 0 | 1 | 0 | 4 | -852960285
| Online PSC |  | https://podminky.urs.cz/item/CS_URS_2023_01/565145101 | [14 empty] | Online PSC | 3
| VV |  | "D1.1_01_Technická_zpráva | [14 empty] | VV | 3 | 1 | True | 0 | ROZPOCET
| VV |  | "D1.1_02-3_Podrobná_situace_3.část | [14 empty] | VV | 3 | 1 | True | 0 | ROZPOCET
| VV |  | "D1.1_03-6_Podélný_profil_stoka_F1 | [14 empty] | VV | 3 | 1 | True | 0 | ROZPOCET
| VV |  | "D1.1_04-5.2_Vzorový_řez_Řez_místní_komunikací | [14 empty] | VV | 3 | 1 | True | 0 | ROZPOCET
| VV |  | "podkladní vrstva ACP 16 tl. 60 mm" 166,500*1,400 |  | 233.1 | [12 empty] | VV | 3 | 2 | True | 0 | ROZPOCET
| VV |  | "rozšíření v místě RŠ" (2,500*0,700*2)*8 |  | 28 | [12 empty] | VV | 3 | 2 | True | 0 | ROZPOCET
| VV |  | Součet |  | 261.1 | [12 empty] | VV | 3 | 4 | True | 1 | ROZPOCET
89 | K | 573111112 | Postřik infiltrační PI z asfaltu silničního s posypem kamenivem, v množství 1,00 kg/m2 | m2 | 261.1 |  | 0 | CS ÚRS 2023 01 |  | základní |  | 0 | 0 | 0 | 0 | 0 | 4 | K | 3 |  |  |  | ROZPOCET | 0 | 0 | 0 | 0 | 0 | 1 | 0 | 4 | -1601140656
| Online PSC |  | https://podminky.urs.cz/item/CS_URS_2023_01/573111112 | [14 empty] | Online PSC | 3
| VV |  | "D1.1_01_Technická_zpráva | [14 empty] | VV | 3 | 1 | True | 0 | ROZPOCET
| VV |  | "D1.1_02-3_Podrobná_situace_3.část | [14 empty] | VV | 3 | 1 | True | 0 | ROZPOCET
| VV |  | "D1.1_03-6_Podélný_profil_stoka_F1 | [14 empty] | VV | 3 | 1 | True | 0 | ROZPOCET
| VV |  | "D1.1_04-5.2_Vzorový_řez_Řez_místní_komunikací | [14 empty] | VV | 3 | 1 | True | 0 | ROZPOCET
| VV |  | "podkladní vrstva ACP 16 tl. 60 mm" 166,500*1,400 |  | 233.1 | [12 empty] | VV | 3 | 2 | True | 0 | ROZPOCET
| VV |  | "rozšíření v místě RŠ" (2,500*0,700*2)*8 |  | 28 | [12 empty] | VV | 3 | 2 | True | 0 | ROZPOCET
| VV |  | Součet |  | 261.1 | [12 empty] | VV | 3 | 4 | True | 1 | ROZPOCET
90 | K | 573211107 | Postřik spojovací PS bez posypu kamenivem z asfaltu silničního, v množství 0,30 kg/m2 | m2 | 605.45 |  | 0 | CS ÚRS 2023 01 |  | základní |  | 0 | 0 | 0 | 0 | 0 | 4 | K | 3 |  |  |  | ROZPOCET | 0 | 0 | 0 | 0 | 0 | 1 | 0 | 4 | 22487122
| Online PSC |  | https://podminky.urs.cz/item/CS_URS_2023_01/573211107 | [14 empty] | Online PSC | 3
| VV |  | "D1.1_01_Technická_zpráva | [14 empty] | VV | 3 | 1 | True | 0 | ROZPOCET
| VV |  | "D1.1_02-3_Podrobná_situace_3.část | [14 empty] | VV | 3 | 1 | True | 0 | ROZPOCET
| VV |  | "D1.1_03-6_Podélný_profil_stoka_F1 | [14 empty] | VV | 3 | 1 | True | 0 | ROZPOCET
| VV |  | "D1.1_04-5.2_Vzorový_řez_Řez_místní_komunikací | [14 empty] | VV | 3 | 1 | True | 0 | ROZPOCET
| VV |  | "obrusná vrstva ACO 11 tl. 40 mm" 166,500*1,900 |  | 316.35 | [12 empty] | VV | 3 | 2 | True | 0 | ROZPOCET
| VV |  | "rozšíření v místě RŠ" (2,500*0,700*2)*8 |  | 28 | [12 empty] | VV | 3 | 2 | True | 0 | ROZPOCET
| VV |  | "ložná vrstva ACL 22 tl. 40 mm" 166,500*1,400 |  | 233.1 | [12 empty] | VV | 3 | 2 | True | 0 | ROZPOCET
| VV |  | "rozšíření v místě RŠ" (2,500*0,700*2)*8 |  | 28 | [12 empty] | VV | 3 | 2 | True | 0 | ROZPOCET
| VV |  | Součet |  | 605.45 | [12 empty] | VV | 3 | 4 | True | 1 | ROZPOCET
91 | K | 577134111 | Asfaltový beton vrstva obrusná ACO 11 (ABS) s rozprostřením a se zhutněním z nemodifikovaného asfaltu v pruhu šířky do 3 m tř. I, po zhutnění tl. 40 mm | m2 | 344.35 |  | 0 | CS ÚRS 2023 01 |  | základní |  | 0 | 0 | 0 | 0 | 0 | 4 | K | 3 |  |  |  | ROZPOCET | 0 | 0 | 0 | 0 | 0 | 1 | 0 | 4 | -1980377564
| Online PSC |  | https://podminky.urs.cz/item/CS_URS_2023_01/577134111 | [14 empty] | Online PSC | 3
| VV |  | "D1.1_01_Technická_zpráva | [14 empty] | VV | 3 | 1 | True | 0 | ROZPOCET
| VV |  | "D1.1_02-3_Podrobná_situace_3.část | [14 empty] | VV | 3 | 1 | True | 0 | ROZPOCET
| VV |  | "D1.1_03-6_Podélný_profil_stoka_F1 | [14 empty] | VV | 3 | 1 | True | 0 | ROZPOCET
| VV |  | "D1.1_04-5.2_Vzorový_řez_Řez_místní_komunikací | [14 empty] | VV | 3 | 1 | True | 0 | ROZPOCET
| VV |  | "obrusná vrstva ACO 11 tl. 40 mm" 166,500*1,900 |  | 316.35 | [12 empty] | VV | 3 | 2 | True | 0 | ROZPOCET
| VV |  | "rozšíření v místě RŠ" (2,500*0,700*2)*8 |  | 28 | [12 empty] | VV | 3 | 2 | True | 0 | ROZPOCET
| VV |  | Součet |  | 344.35 | [12 empty] | VV | 3 | 4 | True | 1 | ROZPOCET
92 | K | RKON0001 | Asfaltový beton vrstva ložní ACL 22 (ABVH) s rozprostřením a zhutněním z nemodifikovaného asfaltu v pruhu šířky do 3 m, po zhutnění tl. 40 mm | m2 | 261.1 |  | 0 | R - položka |  | základní |  | 0 | 0 | 0 | 0 | 0 | 4 | K | 3 |  |  |  | ROZPOCET | 0 | 0 | 0 | 0 | 0 | 1 | 0 | 4 | 1510318700
| VV |  | "D1.1_01_Technická_zpráva | [14 empty] | VV | 3 | 1 | True | 0 | ROZPOCET
| VV |  | "D1.1_02-3_Podrobná_situace_3.část | [14 empty] | VV | 3 | 1 | True | 0 | ROZPOCET
| VV |  | "D1.1_03-6_Podélný_profil_stoka_F1 | [14 empty] | VV | 3 | 1 | True | 0 | ROZPOCET
| VV |  | "D1.1_04-5.2_Vzorový_řez_Řez_místní_komunikací | [14 empty] | VV | 3 | 1 | True | 0 | ROZPOCET
| VV |  | "ložná vrstva ACL 22 tl. 40 mm" 166,500*1,400 |  | 233.1 | [12 empty] | VV | 3 | 2 | True | 0 | ROZPOCET
| VV |  | "rozšíření v místě RŠ" (2,500*0,700*2)*8 |  | 28 | [12 empty] | VV | 3 | 2 | True | 0 | ROZPOCET
| VV |  | Součet |  | 261.1 | [12 empty] | VV | 3 | 4 | True | 1 | ROZPOCET
93 | K | 919726123 | Geotextilie netkaná pro ochranu, separaci nebo filtraci měrná hmotnost přes 300 do 500 g/m2 | m2 | 211.15 |  | 0 | CS ÚRS 2023 01 |  | základní |  | 0 | 0.00069 | 0.14569 | 0 | 0 | 4 | K | 3 |  |  |  | ROZPOCET | 0 | 0 | 0 | 0 | 0 | 1 | 0 | 4 | -197114535
| Online PSC |  | https://podminky.urs.cz/item/CS_URS_2023_01/919726123 | [14 empty] | Online PSC | 3
| VV |  | "D1.1_01_Technická_zpráva | [14 empty] | VV | 3 | 1 | True | 0 | ROZPOCET
| VV |  | "D1.1_02-3_Podrobná_situace_3.část | [14 empty] | VV | 3 | 1 | True | 0 | ROZPOCET
| VV |  | "D1.1_03-6_Podélný_profil_stoka_F1 | [14 empty] | VV | 3 | 1 | True | 0 | ROZPOCET
| VV |  | "D1.1_04-5.2_Vzorový_řez_Řez_místní_komunikací | [14 empty] | VV | 3 | 1 | True | 0 | ROZPOCET
| VV |  | "podkladní vrstva ŠD tl. 350 mm" 166,500*1,100 |  | 183.15 | [12 empty] | VV | 3 | 2 | True | 0 | ROZPOCET
| VV |  | "rozšíření v místě RŠ" (2,500*0,700*2)*8 |  | 28 | [12 empty] | VV | 3 | 2 | True | 0 | ROZPOCET
| VV |  | Součet |  | 211.15 | [12 empty] | VV | 3 | 4 | True | 1 | ROZPOCET
94 | K | 919731121 | Zarovnání styčné plochy podkladu nebo krytu podél vybourané části komunikace nebo zpevněné plochy živičné tl. do 50 mm | m | 359.2 |  | 0 | CS ÚRS 2023 01 |  | základní |  | 0 | 0 | 0 | 0 | 0 | 4 | K | 3 |  |  |  | ROZPOCET | 0 | 0 | 0 | 0 | 0 | 1 | 0 | 4 | 1859301855
| Online PSC |  | https://podminky.urs.cz/item/CS_URS_2023_01/919731121 | [14 empty] | Online PSC | 3
| VV |  | "D1.1_01_Technická_zpráva | [14 empty] | VV | 3 | 1 | True | 0 | ROZPOCET
| VV |  | "D1.1_02-3_Podrobná_situace_3.část | [14 empty] | VV | 3 | 1 | True | 0 | ROZPOCET
| VV |  | "D1.1_03-6_Podélný_profil_stoka_F1 | [14 empty] | VV | 3 | 1 | True | 0 | ROZPOCET
| VV |  | "D1.1_04-5.2_Vzorový_řez_Řez_místní_komunikací | [14 empty] | VV | 3 | 1 | True | 0 | ROZPOCET
| VV |  | "obrusná vrstva ACO 11 tl. 40 mm" 166,500*2+1,900*2 |  | 336.8 | [12 empty] | VV | 3 | 2 | True | 0 | ROZPOCET
| VV |  | "rozšíření v místě RŠ" (0,700*4)*8 |  | 22.4 | [12 empty] | VV | 3 | 2 | True | 0 | ROZPOCET
| VV |  | Součet |  | 359.2 | [12 empty] | VV | 3 | 4 | True | 1 | ROZPOCET
95 | K | 919732211 | Styčná pracovní spára při napojení nového živičného povrchu na stávající se zalitím za tepla modifikovanou asfaltovou hmotou s posypem vápenným hydrátem šířky do 15 mm, hloubky do 25 mm včetně prořezání spáry | m | 359.2 |  | 0 | CS ÚRS 2023 01 |  | základní |  | 0 | 0.00061 | 0.21911 | 0 | 0 | 4 | K | 3 |  |  |  | ROZPOCET | 0 | 0 | 0 | 0 | 0 | 1 | 0 | 4 | -1586780207
| Online PSC |  | https://podminky.urs.cz/item/CS_URS_2023_01/919732211 | [14 empty] | Online PSC | 3
| VV |  | "D1.1_01_Technická_zpráva | [14 empty] | VV | 3 | 1 | True | 0 | ROZPOCET
| VV |  | "D1.1_02-3_Podrobná_situace_3.část | [14 empty] | VV | 3 | 1 | True | 0 | ROZPOCET
| VV |  | "D1.1_03-6_Podélný_profil_stoka_F1 | [14 empty] | VV | 3 | 1 | True | 0 | ROZPOCET
| VV |  | "D1.1_04-5.2_Vzorový_řez_Řez_místní_komunikací | [14 empty] | VV | 3 | 1 | True | 0 | ROZPOCET
| VV |  | "obrusná vrstva ACO 11 tl. 40 mm" 166,500*2+1,900*2 |  | 336.8 | [12 empty] | VV | 3 | 2 | True | 0 | ROZPOCET
| VV |  | "rozšíření v místě RŠ" (0,700*4)*8 |  | 22.4 | [12 empty] | VV | 3 | 2 | True | 0 | ROZPOCET
| VV |  | Součet |  | 359.2 | [12 empty] | VV | 3 | 4 | True | 1 | ROZPOCET
96 | K | 938908411 | Čištění vozovek splachováním vodou povrchu podkladu nebo krytu živičného, betonového nebo dlážděného | m2 | 344.35 |  | 0 | CS ÚRS 2023 01 |  | základní |  | 0 | 0 | 0 | 0.01 | 3.4435 | 4 | K | 3 |  |  |  | ROZPOCET | 0 | 0 | 0 | 0 | 0 | 1 | 0 | 4 | 335696929
| Online PSC |  | https://podminky.urs.cz/item/CS_URS_2023_01/938908411 | [14 empty] | Online PSC | 3
| VV |  | "D1.1_01_Technická_zpráva | [14 empty] | VV | 3 | 1 | True | 0 | ROZPOCET
| VV |  | "D1.1_02-3_Podrobná_situace_3.část | [14 empty] | VV | 3 | 1 | True | 0 | ROZPOCET
| VV |  | "D1.1_03-6_Podélný_profil_stoka_F1 | [14 empty] | VV | 3 | 1 | True | 0 | ROZPOCET
| VV |  | "D1.1_04-5.2_Vzorový_řez_Řez_místní_komunikací | [14 empty] | VV | 3 | 1 | True | 0 | ROZPOCET
| VV |  | "obrusná vrstva ACO 11 tl. 40 mm" 166,500*1,900 |  | 316.35 | [12 empty] | VV | 3 | 2 | True | 0 | ROZPOCET
| VV |  | "rozšíření v místě RŠ" (2,500*0,700*2)*8 |  | 28 | [12 empty] | VV | 3 | 2 | True | 0 | ROZPOCET
| VV |  | Součet |  | 344.35 | [12 empty] | VV | 3 | 4 | True | 1 | ROZPOCET
97 | K | 938909311 | Čištění vozovek metením bláta, prachu nebo hlinitého nánosu s odklizením na hromady na vzdálenost do 20 m nebo naložením na dopravní prostředek strojně povrchu podkladu nebo krytu betonového nebo živičného | m2 | 344.35 |  | 0 | CS ÚRS 2023 01 |  | základní |  | 0 | 0 | 0 | 0.02 | 6.887 | 4 | K | 3 |  |  |  | ROZPOCET | 0 | 0 | 0 | 0 | 0 | 1 | 0 | 4 | 1868770881
| Online PSC |  | https://podminky.urs.cz/item/CS_URS_2023_01/938909311 | [14 empty] | Online PSC | 3
| VV |  | "D1.1_01_Technická_zpráva | [14 empty] | VV | 3 | 1 | True | 0 | ROZPOCET
| VV |  | "D1.1_02-3_Podrobná_situace_3.část | [14 empty] | VV | 3 | 1 | True | 0 | ROZPOCET
| VV |  | "D1.1_03-6_Podélný_profil_stoka_F1 | [14 empty] | VV | 3 | 1 | True | 0 | ROZPOCET
| VV |  | "D1.1_04-5.2_Vzorový_řez_Řez_místní_komunikací | [14 empty] | VV | 3 | 1 | True | 0 | ROZPOCET
| VV |  | "obrusná vrstva ACO 11 tl. 40 mm" 166,500*1,900 |  | 316.35 | [12 empty] | VV | 3 | 2 | True | 0 | ROZPOCET
| VV |  | "rozšíření v místě RŠ" (2,500*0,700*2)*8 |  | 28 | [12 empty] | VV | 3 | 2 | True | 0 | ROZPOCET
| VV |  | Součet |  | 344.35 | [12 empty] | VV | 3 | 4 | True | 1 | ROZPOCET
| D | 8 | Trubní vedení |  |  |  | 0 |  |  |  |  | 0 |  | 82.2565 |  | 0 | 1 | D | 1 |  |  |  | ROZPOCET | [6 empty] | 0
98 | K | 871370320 | Montáž kanalizačního potrubí z plastů z polypropylenu PP hladkého plnostěnného SN 12 DN 300 | m | 433 |  | 0 | CS ÚRS 2023 01 |  | základní |  | 0 | 2e-05 | 0.00866 | 0 | 0 | 4 | K | 2 |  |  |  | ROZPOCET | 0 | 0 | 0 | 0 | 0 | 1 | 0 | 4 | -1055096389
| Online PSC |  | https://podminky.urs.cz/item/CS_URS_2023_01/871370320 | [14 empty] | Online PSC | 2
| VV |  | "D1.1_Technická_zpráva | [14 empty] | VV | 2 | 1 | True | 0 | ROZPOCET
| VV |  | "D1.1_02-3_Podrobná_situace_3.část | [14 empty] | VV | 2 | 1 | True | 0 | ROZPOCET
| VV |  | "D1.1_03-6_Podélný_profil_stoka_F1 | [14 empty] | VV | 2 | 1 | True | 0 | ROZPOCET
| VV |  | 433,000 |  | 433 | [12 empty] | VV | 2 | 2 | True | 0 | ROZPOCET
| VV |  | Součet |  | 433 | [12 empty] | VV | 2 | 4 | True | 1 | ROZPOCET
99 | M | 28617034 | trubka kanalizační PP plnostěnná třívrstvá DN 300x3000mm SN12 | m | 439.495 |  | 0 | CS ÚRS 2023 01 |  | základní |  | 0 | 0.01269 | 5.5772 | 0 | 0 | 8 | M | 2 |  |  |  | ROZPOCET | 0 | 0 | 0 | 0 | 0 | 1 | 0 | 4 | 853971064
| VV |  | 433*1,015 'Přepočtené koeficientem množství |  | 439.495 | [12 empty] | VV | 2 | 2 | False | 1 | ROZPOCET
100 | K | 877310310 | Montáž tvarovek na kanalizačním plastovém potrubí z polypropylenu PP hladkého plnostěnného kolen DN 150 | kus | 14 |  | 0 | CS ÚRS 2023 01 |  | základní |  | 0 | 0 | 0 | 0 | 0 | 4 | K | 2 |  |  |  | ROZPOCET | 0 | 0 | 0 | 0 | 0 | 1 | 0 | 4 | 1356974388
| Online PSC |  | https://podminky.urs.cz/item/CS_URS_2023_01/877310310 | [14 empty] | Online PSC | 2
| VV |  | "D1.1_Technická_zpráva | [14 empty] | VV | 2 | 1 | True | 0 | ROZPOCET
| VV |  | "D1.1_02-3_Podrobná_situace_3.část | [14 empty] | VV | 2 | 1 | True | 0 | ROZPOCET
| VV |  | "D1.1_03-6_Podélný_profil_stoka_F1 | [14 empty] | VV | 2 | 1 | True | 0 | ROZPOCET
| VV |  | "domovní přípojky v trase kanalizace (mimo RŠ) | [14 empty] | VV | 2 | 1 | True | 0 | ROZPOCET
| VV |  | "č.p. 46" 1,000 |  | 1 | [12 empty] | VV | 2 | 2 | True | 0 | ROZPOCET
| VV |  | "č.p. 25" 1,000 |  | 1 | [12 empty] | VV | 2 | 2 | True | 0 | ROZPOCET
| VV |  | "č.p. 26" 1,000 |  | 1 | [12 empty] | VV | 2 | 2 | True | 0 | ROZPOCET
| VV |  | "č.p. 27" 1,000 |  | 1 | [12 empty] | VV | 2 | 2 | True | 0 | ROZPOCET
| VV |  | "č.p. 108" 1,000 |  | 1 | [12 empty] | VV | 2 | 2 | True | 0 | ROZPOCET
| VV |  | "č.p. 54" 1,000 |  | 1 | [12 empty] | VV | 2 | 2 | True | 0 | ROZPOCET
| VV |  | "č.p. 80" 1,000 |  | 1 | [12 empty] | VV | 2 | 2 | True | 0 | ROZPOCET
| VV |  | "č.p. 53" 1,000 |  | 1 | [12 empty] | VV | 2 | 2 | True | 0 | ROZPOCET
| VV |  | "č.p. ve výstavbě" 1,000 |  | 1 | [12 empty] | VV | 2 | 2 | True | 0 | ROZPOCET
| VV |  | "č.p. 288" 1,000 |  | 1 | [12 empty] | VV | 2 | 2 | True | 0 | ROZPOCET
| VV |  | "č.p. 81" 1,000 |  | 1 | [12 empty] | VV | 2 | 2 | True | 0 | ROZPOCET
| VV |  | "č.p. 55" 1,000 |  | 1 | [12 empty] | VV | 2 | 2 | True | 0 | ROZPOCET
| VV |  | "č.p. 259" 1,000 |  | 1 | [12 empty] | VV | 2 | 2 | True | 0 | ROZPOCET
| VV |  | "č.p. 69" 1,000 |  | 1 | [12 empty] | VV | 2 | 2 | True | 0 | ROZPOCET
| VV |  | Součet |  | 14 | [12 empty] | VV | 2 | 4 | True | 1 | ROZPOCET
101 | M | 28617182 | koleno kanalizační PP SN16 45° DN 150 | kus | 14 |  | 0 | CS ÚRS 2023 01 |  | základní |  | 0 | 0.0008 | 0.0112 | 0 | 0 | 8 | M | 2 |  |  |  | ROZPOCET | 0 | 0 | 0 | 0 | 0 | 1 | 0 | 4 | -58896557
102 | K | 877310440 | Montáž tvarovek na kanalizačním plastovém potrubí z polypropylenu PP korugovaného nebo žebrovaného šachtových vložek DN 150 | kus | 2 |  | 0 | CS ÚRS 2023 01 |  | základní |  | 0 | 8e-05 | 0.00016 | 0 | 0 | 4 | K | 2 |  |  |  | ROZPOCET | 0 | 0 | 0 | 0 | 0 | 1 | 0 | 4 | 394699346
| Online PSC |  | https://podminky.urs.cz/item/CS_URS_2023_01/877310440 | [14 empty] | Online PSC | 2
| VV |  | "D1.1_Technická_zpráva | [14 empty] | VV | 2 | 1 | True | 0 | ROZPOCET
| VV |  | "D1.1_02-3_Podrobná_situace_3.část | [14 empty] | VV | 2 | 1 | True | 0 | ROZPOCET
| VV |  | "D1.1_03-6_Podélný_profil_stoka_F1 | [14 empty] | VV | 2 | 1 | True | 0 | ROZPOCET
| VV |  | "domovní přípojky do RŠ | [14 empty] | VV | 2 | 1 | True | 0 | ROZPOCET
| VV |  | "č.p. 68" 1,000 |  | 1 | [12 empty] | VV | 2 | 2 | True | 0 | ROZPOCET
| VV |  | "č.p. 290" 1,000 |  | 1 | [12 empty] | VV | 2 | 2 | True | 0 | ROZPOCET
| VV |  | Součet |  | 2 | [12 empty] | VV | 2 | 4 | True | 1 | ROZPOCET
103 | M | 28612250 | vložka šachtová kanalizační DN 160 | kus | 2 |  | 0 | CS ÚRS 2023 01 |  | základní |  | 0 | 0.0005 | 0.001 | 0 | 0 | 8 | M | 2 |  |  |  | ROZPOCET | 0 | 0 | 0 | 0 | 0 | 1 | 0 | 4 | -41170232
104 | K | 877370320 | Montáž tvarovek na kanalizačním plastovém potrubí z polypropylenu PP hladkého plnostěnného odboček DN 300 | kus | 14 |  | 0 | CS ÚRS 2023 01 |  | základní |  | 0 | 0 | 0 | 0 | 0 | 4 | K | 2 |  |  |  | ROZPOCET | 0 | 0 | 0 | 0 | 0 | 1 | 0 | 4 | 786985245
| Online PSC |  | https://podminky.urs.cz/item/CS_URS_2023_01/877370320 | [14 empty] | Online PSC | 2
| VV |  | "D1.1_Technická_zpráva | [14 empty] | VV | 2 | 1 | True | 0 | ROZPOCET
| VV |  | "D1.1_02-3_Podrobná_situace_3.část | [14 empty] | VV | 2 | 1 | True | 0 | ROZPOCET
| VV |  | "D1.1_03-6_Podélný_profil_stoka_F1 | [14 empty] | VV | 2 | 1 | True | 0 | ROZPOCET
| VV |  | "domovní přípojky v trase kanalizace (mimo RŠ) | [14 empty] | VV | 2 | 1 | True | 0 | ROZPOCET
| VV |  | "č.p. 46" 1,000 |  | 1 | [12 empty] | VV | 2 | 2 | True | 0 | ROZPOCET
| VV |  | "č.p. 25" 1,000 |  | 1 | [12 empty] | VV | 2 | 2 | True | 0 | ROZPOCET
| VV |  | "č.p. 26" 1,000 |  | 1 | [12 empty] | VV | 2 | 2 | True | 0 | ROZPOCET
| VV |  | "č.p. 27" 1,000 |  | 1 | [12 empty] | VV | 2 | 2 | True | 0 | ROZPOCET
| VV |  | "č.p. 108" 1,000 |  | 1 | [12 empty] | VV | 2 | 2 | True | 0 | ROZPOCET
| VV |  | "č.p. 54" 1,000 |  | 1 | [12 empty] | VV | 2 | 2 | True | 0 | ROZPOCET
| VV |  | "č.p. 80" 1,000 |  | 1 | [12 empty] | VV | 2 | 2 | True | 0 | ROZPOCET
| VV |  | "č.p. 53" 1,000 |  | 1 | [12 empty] | VV | 2 | 2 | True | 0 | ROZPOCET
| VV |  | "č.p. ve výstavbě" 1,000 |  | 1 | [12 empty] | VV | 2 | 2 | True | 0 | ROZPOCET
| VV |  | "č.p. 288" 1,000 |  | 1 | [12 empty] | VV | 2 | 2 | True | 0 | ROZPOCET
| VV |  | "č.p. 81" 1,000 |  | 1 | [12 empty] | VV | 2 | 2 | True | 0 | ROZPOCET
| VV |  | "č.p. 55" 1,000 |  | 1 | [12 empty] | VV | 2 | 2 | True | 0 | ROZPOCET
| VV |  | "č.p. 259" 1,000 |  | 1 | [12 empty] | VV | 2 | 2 | True | 0 | ROZPOCET
| VV |  | "č.p. 69" 1,000 |  | 1 | [12 empty] | VV | 2 | 2 | True | 0 | ROZPOCET
| VV |  | Součet |  | 14 | [12 empty] | VV | 2 | 4 | True | 1 | ROZPOCET
105 | M | 28617214 | odbočka kanalizační PP SN16 45° DN 300/150 | kus | 14 |  | 0 | CS ÚRS 2023 01 |  | základní |  | 0 | 0.0088 | 0.1232 | 0 | 0 | 8 | M | 2 |  |  |  | ROZPOCET | 0 | 0 | 0 | 0 | 0 | 1 | 0 | 4 | -1616600848
106 | K | 877370440 | Montáž tvarovek na kanalizačním plastovém potrubí z polypropylenu PP korugovaného nebo žebrovaného šachtových vložek DN 300 | kus | 41 |  | 0 | CS ÚRS 2023 01 |  | základní |  | 0 | 0.0001 | 0.0041 | 0 | 0 | 4 | K | 2 |  |  |  | ROZPOCET | 0 | 0 | 0 | 0 | 0 | 1 | 0 | 4 | -637101381
| Online PSC |  | https://podminky.urs.cz/item/CS_URS_2023_01/877370440 | [14 empty] | Online PSC | 2
| VV |  | "D1.1_03-6_Podélný_profil_stoka_F1 | [14 empty] | VV | 2 | 1 | True | 0 | ROZPOCET
| VV |  | "D1.1_04-1_Vzorový_výkres_prefabrikovaná_šachta | [14 empty] | VV | 2 | 1 | True | 0 | ROZPOCET
| VV |  | "Š54" 2,000 |  | 2 | [12 empty] | VV | 2 | 2 | True | 0 | ROZPOCET
| VV |  | "Š55" 3,000 |  | 3 | [12 empty] | VV | 2 | 2 | True | 0 | ROZPOCET
| VV |  | "Š55a" 2,000 |  | 2 | [12 empty] | VV | 2 | 2 | True | 0 | ROZPOCET
| VV |  | "Š56" 2,000 |  | 2 | [12 empty] | VV | 2 | 2 | True | 0 | ROZPOCET
| VV |  | "Š57" 2,000 |  | 2 | [12 empty] | VV | 2 | 2 | True | 0 | ROZPOCET
| VV |  | "Š58" 2,000 |  | 2 | [12 empty] | VV | 2 | 2 | True | 0 | ROZPOCET
| VV |  | "Š59" 2,000 |  | 2 | [12 empty] | VV | 2 | 2 | True | 0 | ROZPOCET
| VV |  | "Š60" 2,000 |  | 2 | [12 empty] | VV | 2 | 2 | True | 0 | ROZPOCET
| VV |  | "Š61" 2,000 |  | 2 | [12 empty] | VV | 2 | 2 | True | 0 | ROZPOCET
| VV |  | "Š62" 2,000 |  | 2 | [12 empty] | VV | 2 | 2 | True | 0 | ROZPOCET
| VV |  | "Š63" 2,000 |  | 2 | [12 empty] | VV | 2 | 2 | True | 0 | ROZPOCET
| VV |  | "Š64" 2,000 |  | 2 | [12 empty] | VV | 2 | 2 | True | 0 | ROZPOCET
| VV |  | "Š65" 2,000 |  | 2 | [12 empty] | VV | 2 | 2 | True | 0 | ROZPOCET
| VV |  | "Š66" 2,000 |  | 2 | [12 empty] | VV | 2 | 2 | True | 0 | ROZPOCET
| VV |  | "Š67" 3,000 |  | 3 | [12 empty] | VV | 2 | 2 | True | 0 | ROZPOCET
| VV |  | "Š68" 2,000 |  | 2 | [12 empty] | VV | 2 | 2 | True | 0 | ROZPOCET
| VV |  | "Š69" 2,000 |  | 2 | [12 empty] | VV | 2 | 2 | True | 0 | ROZPOCET
| VV |  | "Š70" 2,000 |  | 2 | [12 empty] | VV | 2 | 2 | True | 0 | ROZPOCET
| VV |  | "Š71" 2,000 |  | 2 | [12 empty] | VV | 2 | 2 | True | 0 | ROZPOCET
| VV |  | "Š72" 1,000 |  | 1 | [12 empty] | VV | 2 | 2 | True | 0 | ROZPOCET
| VV |  | Součet |  | 41 | [12 empty] | VV | 2 | 4 | True | 1 | ROZPOCET
107 | M | 28612253 | vložka šachtová kanalizační DN 315 | kus | 41 |  | 0 | CS ÚRS 2023 01 |  | základní |  | 0 | 0.0009 | 0.0369 | 0 | 0 | 8 | M | 2 |  |  |  | ROZPOCET | 0 | 0 | 0 | 0 | 0 | 1 | 0 | 4 | -475064755
108 | K | 877390440 | Montáž tvarovek na kanalizačním plastovém potrubí z polypropylenu PP korugovaného nebo žebrovaného šachtových vložek DN 400 | kus | 2 |  | 0 | CS ÚRS 2023 01 |  | základní |  | 0 | 0.0001 | 0.0002 | 0 | 0 | 4 | K | 2 |  |  |  | ROZPOCET | 0 | 0 | 0 | 0 | 0 | 1 | 0 | 4 | -1051948622
| Online PSC |  | https://podminky.urs.cz/item/CS_URS_2023_01/877390440 | [14 empty] | Online PSC | 2
| VV |  | "D1.1_03-6_Podélný_profil_stoka_F1 | [14 empty] | VV | 2 | 1 | True | 0 | ROZPOCET
| VV |  | "D1.1_04-1_Vzorový_výkres_prefabrikovaná_šachta | [14 empty] | VV | 2 | 1 | True | 0 | ROZPOCET
| VV |  | "Š54" 2,000 |  | 2 | [12 empty] | VV | 2 | 2 | True | 0 | ROZPOCET
| VV |  | Součet |  | 2 | [12 empty] | VV | 2 | 4 | True | 1 | ROZPOCET
109 | M | 28612254 | vložka šachtová kanalizační DN 400 | kus | 2 |  | 0 | CS ÚRS 2023 01 |  | základní |  | 0 | 0.0011 | 0.0022 | 0 | 0 | 8 | M | 2 |  |  |  | ROZPOCET | 0 | 0 | 0 | 0 | 0 | 1 | 0 | 4 | -2009506966
110 | K | 879230191 | Příplatek k ceně kanalizačního potrubí za montáž v otevřeném výkopu ve sklonu přes 20 % DN od 40 do 550 | m | 291.6 |  | 0 | CS ÚRS 2023 01 |  | základní |  | 0 | 0 | 0 | 0 | 0 | 4 | K | 2 |  |  |  | ROZPOCET | 0 | 0 | 0 | 0 | 0 | 1 | 0 | 4 | -306009955
| Online PSC |  | https://podminky.urs.cz/item/CS_URS_2023_01/879230191 | [14 empty] | Online PSC | 2
| VV |  | "D1.1_03-6_Podélný_profil_stoka_F1 | [14 empty] | VV | 2 | 1 | True | 0 | ROZPOCET
| VV |  | "úsek Š59 - Š72" 15,500+9,500+40,500+26,100+23,500+16,500+14,800+19,200+18,200+15,600+3,000+33,500+21,800+33,900 |  | 291.6 | [12 empty] | VV | 2 | 2 | True | 0 | ROZPOCET
| VV |  | Součet |  | 291.6 | [12 empty] | VV | 2 | 4 | True | 1 | ROZPOCET
111 | K | 892372121 | Tlakové zkoušky vzduchem těsnícími vaky ucpávkovými DN 300 | úsek | 20 |  | 0 | CS ÚRS 2023 01 |  | základní |  | 0 | 0.00031 | 0.0062 | 0 | 0 | 4 | K | 2 |  |  |  | ROZPOCET | 0 | 0 | 0 | 0 | 0 | 1 | 0 | 4 | -1772103886
| Online PSC |  | https://podminky.urs.cz/item/CS_URS_2023_01/892372121 | [14 empty] | Online PSC | 2
| VV |  | "D1.1_02-3_Podrobná_situace_3.část | [14 empty] | VV | 2 | 1 | True | 0 | ROZPOCET
| VV |  | "D1.1_03-6_Podélný_profil_stoka_F1 | [14 empty] | VV | 2 | 1 | True | 0 | ROZPOCET
| VV |  | "úsek ČS - Š54" 1,000 |  | 1 | [12 empty] | VV | 2 | 2 | True | 0 | ROZPOCET
| VV |  | "úsek Š54 - Š55" 1,000 |  | 1 | [12 empty] | VV | 2 | 2 | True | 0 | ROZPOCET
| VV |  | "úsek Š55 - Š55a" 1,000 |  | 1 | [12 empty] | VV | 2 | 2 | True | 0 | ROZPOCET
| VV |  | "úsek Š55a - Š56" 1,000 |  | 1 | [12 empty] | VV | 2 | 2 | True | 0 | ROZPOCET
| VV |  | "úsek Š56 - Š57" 1,000 |  | 1 | [12 empty] | VV | 2 | 2 | True | 0 | ROZPOCET
| VV |  | "úsek Š57 - Š58" 1,000 |  | 1 | [12 empty] | VV | 2 | 2 | True | 0 | ROZPOCET
| VV |  | "úsek Š58 - Š59" 1,000 |  | 1 | [12 empty] | VV | 2 | 2 | True | 0 | ROZPOCET
| VV |  | "úsek Š59 - Š60" 1,000 |  | 1 | [12 empty] | VV | 2 | 2 | True | 0 | ROZPOCET
| VV |  | "úsek Š60 - Š61" 1,000 |  | 1 | [12 empty] | VV | 2 | 2 | True | 0 | ROZPOCET
| VV |  | "úsek Š61 - Š62" 1,000 |  | 1 | [12 empty] | VV | 2 | 2 | True | 0 | ROZPOCET
| VV |  | "úsek Š62 - Š63" 1,000 |  | 1 | [12 empty] | VV | 2 | 2 | True | 0 | ROZPOCET
| VV |  | "úsek Š63 - Š64" 1,000 |  | 1 | [12 empty] | VV | 2 | 2 | True | 0 | ROZPOCET
| VV |  | "úsek Š64 - Š65" 1,000 |  | 1 | [12 empty] | VV | 2 | 2 | True | 0 | ROZPOCET
| VV |  | "úsek Š65 - Š66" 1,000 |  | 1 | [12 empty] | VV | 2 | 2 | True | 0 | ROZPOCET
| VV |  | "úsek Š66 - Š67" 1,000 |  | 1 | [12 empty] | VV | 2 | 2 | True | 0 | ROZPOCET
| VV |  | "úsek Š67 - Š68" 1,000 |  | 1 | [12 empty] | VV | 2 | 2 | True | 0 | ROZPOCET
| VV |  | "úsek Š68 - Š69" 1,000 |  | 1 | [12 empty] | VV | 2 | 2 | True | 0 | ROZPOCET
| VV |  | "úsek Š69 - Š70" 1,000 |  | 1 | [12 empty] | VV | 2 | 2 | True | 0 | ROZPOCET
| VV |  | "úsek Š70 - Š71" 1,000 |  | 1 | [12 empty] | VV | 2 | 2 | True | 0 | ROZPOCET
| VV |  | "úsek Š71 - Š72" 1,000 |  | 1 | [12 empty] | VV | 2 | 2 | True | 0 | ROZPOCET
| VV |  | Součet |  | 20 | [12 empty] | VV | 2 | 4 | True | 1 | ROZPOCET
112 | K | 892381111 | Tlakové zkoušky vodou na potrubí DN 250, 300 nebo 350 | m | 433 |  | 0 | CS ÚRS 2023 01 |  | základní |  | 0 | 0 | 0 | 0 | 0 | 4 | K | 2 |  |  |  | ROZPOCET | 0 | 0 | 0 | 0 | 0 | 1 | 0 | 4 | -468337424
| Online PSC |  | https://podminky.urs.cz/item/CS_URS_2023_01/892381111 | [14 empty] | Online PSC | 2
| VV |  | "D1.1_Technická_zpráva | [14 empty] | VV | 2 | 1 | True | 0 | ROZPOCET
| VV |  | "D1.1_02-3_Podrobná_situace_3.část | [14 empty] | VV | 2 | 1 | True | 0 | ROZPOCET
| VV |  | "D1.1_03-6_Podélný_profil_stoka_F1 | [14 empty] | VV | 2 | 1 | True | 0 | ROZPOCET
| VV |  | "DN 300" 433,000 |  | 433 | [12 empty] | VV | 2 | 2 | True | 0 | ROZPOCET
| VV |  | Součet |  | 433 | [12 empty] | VV | 2 | 4 | True | 1 | ROZPOCET
113 | K | 894410101 | Osazení betonových dílců šachet kanalizačních dno DN 1000, výšky 600 mm | kus | 20 |  | 0 | CS ÚRS 2023 01 |  | základní |  | 0 | 0.41489 | 8.2978 | 0 | 0 | 4 | K | 2 |  |  |  | ROZPOCET | 0 | 0 | 0 | 0 | 0 | 1 | 0 | 4 | 1716627034
| Online PSC |  | https://podminky.urs.cz/item/CS_URS_2023_01/894410101 | [14 empty] | Online PSC | 2
| VV |  | "D1.1_03-6_Podélný_profil_stoka_F1 | [14 empty] | VV | 2 | 1 | True | 0 | ROZPOCET
| VV |  | "D1.1_04-1_Vzorový_výkres_prefabrikovaná_šachta | [14 empty] | VV | 2 | 1 | True | 0 | ROZPOCET
| VV |  | "Š54 - Š72" 20,000 |  | 20 | [12 empty] | VV | 2 | 2 | True | 0 | ROZPOCET
| VV |  | Součet |  | 20 | [12 empty] | VV | 2 | 4 | True | 1 | ROZPOCET
114 | M | 59224337 | dno betonové šachty kanalizační přímé 100x60x40cm | kus | 20.4 |  | 0 | CS ÚRS 2023 01 |  | základní |  | 0 | 1.6 | 32.64 | 0 | 0 | 8 | M | 2 |  |  |  | ROZPOCET | 0 | 0 | 0 | 0 | 0 | 1 | 0 | 4 | -148920883
| VV |  | 20*1,02 'Přepočtené koeficientem množství |  | 20.4 | [12 empty] | VV | 2 | 2 | False | 1 | ROZPOCET
115 | M | 59224348 | těsnění elastomerové pro spojení šachetních dílů DN 1000 | kus | 20 |  | 0 | CS ÚRS 2023 01 |  | základní |  | 0 | 0.002 | 0.04 | 0 | 0 | 8 | M | 2 |  |  |  | ROZPOCET | 0 | 0 | 0 | 0 | 0 | 1 | 0 | 4 | -646811359
116 | K | 894410211 | Osazení betonových dílců šachet kanalizačních skruž rovná DN 1000, výšky 250 mm | kus | 16 |  | 0 | CS ÚRS 2023 01 |  | základní |  | 0 | 0.00989 | 0.15824 | 0 | 0 | 4 | K | 2 |  |  |  | ROZPOCET | 0 | 0 | 0 | 0 | 0 | 1 | 0 | 4 | 1847024013
| Online PSC |  | https://podminky.urs.cz/item/CS_URS_2023_01/894410211 | [14 empty] | Online PSC | 2
| VV |  | "D1.1_03-6_Podélný_profil_stoka_F1 | [14 empty] | VV | 2 | 1 | True | 0 | ROZPOCET
| VV |  | "D1.1_04-1_Vzorový_výkres_prefabrikovaná_šachta | [14 empty] | VV | 2 | 1 | True | 0 | ROZPOCET
| VV |  | "Š54" 1,000 |  | 1 | [12 empty] | VV | 2 | 2 | True | 0 | ROZPOCET
| VV |  | "Š56" 1,000 |  | 1 | [12 empty] | VV | 2 | 2 | True | 0 | ROZPOCET
| VV |  | "Š57" 1,000 |  | 1 | [12 empty] | VV | 2 | 2 | True | 0 | ROZPOCET
| VV |  | "Š58" 1,000 |  | 1 | [12 empty] | VV | 2 | 2 | True | 0 | ROZPOCET
| VV |  | "Š59" 1,000 |  | 1 | [12 empty] | VV | 2 | 2 | True | 0 | ROZPOCET
| VV |  | "Š60" 1,000 |  | 1 | [12 empty] | VV | 2 | 2 | True | 0 | ROZPOCET
| VV |  | "Š62" 1,000 |  | 1 | [12 empty] | VV | 2 | 2 | True | 0 | ROZPOCET
| VV |  | "Š63" 1,000 |  | 1 | [12 empty] | VV | 2 | 2 | True | 0 | ROZPOCET
| VV |  | "Š64" 1,000 |  | 1 | [12 empty] | VV | 2 | 2 | True | 0 | ROZPOCET
| VV |  | "Š65" 1,000 |  | 1 | [12 empty] | VV | 2 | 2 | True | 0 | ROZPOCET
| VV |  | "Š66" 1,000 |  | 1 | [12 empty] | VV | 2 | 2 | True | 0 | ROZPOCET
| VV |  | "Š67" 1,000 |  | 1 | [12 empty] | VV | 2 | 2 | True | 0 | ROZPOCET
| VV |  | "Š69" 1,000 |  | 1 | [12 empty] | VV | 2 | 2 | True | 0 | ROZPOCET
| VV |  | "Š70" 1,000 |  | 1 | [12 empty] | VV | 2 | 2 | True | 0 | ROZPOCET
| VV |  | "Š71" 1,000 |  | 1 | [12 empty] | VV | 2 | 2 | True | 0 | ROZPOCET
| VV |  | "Š72" 1,000 |  | 1 | [12 empty] | VV | 2 | 2 | True | 0 | ROZPOCET
| VV |  | Součet |  | 16 | [12 empty] | VV | 2 | 4 | True | 1 | ROZPOCET
117 | M | 59224066 | skruž betonová DN 1000x250 PS, 100x25x12cm | kus | 16.32 |  | 0 | CS ÚRS 2023 01 |  | základní |  | 0 | 0.262 | 4.2758 | 0 | 0 | 8 | M | 2 |  |  |  | ROZPOCET | 0 | 0 | 0 | 0 | 0 | 1 | 0 | 4 | 1616680286
| VV |  | 16*1,02 'Přepočtené koeficientem množství |  | 16.32 | [12 empty] | VV | 2 | 2 | False | 1 | ROZPOCET
118 | M | 59224348 | těsnění elastomerové pro spojení šachetních dílů DN 1000 | kus | 16 |  | 0 | CS ÚRS 2023 01 |  | základní |  | 0 | 0.002 | 0.032 | 0 | 0 | 8 | M | 2 |  |  |  | ROZPOCET | 0 | 0 | 0 | 0 | 0 | 1 | 0 | 4 | 148271472
119 | K | 894410212 | Osazení betonových dílců šachet kanalizačních skruž rovná DN 1000, výšky 500 mm | kus | 12 |  | 0 | CS ÚRS 2023 01 |  | základní |  | 0 | 0.00989 | 0.11868 | 0 | 0 | 4 | K | 2 |  |  |  | ROZPOCET | 0 | 0 | 0 | 0 | 0 | 1 | 0 | 4 | -1778496376
| Online PSC |  | https://podminky.urs.cz/item/CS_URS_2023_01/894410212 | [14 empty] | Online PSC | 2
| VV |  | "D1.1_03-6_Podélný_profil_stoka_F1 | [14 empty] | VV | 2 | 1 | True | 0 | ROZPOCET
| VV |  | "D1.1_04-1_Vzorový_výkres_prefabrikovaná_šachta | [14 empty] | VV | 2 | 1 | True | 0 | ROZPOCET
| VV |  | "Š61" 1,000 |  | 1 | [12 empty] | VV | 2 | 2 | True | 0 | ROZPOCET
| VV |  | "Š62" 1,000 |  | 1 | [12 empty] | VV | 2 | 2 | True | 0 | ROZPOCET
| VV |  | "Š63" 1,000 |  | 1 | [12 empty] | VV | 2 | 2 | True | 0 | ROZPOCET
| VV |  | "Š64" 1,000 |  | 1 | [12 empty] | VV | 2 | 2 | True | 0 | ROZPOCET
| VV |  | "Š65" 1,000 |  | 1 | [12 empty] | VV | 2 | 2 | True | 0 | ROZPOCET
| VV |  | "Š66" 1,000 |  | 1 | [12 empty] | VV | 2 | 2 | True | 0 | ROZPOCET
| VV |  | "Š67" 1,000 |  | 1 | [12 empty] | VV | 2 | 2 | True | 0 | ROZPOCET
| VV |  | "Š68" 1,000 |  | 1 | [12 empty] | VV | 2 | 2 | True | 0 | ROZPOCET
| VV |  | "Š69" 1,000 |  | 1 | [12 empty] | VV | 2 | 2 | True | 0 | ROZPOCET
| VV |  | "Š70" 1,000 |  | 1 | [12 empty] | VV | 2 | 2 | True | 0 | ROZPOCET
| VV |  | "Š71" 1,000 |  | 1 | [12 empty] | VV | 2 | 2 | True | 0 | ROZPOCET
| VV |  | "Š72" 1,000 |  | 1 | [12 empty] | VV | 2 | 2 | True | 0 | ROZPOCET
| VV |  | Součet |  | 12 | [12 empty] | VV | 2 | 4 | True | 1 | ROZPOCET
120 | M | 59224068 | skruž betonová DN 1000x500 PS, 100x50x12cm | kus | 12.24 |  | 0 | CS ÚRS 2023 01 |  | základní |  | 0 | 0.526 | 6.4382 | 0 | 0 | 8 | M | 2 |  |  |  | ROZPOCET | 0 | 0 | 0 | 0 | 0 | 1 | 0 | 4 | -222138213
| VV |  | 12*1,02 'Přepočtené koeficientem množství |  | 12.24 | [12 empty] | VV | 2 | 2 | False | 1 | ROZPOCET
121 | M | 59224348 | těsnění elastomerové pro spojení šachetních dílů DN 1000 | kus | 12 |  | 0 | CS ÚRS 2023 01 |  | základní |  | 0 | 0.002 | 0.024 | 0 | 0 | 8 | M | 2 |  |  |  | ROZPOCET | 0 | 0 | 0 | 0 | 0 | 1 | 0 | 4 | -1112606940
122 | K | 894410232 | Osazení betonových dílců šachet kanalizačních skruž přechodová (konus) DN 1000 | kus | 19 |  | 0 | CS ÚRS 2023 01 |  | základní |  | 0 | 0.01218 | 0.23142 | 0 | 0 | 4 | K | 2 |  |  |  | ROZPOCET | 0 | 0 | 0 | 0 | 0 | 1 | 0 | 4 | 441297455
| Online PSC |  | https://podminky.urs.cz/item/CS_URS_2023_01/894410232 | [14 empty] | Online PSC | 2
| VV |  | "D1.1_03-6_Podélný_profil_stoka_F1 | [14 empty] | VV | 2 | 1 | True | 0 | ROZPOCET
| VV |  | "D1.1_04-1_Vzorový_výkres_prefabrikovaná_šachta | [14 empty] | VV | 2 | 1 | True | 0 | ROZPOCET
| VV |  | "Š55 - Š72" 19,000 |  | 19 | [12 empty] | VV | 2 | 2 | True | 0 | ROZPOCET
| VV |  | Součet |  | 19 | [12 empty] | VV | 2 | 4 | True | 1 | ROZPOCET
123 | M | 59224312 | kónus šachetní betonový kapsové plastové stupadlo 100x62,5x58cm | kus | 19.38 |  | 0 | CS ÚRS 2023 01 |  | základní |  | 0 | 0.585 | 11.3373 | 0 | 0 | 8 | M | 2 |  |  |  | ROZPOCET | 0 | 0 | 0 | 0 | 0 | 1 | 0 | 4 | 1546359171
| VV |  | 19*1,02 'Přepočtené koeficientem množství |  | 19.38 | [12 empty] | VV | 2 | 2 | False | 1 | ROZPOCET
124 | K | 894410302 | Osazení betonových dílců šachet kanalizačních deska zákrytová DN 1000 | kus | 1 |  | 0 | CS ÚRS 2023 01 |  | základní |  | 0 | 0.00989 | 0.00989 | 0 | 0 | 4 | K | 2 |  |  |  | ROZPOCET | 0 | 0 | 0 | 0 | 0 | 1 | 0 | 4 | 982550810
| Online PSC |  | https://podminky.urs.cz/item/CS_URS_2023_01/894410302 | [14 empty] | Online PSC | 2
| VV |  | "D1.1_03-6_Podélný_profil_stoka_F1 | [14 empty] | VV | 2 | 1 | True | 0 | ROZPOCET
| VV |  | "D1.1_04-1_Vzorový_výkres_prefabrikovaná_šachta | [14 empty] | VV | 2 | 1 | True | 0 | ROZPOCET
| VV |  | "Š54" 1,000 |  | 1 | [12 empty] | VV | 2 | 2 | True | 0 | ROZPOCET
| VV |  | Součet |  | 1 | [12 empty] | VV | 2 | 4 | True | 1 | ROZPOCET
125 | M | 59224315 | deska betonová zákrytová pro kruhové šachty 100/62,5x16,5cm | kus | 1.02 |  | 0 | CS ÚRS 2023 01 |  | základní |  | 0 | 0.449 | 0.45798 | 0 | 0 | 8 | M | 2 |  |  |  | ROZPOCET | 0 | 0 | 0 | 0 | 0 | 1 | 0 | 4 | -258547368
| VV |  | 1*1,02 'Přepočtené koeficientem množství |  | 1.02 | [12 empty] | VV | 2 | 2 | False | 1 | ROZPOCET
126 | K | 894701701 | Ostatní konstrukce na trubním vedení z kameniny žlaby šachet bez dutin (slupky) ze dvou řad žlábků stokových, poloměru 300 mm | m | 11 |  | 0 | CS ÚRS 2023 01 |  | základní |  | 0 | 0.23592 | 2.5951 | 0 | 0 | 4 | K | 2 |  |  |  | ROZPOCET | 0 | 0 | 0 | 0 | 0 | 1 | 0 | 4 | 1134234210
| Online PSC |  | https://podminky.urs.cz/item/CS_URS_2023_01/894701701 | [14 empty] | Online PSC | 2
| VV |  | "D1.1_03-6_Podélný_profil_stoka_F1 | [14 empty] | VV | 2 | 1 | True | 0 | ROZPOCET
| VV |  | "D1.1_04-1_Vzorový_výkres_prefabrikovaná_šachta | [14 empty] | VV | 2 | 1 | True | 0 | ROZPOCET
| VV |  | "RŠ v úsecích s rychlostí nad 5 m/s | [14 empty] | VV | 2 | 1 | True | 0 | ROZPOCET
| VV |  | "Š59 - Š60 + Š62 - Š71" 11,000 |  | 11 | [12 empty] | VV | 2 | 2 | True | 0 | ROZPOCET
| VV |  | Součet |  | 11 | [12 empty] | VV | 2 | 4 | True | 1 | ROZPOCET
127 | K | 894703021 | Ostatní konstrukce na trubním vedení z kameniny dlažba šachet ze stokových desek kruhových | m2 | 21.206 |  | 0 | CS ÚRS 2023 01 |  | základní |  | 0 | 0.10519 | 2.2307 | 0 | 0 | 4 | K | 2 |  |  |  | ROZPOCET | 0 | 0 | 0 | 0 | 0 | 1 | 0 | 4 | -1261410661
| Online PSC |  | https://podminky.urs.cz/item/CS_URS_2023_01/894703021 | [14 empty] | Online PSC | 2
| VV |  | "D1.1_03-6_Podélný_profil_stoka_F1 | [14 empty] | VV | 2 | 1 | True | 0 | ROZPOCET
| VV |  | "D1.1_04-1_Vzorový_výkres_prefabrikovaná_šachta | [14 empty] | VV | 2 | 1 | True | 0 | ROZPOCET
| VV |  | "RŠ v úsecích s rychlostí nad 5 m/s | [14 empty] | VV | 2 | 1 | True | 0 | ROZPOCET
| VV |  | "Š59 - Š60 + Š62 - Š71 | [14 empty] | VV | 2 | 1 | True | 0 | ROZPOCET
| VV |  | "dno" (Pi*(0,500)^2)*9 |  | 7.069 | [12 empty] | VV | 2 | 2 | True | 0 | ROZPOCET
| VV |  | "stěny" (Pi*1,000)*0,500*9 |  | 14.137 | [12 empty] | VV | 2 | 2 | True | 0 | ROZPOCET
| VV |  | Součet |  | 21.206 | [12 empty] | VV | 2 | 4 | True | 1 | ROZPOCET
128 | K | RKON0002 | Ostatní konstrukce na trubním vedení z plastu žlaby šachet plastových žlábků stokových, poloměru 300 mm | m | 9 |  | 0 | R - položka |  | základní |  | 0 | 0.23592 | 2.1233 | 0 | 0 | 4 | K | 2 |  |  |  | ROZPOCET | 0 | 0 | 0 | 0 | 0 | 1 | 0 | 4 | -830627683
| VV |  | "D1.1_03-6_Podélný_profil_stoka_F1 | [14 empty] | VV | 2 | 1 | True | 0 | ROZPOCET
| VV |  | "D1.1_04-1_Vzorový_výkres_prefabrikovaná_šachta | [14 empty] | VV | 2 | 1 | True | 0 | ROZPOCET
| VV |  | "Š54 - Š59 + Š61 + Š72" 1,000*9 |  | 9 | [12 empty] | VV | 2 | 2 | True | 0 | ROZPOCET
| VV |  | Součet |  | 9 | [12 empty] | VV | 2 | 4 | True | 1 | ROZPOCET
129 | K | 899104112 | Osazení poklopů litinových a ocelových včetně rámů pro třídu zatížení D400, E600 | kus | 20 |  | 0 | CS ÚRS 2023 01 |  | základní |  | 0 | 0.21734 | 4.3468 | 0 | 0 | 4 | K | 2 |  |  |  | ROZPOCET | 0 | 0 | 0 | 0 | 0 | 1 | 0 | 4 | 1508585363
| Online PSC |  | https://podminky.urs.cz/item/CS_URS_2023_01/899104112 | [14 empty] | Online PSC | 2
| VV |  | "D1.1_03-6_Podélný_profil_stoka_F1 | [14 empty] | VV | 2 | 1 | True | 0 | ROZPOCET
| VV |  | "D1.1_04-1_Vzorový_výkres_prefabrikovaná_šachta | [14 empty] | VV | 2 | 1 | True | 0 | ROZPOCET
| VV |  | "20x RŠ (Š54 - Š72)" 20,000 |  | 20 | [12 empty] | VV | 2 | 2 | True | 0 | ROZPOCET
| VV |  | Součet |  | 20 | [12 empty] | VV | 2 | 4 | True | 1 | ROZPOCET
130 | M | 55241017 | poklop šachtový litinový kruhový DN 600 bez ventilace tř D400 pro běžný provoz | kus | 20 |  | 0 | CS ÚRS 2023 01 |  | základní |  | 0 | 0.0563 | 1.126 | 0 | 0 | 8 | M | 2 |  |  |  | ROZPOCET | 0 | 0 | 0 | 0 | 0 | 1 | 0 | 4 | -669764925
131 | K | 899711111 | Orientační tabulky na vodovodních a kanalizačních řadech na dřevěné konstrukci | kus | 20 |  | 0 | CS ÚRS 2023 01 |  | základní |  | 0 | 0.00011 | 0.0022 | 0 | 0 | 4 | K | 2 |  |  |  | ROZPOCET | 0 | 0 | 0 | 0 | 0 | 1 | 0 | 4 | 654057013
| Online PSC |  | https://podminky.urs.cz/item/CS_URS_2023_01/899711111 | [14 empty] | Online PSC | 2
| VV |  | "D1.1_Technická_zpráva | [14 empty] | VV | 2 | 1 | True | 0 | ROZPOCET
| VV |  | "D1.1_02-3_Podrobná_situace_3.část | [14 empty] | VV | 2 | 1 | True | 0 | ROZPOCET
| VV |  | "pro VV SP stanoveno umístění na oplocení | [14 empty] | VV | 2 | 1 | True | 0 | ROZPOCET
| VV |  | 20,000 |  | 20 | [12 empty] | VV | 2 | 2 | True | 0 | ROZPOCET
| VV |  | Součet |  | 20 | [12 empty] | VV | 2 | 4 | True | 1 | ROZPOCET
| D | 998 | Přesun hmot |  |  |  | 0 |  |  |  |  | 0 |  | 0 |  | 0 | 1 | D | 1 |  |  |  | ROZPOCET | [6 empty] | 0
132 | K | 998276101 | Přesun hmot pro trubní vedení hloubené z trub z plastických hmot nebo sklolaminátových pro vodovody nebo kanalizace v otevřeném výkopu dopravní vzdálenost do 15 m | t | 106.414 |  | 0 | CS ÚRS 2023 01 |  | základní |  | 0 | 0 | 0 | 0 | 0 | 4 | K | 2 |  |  |  | ROZPOCET | 0 | 0 | 0 | 0 | 0 | 1 | 0 | 4 | -990964949
| Online PSC |  | https://podminky.urs.cz/item/CS_URS_2023_01/998276101 | [14 empty] | Online PSC | 2
133 | K | 998276126 | Přesun hmot pro trubní vedení hloubené z trub z plastických hmot nebo sklolaminátových Příplatek k cenám za zvětšený přesun přes vymezenou největší dopravní vzdálenost přes 1000 do 2000 m | t | 106.414 |  | 0 | CS ÚRS 2023 01 |  | základní |  | 0 | 0 | 0 | 0 | 0 | 4 | K | 2 |  |  |  | ROZPOCET | 0 | 0 | 0 | 0 | 0 | 1 | 0 | 4 | 1842758055
| Online PSC |  | https://podminky.urs.cz/item/CS_URS_2023_01/998276126 | [14 empty] | Online PSC | 2
| D | M | Práce a dodávky M |  |  |  | 0 |  |  |  |  | 0 |  | 144.0976 |  | 161.1585 | 3 | D | 0 |  |  |  | ROZPOCET | [6 empty] | 0
| D | 46-M | Zemní práce při extr.mont.pracích |  |  |  | 0 |  |  |  |  | 0 |  | 144.0976 |  | 161.1585 | 3 | D | 1 |  |  |  | ROZPOCET | [6 empty] | 0
134 | K | 460881612 | Kryt vozovek a chodníků kladení dlažby (materiál ve specifikaci) včetně spárování, do lože z kameniva těženého z dlaždic betonových tvarovaných nebo zámkových | m2 | 546.3 |  | 0 | CS ÚRS 2023 01 |  | základní |  | 0 | 0.08425 | 46.0258 | 0 | 0 | 64 | K | 2 |  |  |  | ROZPOCET | 0 | 0 | 0 | 0 | 0 | 1 | 0 | 64 | 494629576
| Online PSC |  | https://podminky.urs.cz/item/CS_URS_2023_01/460881612 | [14 empty] | Online PSC | 2
| VV |  | "D1.1_02-3_Podrobná_situace_3.část | [14 empty] | VV | 2 | 1 | True | 0 | ROZPOCET
| VV |  | "úprava MK do doby finální úpravy MK" 166,500*1,100 |  | 183.15 | [12 empty] | VV | 2 | 2 | True | 0 | ROZPOCET
| VV |  | "rozšíření v místě RŠ" (2,500*0,700*2)*8 |  | 28 | [12 empty] | VV | 2 | 2 | True | 0 | ROZPOCET
| VV |  | "úprava SÚS do doby finální úpravy SÚS" 266,500*1,100 |  | 293.15 | [12 empty] | VV | 2 | 2 | True | 0 | ROZPOCET
| VV |  | "rozšíření v místě RŠ" (2,500*0,700*2)*12 |  | 42 | [12 empty] | VV | 2 | 2 | True | 0 | ROZPOCET
| VV |  | Součet |  | 546.3 | [12 empty] | VV | 2 | 4 | True | 1 | ROZPOCET
135 | M | 59245213 | dlažba zámková tvaru I 196x161x80mm přírodní | m2 | 557.226 |  | 0 | CS ÚRS 2023 01 |  | základní |  | 0 | 0.176 | 98.0718 | 0 | 0 | 128 | M | 2 |  |  |  | ROZPOCET | 0 | 0 | 0 | 0 | 0 | 1 | 0 | 128 | 740962904
| P |  | Poznámka k položce: obrátkovost vícenásobného použití bet. dlažby je zohledněna koef. 0,5 jednotkové ceny | [14 empty] | P | 2
| VV |  | 546,3*1,02 'Přepočtené koeficientem množství |  | 557.226 | [12 empty] | VV | 2 | 2 | False | 1 | ROZPOCET
136 | K | 468021221 | Vytrhání dlažby včetně ručního rozebrání, vytřídění, odhozu na hromady nebo naložení na dopravní prostředek a očistění kostek nebo dlaždic z pískového podkladu z dlaždic zámkových, spáry nezalité | m2 | 546.3 |  | 0 | CS ÚRS 2023 01 |  | základní |  | 0 | 0 | 0 | 0.295 | 161.1585 | 64 | K | 2 |  |  |  | ROZPOCET | 0 | 0 | 0 | 0 | 0 | 1 | 0 | 64 | 1063190271
| Online PSC |  | https://podminky.urs.cz/item/CS_URS_2023_01/468021221 | [14 empty] | Online PSC | 2
| VV |  | "D1.1_02-3_Podrobná_situace_3.část | [14 empty] | VV | 2 | 1 | True | 0 | ROZPOCET
| VV |  | "úprava MK do doby finální úpravy MK" 166,500*1,100 |  | 183.15 | [12 empty] | VV | 2 | 2 | True | 0 | ROZPOCET
| VV |  | "rozšíření v místě RŠ" (2,500*0,700*2)*8 |  | 28 | [12 empty] | VV | 2 | 2 | True | 0 | ROZPOCET
| VV |  | "úprava SÚS do doby finální úpravy SÚS" 266,500*1,100 |  | 293.15 | [12 empty] | VV | 2 | 2 | True | 0 | ROZPOCET
| VV |  | "rozšíření v místě RŠ" (2,500*0,700*2)*12 |  | 42 | [12 empty] | VV | 2 | 2 | True | 0 | ROZPOCET
| VV |  | Součet |  | 546.3 | [12 empty] | VV | 2 | 4 | True | 1 | ROZPOCET
137 | K | 469972111 | Odvoz suti a vybouraných hmot odvoz suti a vybouraných hmot do 1 km | t | 161.159 |  | 0 | CS ÚRS 2023 01 |  | základní |  | 0 | 0 | 0 | 0 | 0 | 64 | K | 2 |  |  |  | ROZPOCET | 0 | 0 | 0 | 0 | 0 | 1 | 0 | 64 | 271930143
| Online PSC |  | https://podminky.urs.cz/item/CS_URS_2023_01/469972111 | [14 empty] | Online PSC | 2
138 | K | 469972121 | Odvoz suti a vybouraných hmot odvoz suti a vybouraných hmot Příplatek k ceně za každý další i započatý 1 km | t | 483.477 |  | 0 | CS ÚRS 2023 01 |  | základní |  | 0 | 0 | 0 | 0 | 0 | 64 | K | 2 |  |  |  | ROZPOCET | 0 | 0 | 0 | 0 | 0 | 1 | 0 | 64 | -55927165
| Online PSC |  | https://podminky.urs.cz/item/CS_URS_2023_01/469972121 | [14 empty] | Online PSC | 2
| VV |  | 161,159*3 'Přepočtené koeficientem množství |  | 483.477 | [12 empty] | VV | 2 | 2 | False | 1 | ROZPOCET
139 | K | 469981111 | Přesun hmot pro pomocné stavební práce při elektromontážích dopravní vzdálenost do 1 000 m | t | 144.098 |  | 0 | CS ÚRS 2023 01 |  | základní |  | 0 | 0 | 0 | 0 | 0 | 64 | K | 2 |  |  |  | ROZPOCET | 0 | 0 | 0 | 0 | 0 | 1 | 0 | 64 | -174005136
| Online PSC |  | https://podminky.urs.cz/item/CS_URS_2023_01/469981111 | [14 empty] | Online PSC | 2
140 | K | 469981211 | Přesun hmot pro pomocné stavební práce při elektromontážích Příplatek k ceně za zvětšený přesun přes vymezenou největší dopravní vzdálenost za každých dalších i započatých 1000 m | t | 432.294 |  | 0 | CS ÚRS 2023 01 |  | základní |  | 0 | 0 | 0 | 0 | 0 | 64 | K | 2 |  |  |  | ROZPOCET | 0 | 0 | 0 | 0 | 0 | 1 | 0 | 64 | -1946915329
| Online PSC |  | https://podminky.urs.cz/item/CS_URS_2023_01/469981211 | [14 empty] | Online PSC | 2
| VV |  | 144,098*3 'Přepočtené koeficientem množství |  | 432.294 | [12 empty] | VV | 2 | 2 | False | 1 | ROZPOCET

## SO 01.5 - stoka F1-1
{6b4b2d6f-0608-4cac-a1e0-ca8a60a91a91}
2
| KRYCÍ LIST SOUPISU PRACÍ | [7 empty] | v --- níže se nacházejí doplnkové a pomocné údaje k sestavám --- v | [8 empty] | False
Stavba:
Kanalizace Svádov - II. etapa - revize R03
Objekt:
SO 01 - Gravitační splašková kanalizace
Soupis:
SO 01.5 - stoka F1-1
| KSO: |  | 827 21 1 |  |  | CC-CZ:
| Místo: |  | Ústí n.L. - Svádov |  |  | Datum: | 23. 8. 2023
| Zadavatel: |  |  |  |  | IČ:
|  | Statutární město Ústí nad Labem |  |  |  | DIČ:
| Uchazeč: |  |  |  |  | IČ: | Vyplň údaj
|  | Vyplň údaj |  |  |  | DIČ: | Vyplň údaj
| Projektant: |  |  |  |  | IČ: | 25023829
|  | PROVOD - inženýrská společnost, s.r.o. |  |  |  | DIČ: | CZ25023829
| Zpracovatel: |  |  |  |  | IČ: | 25023829
|  | PROVOD - inženýrská společnost, s.r.o. |  |  |  | DIČ: | CZ25023829
Poznámka:
Soupis prací je sestaven s využitím Cenové soustavy ÚRS. Položky, které pochází z této cenové soustavy, jsou ve sloupci 'Cenová soustava' označeny popisem 'CS ÚRS' a úrovní příslušného kalendářního pololetí. Veškeré další informace vymezující popis a podmínky použití těchto položek z Cenové soustavy, které nejsou uvedeny přímo v soupisu prací, jsou neomezeně dálkově k dispozici na webu podminky.urs.cz.
| Cena bez DPH | [5 empty] | 0
|  |  | Základ daně |  |  | Sazba daně | Výše daně
| DPH | základní | 0 |  |  | 21% | 0
|  | snížená | 0 |  |  | 15% | 0
|  | zákl. přenesená | 0 |  |  | 21% | 0
|  | sníž. přenesená | 0 |  |  | 15% | 0
|  | nulová | 0 |  |  | 0% | 0
| Cena s DPH |  |  | v | CZK |  | 0
REKAPITULACE ČLENĚNÍ SOUPISU PRACÍ
Stavba:
Kanalizace Svádov - II. etapa - revize R03
Objekt:
SO 01 - Gravitační splašková kanalizace
Soupis:
SO 01.5 - stoka F1-1
Místo: |  |  | Ústí n.L. - Svádov |  |  | Datum: | 23. 8. 2023
Zadavatel: |  |  | Statutární město Ústí nad Labem |  |  | Projektant: | PROVOD - inženýrská společnost, s.r.o.
Uchazeč: |  |  | Vyplň údaj |  |  | Zpracovatel: | PROVOD - inženýrská společnost, s.r.o.
Kód dílu - Popis | [6 empty] | Cena celkem [CZK]
Náklady stavby celkem | [6 empty] | 0 | [11 empty] | -1
| HSV - Práce a dodávky HSV | [5 empty] | 0
| 1 - Zemní práce | [5 empty] | 0
| 3 - Svislé a kompletní konstrukce | [5 empty] | 0
| 4 - Vodorovné konstrukce | [5 empty] | 0
| 5 - Komunikace pozemní | [5 empty] | 0
| 5.1 - Místní komunikace (ul. Sokolovská) | [5 empty] | 0
| 5.2 - Místní komunikace | [5 empty] | 0
| 5.3 - Nezpevněná komunikace | [5 empty] | 0
| 8 - Trubní vedení | [5 empty] | 0
| 998 - Přesun hmot | [5 empty] | 0
| M - Práce a dodávky M | [5 empty] | 0
| 46-M - Zemní práce při extr.mont.pracích | [5 empty] | 0
SOUPIS PRACÍ
Stavba:
Kanalizace Svádov - II. etapa - revize R03
Objekt:
SO 01 - Gravitační splašková kanalizace
Soupis:
SO 01.5 - stoka F1-1
Místo: |  |  | Ústí n.L. - Svádov |  |  | Datum: | 23. 8. 2023
Zadavatel: |  |  | Statutární město Ústí nad Labem |  |  | Projektant: | PROVOD - inženýrská společnost, s.r.o.
Uchazeč: |  |  | Vyplň údaj |  |  | Zpracovatel: | PROVOD - inženýrská společnost, s.r.o.
PČ | Typ | Kód | Popis | MJ | Množství | J.cena [CZK] | Cena celkem [CZK] | Cenová soustava |  | DPH | J. Nh [h] | Nh celkem [h] | J. hmotnost [t] | Hmotnost celkem [t] | J. suť [t] | Suť Celkem [t]
Náklady soupisu celkem | [6 empty] | 0 |  |  |  |  | 0 |  | 10.8675 |  | 33.4314 |  | D | -1 | [10 empty] | 0
| D | HSV | Práce a dodávky HSV |  |  |  | 0 |  |  |  |  | 0 |  | 9.1267 |  | 31.4844 | 1 | D | 0 |  |  |  | ROZPOCET | [6 empty] | 0
| D | 1 | Zemní práce |  |  |  | 0 |  |  |  |  | 0 |  | 0.39016 |  | 0 | 1 | D | 1 |  |  |  | ROZPOCET | [6 empty] | 0
1 | K | 115101201 | Čerpání vody na dopravní výšku do 10 m s uvažovaným průměrným přítokem do 500 l/min | hod | 30 |  | 0 | CS ÚRS 2023 01 |  | základní |  | 0 | 3e-05 | 0.0009 | 0 | 0 | 4 | K | 2 |  |  |  | ROZPOCET | 0 | 0 | 0 | 0 | 0 | 1 | 0 | 4 | -1710725995
| Online PSC |  | https://podminky.urs.cz/item/CS_URS_2023_01/115101201 | [14 empty] | Online PSC | 2
| VV |  | "D1.1_01_Technická_zpráva | [14 empty] | VV | 2 | 1 | True | 0 | ROZPOCET
| VV |  | "pro VV SP stanoven rozsah 100 hodin" 30,000 |  | 30 | [12 empty] | VV | 2 | 2 | True | 0 | ROZPOCET
| VV |  | Součet |  | 30 | [12 empty] | VV | 2 | 4 | True | 1 | ROZPOCET
2 | K | 115101301 | Pohotovost záložní čerpací soupravy pro dopravní výšku do 10 m s uvažovaným průměrným přítokem do 500 l/min | den | 21 |  | 0 | CS ÚRS 2023 01 |  | základní |  | 0 | 0 | 0 | 0 | 0 | 4 | K | 2 |  |  |  | ROZPOCET | 0 | 0 | 0 | 0 | 0 | 1 | 0 | 4 | -662469456
| Online PSC |  | https://podminky.urs.cz/item/CS_URS_2023_01/115101301 | [14 empty] | Online PSC | 2
| VV |  | "D1.1_01_Technická_zpráva | [14 empty] | VV | 2 | 1 | True | 0 | ROZPOCET
| VV |  | "pro VV SP stanoven rozsah 21 dnů" 21,000 |  | 21 | [12 empty] | VV | 2 | 2 | True | 0 | ROZPOCET
| VV |  | Součet |  | 21 | [12 empty] | VV | 2 | 4 | True | 1 | ROZPOCET
3 | K | 119001405 | Dočasné zajištění podzemního potrubí nebo vedení ve výkopišti ve stavu i poloze, ve kterých byla na začátku zemních prací a to s podepřením, vzepřením nebo vyvěšením, případně s ochranným bedněním, se zřízením a odstraněním zajišťovací konstrukce, s opotřebením hmot potrubí plastového, jmenovité světlosti DN do 200 mm | m | 5.5 |  | 0 | CS ÚRS 2023 01 |  | základní |  | 0 | 0.0369 | 0.20295 | 0 | 0 | 4 | K | 2 |  |  |  | ROZPOCET | 0 | 0 | 0 | 0 | 0 | 1 | 0 | 4 | 2014476889
| Online PSC |  | https://podminky.urs.cz/item/CS_URS_2023_01/119001405 | [14 empty] | Online PSC | 2
| VV |  | "D1.1_01_Technická_zpráva | [14 empty] | VV | 2 | 1 | True | 0 | ROZPOCET
| VV |  | "D1.1_02-3_Podrobná_situace_3.část | [14 empty] | VV | 2 | 1 | True | 0 | ROZPOCET
| VV |  | "D1.1_02-7_Podélný_profil_stoka_F1-1 | [14 empty] | VV | 2 | 1 | True | 0 | ROZPOCET
| VV |  | "křížení stávajících IS | [14 empty] | VV | 2 | 1 | True | 0 | ROZPOCET
| VV |  | "2x plynovod" 1,100*2 |  | 2.2 | [12 empty] | VV | 2 | 2 | True | 0 | ROZPOCET
| VV |  | "1x vodovod" 1,100*1 |  | 1.1 | [12 empty] | VV | 2 | 2 | True | 0 | ROZPOCET
| VV |  | "1x přípojka plynu" 1,100*1 |  | 1.1 | [12 empty] | VV | 2 | 2 | True | 0 | ROZPOCET
| VV |  | "1x přípojka vody" 1,100*1 |  | 1.1 | [12 empty] | VV | 2 | 2 | True | 0 | ROZPOCET
| VV |  | Součet |  | 5.5 | [12 empty] | VV | 2 | 4 | True | 1 | ROZPOCET
4 | K | 119001421 | Dočasné zajištění podzemního potrubí nebo vedení ve výkopišti ve stavu i poloze, ve kterých byla na začátku zemních prací a to s podepřením, vzepřením nebo vyvěšením, případně s ochranným bedněním, se zřízením a odstraněním zajišťovací konstrukce, s opotřebením hmot kabelů a kabelových tratí z volně ložených kabelů a to do 3 kabelů | m | 2.2 |  | 0 | CS ÚRS 2023 01 |  | základní |  | 0 | 0.0369 | 0.08118 | 0 | 0 | 4 | K | 2 |  |  |  | ROZPOCET | 0 | 0 | 0 | 0 | 0 | 1 | 0 | 4 | 805501158
| Online PSC |  | https://podminky.urs.cz/item/CS_URS_2023_01/119001421 | [14 empty] | Online PSC | 2
| VV |  | "D1.1_01_Technická_zpráva | [14 empty] | VV | 2 | 1 | True | 0 | ROZPOCET
| VV |  | "D1.1_02-3_Podrobná_situace_3.část | [14 empty] | VV | 2 | 1 | True | 0 | ROZPOCET
| VV |  | "D1.1_02-7_Podélný_profil_stoka_F1-1 | [14 empty] | VV | 2 | 1 | True | 0 | ROZPOCET
| VV |  | "křížení stávajících IS | [14 empty] | VV | 2 | 1 | True | 0 | ROZPOCET
| VV |  | "2x sdělovací vedení" 1,100*2 |  | 2.2 | [12 empty] | VV | 2 | 2 | True | 0 | ROZPOCET
| VV |  | Součet |  | 2.2 | [12 empty] | VV | 2 | 4 | True | 1 | ROZPOCET
5 | K | 119002121 | Pomocné konstrukce při zabezpečení výkopu vodorovné pochozí přechodová lávka délky do 2 m včetně zábradlí zřízení | kus | 2 |  | 0 | CS ÚRS 2023 01 |  | základní |  | 0 | 0.00065 | 0.0013 | 0 | 0 | 4 | K | 2 |  |  |  | ROZPOCET | 0 | 0 | 0 | 0 | 0 | 1 | 0 | 4 | 978834673
| Online PSC |  | https://podminky.urs.cz/item/CS_URS_2023_01/119002121 | [14 empty] | Online PSC | 2
| VV |  | "D1.1_01_Technická_zpráva | [14 empty] | VV | 2 | 1 | True | 0 | ROZPOCET
| VV |  | "D1.1_02-3_Podrobná_situace_3.část | [14 empty] | VV | 2 | 1 | True | 0 | ROZPOCET
| VV |  | "zabezpečení staveniště - přístupy k nemovitostem | [14 empty] | VV | 2 | 1 | True | 0 | ROZPOCET
| VV |  | 2,000 |  | 2 | [12 empty] | VV | 2 | 2 | True | 0 | ROZPOCET
| VV |  | Součet |  | 2 | [12 empty] | VV | 2 | 4 | True | 1 | ROZPOCET
6 | K | 119002122 | Pomocné konstrukce při zabezpečení výkopu vodorovné pochozí přechodová lávka délky do 2 m včetně zábradlí odstranění | kus | 2 |  | 0 | CS ÚRS 2023 01 |  | základní |  | 0 | 0 | 0 | 0 | 0 | 4 | K | 2 |  |  |  | ROZPOCET | 0 | 0 | 0 | 0 | 0 | 1 | 0 | 4 | -694612266
| Online PSC |  | https://podminky.urs.cz/item/CS_URS_2023_01/119002122 | [14 empty] | Online PSC | 2
| VV |  | 2,000 " VV viz. 119002121 |  | 2 | [12 empty] | VV | 2 | 2 | True | 1 | ROZPOCET
7 | K | 119002411 | Pomocné konstrukce při zabezpečení výkopu vodorovné pojízdné z tlustého ocelového plechu šířky výkopu do 1 m zřízení | m2 | 6 |  | 0 | CS ÚRS 2023 01 |  | základní |  | 0 | 0.00064 | 0.00384 | 0 | 0 | 4 | K | 2 |  |  |  | ROZPOCET | 0 | 0 | 0 | 0 | 0 | 1 | 0 | 4 | 1504133529
| Online PSC |  | https://podminky.urs.cz/item/CS_URS_2023_01/119002411 | [14 empty] | Online PSC | 2
| VV |  | "D1.1_01_Technická_zpráva | [14 empty] | VV | 2 | 1 | True | 0 | ROZPOCET
| VV |  | "D1.1_02-3_Podrobná_situace_3.část | [14 empty] | VV | 2 | 1 | True | 0 | ROZPOCET
| VV |  | "zabezpečení staveniště - křižovatka ul. Sokolovská/ul. Pod Hradištěm | [14 empty] | VV | 2 | 1 | True | 0 | ROZPOCET
| VV |  | 3,000*2,000*1 |  | 6 | [12 empty] | VV | 2 | 2 | True | 0 | ROZPOCET
| VV |  | Součet |  | 6 | [12 empty] | VV | 2 | 4 | True | 1 | ROZPOCET
8 | K | 119002412 | Pomocné konstrukce při zabezpečení výkopu vodorovné pojízdné z tlustého ocelového plechu šířky výkopu do 1 m odstranění | m2 | 6 |  | 0 | CS ÚRS 2023 01 |  | základní |  | 0 | 0 | 0 | 0 | 0 | 4 | K | 2 |  |  |  | ROZPOCET | 0 | 0 | 0 | 0 | 0 | 1 | 0 | 4 | -933413252
| Online PSC |  | https://podminky.urs.cz/item/CS_URS_2023_01/119002412 | [14 empty] | Online PSC | 2
| VV |  | 6,000 " VV viz. 119002411 |  | 6 | [12 empty] | VV | 2 | 2 | True | 1 | ROZPOCET
9 | K | 119003227 | Pomocné konstrukce při zabezpečení výkopu svislé ocelové mobilní oplocení, výšky přes 1,5 do 2,2 m panely vyplněné dráty zřízení | m | 87.5 |  | 0 | CS ÚRS 2023 01 |  | základní |  | 0 | 0.00015 | 0.013125 | 0 | 0 | 4 | K | 2 |  |  |  | ROZPOCET | 0 | 0 | 0 | 0 | 0 | 1 | 0 | 4 | 1039330041
| Online PSC |  | https://podminky.urs.cz/item/CS_URS_2023_01/119003227 | [14 empty] | Online PSC | 2
| VV |  | "D1.1_01_Technická_zpráva | [14 empty] | VV | 2 | 1 | True | 0 | ROZPOCET
| VV |  | "D1.1_02-3_Podrobná_situace_3.část | [14 empty] | VV | 2 | 1 | True | 0 | ROZPOCET
| VV |  | "zabezpečení staveniště | [14 empty] | VV | 2 | 1 | True | 0 | ROZPOCET
| VV |  | "úsek Š67 - Š74" 7,000*2+3,500*2 |  | 21 | [12 empty] | VV | 2 | 2 | True | 0 | ROZPOCET
| VV |  | "úsek Š74 - Š75" 31,500*2+3,500 |  | 66.5 | [12 empty] | VV | 2 | 2 | True | 0 | ROZPOCET
| VV |  | Součet |  | 87.5 | [12 empty] | VV | 2 | 4 | True | 1 | ROZPOCET
10 | K | 119003228 | Pomocné konstrukce při zabezpečení výkopu svislé ocelové mobilní oplocení, výšky přes 1,5 do 2,2 m panely vyplněné dráty odstranění | m | 87.5 |  | 0 | CS ÚRS 2023 01 |  | základní |  | 0 | 0 | 0 | 0 | 0 | 4 | K | 2 |  |  |  | ROZPOCET | 0 | 0 | 0 | 0 | 0 | 1 | 0 | 4 | -1579929059
| Online PSC |  | https://podminky.urs.cz/item/CS_URS_2023_01/119003228 | [14 empty] | Online PSC | 2
| VV |  | 87,500 " VV viz. 119003227 |  | 87.5 | [12 empty] | VV | 2 | 2 | True | 1 | ROZPOCET
11 | K | 119004111 | Pomocné konstrukce při zabezpečení výkopu bezpečný vstup nebo výstup žebříkem zřízení | m | 6.7 |  | 0 | CS ÚRS 2023 01 |  | základní |  | 0 | 0.00047 | 0.003149 | 0 | 0 | 4 | K | 2 |  |  |  | ROZPOCET | 0 | 0 | 0 | 0 | 0 | 1 | 0 | 4 | 725897458
| Online PSC |  | https://podminky.urs.cz/item/CS_URS_2023_01/119004111 | [14 empty] | Online PSC | 2
| VV |  | "D1.1_01_Technická_zpráva | [14 empty] | VV | 2 | 1 | True | 0 | ROZPOCET
| VV |  | "D1.1_02-3_Podrobná_situace_3.část | [14 empty] | VV | 2 | 1 | True | 0 | ROZPOCET
| VV |  | "zabezpečení staveniště - á 20 m | [14 empty] | VV | 2 | 1 | True | 0 | ROZPOCET
| VV |  | 3,350*2 |  | 6.7 | [12 empty] | VV | 2 | 2 | True | 0 | ROZPOCET
| VV |  | Součet |  | 6.7 | [12 empty] | VV | 2 | 4 | True | 1 | ROZPOCET
12 | K | 119004112 | Pomocné konstrukce při zabezpečení výkopu bezpečný vstup nebo výstup žebříkem odstranění | m | 6.7 |  | 0 | CS ÚRS 2023 01 |  | základní |  | 0 | 0 | 0 | 0 | 0 | 4 | K | 2 |  |  |  | ROZPOCET | 0 | 0 | 0 | 0 | 0 | 1 | 0 | 4 | -1944102533
| Online PSC |  | https://podminky.urs.cz/item/CS_URS_2023_01/119004112 | [14 empty] | Online PSC | 2
| VV |  | 6,700 " VV viz. 119004111 |  | 6.7 | [12 empty] | VV | 2 | 2 | True | 1 | ROZPOCET
13 | K | 132255203 | Hloubení zapažených rýh šířky přes 800 do 2 000 mm strojně s urovnáním dna do předepsaného profilu a spádu v omezeném prostoru v hornině třídy těžitelnosti I skupiny 3 přes 50 do 100 m3 | m3 | 18.64 |  | 0 | CS ÚRS 2023 01 |  | základní |  | 0 | 0 | 0 | 0 | 0 | 4 | K | 2 |  |  |  | ROZPOCET | 0 | 0 | 0 | 0 | 0 | 1 | 0 | 4 | -110204190
| Online PSC |  | https://podminky.urs.cz/item/CS_URS_2023_01/132255203 | [14 empty] | Online PSC | 2
| VV |  | "D1.1_01_Technická_zpráva | [14 empty] | VV | 2 | 1 | True | 0 | ROZPOCET
| VV |  | "D1.1_02-3_Podrobná_situace_3.část | [14 empty] | VV | 2 | 1 | True | 0 | ROZPOCET
| VV |  | "D1.1_02-7_Podélný_profil_stoka_F1-1 | [14 empty] | VV | 2 | 1 | True | 0 | ROZPOCET
| VV |  | "D1.1_04-3_Vzorový_výkres_uložení_potrubí_PP | [14 empty] | VV | 2 | 1 | True | 0 | ROZPOCET
| VV |  | "průměrná š. rýhy 1,10 m | [14 empty] | VV | 2 | 1 | True | 0 | ROZPOCET
| VV |  | "zatřídění hornin pro VV SP : 20% tř. I sk 3 + 20% tř. II sk 4 + 30% tř. II sk 5 + 30% tř. III sk 6 | [14 empty] | VV | 2 | 1 | True | 0 | ROZPOCET
| VV |  | "úsek Š67 - Š75 | [14 empty] | VV | 2 | 1 | True | 0 | ROZPOCET
| VV |  | (36,000*1,100*2,000)*20/100 |  | 15.84 | [12 empty] | VV | 2 | 2 | True | 0 | ROZPOCET
| VV |  | "2x rozšíření v místě RŠ" (((2,500*0,700*2)*2,000)*2)*20/100 |  | 2.8 | [12 empty] | VV | 2 | 2 | True | 0 | ROZPOCET
| VV |  | Součet |  | 18.64 | [12 empty] | VV | 2 | 4 | True | 1 | ROZPOCET
14 | K | 132355203 | Hloubení zapažených rýh šířky přes 800 do 2 000 mm strojně s urovnáním dna do předepsaného profilu a spádu v omezeném prostoru v hornině třídy těžitelnosti II skupiny 4 přes 50 do 100 m3 | m3 | 18.64 |  | 0 | CS ÚRS 2023 01 |  | základní |  | 0 | 0 | 0 | 0 | 0 | 4 | K | 2 |  |  |  | ROZPOCET | 0 | 0 | 0 | 0 | 0 | 1 | 0 | 4 | 99395262
| Online PSC |  | https://podminky.urs.cz/item/CS_URS_2023_01/132355203 | [14 empty] | Online PSC | 2
| VV |  | "D1.1_01_Technická_zpráva | [14 empty] | VV | 2 | 1 | True | 0 | ROZPOCET
| VV |  | "D1.1_02-3_Podrobná_situace_3.část | [14 empty] | VV | 2 | 1 | True | 0 | ROZPOCET
| VV |  | "D1.1_02-7_Podélný_profil_stoka_F1-1 | [14 empty] | VV | 2 | 1 | True | 0 | ROZPOCET
| VV |  | "D1.1_04-3_Vzorový_výkres_uložení_potrubí_PP | [14 empty] | VV | 2 | 1 | True | 0 | ROZPOCET
| VV |  | "průměrná š. rýhy 1,10 m | [14 empty] | VV | 2 | 1 | True | 0 | ROZPOCET
| VV |  | "zatřídění hornin pro VV SP : 20% tř. I sk 3 + 20% tř. II sk 4 + 30% tř. II sk 5 + 30% tř. III sk 6 | [14 empty] | VV | 2 | 1 | True | 0 | ROZPOCET
| VV |  | "úsek Š67 - Š75 | [14 empty] | VV | 2 | 1 | True | 0 | ROZPOCET
| VV |  | (36,000*1,100*2,000)*20/100 |  | 15.84 | [12 empty] | VV | 2 | 2 | True | 0 | ROZPOCET
| VV |  | "2x rozšíření v místě RŠ" (((2,500*0,700*2)*2,000)*2)*20/100 |  | 2.8 | [12 empty] | VV | 2 | 2 | True | 0 | ROZPOCET
| VV |  | Součet |  | 18.64 | [12 empty] | VV | 2 | 4 | True | 1 | ROZPOCET
15 | K | 132455203 | Hloubení zapažených rýh šířky přes 800 do 2 000 mm strojně s urovnáním dna do předepsaného profilu a spádu v omezeném prostoru v hornině třídy těžitelnosti II skupiny 5 přes 50 do 100 m3 | m3 | 27.96 |  | 0 | CS ÚRS 2023 01 |  | základní |  | 0 | 0 | 0 | 0 | 0 | 4 | K | 2 |  |  |  | ROZPOCET | 0 | 0 | 0 | 0 | 0 | 1 | 0 | 4 | -858012694
| Online PSC |  | https://podminky.urs.cz/item/CS_URS_2023_01/132455203 | [14 empty] | Online PSC | 2
| VV |  | "D1.1_01_Technická_zpráva | [14 empty] | VV | 2 | 1 | True | 0 | ROZPOCET
| VV |  | "D1.1_02-3_Podrobná_situace_3.část | [14 empty] | VV | 2 | 1 | True | 0 | ROZPOCET
| VV |  | "D1.1_02-7_Podélný_profil_stoka_F1-1 | [14 empty] | VV | 2 | 1 | True | 0 | ROZPOCET
| VV |  | "D1.1_04-3_Vzorový_výkres_uložení_potrubí_PP | [14 empty] | VV | 2 | 1 | True | 0 | ROZPOCET
| VV |  | "průměrná š. rýhy 1,10 m | [14 empty] | VV | 2 | 1 | True | 0 | ROZPOCET
| VV |  | "zatřídění hornin pro VV SP : 20% tř. I sk 3 + 20% tř. II sk 4 + 30% tř. II sk 5 + 30% tř. III sk 6 | [14 empty] | VV | 2 | 1 | True | 0 | ROZPOCET
| VV |  | "úsek Š67 - Š75 | [14 empty] | VV | 2 | 1 | True | 0 | ROZPOCET
| VV |  | (36,000*1,100*2,000)*30/100 |  | 23.76 | [12 empty] | VV | 2 | 2 | True | 0 | ROZPOCET
| VV |  | "2x rozšíření v místě RŠ" (((2,500*0,700*2)*2,000)*2)*30/100 |  | 4.2 | [12 empty] | VV | 2 | 2 | True | 0 | ROZPOCET
| VV |  | Součet |  | 27.96 | [12 empty] | VV | 2 | 4 | True | 1 | ROZPOCET
16 | K | 132555203 | Hloubení zapažených rýh šířky přes 800 do 2 000 mm strojně s urovnáním dna do předepsaného profilu a spádu v omezeném prostoru v hornině třídy těžitelnosti III skupiny 6 přes 50 do 100 m3 | m3 | 27.96 |  | 0 | CS ÚRS 2023 01 |  | základní |  | 0 | 0 | 0 | 0 | 0 | 4 | K | 2 |  |  |  | ROZPOCET | 0 | 0 | 0 | 0 | 0 | 1 | 0 | 4 | -1679294428
| Online PSC |  | https://podminky.urs.cz/item/CS_URS_2023_01/132555203 | [14 empty] | Online PSC | 2
| VV |  | "D1.1_01_Technická_zpráva | [14 empty] | VV | 2 | 1 | True | 0 | ROZPOCET
| VV |  | "D1.1_02-3_Podrobná_situace_3.část | [14 empty] | VV | 2 | 1 | True | 0 | ROZPOCET
| VV |  | "D1.1_02-7_Podélný_profil_stoka_F1-1 | [14 empty] | VV | 2 | 1 | True | 0 | ROZPOCET
| VV |  | "D1.1_04-3_Vzorový_výkres_uložení_potrubí_PP | [14 empty] | VV | 2 | 1 | True | 0 | ROZPOCET
| VV |  | "průměrná š. rýhy 1,10 m | [14 empty] | VV | 2 | 1 | True | 0 | ROZPOCET
| VV |  | "zatřídění hornin pro VV SP : 20% tř. I sk 3 + 20% tř. II sk 4 + 30% tř. II sk 5 + 30% tř. III sk 6 | [14 empty] | VV | 2 | 1 | True | 0 | ROZPOCET
| VV |  | "úsek Š67 - Š75 | [14 empty] | VV | 2 | 1 | True | 0 | ROZPOCET
| VV |  | (36,000*1,100*2,000)*30/100 |  | 23.76 | [12 empty] | VV | 2 | 2 | True | 0 | ROZPOCET
| VV |  | "2x rozšíření v místě RŠ" (((2,500*0,700*2)*2,000)*2)*30/100 |  | 4.2 | [12 empty] | VV | 2 | 2 | True | 0 | ROZPOCET
| VV |  | Součet |  | 27.96 | [12 empty] | VV | 2 | 4 | True | 1 | ROZPOCET
17 | K | 138511201 | Dolamování zapažených nebo nezapažených hloubených vykopávek rýh, ve vrstvě tl. do 500 mm v hornině třídy těžitelnosti III skupiny 6 | m3 | 23.3 |  | 0 | CS ÚRS 2023 01 |  | základní |  | 0 | 0 | 0 | 0 | 0 | 4 | K | 2 |  |  |  | ROZPOCET | 0 | 0 | 0 | 0 | 0 | 1 | 0 | 4 | -1438542518
| Online PSC |  | https://podminky.urs.cz/item/CS_URS_2023_01/138511201 | [14 empty] | Online PSC | 2
| VV |  | "D1.1_01_Technická_zpráva | [14 empty] | VV | 2 | 1 | True | 0 | ROZPOCET
| VV |  | "D1.1_02-3_Podrobná_situace_3.část | [14 empty] | VV | 2 | 1 | True | 0 | ROZPOCET
| VV |  | "D1.1_02-7_Podélný_profil_stoka_F1-1 | [14 empty] | VV | 2 | 1 | True | 0 | ROZPOCET
| VV |  | "D1.1_04-3_Vzorový_výkres_uložení_potrubí_PP | [14 empty] | VV | 2 | 1 | True | 0 | ROZPOCET
| VV |  | "průměrná š. rýhy 1,10 m | [14 empty] | VV | 2 | 1 | True | 0 | ROZPOCET
| VV |  | "zatřídění hornin pro VV SP : 20% tř. I sk 3 + 20% tř. II sk 4 + 30% tř. II sk 5 + 30% tř. III sk 6 | [14 empty] | VV | 2 | 1 | True | 0 | ROZPOCET
| VV |  | "úsek Š67 - Š75 | [14 empty] | VV | 2 | 1 | True | 0 | ROZPOCET
| VV |  | 36,000*1,100*0,500 |  | 19.8 | [12 empty] | VV | 2 | 2 | True | 0 | ROZPOCET
| VV |  | "2x rozšíření v místě RŠ" ((2,500*0,700*2)*0,500)*2 |  | 3.5 | [12 empty] | VV | 2 | 2 | True | 0 | ROZPOCET
| VV |  | Součet |  | 23.3 | [12 empty] | VV | 2 | 4 | True | 1 | ROZPOCET
18 | K | 139001101 | Příplatek k cenám hloubených vykopávek za ztížení vykopávky v blízkosti podzemního vedení nebo výbušnin pro jakoukoliv třídu horniny | m3 | 12.688 |  | 0 | CS ÚRS 2023 01 |  | základní |  | 0 | 0 | 0 | 0 | 0 | 4 | K | 2 |  |  |  | ROZPOCET | 0 | 0 | 0 | 0 | 0 | 1 | 0 | 4 | 1455372678
| Online PSC |  | https://podminky.urs.cz/item/CS_URS_2023_01/139001101 | [14 empty] | Online PSC | 2
| VV |  | "D1.1_01_Technická_zpráva | [14 empty] | VV | 2 | 1 | True | 0 | ROZPOCET
| VV |  | "D1.1_02-3_Podrobná_situace_3.část | [14 empty] | VV | 2 | 1 | True | 0 | ROZPOCET
| VV |  | "D1.1_02-7_Podélný_profil_stoka_F1-1 | [14 empty] | VV | 2 | 1 | True | 0 | ROZPOCET
| VV |  | "křížení stávajících IS | [14 empty] | VV | 2 | 1 | True | 0 | ROZPOCET
| VV |  | "2x plynovod" (1,100*2)*1,100*1,600 |  | 3.872 | [12 empty] | VV | 2 | 2 | True | 0 | ROZPOCET
| VV |  | "1x vodovod" (1,100*1)*1,100*1,600 |  | 1.936 | [12 empty] | VV | 2 | 2 | True | 0 | ROZPOCET
| VV |  | "1x přípojka plynu" (1,100*1)*1,050*1,550 |  | 1.79 | [12 empty] | VV | 2 | 2 | True | 0 | ROZPOCET
| VV |  | "1x přípojka vody" (1,100*1)*1,050*1,550 |  | 1.79 | [12 empty] | VV | 2 | 2 | True | 0 | ROZPOCET
| VV |  | "2x sdělovací vedení" (1,100*2)*1,000*1,500 |  | 3.3 | [12 empty] | VV | 2 | 2 | True | 0 | ROZPOCET
| VV |  | Součet |  | 12.688 | [12 empty] | VV | 2 | 4 | True | 1 | ROZPOCET
19 | K | 151811131 | Zřízení pažicích boxů pro pažení a rozepření stěn rýh podzemního vedení hloubka výkopu do 4 m, šířka do 1,2 m | m2 | 124 |  | 0 | CS ÚRS 2023 01 |  | základní |  | 0 | 0.00058 | 0.07192 | 0 | 0 | 4 | K | 2 |  |  |  | ROZPOCET | 0 | 0 | 0 | 0 | 0 | 1 | 0 | 4 | 429616201
| Online PSC |  | https://podminky.urs.cz/item/CS_URS_2023_01/151811131 | [14 empty] | Online PSC | 2
| VV |  | "D1.1_01_Technická_zpráva | [14 empty] | VV | 2 | 1 | True | 0 | ROZPOCET
| VV |  | "D1.1_02-3_Podrobná_situace_3.část | [14 empty] | VV | 2 | 1 | True | 0 | ROZPOCET
| VV |  | "D1.1_04-3_Vzorový_výkres_uložení_potrubí_PP | [14 empty] | VV | 2 | 1 | True | 0 | ROZPOCET
| VV |  | "průměrná š. rýhy 1,10 m | [14 empty] | VV | 2 | 1 | True | 0 | ROZPOCET
| VV |  | (36,000-2,500*2)*2*2,000 " mimo 2x RŠ (Š74 a Š75) |  | 124 | [12 empty] | VV | 2 | 2 | True | 0 | ROZPOCET
| VV |  | Součet |  | 124 | [12 empty] | VV | 2 | 4 | True | 1 | ROZPOCET
20 | K | 151811132 | Zřízení pažicích boxů pro pažení a rozepření stěn rýh podzemního vedení hloubka výkopu do 4 m, šířka přes 1,2 do 2,5 m | m2 | 20 |  | 0 | CS ÚRS 2023 01 |  | základní |  | 0 | 0.00059 | 0.0118 | 0 | 0 | 4 | K | 2 |  |  |  | ROZPOCET | 0 | 0 | 0 | 0 | 0 | 1 | 0 | 4 | 2039526947
| Online PSC |  | https://podminky.urs.cz/item/CS_URS_2023_01/151811132 | [14 empty] | Online PSC | 2
| VV |  | "D1.1_01_Technická_zpráva | [14 empty] | VV | 2 | 1 | True | 0 | ROZPOCET
| VV |  | "D1.1_02-3_Podrobná_situace_3.část | [14 empty] | VV | 2 | 1 | True | 0 | ROZPOCET
| VV |  | "D1.1_04-3_Vzorový_výkres_uložení_potrubí_PP | [14 empty] | VV | 2 | 1 | True | 0 | ROZPOCET
| VV |  | "průměrná š. rýhy 1,10 m | [14 empty] | VV | 2 | 1 | True | 0 | ROZPOCET
| VV |  | (2,500*2)*2*2,000 " 2x RŠ (Š74 a Š75) |  | 20 | [12 empty] | VV | 2 | 2 | True | 0 | ROZPOCET
| VV |  | Součet |  | 20 | [12 empty] | VV | 2 | 4 | True | 1 | ROZPOCET
21 | K | 151811231 | Odstranění pažicích boxů pro pažení a rozepření stěn rýh podzemního vedení hloubka výkopu do 4 m, šířka do 1,2 m | m2 | 124 |  | 0 | CS ÚRS 2023 01 |  | základní |  | 0 | 0 | 0 | 0 | 0 | 4 | K | 2 |  |  |  | ROZPOCET | 0 | 0 | 0 | 0 | 0 | 1 | 0 | 4 | -1525251790
| Online PSC |  | https://podminky.urs.cz/item/CS_URS_2023_01/151811231 | [14 empty] | Online PSC | 2
| VV |  | 124,000 " VV viz. 151811131 |  | 124 | [12 empty] | VV | 2 | 2 | True | 1 | ROZPOCET
22 | K | 151811232 | Odstranění pažicích boxů pro pažení a rozepření stěn rýh podzemního vedení hloubka výkopu do 4 m, šířka přes 1,2 do 2,5 m | m2 | 20 |  | 0 | CS ÚRS 2023 01 |  | základní |  | 0 | 0 | 0 | 0 | 0 | 4 | K | 2 |  |  |  | ROZPOCET | 0 | 0 | 0 | 0 | 0 | 1 | 0 | 4 | 951115627
| Online PSC |  | https://podminky.urs.cz/item/CS_URS_2023_01/151811232 | [14 empty] | Online PSC | 2
| VV |  | 20,000 " VV viz. 151811132 |  | 20 | [12 empty] | VV | 2 | 2 | True | 1 | ROZPOCET
23 | K | 162651111 | Vodorovné přemístění výkopku nebo sypaniny po suchu na obvyklém dopravním prostředku, bez naložení výkopku, avšak se složením bez rozhrnutí z horniny třídy těžitelnosti I skupiny 1 až 3 na vzdálenost přes 3 000 do 4 000 m | m3 | 35.268 |  | 0 | CS ÚRS 2023 01 |  | základní |  | 0 | 0 | 0 | 0 | 0 | 4 | K | 2 |  |  |  | ROZPOCET | 0 | 0 | 0 | 0 | 0 | 1 | 0 | 4 | 1000145377
| Online PSC |  | https://podminky.urs.cz/item/CS_URS_2023_01/162651111 | [14 empty] | Online PSC | 2
| VV |  | "výkopek na staveništní deponii k vytřídění pro zpětný zásyp | [14 empty] | VV | 2 | 1 | True | 0 | ROZPOCET
| VV |  | 18,640 " VV viz. 132255203 |  | 18.64 | [12 empty] | VV | 2 | 2 | True | 0 | ROZPOCET
| VV |  | "vytříděná zemina vhodná do zásypu ze staveništní deponie | [14 empty] | VV | 2 | 1 | True | 0 | ROZPOCET
| VV |  | 33,255*50/100 " VV viz. 174151101 (50% objemu zásypu) |  | 16.628 | [12 empty] | VV | 2 | 2 | True | 0 | ROZPOCET
| VV |  | Součet |  | 35.268 | [12 empty] | VV | 2 | 4 | True | 1 | ROZPOCET
24 | K | 162751117 | Vodorovné přemístění výkopku nebo sypaniny po suchu na obvyklém dopravním prostředku, bez naložení výkopku, avšak se složením bez rozhrnutí z horniny třídy těžitelnosti I skupiny 1 až 3 na vzdálenost přes 9 000 do 10 000 m | m3 | 2.012 |  | 0 | CS ÚRS 2023 01 |  | základní |  | 0 | 0 | 0 | 0 | 0 | 4 | K | 2 |  |  |  | ROZPOCET | 0 | 0 | 0 | 0 | 0 | 1 | 0 | 4 | -1573529336
| Online PSC |  | https://podminky.urs.cz/item/CS_URS_2023_01/162751117 | [14 empty] | Online PSC | 2
| VV |  | "přebytečná zemina po vytřídění na trvalou skládku | [14 empty] | VV | 2 | 1 | True | 0 | ROZPOCET
| VV |  | 18,640 " VV viz. 132255203 |  | 18.64 | [12 empty] | VV | 2 | 2 | True | 0 | ROZPOCET
| VV |  | -33,255*50/100 " VV viz. 174151101 (50% objemu zásypu) |  | -16.628 | [12 empty] | VV | 2 | 2 | True | 0 | ROZPOCET
| VV |  | Součet |  | 2.012 | [12 empty] | VV | 2 | 4 | True | 1 | ROZPOCET
25 | K | 162751119 | Vodorovné přemístění výkopku nebo sypaniny po suchu na obvyklém dopravním prostředku, bez naložení výkopku, avšak se složením bez rozhrnutí z horniny třídy těžitelnosti I skupiny 1 až 3 na vzdálenost Příplatek k ceně za každých dalších i započatých 1 000 m | m3 | 10.06 |  | 0 | CS ÚRS 2023 01 |  | základní |  | 0 | 0 | 0 | 0 | 0 | 4 | K | 2 |  |  |  | ROZPOCET | 0 | 0 | 0 | 0 | 0 | 1 | 0 | 4 | -590046681
| Online PSC |  | https://podminky.urs.cz/item/CS_URS_2023_01/162751119 | [14 empty] | Online PSC | 2
| VV |  | 2,012 " VV viz. 162751117 |  | 2.012 | [12 empty] | VV | 2 | 2 | True | 1 | ROZPOCET
| VV |  | 2,012*5 'Přepočtené koeficientem množství |  | 10.06 | [12 empty] | VV | 2 | 2 | False | 1 | ROZPOCET
26 | K | 162751137 | Vodorovné přemístění výkopku nebo sypaniny po suchu na obvyklém dopravním prostředku, bez naložení výkopku, avšak se složením bez rozhrnutí z horniny třídy těžitelnosti II skupiny 4 a 5 na vzdálenost přes 9 000 do 10 000 m | m3 | 46.6 |  | 0 | CS ÚRS 2023 01 |  | základní |  | 0 | 0 | 0 | 0 | 0 | 4 | K | 2 |  |  |  | ROZPOCET | 0 | 0 | 0 | 0 | 0 | 1 | 0 | 4 | -1694418461
| Online PSC |  | https://podminky.urs.cz/item/CS_URS_2023_01/162751137 | [14 empty] | Online PSC | 2
| VV |  | "přebytečný výkopek na trvalou skládku | [14 empty] | VV | 2 | 1 | True | 0 | ROZPOCET
| VV |  | 18,640 " VV viz. 132355203 |  | 18.64 | [12 empty] | VV | 2 | 2 | True | 0 | ROZPOCET
| VV |  | 27,960 " VV viz. 132455203 |  | 27.96 | [12 empty] | VV | 2 | 2 | True | 0 | ROZPOCET
| VV |  | Součet |  | 46.6 | [12 empty] | VV | 2 | 4 | True | 1 | ROZPOCET
27 | K | 162751139 | Vodorovné přemístění výkopku nebo sypaniny po suchu na obvyklém dopravním prostředku, bez naložení výkopku, avšak se složením bez rozhrnutí z horniny třídy těžitelnosti II skupiny 4 a 5 na vzdálenost Příplatek k ceně za každých dalších i započatých 1 000 m | m3 | 233 |  | 0 | CS ÚRS 2023 01 |  | základní |  | 0 | 0 | 0 | 0 | 0 | 4 | K | 2 |  |  |  | ROZPOCET | 0 | 0 | 0 | 0 | 0 | 1 | 0 | 4 | -1032382849
| Online PSC |  | https://podminky.urs.cz/item/CS_URS_2023_01/162751139 | [14 empty] | Online PSC | 2
| VV |  | 46,600 " VV viz. 162751137 |  | 46.6 | [12 empty] | VV | 2 | 2 | True | 1 | ROZPOCET
| VV |  | 46,6*5 'Přepočtené koeficientem množství |  | 233 | [12 empty] | VV | 2 | 2 | False | 1 | ROZPOCET
28 | K | 162751157 | Vodorovné přemístění výkopku nebo sypaniny po suchu na obvyklém dopravním prostředku, bez naložení výkopku, avšak se složením bez rozhrnutí z horniny třídy těžitelnosti III skupiny 6 a 7 na vzdálenost přes 9 000 do 10 000 m | m3 | 27.96 |  | 0 | CS ÚRS 2023 01 |  | základní |  | 0 | 0 | 0 | 0 | 0 | 4 | K | 2 |  |  |  | ROZPOCET | 0 | 0 | 0 | 0 | 0 | 1 | 0 | 4 | 1787627487
| Online PSC |  | https://podminky.urs.cz/item/CS_URS_2023_01/162751157 | [14 empty] | Online PSC | 2
| VV |  | "přebytečný výkopek na trvalou skládku | [14 empty] | VV | 2 | 1 | True | 0 | ROZPOCET
| VV |  | 27,960 " VV viz. 132555203 |  | 27.96 | [12 empty] | VV | 2 | 2 | True | 0 | ROZPOCET
| VV |  | Součet |  | 27.96 | [12 empty] | VV | 2 | 4 | True | 1 | ROZPOCET
29 | K | 162751159 | Vodorovné přemístění výkopku nebo sypaniny po suchu na obvyklém dopravním prostředku, bez naložení výkopku, avšak se složením bez rozhrnutí z horniny třídy těžitelnosti III skupiny 6 a 7 na vzdálenost Příplatek k ceně za každých dalších i započatých 1 000 m | m3 | 139.8 |  | 0 | CS ÚRS 2023 01 |  | základní |  | 0 | 0 | 0 | 0 | 0 | 4 | K | 2 |  |  |  | ROZPOCET | 0 | 0 | 0 | 0 | 0 | 1 | 0 | 4 | -724058522
| Online PSC |  | https://podminky.urs.cz/item/CS_URS_2023_01/162751159 | [14 empty] | Online PSC | 2
| VV |  | 27,960 " VV viz. 162751157 |  | 27.96 | [12 empty] | VV | 2 | 2 | True | 1 | ROZPOCET
| VV |  | 27,96*5 'Přepočtené koeficientem množství |  | 139.8 | [12 empty] | VV | 2 | 2 | False | 1 | ROZPOCET
30 | K | 1661511.R1 | Třídění neulehlého výkopku strojně pomocí mobilní třídičky zemin z horniny třídy těžitelnosti I, skupiny 1 až 3 | m3 | 18.64 |  | 0 | R - položka |  | základní |  | 0 | 0 | 0 | 0 | 0 | 4 | K | 2 |  |  |  | ROZPOCET | 0 | 0 | 0 | 0 | 0 | 1 | 0 | 4 | 26271726
| VV |  | "činnost na staveništní deponii | [14 empty] | VV | 2 | 1 | True | 0 | ROZPOCET
| VV |  | 18,640 " VV viz. 132255203 |  | 18.64 | [12 empty] | VV | 2 | 2 | True | 0 | ROZPOCET
| VV |  | Součet |  | 18.64 | [12 empty] | VV | 2 | 4 | True | 1 | ROZPOCET
31 | K | 167151101 | Nakládání, skládání a překládání neulehlého výkopku nebo sypaniny strojně nakládání, množství do 100 m3, z horniny třídy těžitelnosti I, skupiny 1 až 3 | m3 | 18.64 |  | 0 | CS ÚRS 2023 01 |  | základní |  | 0 | 0 | 0 | 0 | 0 | 4 | K | 2 |  |  |  | ROZPOCET | 0 | 0 | 0 | 0 | 0 | 1 | 0 | 4 | -1217799402
| Online PSC |  | https://podminky.urs.cz/item/CS_URS_2023_01/167151101 | [14 empty] | Online PSC | 2
| VV |  | "činnost na staveništní deponii | [14 empty] | VV | 2 | 1 | True | 0 | ROZPOCET
| VV |  | "vytříděněná zemina vhodná do zásypu" 33,255*50/100 " VV viz. 174151101 (50% objemu zásypu) |  | 16.628 | [12 empty] | VV | 2 | 2 | True | 0 | ROZPOCET
| VV |  | "přebytečná zemina po vytřídění na trvalou skládku" 2,012 " VV viz. 162751117 |  | 2.012 | [12 empty] | VV | 2 | 2 | True | 0 | ROZPOCET
| VV |  | Součet |  | 18.64 | [12 empty] | VV | 2 | 4 | True | 1 | ROZPOCET
32 | K | 171152111 | Uložení sypaniny do zhutněných násypů pro silnice, dálnice a letiště s rozprostřením sypaniny ve vrstvách, s hrubým urovnáním a uzavřením povrchu násypu z hornin nesoudržných sypkých v aktivní zóně | m3 | 10.825 |  | 0 | CS ÚRS 2023 01 |  | základní |  | 0 | 0 | 0 | 0 | 0 | 4 | K | 2 |  |  |  | ROZPOCET | 0 | 0 | 0 | 0 | 0 | 1 | 0 | 4 | -2050750808
| Online PSC |  | https://podminky.urs.cz/item/CS_URS_2023_01/171152111 | [14 empty] | Online PSC | 2
| VV |  | "D1.1_01_Technická_zpráva | [14 empty] | VV | 2 | 1 | True | 0 | ROZPOCET
| VV |  | "D1.1_02-3_Podrobná_situace_3.část | [14 empty] | VV | 2 | 1 | True | 0 | ROZPOCET
| VV |  | "D1.1_02-7_Podélný_profil_stoka_F1-1 | [14 empty] | VV | 2 | 1 | True | 0 | ROZPOCET
| VV |  | "D1.1_04-5.1_Vzorový_výkres_řez_místní_komunikací_ul. Sokolovská | [14 empty] | VV | 2 | 1 | True | 0 | ROZPOCET
| VV |  | "průměrná š. rýhy 1,10 m | [14 empty] | VV | 2 | 1 | True | 0 | ROZPOCET
| VV |  | "úsek Š67 - Š74 | [14 empty] | VV | 2 | 1 | True | 0 | ROZPOCET
| VV |  | "násyp ŠD aktivní zóny komunikace tl. 500 mm" 5,500*1,100*0,500 |  | 3.025 | [12 empty] | VV | 2 | 2 | True | 0 | ROZPOCET
| VV |  | "1x rozšíření v místě RŠ (Š74)" ((2,500*0,700*2)*0,500)*1 |  | 1.75 | [12 empty] | VV | 2 | 2 | True | 0 | ROZPOCET
| VV |  | "D1.1_04-5.2_Vzorový_výkres_řez_místní_komunikací | [14 empty] | VV | 2 | 1 | True | 0 | ROZPOCET
| VV |  | "průměrná š. rýhy 1,10 m | [14 empty] | VV | 2 | 1 | True | 0 | ROZPOCET
| VV |  | "úsek Š74 - Š75 | [14 empty] | VV | 2 | 1 | True | 0 | ROZPOCET
| VV |  | "násyp ŠD aktivní zóny komunikace tl. 500 mm" 11,000*1,100*0,500 |  | 6.05 | [12 empty] | VV | 2 | 2 | True | 0 | ROZPOCET
| VV |  | Součet |  | 10.825 | [12 empty] | VV | 2 | 4 | True | 1 | ROZPOCET
33 | M | 58344003 | kamenivo drcené hrubé frakce 63/125 | t | 21.65 |  | 0 | CS ÚRS 2023 01 |  | základní |  | 0 | 0 | 0 | 0 | 0 | 8 | M | 2 |  |  |  | ROZPOCET | 0 | 0 | 0 | 0 | 0 | 1 | 0 | 4 | 37511605
| VV |  | 10,825*2 'Přepočtené koeficientem množství |  | 21.65 | [12 empty] | VV | 2 | 2 | False | 1 | ROZPOCET
34 | K | 171201231 | Poplatek za uložení stavebního odpadu na recyklační skládce (skládkovné) zeminy a kamení zatříděného do Katalogu odpadů pod kódem 17 05 04 | t | 141.658 |  | 0 | CS ÚRS 2023 01 |  | základní |  | 0 | 0 | 0 | 0 | 0 | 4 | K | 2 |  |  |  | ROZPOCET | 0 | 0 | 0 | 0 | 0 | 1 | 0 | 4 | -545512134
| Online PSC |  | https://podminky.urs.cz/item/CS_URS_2023_01/171201231 | [14 empty] | Online PSC | 2
| VV |  | "pro VV SP stanovena objemová hmotnost výkopku 1850 kg/m3 | [14 empty] | VV | 2 | 1 | True | 0 | ROZPOCET
| VV |  | 2,012 " VV viz. 162751117 |  | 2.012 | [12 empty] | VV | 2 | 2 | True | 0 | ROZPOCET
| VV |  | 46,600 " VV viz. 162751137 |  | 46.6 | [12 empty] | VV | 2 | 2 | True | 0 | ROZPOCET
| VV |  | 27,960 " VV viz. 162751157 |  | 27.96 | [12 empty] | VV | 2 | 2 | True | 0 | ROZPOCET
| VV |  | Mezisoučet " trvalá skládka |  | 76.572 | [12 empty] | VV | 2 | 3 | True | 0 | ROZPOCET
| VV |  | Součet |  | 76.572 | [12 empty] | VV | 2 | 4 | True | 1 | ROZPOCET
| VV |  | 76,572*1,85 'Přepočtené koeficientem množství |  | 141.658 | [12 empty] | VV | 2 | 2 | False | 1 | ROZPOCET
35 | K | 171251201 | Uložení sypaniny na skládky nebo meziskládky bez hutnění s upravením uložené sypaniny do předepsaného tvaru | m3 | 95.212 |  | 0 | CS ÚRS 2023 01 |  | základní |  | 0 | 0 | 0 | 0 | 0 | 4 | K | 2 |  |  |  | ROZPOCET | 0 | 0 | 0 | 0 | 0 | 1 | 0 | 4 | -462194604
| Online PSC |  | https://podminky.urs.cz/item/CS_URS_2023_01/171251201 | [14 empty] | Online PSC | 2
| VV |  | 18,640 " VV viz. 132255203 |  | 18.64 | [12 empty] | VV | 2 | 2 | True | 0 | ROZPOCET
| VV |  | Mezisoučet " staveništní deponie |  | 18.64 | [12 empty] | VV | 2 | 3 | True | 0 | ROZPOCET
| VV |  | 2,012 " VV viz. 162751117 |  | 2.012 | [12 empty] | VV | 2 | 2 | True | 0 | ROZPOCET
| VV |  | 46,600 " VV viz. 162751137 |  | 46.6 | [12 empty] | VV | 2 | 2 | True | 0 | ROZPOCET
| VV |  | 27,960 " VV viz. 162751157 |  | 27.96 | [12 empty] | VV | 2 | 2 | True | 0 | ROZPOCET
| VV |  | Mezisoučet " trvalá skládka |  | 76.572 | [12 empty] | VV | 2 | 3 | True | 0 | ROZPOCET
| VV |  | Součet |  | 95.212 | [12 empty] | VV | 2 | 4 | True | 1 | ROZPOCET
36 | K | 174151101 | Zásyp sypaninou z jakékoliv horniny strojně s uložením výkopku ve vrstvách se zhutněním jam, šachet, rýh nebo kolem objektů v těchto vykopávkách | m3 | 33.255 |  | 0 | CS ÚRS 2023 01 |  | základní |  | 0 | 0 | 0 | 0 | 0 | 4 | K | 2 |  |  |  | ROZPOCET | 0 | 0 | 0 | 0 | 0 | 1 | 0 | 4 | -992058058
| Online PSC |  | https://podminky.urs.cz/item/CS_URS_2023_01/174151101 | [14 empty] | Online PSC | 2
| VV |  | "D1.1_01_Technická_zpráva | [14 empty] | VV | 2 | 1 | True | 0 | ROZPOCET
| VV |  | "D1.1_02-3_Podrobná_situace_3.část | [14 empty] | VV | 2 | 1 | True | 0 | ROZPOCET
| VV |  | "D1.1_02-7_Podélný_profil_stoka_F1-1 | [14 empty] | VV | 2 | 1 | True | 0 | ROZPOCET
| VV |  | "D1.1_04-3_Vzorový_výkres_uložení_potrubí_PP | [14 empty] | VV | 2 | 1 | True | 0 | ROZPOCET
| VV |  | "zpětný zásyp vytříděnou zeminou vhodnou do zásypu (50% objemu zásypu) a ŠTP (50% objemu zásypu) | [14 empty] | VV | 2 | 1 | True | 0 | ROZPOCET
| VV |  | "průměrná š. rýhy 1,10 m | [14 empty] | VV | 2 | 1 | True | 0 | ROZPOCET
| VV |  | "úsek Š67 - Š75 | [14 empty] | VV | 2 | 1 | True | 0 | ROZPOCET
| VV |  | 36,000*1,100*2,000 |  | 79.2 | [12 empty] | VV | 2 | 2 | True | 0 | ROZPOCET
| VV |  | "2x rozšíření v místě RŠ" ((2,500*0,700*2)*2,000)*2 |  | 14 | [12 empty] | VV | 2 | 2 | True | 0 | ROZPOCET
| VV |  | "odpočet ŠTP lože" -(36,000*1,100*0,100) |  | -3.96 | [12 empty] | VV | 2 | 2 | True | 0 | ROZPOCET
| VV |  | "odpočet ŠTP obsypu" -(36,000*1,100*0,600) |  | -23.76 | [12 empty] | VV | 2 | 2 | True | 0 | ROZPOCET
| VV |  | "odpočet ŠTP lože RŠ" -(2,500*2,500*0,150)*2 |  | -1.875 | [12 empty] | VV | 2 | 2 | True | 0 | ROZPOCET
| VV |  | "odpočet bet. podkladní desky RŠ" -(1,500*1,500*0,100)*2 |  | -0.45 | [12 empty] | VV | 2 | 2 | True | 0 | ROZPOCET
| VV |  | "odpočet násypu ŠD aktivní zóny komunikace tl. 500 mm" -((5,500+11,000)*1,100*0,500) |  | -9.075 | [12 empty] | VV | 2 | 2 | True | 0 | ROZPOCET
| VV |  | "odpoček skladby MK ul. Sokolovská" -(5,500*1,100*0,600) |  | -3.63 | [12 empty] | VV | 2 | 2 | True | 0 | ROZPOCET
| VV |  | "odpočet skladby MK" -(11,000*1,100*0,490) |  | -5.929 | [12 empty] | VV | 2 | 2 | True | 0 | ROZPOCET
| VV |  | "odpočet skladby nezp. komunikace" -(19,500*1,100*0,300) |  | -6.435 | [12 empty] | VV | 2 | 2 | True | 0 | ROZPOCET
| VV |  | "odpočet RŠ" -(Pi*(0,620)^2)*2*2 |  | -4.831 | [12 empty] | VV | 2 | 2 | True | 0 | ROZPOCET
| VV |  | Součet |  | 33.255 | [12 empty] | VV | 2 | 4 | True | 1 | ROZPOCET
37 | M | 58331200 | štěrkopísek netříděný | t | 33.256 |  | 0 | CS ÚRS 2023 01 |  | základní |  | 0 | 0 | 0 | 0 | 0 | 8 | M | 2 |  |  |  | ROZPOCET | 0 | 0 | 0 | 0 | 0 | 1 | 0 | 4 | 2140068063
| VV |  | 33,255*50/100 " VV viz. 174151101 (50% objemu zásypu) |  | 16.628 | [12 empty] | VV | 2 | 2 | True | 1 | ROZPOCET
| VV |  | 16,628*2 'Přepočtené koeficientem množství |  | 33.256 | [12 empty] | VV | 2 | 2 | False | 1 | ROZPOCET
38 | K | 175151101 | Obsypání potrubí strojně sypaninou z vhodných třídy těžitelnosti I a II, skupiny 1 až 4 nebo materiálem připraveným podél výkopu ve vzdálenosti do 3 m od jeho kraje, pro jakoukoliv hloubku výkopu a míru zhutnění bez prohození sypaniny | m3 | 19.683 |  | 0 | CS ÚRS 2023 01 |  | základní |  | 0 | 0 | 0 | 0 | 0 | 4 | K | 2 |  |  |  | ROZPOCET | 0 | 0 | 0 | 0 | 0 | 1 | 0 | 4 | -485303253
| Online PSC |  | https://podminky.urs.cz/item/CS_URS_2023_01/175151101 | [14 empty] | Online PSC | 2
| VV |  | "D1.1_01_Technická_zpráva | [14 empty] | VV | 2 | 1 | True | 0 | ROZPOCET
| VV |  | "D1.1_02-3_Podrobná_situace_3.část | [14 empty] | VV | 2 | 1 | True | 0 | ROZPOCET
| VV |  | "D1.1_04-3_Vzorový_výkres_uložení_potrubí_PP | [14 empty] | VV | 2 | 1 | True | 0 | ROZPOCET
| VV |  | "průměrná š. rýhy 1,10 m | [14 empty] | VV | 2 | 1 | True | 0 | ROZPOCET
| VV |  | "min. 300 mm na vrchol potrubí | [14 empty] | VV | 2 | 1 | True | 0 | ROZPOCET
| VV |  | (36,000-1,300*2)*1,100*0,600 |  | 22.044 | [12 empty] | VV | 2 | 2 | True | 0 | ROZPOCET
| VV |  | "odpočet potrubí DN 300" -(Pi*(0,150)^2)*(36,000-1,300*2) |  | -2.361 | [12 empty] | VV | 2 | 2 | True | 0 | ROZPOCET
| VV |  | Součet |  | 19.683 | [12 empty] | VV | 2 | 4 | True | 1 | ROZPOCET
39 | M | 58337302 | štěrkopísek frakce 0/16 | t | 39.366 |  | 0 | CS ÚRS 2023 01 |  | základní |  | 0 | 0 | 0 | 0 | 0 | 8 | M | 2 |  |  |  | ROZPOCET | 0 | 0 | 0 | 0 | 0 | 1 | 0 | 4 | 204015480
| VV |  | 19,683*2 'Přepočtené koeficientem množství |  | 39.366 | [12 empty] | VV | 2 | 2 | False | 1 | ROZPOCET
| D | 3 | Svislé a kompletní konstrukce |  |  |  | 0 |  |  |  |  | 0 |  | 0 |  | 0 | 1 | D | 1 |  |  |  | ROZPOCET | [6 empty] | 0
40 | K | 359901111 | Vyčištění stok jakékoliv výšky | m | 36 |  | 0 | CS ÚRS 2023 01 |  | základní |  | 0 | 0 | 0 | 0 | 0 | 4 | K | 2 |  |  |  | ROZPOCET | 0 | 0 | 0 | 0 | 0 | 1 | 0 | 4 | 1191108655
| Online PSC |  | https://podminky.urs.cz/item/CS_URS_2023_01/359901111 | [14 empty] | Online PSC | 2
| VV |  | "D1.1_01_Technická_zpráva | [14 empty] | VV | 2 | 1 | True | 0 | ROZPOCET
| VV |  | "D1.1_02-3_Podrobná_situace_3.část | [14 empty] | VV | 2 | 1 | True | 0 | ROZPOCET
| VV |  | "před předáním do užívání | [14 empty] | VV | 2 | 1 | True | 0 | ROZPOCET
| VV |  | 36,000 |  | 36 | [12 empty] | VV | 2 | 2 | True | 0 | ROZPOCET
| VV |  | Součet |  | 36 | [12 empty] | VV | 2 | 4 | True | 1 | ROZPOCET
41 | K | 359901211 | Monitoring stok (kamerový systém) jakékoli výšky nová kanalizace | m | 36 |  | 0 | CS ÚRS 2023 01 |  | základní |  | 0 | 0 | 0 | 0 | 0 | 4 | K | 2 |  |  |  | ROZPOCET | 0 | 0 | 0 | 0 | 0 | 1 | 0 | 4 | 1441608942
| Online PSC |  | https://podminky.urs.cz/item/CS_URS_2023_01/359901211 | [14 empty] | Online PSC | 2
| VV |  | "D1.1_01_Technická_zpráva | [14 empty] | VV | 2 | 1 | True | 0 | ROZPOCET
| VV |  | "D1.1_02-3_Podrobná_situace_3.část | [14 empty] | VV | 2 | 1 | True | 0 | ROZPOCET
| VV |  | "před předáním do užívání | [14 empty] | VV | 2 | 1 | True | 0 | ROZPOCET
| VV |  | 36,000 |  | 36 | [12 empty] | VV | 2 | 2 | True | 0 | ROZPOCET
| VV |  | Součet |  | 36 | [12 empty] | VV | 2 | 4 | True | 1 | ROZPOCET
| D | 4 | Vodorovné konstrukce |  |  |  | 0 |  |  |  |  | 0 |  | 1.5076 |  | 0 | 1 | D | 1 |  |  |  | ROZPOCET | [6 empty] | 0
42 | K | 451573111 | Lože pod potrubí, stoky a drobné objekty v otevřeném výkopu z písku a štěrkopísku do 63 mm | m3 | 5.835 |  | 0 | CS ÚRS 2023 01 |  | základní |  | 0 | 0 | 0 | 0 | 0 | 4 | K | 2 |  |  |  | ROZPOCET | 0 | 0 | 0 | 0 | 0 | 1 | 0 | 4 | -1722167539
| Online PSC |  | https://podminky.urs.cz/item/CS_URS_2023_01/451573111 | [14 empty] | Online PSC | 2
| VV |  | "D1.1_01_Technická_zpráva | [14 empty] | VV | 2 | 1 | True | 0 | ROZPOCET
| VV |  | "D1.1_02-3_Podrobná_situace_3.část | [14 empty] | VV | 2 | 1 | True | 0 | ROZPOCET
| VV |  | "D1.1_04-1_Vzorový_výkres_prefabrikovaná_šachta | [14 empty] | VV | 2 | 1 | True | 0 | ROZPOCET
| VV |  | "ŠTP podsyp tl. 150 mm | [14 empty] | VV | 2 | 1 | True | 0 | ROZPOCET
| VV |  | "2x RŠ Š74 - Š75" (2,500*2,500*0,150)*2 |  | 1.875 | [12 empty] | VV | 2 | 2 | True | 0 | ROZPOCET
| VV |  | Mezisoučet " RŠ |  | 1.875 | [12 empty] | VV | 2 | 3 | True | 0 | ROZPOCET
| VV |  | "D1.1_04-3_Vzorový_výkres_uložení_potrubí_PP | [14 empty] | VV | 2 | 1 | True | 0 | ROZPOCET
| VV |  | 36,000*1,100*0,100 |  | 3.96 | [12 empty] | VV | 2 | 2 | True | 0 | ROZPOCET
| VV |  | Mezisoučet " kanalizace |  | 3.96 | [12 empty] | VV | 2 | 3 | True | 0 | ROZPOCET
| VV |  | Součet |  | 5.835 | [12 empty] | VV | 2 | 4 | True | 1 | ROZPOCET
43 | K | 452112112 | Osazení betonových dílců prstenců nebo rámů pod poklopy a mříže, výšky do 100 mm | kus | 3 |  | 0 | CS ÚRS 2023 01 |  | základní |  | 0 | 0.22394 | 0.67182 | 0 | 0 | 4 | K | 2 |  |  |  | ROZPOCET | 0 | 0 | 0 | 0 | 0 | 1 | 0 | 4 | 1885487493
| Online PSC |  | https://podminky.urs.cz/item/CS_URS_2023_01/452112112 | [14 empty] | Online PSC | 2
| VV |  | "D1.1_01_Technická_zpráva | [14 empty] | VV | 2 | 1 | True | 0 | ROZPOCET
| VV |  | "D1.1_02-3_Podrobná_situace_3.část | [14 empty] | VV | 2 | 1 | True | 0 | ROZPOCET
| VV |  | "D1.1_04-1_Vzorový_výkres_prefabrikovaná_šachta | [14 empty] | VV | 2 | 1 | True | 0 | ROZPOCET
| VV |  | "2x RŠ - Š74" 2,000 |  | 2 | [12 empty] | VV | 2 | 2 | True | 0 | ROZPOCET
| VV |  | "1x RŠ - Š75" 1,000 |  | 1 | [12 empty] | VV | 2 | 2 | True | 0 | ROZPOCET
| VV |  | Součet |  | 3 | [12 empty] | VV | 2 | 4 | True | 1 | ROZPOCET
44 | M | 59224187 | prstenec šachtový vyrovnávací betonový 625x120x100mm | kus | 3.06 |  | 0 | CS ÚRS 2023 01 |  | základní |  | 0 | 0.068 | 0.20808 | 0 | 0 | 8 | M | 2 |  |  |  | ROZPOCET | 0 | 0 | 0 | 0 | 0 | 1 | 0 | 4 | 1621664606
| VV |  | 3*1,02 'Přepočtené koeficientem množství |  | 3.06 | [12 empty] | VV | 2 | 2 | False | 1 | ROZPOCET
45 | K | 452112122 | Osazení betonových dílců prstenců nebo rámů pod poklopy a mříže, výšky přes 100 do 200 mm | kus | 1 |  | 0 | CS ÚRS 2023 01 |  | základní |  | 0 | 0.22394 | 0.22394 | 0 | 0 | 4 | K | 2 |  |  |  | ROZPOCET | 0 | 0 | 0 | 0 | 0 | 1 | 0 | 4 | -1320123179
| Online PSC |  | https://podminky.urs.cz/item/CS_URS_2023_01/452112122 | [14 empty] | Online PSC | 2
| VV |  | "D1.1_01_Technická_zpráva | [14 empty] | VV | 2 | 1 | True | 0 | ROZPOCET
| VV |  | "D1.1_02-3_Podrobná_situace_3.část | [14 empty] | VV | 2 | 1 | True | 0 | ROZPOCET
| VV |  | "D1.1_04-1_Vzorový_výkres_prefabrikovaná_šachta | [14 empty] | VV | 2 | 1 | True | 0 | ROZPOCET
| VV |  | "1x RŠ - Š75" 1,000 |  | 1 | [12 empty] | VV | 2 | 2 | True | 0 | ROZPOCET
| VV |  | Součet |  | 1 | [12 empty] | VV | 2 | 4 | True | 1 | ROZPOCET
46 | M | 59224188 | prstenec šachtový vyrovnávací betonový 625x120x120mm | kus | 1.02 |  | 0 | CS ÚRS 2023 01 |  | základní |  | 0 | 0.081 | 0.08262 | 0 | 0 | 8 | M | 2 |  |  |  | ROZPOCET | 0 | 0 | 0 | 0 | 0 | 1 | 0 | 4 | 310502822
| VV |  | 1*1,02 'Přepočtené koeficientem množství |  | 1.02 | [12 empty] | VV | 2 | 2 | False | 1 | ROZPOCET
47 | K | 452311131 | Podkladní a zajišťovací konstrukce z betonu prostého v otevřeném výkopu bez zvýšených nároků na prostředí desky pod potrubí, stoky a drobné objekty z betonu tř. C 12/15 | m3 | 0.45 |  | 0 | CS ÚRS 2023 01 |  | základní |  | 0 | 0 | 0 | 0 | 0 | 4 | K | 2 |  |  |  | ROZPOCET | 0 | 0 | 0 | 0 | 0 | 1 | 0 | 4 | -209074864
| Online PSC |  | https://podminky.urs.cz/item/CS_URS_2023_01/452311131 | [14 empty] | Online PSC | 2
| VV |  | "D1.1_01_Technická_zpráva | [14 empty] | VV | 2 | 1 | True | 0 | ROZPOCET
| VV |  | "D1.1_02-3_Podrobná_situace_3.část | [14 empty] | VV | 2 | 1 | True | 0 | ROZPOCET
| VV |  | "D1.1_04-1_Vzorový_výkres_prefabrikovaná_šachta | [14 empty] | VV | 2 | 1 | True | 0 | ROZPOCET
| VV |  | "podkladní beton. deska tl. 100 mm | [14 empty] | VV | 2 | 1 | True | 0 | ROZPOCET
| VV |  | "2x RŠ (Š74 - Š75)" (1,500*1,500*0,100)*2 |  | 0.45 | [12 empty] | VV | 2 | 2 | True | 0 | ROZPOCET
| VV |  | Součet |  | 0.45 | [12 empty] | VV | 2 | 4 | True | 1 | ROZPOCET
48 | K | 452351101 | Bednění podkladních a zajišťovacích konstrukcí v otevřeném výkopu desek nebo sedlových loží pod potrubí, stoky a drobné objekty | m2 | 1.2 |  | 0 | CS ÚRS 2023 01 |  | základní |  | 0 | 0.00632 | 0.007584 | 0 | 0 | 4 | K | 2 |  |  |  | ROZPOCET | 0 | 0 | 0 | 0 | 0 | 1 | 0 | 4 | 630697957
| Online PSC |  | https://podminky.urs.cz/item/CS_URS_2023_01/452351101 | [14 empty] | Online PSC | 2
| VV |  | "D1.1_01_Technická_zpráva | [14 empty] | VV | 2 | 1 | True | 0 | ROZPOCET
| VV |  | "D1.1_02-3_Podrobná_situace_3.část | [14 empty] | VV | 2 | 1 | True | 0 | ROZPOCET
| VV |  | "D1.1_04-1_Vzorový_výkres_prefabrikovaná_šachta | [14 empty] | VV | 2 | 1 | True | 0 | ROZPOCET
| VV |  | "podkladní beton. deska tl. 100 mm | [14 empty] | VV | 2 | 1 | True | 0 | ROZPOCET
| VV |  | "2x RŠ (Š74 - Š75)" (1,500*4*0,100)*2 |  | 1.2 | [12 empty] | VV | 2 | 2 | True | 0 | ROZPOCET
| VV |  | Součet |  | 1.2 | [12 empty] | VV | 2 | 4 | True | 1 | ROZPOCET
49 | K | 452386111 | Podkladní a vyrovnávací konstrukce z betonu vyrovnávací prstence z prostého betonu tř. C 25/30 pod poklopy a mříže, výšky do 100 mm | kus | 1 |  | 0 | CS ÚRS 2023 01 |  | základní |  | 0 | 0.08832 | 0.08832 | 0 | 0 | 4 | K | 2 |  |  |  | ROZPOCET | 0 | 0 | 0 | 0 | 0 | 1 | 0 | 4 | 1147227436
| Online PSC |  | https://podminky.urs.cz/item/CS_URS_2023_01/452386111 | [14 empty] | Online PSC | 2
| VV |  | "D1.1_01_Technická_zpráva | [14 empty] | VV | 2 | 1 | True | 0 | ROZPOCET
| VV |  | "D1.1_02-3_Podrobná_situace_3.část | [14 empty] | VV | 2 | 1 | True | 0 | ROZPOCET
| VV |  | "D1.1_04-1_Vzorový_výkres_prefabrikovaná_šachta | [14 empty] | VV | 2 | 1 | True | 0 | ROZPOCET
| VV |  | "1x RŠ (Š74 - 1 cm)" 1,000 |  | 1 | [12 empty] | VV | 2 | 2 | True | 0 | ROZPOCET
| VV |  | Součet |  | 1 | [12 empty] | VV | 2 | 4 | True | 1 | ROZPOCET
50 | K | 452387121 | Podkladní a vyrovnávací konstrukce z betonu vyrovnávací rámy z prostého betonu tř. C 25/30 pod poklopy a mříže, výšky přes 100 do 200 mm | kus | 1 |  | 0 | CS ÚRS 2023 01 |  | základní |  | 0 | 0.22526 | 0.22526 | 0 | 0 | 4 | K | 2 |  |  |  | ROZPOCET | 0 | 0 | 0 | 0 | 0 | 1 | 0 | 4 | 596666061
| Online PSC |  | https://podminky.urs.cz/item/CS_URS_2023_01/452387121 | [14 empty] | Online PSC | 2
| VV |  | "D1.1_01_Technická_zpráva | [14 empty] | VV | 2 | 1 | True | 0 | ROZPOCET
| VV |  | "D1.1_02-3_Podrobná_situace_3.část | [14 empty] | VV | 2 | 1 | True | 0 | ROZPOCET
| VV |  | "D1.1_04-1_Vzorový_výkres_prefabrikovaná_šachta | [14 empty] | VV | 2 | 1 | True | 0 | ROZPOCET
| VV |  | "úprava zhlaví ve vozovce a zpevněných plochách | [14 empty] | VV | 2 | 1 | True | 0 | ROZPOCET
| VV |  | "1x RŠ Š74" 1,000 |  | 1 | [12 empty] | VV | 2 | 2 | True | 0 | ROZPOCET
| VV |  | Součet |  | 1 | [12 empty] | VV | 2 | 4 | True | 1 | ROZPOCET
| D | 5 | Komunikace pozemní |  |  |  | 0 |  |  |  |  | 0 |  | 0.060381 |  | 31.4844 | 1 | D | 1 |  |  |  | ROZPOCET | [6 empty] | 0
| D | 5.1 | Místní komunikace (ul. Sokolovská) |  |  |  | 0 |  |  |  |  | 0 |  | 0.023184 |  | 15.1406 | 1 | D | 2 |  |  |  | ROZPOCET | [6 empty] | 0
51 | K | 113107323 | Odstranění podkladů nebo krytů strojně plochy jednotlivě do 50 m2 s přemístěním hmot na skládku na vzdálenost do 3 m nebo s naložením na dopravní prostředek z kameniva hrubého drceného, o tl. vrstvy přes 200 do 300 mm | m2 | 9.55 |  | 0 | CS ÚRS 2023 01 |  | základní |  | 0 | 0 | 0 | 0.44 | 4.202 | 4 | K | 3 |  |  |  | ROZPOCET | 0 | 0 | 0 | 0 | 0 | 1 | 0 | 4 | 624807257
| Online PSC |  | https://podminky.urs.cz/item/CS_URS_2023_01/113107323 | [14 empty] | Online PSC | 3
| VV |  | "D1.1_01_Technická_zpráva | [14 empty] | VV | 3 | 1 | True | 0 | ROZPOCET
| VV |  | "D1.1_02-3_Podrobná_situace_3.část | [14 empty] | VV | 3 | 1 | True | 0 | ROZPOCET
| VV |  | "D1.1_02-7_Podélný_profil_stoka_F1-1 | [14 empty] | VV | 3 | 1 | True | 0 | ROZPOCET
| VV |  | "D1.1_04-5.1_Vzorový_výkres_řez_místní_komunikací_ul. Sokolovská | [14 empty] | VV | 3 | 1 | True | 0 | ROZPOCET
| VV |  | "průměrná š. rýhy 1,10 m | [14 empty] | VV | 3 | 1 | True | 0 | ROZPOCET
| VV |  | "úsek Š67 - Š74 | [14 empty] | VV | 3 | 1 | True | 0 | ROZPOCET
| VV |  | "podkladní vrstva ŠD tl. 300 mm" 5,500*1,100 |  | 6.05 | [12 empty] | VV | 3 | 2 | True | 0 | ROZPOCET
| VV |  | "1x rozšíření v místě RŠ (Š74)" (2,500*0,700*2)*1 |  | 3.5 | [12 empty] | VV | 3 | 2 | True | 0 | ROZPOCET
| VV |  | Součet |  | 9.55 | [12 empty] | VV | 3 | 4 | True | 1 | ROZPOCET
52 | K | 113107342 | Odstranění podkladů nebo krytů strojně plochy jednotlivě do 50 m2 s přemístěním hmot na skládku na vzdálenost do 3 m nebo s naložením na dopravní prostředek živičných, o tl. vrstvy přes 50 do 100 mm | m2 | 39.9 |  | 0 | CS ÚRS 2023 01 |  | základní |  | 0 | 0 | 0 | 0.22 | 8.778 | 4 | K | 3 |  |  |  | ROZPOCET | 0 | 0 | 0 | 0 | 0 | 1 | 0 | 4 | 1916174388
| Online PSC |  | https://podminky.urs.cz/item/CS_URS_2023_01/113107342 | [14 empty] | Online PSC | 3
| VV |  | "D1.1_01_Technická_zpráva | [14 empty] | VV | 3 | 1 | True | 0 | ROZPOCET
| VV |  | "D1.1_02-3_Podrobná_situace_3.část | [14 empty] | VV | 3 | 1 | True | 0 | ROZPOCET
| VV |  | "D1.1_02-7_Podélný_profil_stoka_F1-1 | [14 empty] | VV | 3 | 1 | True | 0 | ROZPOCET
| VV |  | "D1.1_04-5.1_Vzorový_výkres_řez_místní_komunikací_ul. Sokolovská | [14 empty] | VV | 3 | 1 | True | 0 | ROZPOCET
| VV |  | "průměrná š. rýhy 1,10 m + 0,15 m na každou stranu | [14 empty] | VV | 3 | 1 | True | 0 | ROZPOCET
| VV |  | "úsek Š67 - Š74 | [14 empty] | VV | 3 | 1 | True | 0 | ROZPOCET
| VV |  | "podkladní vrstva ACP 22+ tl. 100 mm" 5,500*1,400 |  | 7.7 | [12 empty] | VV | 3 | 2 | True | 0 | ROZPOCET
| VV |  | "1x rozšíření v místě RŠ (Š74)" (2,800*1,000*2)*1 |  | 5.6 | [12 empty] | VV | 3 | 2 | True | 0 | ROZPOCET
| VV |  | "podkladní vrstva ACP 16+ tl. 80 mm" 5,500*1,400 |  | 7.7 | [12 empty] | VV | 3 | 2 | True | 0 | ROZPOCET
| VV |  | "1x rozšíření v místě RŠ (Š74)" (2,800*1,000*2)*1 |  | 5.6 | [12 empty] | VV | 3 | 2 | True | 0 | ROZPOCET
| VV |  | "ložná vrstva ACL 22 tl. 80 mm" 5,500*1,400 |  | 7.7 | [12 empty] | VV | 3 | 2 | True | 0 | ROZPOCET
| VV |  | "1x rozšíření v místě RŠ (Š74)" (2,800*1,000*2)*1 |  | 5.6 | [12 empty] | VV | 3 | 2 | True | 0 | ROZPOCET
| VV |  | Součet |  | 39.9 | [12 empty] | VV | 3 | 4 | True | 1 | ROZPOCET
53 | K | 113154112 | Frézování živičného podkladu nebo krytu s naložením na dopravní prostředek plochy do 500 m2 bez překážek v trase pruhu šířky do 0,5 m, tloušťky vrstvy 40 mm | m2 | 17.71 |  | 0 | CS ÚRS 2023 01 |  | základní |  | 0 | 3e-05 | 0.0005313 | 0.092 | 1.6293 | 4 | K | 3 |  |  |  | ROZPOCET | 0 | 0 | 0 | 0 | 0 | 1 | 0 | 4 | -175639767
| Online PSC |  | https://podminky.urs.cz/item/CS_URS_2023_01/113154112 | [14 empty] | Online PSC | 3
| VV |  | "D1.1_01_Technická_zpráva | [14 empty] | VV | 3 | 1 | True | 0 | ROZPOCET
| VV |  | "D1.1_02-3_Podrobná_situace_3.část | [14 empty] | VV | 3 | 1 | True | 0 | ROZPOCET
| VV |  | "D1.1_02-7_Podélný_profil_stoka_F1-1 | [14 empty] | VV | 3 | 1 | True | 0 | ROZPOCET
| VV |  | "D1.1_04-5.1_Vzorový_výkres_řez_místní_komunikací_ul. Sokolovská | [14 empty] | VV | 3 | 1 | True | 0 | ROZPOCET
| VV |  | "průměrná š. rýhy 1,10 m + 0,40 m na každou stranu | [14 empty] | VV | 3 | 1 | True | 0 | ROZPOCET
| VV |  | "úsek Š67 - Š74 | [14 empty] | VV | 3 | 1 | True | 0 | ROZPOCET
| VV |  | "obrusná vrstva ACO 11+ tl. 40 mm" 5,500*1,900 |  | 10.45 | [12 empty] | VV | 3 | 2 | True | 0 | ROZPOCET
| VV |  | "1x rozšíření v místě RŠ (Š74)" (3,300*1,100*2)*1 |  | 7.26 | [12 empty] | VV | 3 | 2 | True | 0 | ROZPOCET
| VV |  | Součet |  | 17.71 | [12 empty] | VV | 3 | 4 | True | 1 | ROZPOCET
54 | K | 919735111 | Řezání stávajícího živičného krytu nebo podkladu hloubky do 50 mm | m | 23.9 |  | 0 | CS ÚRS 2023 01 |  | základní |  | 0 | 0 | 0 | 0 | 0 | 4 | K | 3 |  |  |  | ROZPOCET | 0 | 0 | 0 | 0 | 0 | 1 | 0 | 4 | 1913783203
| Online PSC |  | https://podminky.urs.cz/item/CS_URS_2023_01/919735111 | [14 empty] | Online PSC | 3
| VV |  | "D1.1_01_Technická_zpráva | [14 empty] | VV | 3 | 1 | True | 0 | ROZPOCET
| VV |  | "D1.1_02-3_Podrobná_situace_3.část | [14 empty] | VV | 3 | 1 | True | 0 | ROZPOCET
| VV |  | "D1.1_02-7_Podélný_profil_stoka_F1-1 | [14 empty] | VV | 3 | 1 | True | 0 | ROZPOCET
| VV |  | "D1.1_04-5.1_Vzorový_výkres_řez_místní_komunikací_ul. Sokolovská | [14 empty] | VV | 3 | 1 | True | 0 | ROZPOCET
| VV |  | "průměrná š. rýhy 1,10 m + 0,40 m na každou stranu | [14 empty] | VV | 3 | 1 | True | 0 | ROZPOCET
| VV |  | "úsek Š67 - Š74 | [14 empty] | VV | 3 | 1 | True | 0 | ROZPOCET
| VV |  | "obrusná vrstva ACO 11+ tl. 40 mm" 5,500*2+1,900 |  | 12.9 | [12 empty] | VV | 3 | 2 | True | 0 | ROZPOCET
| VV |  | "1x rozšíření v místě RŠ (Š74)" (3,300*2+1,100*4)*1 |  | 11 | [12 empty] | VV | 3 | 2 | True | 0 | ROZPOCET
| VV |  | Součet |  | 23.9 | [12 empty] | VV | 3 | 4 | True | 1 | ROZPOCET
55 | K | 919735112 | Řezání stávajícího živičného krytu nebo podkladu hloubky přes 50 do 100 mm | m | 66 |  | 0 | CS ÚRS 2023 01 |  | základní |  | 0 | 0 | 0 | 0 | 0 | 4 | K | 3 |  |  |  | ROZPOCET | 0 | 0 | 0 | 0 | 0 | 1 | 0 | 4 | -239573916
| Online PSC |  | https://podminky.urs.cz/item/CS_URS_2023_01/919735112 | [14 empty] | Online PSC | 3
| VV |  | "D1.1_01_Technická_zpráva | [14 empty] | VV | 3 | 1 | True | 0 | ROZPOCET
| VV |  | "D1.1_02-3_Podrobná_situace_3.část | [14 empty] | VV | 3 | 1 | True | 0 | ROZPOCET
| VV |  | "D1.1_02-7_Podélný_profil_stoka_F1-1 | [14 empty] | VV | 3 | 1 | True | 0 | ROZPOCET
| VV |  | "D1.1_04-5.1_Vzorový_výkres_řez_místní_komunikací_ul. Sokolovská | [14 empty] | VV | 3 | 1 | True | 0 | ROZPOCET
| VV |  | "průměrná š. rýhy 1,10 m + 0,15 m na každou stranu | [14 empty] | VV | 3 | 1 | True | 0 | ROZPOCET
| VV |  | "úsek Š67 - Š74 | [14 empty] | VV | 3 | 1 | True | 0 | ROZPOCET
| VV |  | "podkladní vrstva ACP 22+ tl. 100 mm" 5,500*2+1,400 |  | 12.4 | [12 empty] | VV | 3 | 2 | True | 0 | ROZPOCET
| VV |  | "1x rozšíření v místě RŠ (Š74)" (2,800*2+1,000*4)*1 |  | 9.6 | [12 empty] | VV | 3 | 2 | True | 0 | ROZPOCET
| VV |  | "podkladní vrstva ACP 16+ tl. 80 mm" 5,500*2+1,400 |  | 12.4 | [12 empty] | VV | 3 | 2 | True | 0 | ROZPOCET
| VV |  | "1x rozšíření v místě RŠ (Š74)" (2,800*2+1,000*4)*1 |  | 9.6 | [12 empty] | VV | 3 | 2 | True | 0 | ROZPOCET
| VV |  | "ložná vrstva ACL 22 tl. 80 mm" 5,500*2+1,400 |  | 12.4 | [12 empty] | VV | 3 | 2 | True | 0 | ROZPOCET
| VV |  | "1x rozšíření v místě RŠ (Š74)" (2,800*2+1,000*4)*1 |  | 9.6 | [12 empty] | VV | 3 | 2 | True | 0 | ROZPOCET
| VV |  | Součet |  | 66 | [12 empty] | VV | 3 | 4 | True | 1 | ROZPOCET
56 | K | 997221551 | Vodorovná doprava suti bez naložení, ale se složením a s hrubým urovnáním ze sypkých materiálů, na vzdálenost do 1 km | t | 6.362 |  | 0 | CS ÚRS 2023 01 |  | základní |  | 0 | 0 | 0 | 0 | 0 | 4 | K | 3 |  |  |  | ROZPOCET | 0 | 0 | 0 | 0 | 0 | 1 | 0 | 4 | -1631713978
| Online PSC |  | https://podminky.urs.cz/item/CS_URS_2023_01/997221551 | [14 empty] | Online PSC | 3
| VV |  | "podkl. drc. kamenivo" 4,202 |  | 4.202 | [12 empty] | VV | 3 | 2 | True | 0 | ROZPOCET
| VV |  | "uliční smetky" 0,177+0,354 |  | 0.531 | [12 empty] | VV | 3 | 2 | True | 0 | ROZPOCET
| VV |  | "asfaltová fréza" 1,629 |  | 1.629 | [12 empty] | VV | 3 | 2 | True | 0 | ROZPOCET
| VV |  | Součet |  | 6.362 | [12 empty] | VV | 3 | 4 | True | 1 | ROZPOCET
57 | K | 997221559 | Vodorovná doprava suti bez naložení, ale se složením a s hrubým urovnáním Příplatek k ceně za každý další i započatý 1 km přes 1 km | t | 89.068 |  | 0 | CS ÚRS 2023 01 |  | základní |  | 0 | 0 | 0 | 0 | 0 | 4 | K | 3 |  |  |  | ROZPOCET | 0 | 0 | 0 | 0 | 0 | 1 | 0 | 4 | -1987952769
| Online PSC |  | https://podminky.urs.cz/item/CS_URS_2023_01/997221559 | [14 empty] | Online PSC | 3
| VV |  | 6,362 " VV viz. 997221551 |  | 6.362 | [12 empty] | VV | 3 | 2 | True | 1 | ROZPOCET
| VV |  | 6,362*14 'Přepočtené koeficientem množství |  | 89.068 | [12 empty] | VV | 3 | 2 | False | 1 | ROZPOCET
58 | K | 997221561 | Vodorovná doprava suti bez naložení, ale se složením a s hrubým urovnáním z kusových materiálů, na vzdálenost do 1 km | t | 8.778 |  | 0 | CS ÚRS 2023 01 |  | základní |  | 0 | 0 | 0 | 0 | 0 | 4 | K | 3 |  |  |  | ROZPOCET | 0 | 0 | 0 | 0 | 0 | 1 | 0 | 4 | 420096130
| Online PSC |  | https://podminky.urs.cz/item/CS_URS_2023_01/997221561 | [14 empty] | Online PSC | 3
| VV |  | "asfaltové kry" 8,778 |  | 8.778 | [12 empty] | VV | 3 | 2 | True | 1 | ROZPOCET
59 | K | 997221569 | Vodorovná doprava suti bez naložení, ale se složením a s hrubým urovnáním Příplatek k ceně za každý další i započatý 1 km přes 1 km | t | 122.892 |  | 0 | CS ÚRS 2023 01 |  | základní |  | 0 | 0 | 0 | 0 | 0 | 4 | K | 3 |  |  |  | ROZPOCET | 0 | 0 | 0 | 0 | 0 | 1 | 0 | 4 | -1671919200
| Online PSC |  | https://podminky.urs.cz/item/CS_URS_2023_01/997221569 | [14 empty] | Online PSC | 3
| VV |  | 8,778 " VV viz. 997221561 |  | 8.778 | [12 empty] | VV | 3 | 2 | True | 1 | ROZPOCET
| VV |  | 8,778*14 'Přepočtené koeficientem množství |  | 122.892 | [12 empty] | VV | 3 | 2 | False | 1 | ROZPOCET
60 | K | 997221611 | Nakládání na dopravní prostředky pro vodorovnou dopravu suti | t | 15.14 |  | 0 | CS ÚRS 2023 01 |  | základní |  | 0 | 0 | 0 | 0 | 0 | 4 | K | 3 |  |  |  | ROZPOCET | 0 | 0 | 0 | 0 | 0 | 1 | 0 | 4 | -932664652
| Online PSC |  | https://podminky.urs.cz/item/CS_URS_2023_01/997221611 | [14 empty] | Online PSC | 3
| VV |  | "podkl. drc. kamenivo" 4,202 |  | 4.202 | [12 empty] | VV | 3 | 2 | True | 0 | ROZPOCET
| VV |  | "uliční smetky" 0,177+0,354 |  | 0.531 | [12 empty] | VV | 3 | 2 | True | 0 | ROZPOCET
| VV |  | "asfaltová fréza" 1,629 |  | 1.629 | [12 empty] | VV | 3 | 2 | True | 0 | ROZPOCET
| VV |  | "asfaltové kry" 8,778 |  | 8.778 | [12 empty] | VV | 3 | 2 | True | 0 | ROZPOCET
| VV |  | Součet |  | 15.14 | [12 empty] | VV | 3 | 4 | True | 1 | ROZPOCET
61 | K | 997221875 | Poplatek za uložení stavebního odpadu na recyklační skládce (skládkovné) asfaltového bez obsahu dehtu zatříděného do Katalogu odpadů pod kódem 17 03 02 | t | 10.407 |  | 0 | CS ÚRS 2023 01 |  | základní |  | 0 | 0 | 0 | 0 | 0 | 4 | K | 3 |  |  |  | ROZPOCET | 0 | 0 | 0 | 0 | 0 | 1 | 0 | 4 | -1905440153
| Online PSC |  | https://podminky.urs.cz/item/CS_URS_2023_01/997221875 | [14 empty] | Online PSC | 3
| VV |  | "asfaltová fréza" 1,629 |  | 1.629 | [12 empty] | VV | 3 | 2 | True | 0 | ROZPOCET
| VV |  | "asfaltové kry" 8,778 |  | 8.778 | [12 empty] | VV | 3 | 2 | True | 0 | ROZPOCET
| VV |  | Součet |  | 10.407 | [12 empty] | VV | 3 | 4 | True | 1 | ROZPOCET
62 | K | 997221873 | Poplatek za uložení stavebního odpadu na recyklační skládce (skládkovné) zeminy a kamení zatříděného do Katalogu odpadů pod kódem 17 05 04 | t | 4.733 |  | 0 | CS ÚRS 2023 01 |  | základní |  | 0 | 0 | 0 | 0 | 0 | 4 | K | 3 |  |  |  | ROZPOCET | 0 | 0 | 0 | 0 | 0 | 1 | 0 | 4 | -176754216
| Online PSC |  | https://podminky.urs.cz/item/CS_URS_2023_01/997221873 | [14 empty] | Online PSC | 3
| VV |  | "podkl. drc. kamenivo" 4,202 |  | 4.202 | [12 empty] | VV | 3 | 2 | True | 0 | ROZPOCET
| VV |  | "uliční smetky" 0,177+0,354 |  | 0.531 | [12 empty] | VV | 3 | 2 | True | 0 | ROZPOCET
| VV |  | Součet |  | 4.733 | [12 empty] | VV | 3 | 4 | True | 1 | ROZPOCET
63 | K | 564871016 | Podklad ze štěrkodrti ŠD s rozprostřením a zhutněním plochy jednotlivě do 100 m2, po zhutnění tl. 300 mm | m2 | 9.55 |  | 0 | CS ÚRS 2023 01 |  | základní |  | 0 | 0 | 0 | 0 | 0 | 4 | K | 3 |  |  |  | ROZPOCET | 0 | 0 | 0 | 0 | 0 | 1 | 0 | 4 | 551472227
| Online PSC |  | https://podminky.urs.cz/item/CS_URS_2023_01/564871016 | [14 empty] | Online PSC | 3
| VV |  | "D1.1_01_Technická_zpráva | [14 empty] | VV | 3 | 1 | True | 0 | ROZPOCET
| VV |  | "D1.1_02-3_Podrobná_situace_3.část | [14 empty] | VV | 3 | 1 | True | 0 | ROZPOCET
| VV |  | "D1.1_02-7_Podélný_profil_stoka_F1-1 | [14 empty] | VV | 3 | 1 | True | 0 | ROZPOCET
| VV |  | "D1.1_04-5.1_Vzorový_výkres_řez_místní_komunikací_ul. Sokolovská | [14 empty] | VV | 3 | 1 | True | 0 | ROZPOCET
| VV |  | "průměrná š. rýhy 1,10 m | [14 empty] | VV | 3 | 1 | True | 0 | ROZPOCET
| VV |  | "úsek Š67 - Š74 | [14 empty] | VV | 3 | 1 | True | 0 | ROZPOCET
| VV |  | "podkladní vrstva ŠD tl. 300 mm" 5,500*1,100 |  | 6.05 | [12 empty] | VV | 3 | 2 | True | 0 | ROZPOCET
| VV |  | "1x rozšíření v místě RŠ (Š74)" (2,500*0,700*2)*1 |  | 3.5 | [12 empty] | VV | 3 | 2 | True | 0 | ROZPOCET
| VV |  | Součet |  | 9.55 | [12 empty] | VV | 3 | 4 | True | 1 | ROZPOCET
64 | K | 565165101 | Asfaltový beton vrstva podkladní ACP 16 (obalované kamenivo střednězrnné - OKS) s rozprostřením a zhutněním v pruhu šířky do 1,5 m, po zhutnění tl. 80 mm | m2 | 13.3 |  | 0 | CS ÚRS 2023 01 |  | základní |  | 0 | 0 | 0 | 0 | 0 | 4 | K | 3 |  |  |  | ROZPOCET | 0 | 0 | 0 | 0 | 0 | 1 | 0 | 4 | 1154412487
| Online PSC |  | https://podminky.urs.cz/item/CS_URS_2023_01/565165101 | [14 empty] | Online PSC | 3
| VV |  | "D1.1_01_Technická_zpráva | [14 empty] | VV | 3 | 1 | True | 0 | ROZPOCET
| VV |  | "D1.1_02-3_Podrobná_situace_3.část | [14 empty] | VV | 3 | 1 | True | 0 | ROZPOCET
| VV |  | "D1.1_02-7_Podélný_profil_stoka_F1-1 | [14 empty] | VV | 3 | 1 | True | 0 | ROZPOCET
| VV |  | "D1.1_04-5.1_Vzorový_výkres_řez_místní_komunikací_ul. Sokolovská | [14 empty] | VV | 3 | 1 | True | 0 | ROZPOCET
| VV |  | "průměrná š. rýhy 1,10 m + 0,15 m na každou stranu | [14 empty] | VV | 3 | 1 | True | 0 | ROZPOCET
| VV |  | "úsek Š67 - Š74 | [14 empty] | VV | 3 | 1 | True | 0 | ROZPOCET
| VV |  | "podkladní vrstva ACP 16+ tl. 80 mm" 5,500*1,400 |  | 7.7 | [12 empty] | VV | 3 | 2 | True | 0 | ROZPOCET
| VV |  | "1x rozšíření v místě RŠ (Š74)" (2,800*1,000*2)*1 |  | 5.6 | [12 empty] | VV | 3 | 2 | True | 0 | ROZPOCET
| VV |  | Součet |  | 13.3 | [12 empty] | VV | 3 | 4 | True | 1 | ROZPOCET
65 | K | 565176101 | Asfaltový beton vrstva podkladní ACP 22 (obalované kamenivo hrubozrnné - OKH) s rozprostřením a zhutněním v pruhu šířky do 1,5 m, po zhutnění tl. 100 mm | m2 | 13.3 |  | 0 | CS ÚRS 2023 01 |  | základní |  | 0 | 0 | 0 | 0 | 0 | 4 | K | 3 |  |  |  | ROZPOCET | 0 | 0 | 0 | 0 | 0 | 1 | 0 | 4 | 995635227
| Online PSC |  | https://podminky.urs.cz/item/CS_URS_2023_01/565176101 | [14 empty] | Online PSC | 3
| VV |  | "D1.1_01_Technická_zpráva | [14 empty] | VV | 3 | 1 | True | 0 | ROZPOCET
| VV |  | "D1.1_02-3_Podrobná_situace_3.část | [14 empty] | VV | 3 | 1 | True | 0 | ROZPOCET
| VV |  | "D1.1_02-7_Podélný_profil_stoka_F1-1 | [14 empty] | VV | 3 | 1 | True | 0 | ROZPOCET
| VV |  | "D1.1_04-5.1_Vzorový_výkres_řez_místní_komunikací_ul. Sokolovská | [14 empty] | VV | 3 | 1 | True | 0 | ROZPOCET
| VV |  | "průměrná š. rýhy 1,10 m + 0,15 m na každou stranu | [14 empty] | VV | 3 | 1 | True | 0 | ROZPOCET
| VV |  | "úsek Š67 - Š74 | [14 empty] | VV | 3 | 1 | True | 0 | ROZPOCET
| VV |  | "podkladní vrstva ACP 22+ tl. 100 mm" 5,500*1,400 |  | 7.7 | [12 empty] | VV | 3 | 2 | True | 0 | ROZPOCET
| VV |  | "1x rozšíření v místě RŠ (Š74)" (2,800*1,000*2)*1 |  | 5.6 | [12 empty] | VV | 3 | 2 | True | 0 | ROZPOCET
| VV |  | Součet |  | 13.3 | [12 empty] | VV | 3 | 4 | True | 1 | ROZPOCET
66 | K | 573111112 | Postřik infiltrační PI z asfaltu silničního s posypem kamenivem, v množství 1,00 kg/m2 | m2 | 9.55 |  | 0 | CS ÚRS 2023 01 |  | základní |  | 0 | 0 | 0 | 0 | 0 | 4 | K | 3 |  |  |  | ROZPOCET | 0 | 0 | 0 | 0 | 0 | 1 | 0 | 4 | -1388336968
| Online PSC |  | https://podminky.urs.cz/item/CS_URS_2023_01/573111112 | [14 empty] | Online PSC | 3
| VV |  | "D1.1_01_Technická_zpráva | [14 empty] | VV | 3 | 1 | True | 0 | ROZPOCET
| VV |  | "D1.1_02-3_Podrobná_situace_3.část | [14 empty] | VV | 3 | 1 | True | 0 | ROZPOCET
| VV |  | "D1.1_02-7_Podélný_profil_stoka_F1-1 | [14 empty] | VV | 3 | 1 | True | 0 | ROZPOCET
| VV |  | "D1.1_04-5.1_Vzorový_výkres_řez_místní_komunikací_ul. Sokolovská | [14 empty] | VV | 3 | 1 | True | 0 | ROZPOCET
| VV |  | "průměrná š. rýhy 1,10 m | [14 empty] | VV | 3 | 1 | True | 0 | ROZPOCET
| VV |  | "úsek Š67 - Š74 | [14 empty] | VV | 3 | 1 | True | 0 | ROZPOCET
| VV |  | "podkladní vrstva ŠD tl. 300 mm" 5,500*1,100 |  | 6.05 | [12 empty] | VV | 3 | 2 | True | 0 | ROZPOCET
| VV |  | "1x rozšíření v místě RŠ (Š74)" (2,500*0,700*2)*1 |  | 3.5 | [12 empty] | VV | 3 | 2 | True | 0 | ROZPOCET
| VV |  | Součet |  | 9.55 | [12 empty] | VV | 3 | 4 | True | 1 | ROZPOCET
67 | K | 573211107 | Postřik spojovací PS bez posypu kamenivem z asfaltu silničního, v množství 0,30 kg/m2 | m2 | 57.61 |  | 0 | CS ÚRS 2023 01 |  | základní |  | 0 | 0 | 0 | 0 | 0 | 4 | K | 3 |  |  |  | ROZPOCET | 0 | 0 | 0 | 0 | 0 | 1 | 0 | 4 | -299448947
| Online PSC |  | https://podminky.urs.cz/item/CS_URS_2023_01/573211107 | [14 empty] | Online PSC | 3
| VV |  | 17,710 " VV viz. 577134111 |  | 17.71 | [12 empty] | VV | 3 | 2 | True | 0 | ROZPOCET
| VV |  | 13,300 " VV viz. 577176111 |  | 13.3 | [12 empty] | VV | 3 | 2 | True | 0 | ROZPOCET
| VV |  | 13,300 " VV viz. 565165101 |  | 13.3 | [12 empty] | VV | 3 | 2 | True | 0 | ROZPOCET
| VV |  | 13,300 " VV viz. 565176101 |  | 13.3 | [12 empty] | VV | 3 | 2 | True | 0 | ROZPOCET
| VV |  | Součet |  | 57.61 | [12 empty] | VV | 3 | 4 | True | 1 | ROZPOCET
68 | K | 577134111 | Asfaltový beton vrstva obrusná ACO 11 (ABS) s rozprostřením a se zhutněním z nemodifikovaného asfaltu v pruhu šířky do 3 m tř. I, po zhutnění tl. 40 mm | m2 | 17.71 |  | 0 | CS ÚRS 2023 01 |  | základní |  | 0 | 0 | 0 | 0 | 0 | 4 | K | 3 |  |  |  | ROZPOCET | 0 | 0 | 0 | 0 | 0 | 1 | 0 | 4 | 889371321
| Online PSC |  | https://podminky.urs.cz/item/CS_URS_2023_01/577134111 | [14 empty] | Online PSC | 3
| VV |  | "D1.1_01_Technická_zpráva | [14 empty] | VV | 3 | 1 | True | 0 | ROZPOCET
| VV |  | "D1.1_02-3_Podrobná_situace_3.část | [14 empty] | VV | 3 | 1 | True | 0 | ROZPOCET
| VV |  | "D1.1_02-7_Podélný_profil_stoka_F1-1 | [14 empty] | VV | 3 | 1 | True | 0 | ROZPOCET
| VV |  | "D1.1_04-5.1_Vzorový_výkres_řez_místní_komunikací_ul. Sokolovská | [14 empty] | VV | 3 | 1 | True | 0 | ROZPOCET
| VV |  | "průměrná š. rýhy 1,10 m + 0,40 m na každou stranu | [14 empty] | VV | 3 | 1 | True | 0 | ROZPOCET
| VV |  | "úsek Š67 - Š74 | [14 empty] | VV | 3 | 1 | True | 0 | ROZPOCET
| VV |  | "obrusná vrstva ACO 11+ tl. 40 mm" 5,500*1,900 |  | 10.45 | [12 empty] | VV | 3 | 2 | True | 0 | ROZPOCET
| VV |  | "1x rozšíření v místě RŠ (Š74)" (3,300*1,100*2)*1 |  | 7.26 | [12 empty] | VV | 3 | 2 | True | 0 | ROZPOCET
| VV |  | Součet |  | 17.71 | [12 empty] | VV | 3 | 4 | True | 1 | ROZPOCET
69 | K | 577176111 | Asfaltový beton vrstva ložní ACL 22 (ABVH) s rozprostřením a zhutněním z nemodifikovaného asfaltu v pruhu šířky do 3 m, po zhutnění tl. 80 mm | m2 | 13.3 |  | 0 | CS ÚRS 2023 01 |  | základní |  | 0 | 0 | 0 | 0 | 0 | 4 | K | 3 |  |  |  | ROZPOCET | 0 | 0 | 0 | 0 | 0 | 1 | 0 | 4 | -384324867
| Online PSC |  | https://podminky.urs.cz/item/CS_URS_2023_01/577176111 | [14 empty] | Online PSC | 3
| VV |  | "D1.1_01_Technická_zpráva | [14 empty] | VV | 3 | 1 | True | 0 | ROZPOCET
| VV |  | "D1.1_02-3_Podrobná_situace_3.část | [14 empty] | VV | 3 | 1 | True | 0 | ROZPOCET
| VV |  | "D1.1_02-7_Podélný_profil_stoka_F1-1 | [14 empty] | VV | 3 | 1 | True | 0 | ROZPOCET
| VV |  | "D1.1_04-5.1_Vzorový_výkres_řez_místní_komunikací_ul. Sokolovská | [14 empty] | VV | 3 | 1 | True | 0 | ROZPOCET
| VV |  | "průměrná š. rýhy 1,10 m + 0,15 m na každou stranu | [14 empty] | VV | 3 | 1 | True | 0 | ROZPOCET
| VV |  | "úsek Š67 - Š74 | [14 empty] | VV | 3 | 1 | True | 0 | ROZPOCET
| VV |  | "ložná vrstva ACL 22 tl. 80 mm" 5,500*1,400 |  | 7.7 | [12 empty] | VV | 3 | 2 | True | 0 | ROZPOCET
| VV |  | "1x rozšíření v místě RŠ (Š74)" (2,800*1,000*2)*1 |  | 5.6 | [12 empty] | VV | 3 | 2 | True | 0 | ROZPOCET
| VV |  | Součet |  | 13.3 | [12 empty] | VV | 3 | 4 | True | 1 | ROZPOCET
70 | K | 919125111 | Těsnění svislé spáry mezi živičným krytem a ostatními prvky asfaltovou páskou samolepicí šířky 35 mm tl. 8 mm | m | 3.299 |  | 0 | CS ÚRS 2023 01 |  | základní |  | 0 | 0.00045 | 0.0014846 | 0 | 0 | 4 | K | 3 |  |  |  | ROZPOCET | 0 | 0 | 0 | 0 | 0 | 1 | 0 | 4 | 1503304953
| Online PSC |  | https://podminky.urs.cz/item/CS_URS_2023_01/919125111 | [14 empty] | Online PSC | 3
| VV |  | "D1.1_01_Technická_zpráva | [14 empty] | VV | 3 | 1 | True | 0 | ROZPOCET
| VV |  | "D1.1_02-3_Podrobná_situace_3.část | [14 empty] | VV | 3 | 1 | True | 0 | ROZPOCET
| VV |  | "D1.1_02-7_Podélný_profil_stoka_F1-1 | [14 empty] | VV | 3 | 1 | True | 0 | ROZPOCET
| VV |  | "D1.1_04-1_Vzorový_výkres_prefabrikovaná_šachta | [14 empty] | VV | 3 | 1 | True | 0 | ROZPOCET
| VV |  | "1x RŠ Š74" (Pi*1,050)*1 |  | 3.299 | [12 empty] | VV | 3 | 2 | True | 0 | ROZPOCET
| VV |  | Součet |  | 3.299 | [12 empty] | VV | 3 | 4 | True | 1 | ROZPOCET
71 | K | 919726123 | Geotextilie netkaná pro ochranu, separaci nebo filtraci měrná hmotnost přes 300 do 500 g/m2 | m2 | 9.55 |  | 0 | CS ÚRS 2023 01 |  | základní |  | 0 | 0.00069 | 0.0065895 | 0 | 0 | 4 | K | 3 |  |  |  | ROZPOCET | 0 | 0 | 0 | 0 | 0 | 1 | 0 | 4 | -1833071177
| Online PSC |  | https://podminky.urs.cz/item/CS_URS_2023_01/919726123 | [14 empty] | Online PSC | 3
| VV |  | "D1.1_01_Technická_zpráva | [14 empty] | VV | 3 | 1 | True | 0 | ROZPOCET
| VV |  | "D1.1_02-3_Podrobná_situace_3.část | [14 empty] | VV | 3 | 1 | True | 0 | ROZPOCET
| VV |  | "D1.1_02-7_Podélný_profil_stoka_F1-1 | [14 empty] | VV | 3 | 1 | True | 0 | ROZPOCET
| VV |  | "D1.1_04-5.1_Vzorový_výkres_řez_místní_komunikací_ul. Sokolovská | [14 empty] | VV | 3 | 1 | True | 0 | ROZPOCET
| VV |  | "proti případnému prolínání konstukčních vrstev do zásypu | [14 empty] | VV | 3 | 1 | True | 0 | ROZPOCET
| VV |  | "průměrná š. rýhy 1,10 m | [14 empty] | VV | 3 | 1 | True | 0 | ROZPOCET
| VV |  | "úsek Š67 - Š74 | [14 empty] | VV | 3 | 1 | True | 0 | ROZPOCET
| VV |  | "podkladní vrstva ŠD tl. 300 mm" 5,500*1,100 |  | 6.05 | [12 empty] | VV | 3 | 2 | True | 0 | ROZPOCET
| VV |  | "1x rozšíření v místě RŠ (Š74)" (2,500*0,700*2)*1 |  | 3.5 | [12 empty] | VV | 3 | 2 | True | 0 | ROZPOCET
| VV |  | Součet |  | 9.55 | [12 empty] | VV | 3 | 4 | True | 1 | ROZPOCET
72 | K | 919732211 | Styčná pracovní spára při napojení nového živičného povrchu na stávající se zalitím za tepla modifikovanou asfaltovou hmotou s posypem vápenným hydrátem šířky do 15 mm, hloubky do 25 mm včetně prořezání spáry | m | 23.9 |  | 0 | CS ÚRS 2023 01 |  | základní |  | 0 | 0.00061 | 0.014579 | 0 | 0 | 4 | K | 3 |  |  |  | ROZPOCET | 0 | 0 | 0 | 0 | 0 | 1 | 0 | 4 | 1284307506
| Online PSC |  | https://podminky.urs.cz/item/CS_URS_2023_01/919732211 | [14 empty] | Online PSC | 3
| VV |  | "D1.1_01_Technická_zpráva | [14 empty] | VV | 3 | 1 | True | 0 | ROZPOCET
| VV |  | "D1.1_02-3_Podrobná_situace_3.část | [14 empty] | VV | 3 | 1 | True | 0 | ROZPOCET
| VV |  | "D1.1_02-7_Podélný_profil_stoka_F1-1 | [14 empty] | VV | 3 | 1 | True | 0 | ROZPOCET
| VV |  | "D1.1_04-5.1_Vzorový_výkres_řez_místní_komunikací_ul. Sokolovská | [14 empty] | VV | 3 | 1 | True | 0 | ROZPOCET
| VV |  | "průměrná š. rýhy 1,10 m + 0,40 m na každou stranu | [14 empty] | VV | 3 | 1 | True | 0 | ROZPOCET
| VV |  | "úsek Š67 - Š74 | [14 empty] | VV | 3 | 1 | True | 0 | ROZPOCET
| VV |  | "obrusná vrstva ACO 11+ tl. 40 mm" 5,500*2+1,900 |  | 12.9 | [12 empty] | VV | 3 | 2 | True | 0 | ROZPOCET
| VV |  | "1x rozšíření v místě RŠ (Š74)" (3,300*2+1,100*4)*1 |  | 11 | [12 empty] | VV | 3 | 2 | True | 0 | ROZPOCET
| VV |  | Součet |  | 23.9 | [12 empty] | VV | 3 | 4 | True | 1 | ROZPOCET
73 | K | 919731121 | Zarovnání styčné plochy podkladu nebo krytu podél vybourané části komunikace nebo zpevněné plochy živičné tl. do 50 mm | m | 23.9 |  | 0 | CS ÚRS 2023 01 |  | základní |  | 0 | 0 | 0 | 0 | 0 | 4 | K | 3 |  |  |  | ROZPOCET | 0 | 0 | 0 | 0 | 0 | 1 | 0 | 4 | 1728863142
| Online PSC |  | https://podminky.urs.cz/item/CS_URS_2023_01/919731121 | [14 empty] | Online PSC | 3
| VV |  | "D1.1_01_Technická_zpráva | [14 empty] | VV | 3 | 1 | True | 0 | ROZPOCET
| VV |  | "D1.1_02-3_Podrobná_situace_3.část | [14 empty] | VV | 3 | 1 | True | 0 | ROZPOCET
| VV |  | "D1.1_02-7_Podélný_profil_stoka_F1-1 | [14 empty] | VV | 3 | 1 | True | 0 | ROZPOCET
| VV |  | "D1.1_04-5.1_Vzorový_výkres_řez_místní_komunikací_ul. Sokolovská | [14 empty] | VV | 3 | 1 | True | 0 | ROZPOCET
| VV |  | "průměrná š. rýhy 1,10 m + 0,40 m na každou stranu | [14 empty] | VV | 3 | 1 | True | 0 | ROZPOCET
| VV |  | "úsek Š67 - Š74 | [14 empty] | VV | 3 | 1 | True | 0 | ROZPOCET
| VV |  | "obrusná vrstva ACO 11+ tl. 40 mm" 5,500*2+1,900 |  | 12.9 | [12 empty] | VV | 3 | 2 | True | 0 | ROZPOCET
| VV |  | "1x rozšíření v místě RŠ (Š74)" (3,300*2+1,100*4)*1 |  | 11 | [12 empty] | VV | 3 | 2 | True | 0 | ROZPOCET
| VV |  | Součet |  | 23.9 | [12 empty] | VV | 3 | 4 | True | 1 | ROZPOCET
74 | K | 919731122 | Zarovnání styčné plochy podkladu nebo krytu podél vybourané části komunikace nebo zpevněné plochy živičné tl. přes 50 do 100 mm | m | 22 |  | 0 | CS ÚRS 2023 01 |  | základní |  | 0 | 0 | 0 | 0 | 0 | 4 | K | 3 |  |  |  | ROZPOCET | 0 | 0 | 0 | 0 | 0 | 1 | 0 | 4 | 1543782678
| Online PSC |  | https://podminky.urs.cz/item/CS_URS_2023_01/919731122 | [14 empty] | Online PSC | 3
| VV |  | "D1.1_01_Technická_zpráva | [14 empty] | VV | 3 | 1 | True | 0 | ROZPOCET
| VV |  | "D1.1_02-3_Podrobná_situace_3.část | [14 empty] | VV | 3 | 1 | True | 0 | ROZPOCET
| VV |  | "D1.1_02-7_Podélný_profil_stoka_F1-1 | [14 empty] | VV | 3 | 1 | True | 0 | ROZPOCET
| VV |  | "D1.1_04-5.1_Vzorový_výkres_řez_místní_komunikací_ul. Sokolovská | [14 empty] | VV | 3 | 1 | True | 0 | ROZPOCET
| VV |  | "průměrná š. rýhy 1,10 m + 0,15 m na každou stranu | [14 empty] | VV | 3 | 1 | True | 0 | ROZPOCET
| VV |  | "úsek Š67 - Š74 | [14 empty] | VV | 3 | 1 | True | 0 | ROZPOCET
| VV |  | "ložná vrstva ACL 22 tl. 80 mm" 5,500*2+1,400 |  | 12.4 | [12 empty] | VV | 3 | 2 | True | 0 | ROZPOCET
| VV |  | "1x rozšíření v místě RŠ (Š74)" (2,800*2+1,000*4)*1 |  | 9.6 | [12 empty] | VV | 3 | 2 | True | 0 | ROZPOCET
| VV |  | Součet |  | 22 | [12 empty] | VV | 3 | 4 | True | 1 | ROZPOCET
75 | K | 938908411 | Čištění vozovek splachováním vodou povrchu podkladu nebo krytu živičného, betonového nebo dlážděného | m2 | 17.71 |  | 0 | CS ÚRS 2023 01 |  | základní |  | 0 | 0 | 0 | 0.01 | 0.1771 | 4 | K | 3 |  |  |  | ROZPOCET | 0 | 0 | 0 | 0 | 0 | 1 | 0 | 4 | -1307306852
| Online PSC |  | https://podminky.urs.cz/item/CS_URS_2023_01/938908411 | [14 empty] | Online PSC | 3
| VV |  | "D1.1_01_Technická_zpráva | [14 empty] | VV | 3 | 1 | True | 0 | ROZPOCET
| VV |  | "D1.1_02-3_Podrobná_situace_3.část | [14 empty] | VV | 3 | 1 | True | 0 | ROZPOCET
| VV |  | "D1.1_02-7_Podélný_profil_stoka_F1-1 | [14 empty] | VV | 3 | 1 | True | 0 | ROZPOCET
| VV |  | "D1.1_04-5.1_Vzorový_výkres_řez_místní_komunikací_ul. Sokolovská | [14 empty] | VV | 3 | 1 | True | 0 | ROZPOCET
| VV |  | "průměrná š. rýhy 1,10 m + 0,40 m na každou stranu | [14 empty] | VV | 3 | 1 | True | 0 | ROZPOCET
| VV |  | "úsek Š67 - Š74 | [14 empty] | VV | 3 | 1 | True | 0 | ROZPOCET
| VV |  | "obrusná vrstva ACO 11+ tl. 40 mm" 5,500*1,900 |  | 10.45 | [12 empty] | VV | 3 | 2 | True | 0 | ROZPOCET
| VV |  | "1x rozšíření v místě RŠ (Š74)" (3,300*1,100*2)*1 |  | 7.26 | [12 empty] | VV | 3 | 2 | True | 0 | ROZPOCET
| VV |  | Součet |  | 17.71 | [12 empty] | VV | 3 | 4 | True | 1 | ROZPOCET
76 | K | 938909311 | Čištění vozovek metením bláta, prachu nebo hlinitého nánosu s odklizením na hromady na vzdálenost do 20 m nebo naložením na dopravní prostředek strojně povrchu podkladu nebo krytu betonového nebo živičného | m2 | 17.71 |  | 0 | CS ÚRS 2023 01 |  | základní |  | 0 | 0 | 0 | 0.02 | 0.3542 | 4 | K | 3 |  |  |  | ROZPOCET | 0 | 0 | 0 | 0 | 0 | 1 | 0 | 4 | -671572707
| Online PSC |  | https://podminky.urs.cz/item/CS_URS_2023_01/938909311 | [14 empty] | Online PSC | 3
| VV |  | 17,710 " VV viz. 938908411 |  | 17.71 | [12 empty] | VV | 3 | 2 | True | 1 | ROZPOCET
| D | 5.2 | Místní komunikace |  |  |  | 0 |  |  |  |  | 0 |  | 0.022396 |  | 16.3438 | 1 | D | 2 |  |  |  | ROZPOCET | [6 empty] | 0
77 | K | 113107324 | Odstranění podkladů nebo krytů strojně plochy jednotlivě do 50 m2 s přemístěním hmot na skládku na vzdálenost do 3 m nebo s naložením na dopravní prostředek z kameniva hrubého drceného, o tl. vrstvy přes 300 do 400 mm | m2 | 12.1 |  | 0 | CS ÚRS 2023 01 |  | základní |  | 0 | 0 | 0 | 0.58 | 7.018 | 4 | K | 3 |  |  |  | ROZPOCET | 0 | 0 | 0 | 0 | 0 | 1 | 0 | 4 | -1052893997
| Online PSC |  | https://podminky.urs.cz/item/CS_URS_2023_01/113107324 | [14 empty] | Online PSC | 3
| VV |  | "D1.1_01_Technická_zpráva | [14 empty] | VV | 3 | 1 | True | 0 | ROZPOCET
| VV |  | "D1.1_02-3_Podrobná_situace_3.část | [14 empty] | VV | 3 | 1 | True | 0 | ROZPOCET
| VV |  | "D1.1_02-7_Podélný_profil_stoka_F1-1 | [14 empty] | VV | 3 | 1 | True | 0 | ROZPOCET
| VV |  | "D1.1_04-5.2_Vzorový_výkres_řez_místní_komunikací | [14 empty] | VV | 3 | 1 | True | 0 | ROZPOCET
| VV |  | "průměrná š. rýhy 1,10 m | [14 empty] | VV | 3 | 1 | True | 0 | ROZPOCET
| VV |  | "úsek Š74 - Š75 | [14 empty] | VV | 3 | 1 | True | 0 | ROZPOCET
| VV |  | "podkladní vrstva ŠD tl. 350 mm" 11,000*1,100 |  | 12.1 | [12 empty] | VV | 3 | 2 | True | 0 | ROZPOCET
| VV |  | Součet |  | 12.1 | [12 empty] | VV | 3 | 4 | True | 1 | ROZPOCET
78 | K | 113107342 | Odstranění podkladů nebo krytů strojně plochy jednotlivě do 50 m2 s přemístěním hmot na skládku na vzdálenost do 3 m nebo s naložením na dopravní prostředek živičných, o tl. vrstvy přes 50 do 100 mm | m2 | 30.8 |  | 0 | CS ÚRS 2023 01 |  | základní |  | 0 | 0 | 0 | 0.22 | 6.776 | 4 | K | 3 |  |  |  | ROZPOCET | 0 | 0 | 0 | 0 | 0 | 1 | 0 | 4 | -1604063939
| Online PSC |  | https://podminky.urs.cz/item/CS_URS_2023_01/113107342 | [14 empty] | Online PSC | 3
| VV |  | "D1.1_01_Technická_zpráva | [14 empty] | VV | 3 | 1 | True | 0 | ROZPOCET
| VV |  | "D1.1_02-3_Podrobná_situace_3.část | [14 empty] | VV | 3 | 1 | True | 0 | ROZPOCET
| VV |  | "D1.1_02-7_Podélný_profil_stoka_F1-1 | [14 empty] | VV | 3 | 1 | True | 0 | ROZPOCET
| VV |  | "D1.1_04-5.2_Vzorový_výkres_řez_místní_komunikací | [14 empty] | VV | 3 | 1 | True | 0 | ROZPOCET
| VV |  | "průměrná š. rýhy 1,10 m + 0,15 m na každou stranu | [14 empty] | VV | 3 | 1 | True | 0 | ROZPOCET
| VV |  | "úsek Š74 - Š75 | [14 empty] | VV | 3 | 1 | True | 0 | ROZPOCET
| VV |  | "podkladní vrstva ACP 16+ tl. 60 mm" 11,000*1,400 |  | 15.4 | [12 empty] | VV | 3 | 2 | True | 0 | ROZPOCET
| VV |  | "ložná vrstva ACL 22+ tl. 60 mm" 11,000*1,400 |  | 15.4 | [12 empty] | VV | 3 | 2 | True | 0 | ROZPOCET
| VV |  | Součet |  | 30.8 | [12 empty] | VV | 3 | 4 | True | 1 | ROZPOCET
79 | K | 113154112 | Frézování živičného podkladu nebo krytu s naložením na dopravní prostředek plochy do 500 m2 bez překážek v trase pruhu šířky do 0,5 m, tloušťky vrstvy 40 mm | m2 | 20.9 |  | 0 | CS ÚRS 2023 01 |  | základní |  | 0 | 3e-05 | 0.000627 | 0.092 | 1.9228 | 4 | K | 3 |  |  |  | ROZPOCET | 0 | 0 | 0 | 0 | 0 | 1 | 0 | 4 | 70651846
| Online PSC |  | https://podminky.urs.cz/item/CS_URS_2023_01/113154112 | [14 empty] | Online PSC | 3
| VV |  | "D1.1_01_Technická_zpráva | [14 empty] | VV | 3 | 1 | True | 0 | ROZPOCET
| VV |  | "D1.1_02-3_Podrobná_situace_3.část | [14 empty] | VV | 3 | 1 | True | 0 | ROZPOCET
| VV |  | "D1.1_02-7_Podélný_profil_stoka_F1-1 | [14 empty] | VV | 3 | 1 | True | 0 | ROZPOCET
| VV |  | "D1.1_04-5.2_Vzorový_výkres_řez_místní_komunikací | [14 empty] | VV | 3 | 1 | True | 0 | ROZPOCET
| VV |  | "průměrná š. rýhy 1,10 m + 0,40 m na každou stranu | [14 empty] | VV | 3 | 1 | True | 0 | ROZPOCET
| VV |  | "úsek Š74 - Š75 | [14 empty] | VV | 3 | 1 | True | 0 | ROZPOCET
| VV |  | "obrusná vrstva ACO 11 tl. 40 mm" 11,000*1,900 |  | 20.9 | [12 empty] | VV | 3 | 2 | True | 0 | ROZPOCET
| VV |  | Součet |  | 20.9 | [12 empty] | VV | 3 | 4 | True | 1 | ROZPOCET
80 | K | 919735111 | Řezání stávajícího živičného krytu nebo podkladu hloubky do 50 mm | m | 22 |  | 0 | CS ÚRS 2023 01 |  | základní |  | 0 | 0 | 0 | 0 | 0 | 4 | K | 3 |  |  |  | ROZPOCET | 0 | 0 | 0 | 0 | 0 | 1 | 0 | 4 | -343485321
| Online PSC |  | https://podminky.urs.cz/item/CS_URS_2023_01/919735111 | [14 empty] | Online PSC | 3
| VV |  | "D1.1_01_Technická_zpráva | [14 empty] | VV | 3 | 1 | True | 0 | ROZPOCET
| VV |  | "D1.1_02-3_Podrobná_situace_3.část | [14 empty] | VV | 3 | 1 | True | 0 | ROZPOCET
| VV |  | "D1.1_02-7_Podélný_profil_stoka_F1-1 | [14 empty] | VV | 3 | 1 | True | 0 | ROZPOCET
| VV |  | "D1.1_04-5.2_Vzorový_výkres_řez_místní_komunikací | [14 empty] | VV | 3 | 1 | True | 0 | ROZPOCET
| VV |  | "průměrná š. rýhy 1,10 m + 0,40 m na každou stranu | [14 empty] | VV | 3 | 1 | True | 0 | ROZPOCET
| VV |  | "úsek Š74 - Š75 | [14 empty] | VV | 3 | 1 | True | 0 | ROZPOCET
| VV |  | "obrusná vrstva ACO 11 tl. 40 mm" 11,000*2 |  | 22 | [12 empty] | VV | 3 | 2 | True | 0 | ROZPOCET
| VV |  | Součet |  | 22 | [12 empty] | VV | 3 | 4 | True | 1 | ROZPOCET
81 | K | 919735112 | Řezání stávajícího živičného krytu nebo podkladu hloubky přes 50 do 100 mm | m | 44 |  | 0 | CS ÚRS 2023 01 |  | základní |  | 0 | 0 | 0 | 0 | 0 | 4 | K | 3 |  |  |  | ROZPOCET | 0 | 0 | 0 | 0 | 0 | 1 | 0 | 4 | 1498718004
| Online PSC |  | https://podminky.urs.cz/item/CS_URS_2023_01/919735112 | [14 empty] | Online PSC | 3
| VV |  | "D1.1_01_Technická_zpráva | [14 empty] | VV | 3 | 1 | True | 0 | ROZPOCET
| VV |  | "D1.1_02-3_Podrobná_situace_3.část | [14 empty] | VV | 3 | 1 | True | 0 | ROZPOCET
| VV |  | "D1.1_02-7_Podélný_profil_stoka_F1-1 | [14 empty] | VV | 3 | 1 | True | 0 | ROZPOCET
| VV |  | "D1.1_04-5.2_Vzorový_výkres_řez_místní_komunikací | [14 empty] | VV | 3 | 1 | True | 0 | ROZPOCET
| VV |  | "průměrná š. rýhy 1,10 m + 0,15 m na každou stranu | [14 empty] | VV | 3 | 1 | True | 0 | ROZPOCET
| VV |  | "úsek Š74 - Š75 | [14 empty] | VV | 3 | 1 | True | 0 | ROZPOCET
| VV |  | "podkladní vrstva ACP 16+ tl. 60 mm" 11,000*2 |  | 22 | [12 empty] | VV | 3 | 2 | True | 0 | ROZPOCET
| VV |  | "ložná vrstva ACL 22+ tl. 60 mm" 11,000*2 |  | 22 | [12 empty] | VV | 3 | 2 | True | 0 | ROZPOCET
| VV |  | Součet |  | 44 | [12 empty] | VV | 3 | 4 | True | 1 | ROZPOCET
82 | K | 997221551 | Vodorovná doprava suti bez naložení, ale se složením a s hrubým urovnáním ze sypkých materiálů, na vzdálenost do 1 km | t | 9.568 |  | 0 | CS ÚRS 2023 01 |  | základní |  | 0 | 0 | 0 | 0 | 0 | 4 | K | 3 |  |  |  | ROZPOCET | 0 | 0 | 0 | 0 | 0 | 1 | 0 | 4 | 1477964686
| Online PSC |  | https://podminky.urs.cz/item/CS_URS_2023_01/997221551 | [14 empty] | Online PSC | 3
| VV |  | "podkl. drc. kamenivo" 7,018 |  | 7.018 | [12 empty] | VV | 3 | 2 | True | 0 | ROZPOCET
| VV |  | "uliční smetky" 0,209+0,418 |  | 0.627 | [12 empty] | VV | 3 | 2 | True | 0 | ROZPOCET
| VV |  | "asfaltová fréza" 1,923 |  | 1.923 | [12 empty] | VV | 3 | 2 | True | 0 | ROZPOCET
| VV |  | Součet |  | 9.568 | [12 empty] | VV | 3 | 4 | True | 1 | ROZPOCET
83 | K | 997221559 | Vodorovná doprava suti bez naložení, ale se složením a s hrubým urovnáním Příplatek k ceně za každý další i započatý 1 km přes 1 km | t | 133.952 |  | 0 | CS ÚRS 2023 01 |  | základní |  | 0 | 0 | 0 | 0 | 0 | 4 | K | 3 |  |  |  | ROZPOCET | 0 | 0 | 0 | 0 | 0 | 1 | 0 | 4 | -738926398
| Online PSC |  | https://podminky.urs.cz/item/CS_URS_2023_01/997221559 | [14 empty] | Online PSC | 3
| VV |  | 9,568 " VV viz. 997221551 |  | 9.568 | [12 empty] | VV | 3 | 2 | True | 1 | ROZPOCET
| VV |  | 9,568*14 'Přepočtené koeficientem množství |  | 133.952 | [12 empty] | VV | 3 | 2 | False | 1 | ROZPOCET
84 | K | 997221561 | Vodorovná doprava suti bez naložení, ale se složením a s hrubým urovnáním z kusových materiálů, na vzdálenost do 1 km | t | 6.776 |  | 0 | CS ÚRS 2023 01 |  | základní |  | 0 | 0 | 0 | 0 | 0 | 4 | K | 3 |  |  |  | ROZPOCET | 0 | 0 | 0 | 0 | 0 | 1 | 0 | 4 | -1376096991
| Online PSC |  | https://podminky.urs.cz/item/CS_URS_2023_01/997221561 | [14 empty] | Online PSC | 3
| VV |  | "asfaltové kry" 6,776 |  | 6.776 | [12 empty] | VV | 3 | 2 | True | 1 | ROZPOCET
85 | K | 997221569 | Vodorovná doprava suti bez naložení, ale se složením a s hrubým urovnáním Příplatek k ceně za každý další i započatý 1 km přes 1 km | t | 94.864 |  | 0 | CS ÚRS 2023 01 |  | základní |  | 0 | 0 | 0 | 0 | 0 | 4 | K | 3 |  |  |  | ROZPOCET | 0 | 0 | 0 | 0 | 0 | 1 | 0 | 4 | -2118070804
| Online PSC |  | https://podminky.urs.cz/item/CS_URS_2023_01/997221569 | [14 empty] | Online PSC | 3
| VV |  | 6,776 " VV viz. 997221561 |  | 6.776 | [12 empty] | VV | 3 | 2 | True | 1 | ROZPOCET
| VV |  | 6,776*14 'Přepočtené koeficientem množství |  | 94.864 | [12 empty] | VV | 3 | 2 | False | 1 | ROZPOCET
86 | K | 997221611 | Nakládání na dopravní prostředky pro vodorovnou dopravu suti | t | 16.344 |  | 0 | CS ÚRS 2023 01 |  | základní |  | 0 | 0 | 0 | 0 | 0 | 4 | K | 3 |  |  |  | ROZPOCET | 0 | 0 | 0 | 0 | 0 | 1 | 0 | 4 | 837693485
| Online PSC |  | https://podminky.urs.cz/item/CS_URS_2023_01/997221611 | [14 empty] | Online PSC | 3
| VV |  | "podkl. drc. kamenivo" 7,018 |  | 7.018 | [12 empty] | VV | 3 | 2 | True | 0 | ROZPOCET
| VV |  | "uliční smetky" 0,209+0,418 |  | 0.627 | [12 empty] | VV | 3 | 2 | True | 0 | ROZPOCET
| VV |  | "asfaltová fréza" 1,923 |  | 1.923 | [12 empty] | VV | 3 | 2 | True | 0 | ROZPOCET
| VV |  | "asfaltové kry" 6,776 |  | 6.776 | [12 empty] | VV | 3 | 2 | True | 0 | ROZPOCET
| VV |  | Součet |  | 16.344 | [12 empty] | VV | 3 | 4 | True | 1 | ROZPOCET
87 | K | 997221875 | Poplatek za uložení stavebního odpadu na recyklační skládce (skládkovné) asfaltového bez obsahu dehtu zatříděného do Katalogu odpadů pod kódem 17 03 02 | t | 8.699 |  | 0 | CS ÚRS 2023 01 |  | základní |  | 0 | 0 | 0 | 0 | 0 | 4 | K | 3 |  |  |  | ROZPOCET | 0 | 0 | 0 | 0 | 0 | 1 | 0 | 4 | 1958083389
| Online PSC |  | https://podminky.urs.cz/item/CS_URS_2023_01/997221875 | [14 empty] | Online PSC | 3
| VV |  | "asfaltová fréza" 1,923 |  | 1.923 | [12 empty] | VV | 3 | 2 | True | 0 | ROZPOCET
| VV |  | "asfaltové kry" 6,776 |  | 6.776 | [12 empty] | VV | 3 | 2 | True | 0 | ROZPOCET
| VV |  | Součet |  | 8.699 | [12 empty] | VV | 3 | 4 | True | 1 | ROZPOCET
88 | K | 997221873 | Poplatek za uložení stavebního odpadu na recyklační skládce (skládkovné) zeminy a kamení zatříděného do Katalogu odpadů pod kódem 17 05 04 | t | 7.645 |  | 0 | CS ÚRS 2023 01 |  | základní |  | 0 | 0 | 0 | 0 | 0 | 4 | K | 3 |  |  |  | ROZPOCET | 0 | 0 | 0 | 0 | 0 | 1 | 0 | 4 | 415869890
| Online PSC |  | https://podminky.urs.cz/item/CS_URS_2023_01/997221873 | [14 empty] | Online PSC | 3
| VV |  | "podkl. drc. kamenivo" 7,018 |  | 7.018 | [12 empty] | VV | 3 | 2 | True | 0 | ROZPOCET
| VV |  | "uliční smetky" 0,209+0,418 |  | 0.627 | [12 empty] | VV | 3 | 2 | True | 0 | ROZPOCET
| VV |  | Součet |  | 7.645 | [12 empty] | VV | 3 | 4 | True | 1 | ROZPOCET
89 | K | 564851011 | Podklad ze štěrkodrti ŠD s rozprostřením a zhutněním plochy jednotlivě do 100 m2, po zhutnění tl. 150 mm | m2 | 12.1 |  | 0 | CS ÚRS 2023 01 |  | základní |  | 0 | 0 | 0 | 0 | 0 | 4 | K | 3 |  |  |  | ROZPOCET | 0 | 0 | 0 | 0 | 0 | 1 | 0 | 4 | -1011675635
| Online PSC |  | https://podminky.urs.cz/item/CS_URS_2023_01/564851011 | [14 empty] | Online PSC | 3
| VV |  | "D1.1_01_Technická_zpráva | [14 empty] | VV | 3 | 1 | True | 0 | ROZPOCET
| VV |  | "D1.1_02-3_Podrobná_situace_3.část | [14 empty] | VV | 3 | 1 | True | 0 | ROZPOCET
| VV |  | "D1.1_02-7_Podélný_profil_stoka_F1-1 | [14 empty] | VV | 3 | 1 | True | 0 | ROZPOCET
| VV |  | "D1.1_04-5.2_Vzorový_výkres_řez_místní_komunikací | [14 empty] | VV | 3 | 1 | True | 0 | ROZPOCET
| VV |  | "průměrná š. rýhy 1,10 m | [14 empty] | VV | 3 | 1 | True | 0 | ROZPOCET
| VV |  | "úsek Š74 - Š75 | [14 empty] | VV | 3 | 1 | True | 0 | ROZPOCET
| VV |  | "podkladní vrstva ŠD tl. 350 mm (1x tl. 150 mm + 1x tl. 200 mm)" 11,000*1,100 |  | 12.1 | [12 empty] | VV | 3 | 2 | True | 0 | ROZPOCET
| VV |  | Součet |  | 12.1 | [12 empty] | VV | 3 | 4 | True | 1 | ROZPOCET
90 | K | 564861011 | Podklad ze štěrkodrti ŠD s rozprostřením a zhutněním plochy jednotlivě do 100 m2, po zhutnění tl. 200 mm | m2 | 12.1 |  | 0 | CS ÚRS 2023 01 |  | základní |  | 0 | 0 | 0 | 0 | 0 | 4 | K | 3 |  |  |  | ROZPOCET | 0 | 0 | 0 | 0 | 0 | 1 | 0 | 4 | 1019862676
| Online PSC |  | https://podminky.urs.cz/item/CS_URS_2023_01/564861011 | [14 empty] | Online PSC | 3
| VV |  | "D1.1_01_Technická_zpráva | [14 empty] | VV | 3 | 1 | True | 0 | ROZPOCET
| VV |  | "D1.1_02-3_Podrobná_situace_3.část | [14 empty] | VV | 3 | 1 | True | 0 | ROZPOCET
| VV |  | "D1.1_02-7_Podélný_profil_stoka_F1-1 | [14 empty] | VV | 3 | 1 | True | 0 | ROZPOCET
| VV |  | "D1.1_04-5.2_Vzorový_výkres_řez_místní_komunikací | [14 empty] | VV | 3 | 1 | True | 0 | ROZPOCET
| VV |  | "průměrná š. rýhy 1,10 m | [14 empty] | VV | 3 | 1 | True | 0 | ROZPOCET
| VV |  | "úsek Š74 - Š75 | [14 empty] | VV | 3 | 1 | True | 0 | ROZPOCET
| VV |  | "podkladní vrstva ŠD tl. 350 mm (1x tl. 150 mm + 1x tl. 200 mm)" 11,000*1,100 |  | 12.1 | [12 empty] | VV | 3 | 2 | True | 0 | ROZPOCET
| VV |  | Součet |  | 12.1 | [12 empty] | VV | 3 | 4 | True | 1 | ROZPOCET
91 | K | 565145101 | Asfaltový beton vrstva podkladní ACP 16 (obalované kamenivo střednězrnné - OKS) s rozprostřením a zhutněním v pruhu šířky do 1,5 m, po zhutnění tl. 60 mm | m2 | 15.4 |  | 0 | CS ÚRS 2023 01 |  | základní |  | 0 | 0 | 0 | 0 | 0 | 4 | K | 3 |  |  |  | ROZPOCET | 0 | 0 | 0 | 0 | 0 | 1 | 0 | 4 | -1337437795
| Online PSC |  | https://podminky.urs.cz/item/CS_URS_2023_01/565145101 | [14 empty] | Online PSC | 3
| VV |  | "D1.1_01_Technická_zpráva | [14 empty] | VV | 3 | 1 | True | 0 | ROZPOCET
| VV |  | "D1.1_02-3_Podrobná_situace_3.část | [14 empty] | VV | 3 | 1 | True | 0 | ROZPOCET
| VV |  | "D1.1_02-7_Podélný_profil_stoka_F1-1 | [14 empty] | VV | 3 | 1 | True | 0 | ROZPOCET
| VV |  | "D1.1_04-5.2_Vzorový_výkres_řez_místní_komunikací | [14 empty] | VV | 3 | 1 | True | 0 | ROZPOCET
| VV |  | "průměrná š. rýhy 1,10 m + 0,15 m na každou stranu | [14 empty] | VV | 3 | 1 | True | 0 | ROZPOCET
| VV |  | "úsek Š74 - Š75 | [14 empty] | VV | 3 | 1 | True | 0 | ROZPOCET
| VV |  | "podkladní vrstva ACP 16+ tl. 60 mm" 11,000*1,400 |  | 15.4 | [12 empty] | VV | 3 | 2 | True | 0 | ROZPOCET
| VV |  | Součet |  | 15.4 | [12 empty] | VV | 3 | 4 | True | 1 | ROZPOCET
92 | K | 573111112 | Postřik infiltrační PI z asfaltu silničního s posypem kamenivem, v množství 1,00 kg/m2 | m2 | 12.1 |  | 0 | CS ÚRS 2023 01 |  | základní |  | 0 | 0 | 0 | 0 | 0 | 4 | K | 3 |  |  |  | ROZPOCET | 0 | 0 | 0 | 0 | 0 | 1 | 0 | 4 | 530255564
| Online PSC |  | https://podminky.urs.cz/item/CS_URS_2023_01/573111112 | [14 empty] | Online PSC | 3
| VV |  | "D1.1_01_Technická_zpráva | [14 empty] | VV | 3 | 1 | True | 0 | ROZPOCET
| VV |  | "D1.1_02-3_Podrobná_situace_3.část | [14 empty] | VV | 3 | 1 | True | 0 | ROZPOCET
| VV |  | "D1.1_02-7_Podélný_profil_stoka_F1-1 | [14 empty] | VV | 3 | 1 | True | 0 | ROZPOCET
| VV |  | "D1.1_04-5.2_Vzorový_výkres_řez_místní_komunikací | [14 empty] | VV | 3 | 1 | True | 0 | ROZPOCET
| VV |  | "průměrná š. rýhy 1,10 m | [14 empty] | VV | 3 | 1 | True | 0 | ROZPOCET
| VV |  | "úsek Š74 - Š75 | [14 empty] | VV | 3 | 1 | True | 0 | ROZPOCET
| VV |  | "podkladní vrstva ŠD tl. 350 mm" 11,000*1,100 |  | 12.1 | [12 empty] | VV | 3 | 2 | True | 0 | ROZPOCET
| VV |  | Součet |  | 12.1 | [12 empty] | VV | 3 | 4 | True | 1 | ROZPOCET
93 | K | 573211107 | Postřik spojovací PS bez posypu kamenivem z asfaltu silničního, v množství 0,30 kg/m2 | m2 | 48.4 |  | 0 | CS ÚRS 2023 01 |  | základní |  | 0 | 0 | 0 | 0 | 0 | 4 | K | 3 |  |  |  | ROZPOCET | 0 | 0 | 0 | 0 | 0 | 1 | 0 | 4 | 778429068
| Online PSC |  | https://podminky.urs.cz/item/CS_URS_2023_01/573211107 | [14 empty] | Online PSC | 3
| VV |  | 20,900 " VV viz. 577134111 |  | 20.9 | [12 empty] | VV | 3 | 2 | True | 0 | ROZPOCET
| VV |  | 15,400 " VV viz. 577156111 |  | 15.4 | [12 empty] | VV | 3 | 2 | True | 0 | ROZPOCET
| VV |  | 12,100 " VV viz. 565145101 |  | 12.1 | [12 empty] | VV | 3 | 2 | True | 0 | ROZPOCET
| VV |  | Součet |  | 48.4 | [12 empty] | VV | 3 | 4 | True | 1 | ROZPOCET
94 | K | 577134111 | Asfaltový beton vrstva obrusná ACO 11 (ABS) s rozprostřením a se zhutněním z nemodifikovaného asfaltu v pruhu šířky do 3 m tř. I, po zhutnění tl. 40 mm | m2 | 20.9 |  | 0 | CS ÚRS 2023 01 |  | základní |  | 0 | 0 | 0 | 0 | 0 | 4 | K | 3 |  |  |  | ROZPOCET | 0 | 0 | 0 | 0 | 0 | 1 | 0 | 4 | -469984703
| Online PSC |  | https://podminky.urs.cz/item/CS_URS_2023_01/577134111 | [14 empty] | Online PSC | 3
| VV |  | "D1.1_01_Technická_zpráva | [14 empty] | VV | 3 | 1 | True | 0 | ROZPOCET
| VV |  | "D1.1_02-3_Podrobná_situace_3.část | [14 empty] | VV | 3 | 1 | True | 0 | ROZPOCET
| VV |  | "D1.1_02-7_Podélný_profil_stoka_F1-1 | [14 empty] | VV | 3 | 1 | True | 0 | ROZPOCET
| VV |  | "D1.1_04-5.2_Vzorový_výkres_řez_místní_komunikací | [14 empty] | VV | 3 | 1 | True | 0 | ROZPOCET
| VV |  | "průměrná š. rýhy 1,10 m + 0,40 m na každou stranu | [14 empty] | VV | 3 | 1 | True | 0 | ROZPOCET
| VV |  | "úsek Š74 - Š75 | [14 empty] | VV | 3 | 1 | True | 0 | ROZPOCET
| VV |  | "obrusná vrstva ACO 11 tl. 40 mm" 11,000*1,900 |  | 20.9 | [12 empty] | VV | 3 | 2 | True | 0 | ROZPOCET
| VV |  | Součet |  | 20.9 | [12 empty] | VV | 3 | 4 | True | 1 | ROZPOCET
95 | K | 577156111 | Asfaltový beton vrstva ložní ACL 22 (ABVH) s rozprostřením a zhutněním z nemodifikovaného asfaltu v pruhu šířky do 3 m, po zhutnění tl. 60 mm | m2 | 15.4 |  | 0 | CS ÚRS 2023 01 |  | základní |  | 0 | 0 | 0 | 0 | 0 | 4 | K | 3 |  |  |  | ROZPOCET | 0 | 0 | 0 | 0 | 0 | 1 | 0 | 4 | 852618669
| Online PSC |  | https://podminky.urs.cz/item/CS_URS_2023_01/577156111 | [14 empty] | Online PSC | 3
| VV |  | "D1.1_01_Technická_zpráva | [14 empty] | VV | 3 | 1 | True | 0 | ROZPOCET
| VV |  | "D1.1_02-3_Podrobná_situace_3.část | [14 empty] | VV | 3 | 1 | True | 0 | ROZPOCET
| VV |  | "D1.1_02-7_Podélný_profil_stoka_F1-1 | [14 empty] | VV | 3 | 1 | True | 0 | ROZPOCET
| VV |  | "D1.1_04-5.2_Vzorový_výkres_řez_místní_komunikací | [14 empty] | VV | 3 | 1 | True | 0 | ROZPOCET
| VV |  | "průměrná š. rýhy 1,10 m + 0,15 m na každou stranu | [14 empty] | VV | 3 | 1 | True | 0 | ROZPOCET
| VV |  | "úsek Š74 - Š75 | [14 empty] | VV | 3 | 1 | True | 0 | ROZPOCET
| VV |  | "ložná vrstva ACL 22+ tl. 60 mm" 11,000*1,400 |  | 15.4 | [12 empty] | VV | 3 | 2 | True | 0 | ROZPOCET
| VV |  | Součet |  | 15.4 | [12 empty] | VV | 3 | 4 | True | 1 | ROZPOCET
96 | K | 919726123 | Geotextilie netkaná pro ochranu, separaci nebo filtraci měrná hmotnost přes 300 do 500 g/m2 | m2 | 12.1 |  | 0 | CS ÚRS 2023 01 |  | základní |  | 0 | 0.00069 | 0.008349 | 0 | 0 | 4 | K | 3 |  |  |  | ROZPOCET | 0 | 0 | 0 | 0 | 0 | 1 | 0 | 4 | 505982124
| Online PSC |  | https://podminky.urs.cz/item/CS_URS_2023_01/919726123 | [14 empty] | Online PSC | 3
| VV |  | "D1.1_01_Technická_zpráva | [14 empty] | VV | 3 | 1 | True | 0 | ROZPOCET
| VV |  | "D1.1_02-3_Podrobná_situace_3.část | [14 empty] | VV | 3 | 1 | True | 0 | ROZPOCET
| VV |  | "D1.1_02-7_Podélný_profil_stoka_F1-1 | [14 empty] | VV | 3 | 1 | True | 0 | ROZPOCET
| VV |  | "D1.1_04-5.2_Vzorový_výkres_řez_místní_komunikací | [14 empty] | VV | 3 | 1 | True | 0 | ROZPOCET
| VV |  | "proti případnému prolínání konstrukčních vrstev do zásypu | [14 empty] | VV | 3 | 1 | True | 0 | ROZPOCET
| VV |  | "průměrná š. rýhy 1,10 m | [14 empty] | VV | 3 | 1 | True | 0 | ROZPOCET
| VV |  | "úsek Š74 - Š75 | [14 empty] | VV | 3 | 1 | True | 0 | ROZPOCET
| VV |  | "podkladní vrstva ŠD tl. 350 mm" 11,000*1,100 |  | 12.1 | [12 empty] | VV | 3 | 2 | True | 0 | ROZPOCET
| VV |  | Součet |  | 12.1 | [12 empty] | VV | 3 | 4 | True | 1 | ROZPOCET
97 | K | 919732211 | Styčná pracovní spára při napojení nového živičného povrchu na stávající se zalitím za tepla modifikovanou asfaltovou hmotou s posypem vápenným hydrátem šířky do 15 mm, hloubky do 25 mm včetně prořezání spáry | m | 22 |  | 0 | CS ÚRS 2023 01 |  | základní |  | 0 | 0.00061 | 0.01342 | 0 | 0 | 4 | K | 3 |  |  |  | ROZPOCET | 0 | 0 | 0 | 0 | 0 | 1 | 0 | 4 | 1722618100
| Online PSC |  | https://podminky.urs.cz/item/CS_URS_2023_01/919732211 | [14 empty] | Online PSC | 3
| VV |  | "D1.1_01_Technická_zpráva | [14 empty] | VV | 3 | 1 | True | 0 | ROZPOCET
| VV |  | "D1.1_02-3_Podrobná_situace_3.část | [14 empty] | VV | 3 | 1 | True | 0 | ROZPOCET
| VV |  | "D1.1_02-7_Podélný_profil_stoka_F1-1 | [14 empty] | VV | 3 | 1 | True | 0 | ROZPOCET
| VV |  | "D1.1_04-5.2_Vzorový_výkres_řez_místní_komunikací | [14 empty] | VV | 3 | 1 | True | 0 | ROZPOCET
| VV |  | "průměrná š. rýhy 1,10 m + 0,40 m na každou stranu | [14 empty] | VV | 3 | 1 | True | 0 | ROZPOCET
| VV |  | "úsek Š74 - Š75 | [14 empty] | VV | 3 | 1 | True | 0 | ROZPOCET
| VV |  | "obrusná vrstva ACO 11 tl. 40 mm" 11,000*2 |  | 22 | [12 empty] | VV | 3 | 2 | True | 0 | ROZPOCET
| VV |  | Součet |  | 22 | [12 empty] | VV | 3 | 4 | True | 1 | ROZPOCET
98 | K | 919731121 | Zarovnání styčné plochy podkladu nebo krytu podél vybourané části komunikace nebo zpevněné plochy živičné tl. do 50 mm | m | 22 |  | 0 | CS ÚRS 2023 01 |  | základní |  | 0 | 0 | 0 | 0 | 0 | 4 | K | 3 |  |  |  | ROZPOCET | 0 | 0 | 0 | 0 | 0 | 1 | 0 | 4 | -762890669
| Online PSC |  | https://podminky.urs.cz/item/CS_URS_2023_01/919731121 | [14 empty] | Online PSC | 3
| VV |  | "D1.1_01_Technická_zpráva | [14 empty] | VV | 3 | 1 | True | 0 | ROZPOCET
| VV |  | "D1.1_02-3_Podrobná_situace_3.část | [14 empty] | VV | 3 | 1 | True | 0 | ROZPOCET
| VV |  | "D1.1_02-7_Podélný_profil_stoka_F1-1 | [14 empty] | VV | 3 | 1 | True | 0 | ROZPOCET
| VV |  | "D1.1_04-5.2_Vzorový_výkres_řez_místní_komunikací | [14 empty] | VV | 3 | 1 | True | 0 | ROZPOCET
| VV |  | "průměrná š. rýhy 1,10 m + 0,40 m na každou stranu | [14 empty] | VV | 3 | 1 | True | 0 | ROZPOCET
| VV |  | "úsek Š74 - Š75 | [14 empty] | VV | 3 | 1 | True | 0 | ROZPOCET
| VV |  | "obrusná vrstva ACO 11 tl. 40 mm" 11,000*2 |  | 22 | [12 empty] | VV | 3 | 2 | True | 0 | ROZPOCET
| VV |  | Součet |  | 22 | [12 empty] | VV | 3 | 4 | True | 1 | ROZPOCET
99 | K | 919731122 | Zarovnání styčné plochy podkladu nebo krytu podél vybourané části komunikace nebo zpevněné plochy živičné tl. přes 50 do 100 mm | m | 22 |  | 0 | CS ÚRS 2023 01 |  | základní |  | 0 | 0 | 0 | 0 | 0 | 4 | K | 3 |  |  |  | ROZPOCET | 0 | 0 | 0 | 0 | 0 | 1 | 0 | 4 | 527708297
| Online PSC |  | https://podminky.urs.cz/item/CS_URS_2023_01/919731122 | [14 empty] | Online PSC | 3
| VV |  | "D1.1_01_Technická_zpráva | [14 empty] | VV | 3 | 1 | True | 0 | ROZPOCET
| VV |  | "D1.1_02-3_Podrobná_situace_3.část | [14 empty] | VV | 3 | 1 | True | 0 | ROZPOCET
| VV |  | "D1.1_02-7_Podélný_profil_stoka_F1-1 | [14 empty] | VV | 3 | 1 | True | 0 | ROZPOCET
| VV |  | "D1.1_04-5.2_Vzorový_výkres_řez_místní_komunikací | [14 empty] | VV | 3 | 1 | True | 0 | ROZPOCET
| VV |  | "průměrná š. rýhy 1,10 m + 0,15 m na každou stranu | [14 empty] | VV | 3 | 1 | True | 0 | ROZPOCET
| VV |  | "úsek Š74 - Š75 | [14 empty] | VV | 3 | 1 | True | 0 | ROZPOCET
| VV |  | "ložná vrstva ACL 22+ tl. 60 mm" 11,000*2 |  | 22 | [12 empty] | VV | 3 | 2 | True | 0 | ROZPOCET
| VV |  | Součet |  | 22 | [12 empty] | VV | 3 | 4 | True | 1 | ROZPOCET
100 | K | 938908411 | Čištění vozovek splachováním vodou povrchu podkladu nebo krytu živičného, betonového nebo dlážděného | m2 | 20.9 |  | 0 | CS ÚRS 2023 01 |  | základní |  | 0 | 0 | 0 | 0.01 | 0.209 | 4 | K | 3 |  |  |  | ROZPOCET | 0 | 0 | 0 | 0 | 0 | 1 | 0 | 4 | -1868238376
| Online PSC |  | https://podminky.urs.cz/item/CS_URS_2023_01/938908411 | [14 empty] | Online PSC | 3
| VV |  | "D1.1_01_Technická_zpráva | [14 empty] | VV | 3 | 1 | True | 0 | ROZPOCET
| VV |  | "D1.1_02-3_Podrobná_situace_3.část | [14 empty] | VV | 3 | 1 | True | 0 | ROZPOCET
| VV |  | "D1.1_02-7_Podélný_profil_stoka_F1-1 | [14 empty] | VV | 3 | 1 | True | 0 | ROZPOCET
| VV |  | "D1.1_04-5.2_Vzorový_výkres_řez_místní_komunikací | [14 empty] | VV | 3 | 1 | True | 0 | ROZPOCET
| VV |  | "průměrná š. rýhy 1,10 m + 0,40 m na každou stranu | [14 empty] | VV | 3 | 1 | True | 0 | ROZPOCET
| VV |  | "úsek Š74 - Š75 | [14 empty] | VV | 3 | 1 | True | 0 | ROZPOCET
| VV |  | "obrusná vrstva ACO 11 tl. 40 mm" 11,000*1,900 |  | 20.9 | [12 empty] | VV | 3 | 2 | True | 0 | ROZPOCET
| VV |  | Součet |  | 20.9 | [12 empty] | VV | 3 | 4 | True | 1 | ROZPOCET
101 | K | 938909311 | Čištění vozovek metením bláta, prachu nebo hlinitého nánosu s odklizením na hromady na vzdálenost do 20 m nebo naložením na dopravní prostředek strojně povrchu podkladu nebo krytu betonového nebo živičného | m2 | 20.9 |  | 0 | CS ÚRS 2023 01 |  | základní |  | 0 | 0 | 0 | 0.02 | 0.418 | 4 | K | 3 |  |  |  | ROZPOCET | 0 | 0 | 0 | 0 | 0 | 1 | 0 | 4 | -629716760
| Online PSC |  | https://podminky.urs.cz/item/CS_URS_2023_01/938909311 | [14 empty] | Online PSC | 3
| VV |  | 20,900 " VV viz. 938908411 |  | 20.9 | [12 empty] | VV | 3 | 2 | True | 1 | ROZPOCET
| D | 5.3 | Nezpevněná komunikace |  |  |  | 0 |  |  |  |  | 0 |  | 0.0148 |  | 0 | 1 | D | 2 |  |  |  | ROZPOCET | [6 empty] | 0
102 | K | 564750001 | Podklad nebo kryt z kameniva hrubého drceného vel. 8-16 mm s rozprostřením a zhutněním plochy jednotlivě do 100 m2, po zhutnění tl. 150 mm | m2 | 21.45 |  | 0 | CS ÚRS 2023 01 |  | základní |  | 0 | 0 | 0 | 0 | 0 | 4 | K | 3 |  |  |  | ROZPOCET | 0 | 0 | 0 | 0 | 0 | 1 | 0 | 4 | 1656333284
| Online PSC |  | https://podminky.urs.cz/item/CS_URS_2023_01/564750001 | [14 empty] | Online PSC | 3
| VV |  | "D1.1_01_Technická_zpráva | [14 empty] | VV | 3 | 1 | True | 0 | ROZPOCET
| VV |  | "D1.1_02-3_Podrobná_situace_3.část | [14 empty] | VV | 3 | 1 | True | 0 | ROZPOCET
| VV |  | "D1.1_02-7_Podélný_profil_stoka_F1-1 | [14 empty] | VV | 3 | 1 | True | 0 | ROZPOCET
| VV |  | "průměrná š. rýhy 1,10 m | [14 empty] | VV | 3 | 1 | True | 0 | ROZPOCET
| VV |  | "úsek Š74 - Š75 | [14 empty] | VV | 3 | 1 | True | 0 | ROZPOCET
| VV |  | 19,500*1,100 |  | 21.45 | [12 empty] | VV | 3 | 2 | True | 0 | ROZPOCET
| VV |  | Součet |  | 21.45 | [12 empty] | VV | 3 | 4 | True | 1 | ROZPOCET
103 | K | 564750101 | Podklad nebo kryt z kameniva hrubého drceného vel. 16-32 mm s rozprostřením a zhutněním plochy jednotlivě do 100 m2, po zhutnění tl. 150 mm | m2 | 21.45 |  | 0 | CS ÚRS 2023 01 |  | základní |  | 0 | 0 | 0 | 0 | 0 | 4 | K | 3 |  |  |  | ROZPOCET | 0 | 0 | 0 | 0 | 0 | 1 | 0 | 4 | 893452052
| Online PSC |  | https://podminky.urs.cz/item/CS_URS_2023_01/564750101 | [14 empty] | Online PSC | 3
| VV |  | "D1.1_01_Technická_zpráva | [14 empty] | VV | 3 | 1 | True | 0 | ROZPOCET
| VV |  | "D1.1_02-3_Podrobná_situace_3.část | [14 empty] | VV | 3 | 1 | True | 0 | ROZPOCET
| VV |  | "D1.1_02-7_Podélný_profil_stoka_F1-1 | [14 empty] | VV | 3 | 1 | True | 0 | ROZPOCET
| VV |  | "průměrná š. rýhy 1,10 m | [14 empty] | VV | 3 | 1 | True | 0 | ROZPOCET
| VV |  | "úsek Š74 - Š75 | [14 empty] | VV | 3 | 1 | True | 0 | ROZPOCET
| VV |  | 19,500*1,100 |  | 21.45 | [12 empty] | VV | 3 | 2 | True | 0 | ROZPOCET
| VV |  | Součet |  | 21.45 | [12 empty] | VV | 3 | 4 | True | 1 | ROZPOCET
104 | K | 919726123 | Geotextilie netkaná pro ochranu, separaci nebo filtraci měrná hmotnost přes 300 do 500 g/m2 | m2 | 21.45 |  | 0 | CS ÚRS 2023 01 |  | základní |  | 0 | 0.00069 | 0.0148 | 0 | 0 | 4 | K | 3 |  |  |  | ROZPOCET | 0 | 0 | 0 | 0 | 0 | 1 | 0 | 4 | 1636727850
| Online PSC |  | https://podminky.urs.cz/item/CS_URS_2023_01/919726123 | [14 empty] | Online PSC | 3
| VV |  | "D1.1_01_Technická_zpráva | [14 empty] | VV | 3 | 1 | True | 0 | ROZPOCET
| VV |  | "D1.1_02-3_Podrobná_situace_3.část | [14 empty] | VV | 3 | 1 | True | 0 | ROZPOCET
| VV |  | "D1.1_02-7_Podélný_profil_stoka_F1-1 | [14 empty] | VV | 3 | 1 | True | 0 | ROZPOCET
| VV |  | "průměrná š. rýhy 1,10 m | [14 empty] | VV | 3 | 1 | True | 0 | ROZPOCET
| VV |  | "úsek Š74 - Š75 | [14 empty] | VV | 3 | 1 | True | 0 | ROZPOCET
| VV |  | 19,500*1,100 |  | 21.45 | [12 empty] | VV | 3 | 2 | True | 0 | ROZPOCET
| VV |  | Součet |  | 21.45 | [12 empty] | VV | 3 | 4 | True | 1 | ROZPOCET
| D | 8 | Trubní vedení |  |  |  | 0 |  |  |  |  | 0 |  | 7.1685 |  | 0 | 1 | D | 1 |  |  |  | ROZPOCET | [6 empty] | 0
105 | K | 871370320 | Montáž kanalizačního potrubí z plastů z polypropylenu PP hladkého plnostěnného SN 12 DN 300 | m | 36 |  | 0 | CS ÚRS 2023 01 |  | základní |  | 0 | 2e-05 | 0.00072 | 0 | 0 | 4 | K | 2 |  |  |  | ROZPOCET | 0 | 0 | 0 | 0 | 0 | 1 | 0 | 4 | 753326998
| Online PSC |  | https://podminky.urs.cz/item/CS_URS_2023_01/871370320 | [14 empty] | Online PSC | 2
| VV |  | "D1.1_01_Technická_zpráva | [14 empty] | VV | 2 | 1 | True | 0 | ROZPOCET
| VV |  | "D1.1_02-3_Podrobná_situace_3.část | [14 empty] | VV | 2 | 1 | True | 0 | ROZPOCET
| VV |  | 36,000 |  | 36 | [12 empty] | VV | 2 | 2 | True | 0 | ROZPOCET
| VV |  | Součet |  | 36 | [12 empty] | VV | 2 | 4 | True | 1 | ROZPOCET
106 | M | 28617034 | trubka kanalizační PP plnostěnná třívrstvá DN 300x3000mm SN12 | m | 36.54 |  | 0 | CS ÚRS 2023 01 |  | základní |  | 0 | 0.01269 | 0.46369 | 0 | 0 | 8 | M | 2 |  |  |  | ROZPOCET | 0 | 0 | 0 | 0 | 0 | 1 | 0 | 4 | -1264302852
| VV |  | 36*1,015 'Přepočtené koeficientem množství |  | 36.54 | [12 empty] | VV | 2 | 2 | False | 1 | ROZPOCET
107 | K | 877310310 | Montáž tvarovek na kanalizačním plastovém potrubí z polypropylenu PP hladkého plnostěnného kolen DN 150 | kus | 1 |  | 0 | CS ÚRS 2023 01 |  | základní |  | 0 | 0 | 0 | 0 | 0 | 4 | K | 2 |  |  |  | ROZPOCET | 0 | 0 | 0 | 0 | 0 | 1 | 0 | 4 | -1130077668
| Online PSC |  | https://podminky.urs.cz/item/CS_URS_2023_01/877310310 | [14 empty] | Online PSC | 2
| VV |  | "D1.1_01_Technická_zpráva | [14 empty] | VV | 2 | 1 | True | 0 | ROZPOCET
| VV |  | "D1.1_02-3_Podrobná_situace_3.část | [14 empty] | VV | 2 | 1 | True | 0 | ROZPOCET
| VV |  | "domovní přípojka č.p. 164" 1,000 |  | 1 | [12 empty] | VV | 2 | 2 | True | 0 | ROZPOCET
| VV |  | Součet |  | 1 | [12 empty] | VV | 2 | 4 | True | 1 | ROZPOCET
108 | M | 28617162 | koleno kanalizační PP SN16 15° DN 150 | kus | 1 |  | 0 | CS ÚRS 2023 01 |  | základní |  | 0 | 0.0007 | 0.0007 | 0 | 0 | 8 | M | 2 |  |  |  | ROZPOCET | 0 | 0 | 0 | 0 | 0 | 1 | 0 | 4 | 1451683367
109 | K | 877310440 | Montáž tvarovek na kanalizačním plastovém potrubí z polypropylenu PP korugovaného nebo žebrovaného šachtových vložek DN 150 | kus | 1 |  | 0 | CS ÚRS 2023 01 |  | základní |  | 0 | 8e-05 | 8e-05 | 0 | 0 | 4 | K | 2 |  |  |  | ROZPOCET | 0 | 0 | 0 | 0 | 0 | 1 | 0 | 4 | -539184417
| Online PSC |  | https://podminky.urs.cz/item/CS_URS_2023_01/877310440 | [14 empty] | Online PSC | 2
| VV |  | "D1.1_01_Technická_zpráva | [14 empty] | VV | 2 | 1 | True | 0 | ROZPOCET
| VV |  | "D1.1_02-3_Podrobná_situace_3.část | [14 empty] | VV | 2 | 1 | True | 0 | ROZPOCET
| VV |  | "domovní přípojka č.p. 160 (do RŠ Š75)" 1,000 |  | 1 | [12 empty] | VV | 2 | 2 | True | 0 | ROZPOCET
| VV |  | Součet |  | 1 | [12 empty] | VV | 2 | 4 | True | 1 | ROZPOCET
110 | M | 28617480 | vložka šachtová kanalizace PP korugované DN 160 | kus | 1 |  | 0 | CS ÚRS 2023 01 |  | základní |  | 0 | 0.0009 | 0.0009 | 0 | 0 | 8 | M | 2 |  |  |  | ROZPOCET | 0 | 0 | 0 | 0 | 0 | 1 | 0 | 4 | 1349016671
111 | K | 877370320 | Montáž tvarovek na kanalizačním plastovém potrubí z polypropylenu PP hladkého plnostěnného odboček DN 300 | kus | 1 |  | 0 | CS ÚRS 2023 01 |  | základní |  | 0 | 0 | 0 | 0 | 0 | 4 | K | 2 |  |  |  | ROZPOCET | 0 | 0 | 0 | 0 | 0 | 1 | 0 | 4 | -1321021527
| Online PSC |  | https://podminky.urs.cz/item/CS_URS_2023_01/877370320 | [14 empty] | Online PSC | 2
| VV |  | "D1.1_01_Technická_zpráva | [14 empty] | VV | 2 | 1 | True | 0 | ROZPOCET
| VV |  | "D1.1_02-3_Podrobná_situace_3.část | [14 empty] | VV | 2 | 1 | True | 0 | ROZPOCET
| VV |  | "domovní přípojka č.p. 164" 1,000 |  | 1 | [12 empty] | VV | 2 | 2 | True | 0 | ROZPOCET
| VV |  | Součet |  | 1 | [12 empty] | VV | 2 | 4 | True | 1 | ROZPOCET
112 | M | 28617214 | odbočka kanalizační PP SN16 45° DN 300/150 | kus | 1 |  | 0 | CS ÚRS 2023 01 |  | základní |  | 0 | 0.0088 | 0.0088 | 0 | 0 | 8 | M | 2 |  |  |  | ROZPOCET | 0 | 0 | 0 | 0 | 0 | 1 | 0 | 4 | -942613693
113 | K | 892372121 | Tlakové zkoušky vzduchem těsnícími vaky ucpávkovými DN 300 | úsek | 2 |  | 0 | CS ÚRS 2023 01 |  | základní |  | 0 | 0.00031 | 0.00062 | 0 | 0 | 4 | K | 2 |  |  |  | ROZPOCET | 0 | 0 | 0 | 0 | 0 | 1 | 0 | 4 | -1944536853
| Online PSC |  | https://podminky.urs.cz/item/CS_URS_2023_01/892372121 | [14 empty] | Online PSC | 2
| VV |  | "D1.1_01_Technická_zpráva | [14 empty] | VV | 2 | 1 | True | 0 | ROZPOCET
| VV |  | "D1.1_02-3_Podrobná_situace_3.část | [14 empty] | VV | 2 | 1 | True | 0 | ROZPOCET
| VV |  | "úsek Š67 - Š74" 1,000 |  | 1 | [12 empty] | VV | 2 | 2 | True | 0 | ROZPOCET
| VV |  | "úsek Š74 - Š75" 1,000 |  | 1 | [12 empty] | VV | 2 | 2 | True | 0 | ROZPOCET
| VV |  | Součet |  | 2 | [12 empty] | VV | 2 | 4 | True | 1 | ROZPOCET
114 | K | 892381111 | Tlakové zkoušky vodou na potrubí DN 250, 300 nebo 350 | m | 36 |  | 0 | CS ÚRS 2023 01 |  | základní |  | 0 | 0 | 0 | 0 | 0 | 4 | K | 2 |  |  |  | ROZPOCET | 0 | 0 | 0 | 0 | 0 | 1 | 0 | 4 | 618928994
| Online PSC |  | https://podminky.urs.cz/item/CS_URS_2023_01/892381111 | [14 empty] | Online PSC | 2
| VV |  | "D1.1_01_Technická_zpráva | [14 empty] | VV | 2 | 1 | True | 0 | ROZPOCET
| VV |  | "D1.1_02-3_Podrobná_situace_3.část | [14 empty] | VV | 2 | 1 | True | 0 | ROZPOCET
| VV |  | 36,000 |  | 36 | [12 empty] | VV | 2 | 2 | True | 0 | ROZPOCET
| VV |  | Součet |  | 36 | [12 empty] | VV | 2 | 4 | True | 1 | ROZPOCET
115 | K | 894410102 | Osazení betonových dílců šachet kanalizačních dno DN 1000, výšky 800 mm | kus | 2 |  | 0 | CS ÚRS 2023 01 |  | základní |  | 0 | 0.41489 | 0.82978 | 0 | 0 | 4 | K | 2 |  |  |  | ROZPOCET | 0 | 0 | 0 | 0 | 0 | 1 | 0 | 4 | 1258474651
| Online PSC |  | https://podminky.urs.cz/item/CS_URS_2023_01/894410102 | [14 empty] | Online PSC | 2
| VV |  | "D1.1_01_Technická_zpráva | [14 empty] | VV | 2 | 1 | True | 0 | ROZPOCET
| VV |  | "D1.1_02-3_Podrobná_situace_3.část | [14 empty] | VV | 2 | 1 | True | 0 | ROZPOCET
| VV |  | "D1.1_02-7_Podélný_profil_stoka_F1-1 | [14 empty] | VV | 2 | 1 | True | 0 | ROZPOCET
| VV |  | "D1.1_04-1_Vzorový_výkres_prefabrikovaná_šachta | [14 empty] | VV | 2 | 1 | True | 0 | ROZPOCET
| VV |  | "1x RŠ Š74" 1,000 |  | 1 | [12 empty] | VV | 2 | 2 | True | 0 | ROZPOCET
| VV |  | "1x RŠ Š75" 1,000 |  | 1 | [12 empty] | VV | 2 | 2 | True | 0 | ROZPOCET
| VV |  | Součet |  | 2 | [12 empty] | VV | 2 | 4 | True | 1 | ROZPOCET
116 | M | 59224338 | dno betonové šachty kanalizační přímé 100x80x50cm | kus | 2.04 |  | 0 | CS ÚRS 2023 01 |  | základní |  | 0 | 1.87 | 3.8148 | 0 | 0 | 8 | M | 2 |  |  |  | ROZPOCET | 0 | 0 | 0 | 0 | 0 | 1 | 0 | 4 | -1580189496
| VV |  | 2*1,02 'Přepočtené koeficientem množství |  | 2.04 | [12 empty] | VV | 2 | 2 | False | 1 | ROZPOCET
117 | M | 59224348 | těsnění elastomerové pro spojení šachetních dílů DN 1000 | kus | 2 |  | 0 | CS ÚRS 2023 01 |  | základní |  | 0 | 0.002 | 0.004 | 0 | 0 | 8 | M | 2 |  |  |  | ROZPOCET | 0 | 0 | 0 | 0 | 0 | 1 | 0 | 4 | -893707705
118 | K | 894410211 | Osazení betonových dílců šachet kanalizačních skruž rovná DN 1000, výšky 250 mm | kus | 1 |  | 0 | CS ÚRS 2023 01 |  | základní |  | 0 | 0.00989 | 0.00989 | 0 | 0 | 4 | K | 2 |  |  |  | ROZPOCET | 0 | 0 | 0 | 0 | 0 | 1 | 0 | 4 | 1256986874
| Online PSC |  | https://podminky.urs.cz/item/CS_URS_2023_01/894410211 | [14 empty] | Online PSC | 2
| VV |  | "D1.1_01_Technická_zpráva | [14 empty] | VV | 2 | 1 | True | 0 | ROZPOCET
| VV |  | "D1.1_02-3_Podrobná_situace_3.část | [14 empty] | VV | 2 | 1 | True | 0 | ROZPOCET
| VV |  | "D1.1_02-7_Podélný_profil_stoka_F1-1 | [14 empty] | VV | 2 | 1 | True | 0 | ROZPOCET
| VV |  | "D1.1_04-1_Vzorový_výkres_prefabrikovaná_šachta | [14 empty] | VV | 2 | 1 | True | 0 | ROZPOCET
| VV |  | "1x RŠ Š74" 1,000 |  | 1 | [12 empty] | VV | 2 | 2 | True | 0 | ROZPOCET
| VV |  | Součet |  | 1 | [12 empty] | VV | 2 | 4 | True | 1 | ROZPOCET
119 | M | 59224066 | skruž betonová DN 1000x250 PS, 100x25x12cm | kus | 1.02 |  | 0 | CS ÚRS 2023 01 |  | základní |  | 0 | 0.262 | 0.26724 | 0 | 0 | 8 | M | 2 |  |  |  | ROZPOCET | 0 | 0 | 0 | 0 | 0 | 1 | 0 | 4 | -1614219829
| VV |  | 1*1,02 'Přepočtené koeficientem množství |  | 1.02 | [12 empty] | VV | 2 | 2 | False | 1 | ROZPOCET
120 | M | 59224348 | těsnění elastomerové pro spojení šachetních dílů DN 1000 | kus | 1 |  | 0 | CS ÚRS 2023 01 |  | základní |  | 0 | 0.002 | 0.002 | 0 | 0 | 8 | M | 2 |  |  |  | ROZPOCET | 0 | 0 | 0 | 0 | 0 | 1 | 0 | 4 | -1537977074
121 | K | 894410232 | Osazení betonových dílců šachet kanalizačních skruž přechodová (konus) DN 1000 | kus | 2 |  | 0 | CS ÚRS 2023 01 |  | základní |  | 0 | 0.01218 | 0.02436 | 0 | 0 | 4 | K | 2 |  |  |  | ROZPOCET | 0 | 0 | 0 | 0 | 0 | 1 | 0 | 4 | 164934678
| Online PSC |  | https://podminky.urs.cz/item/CS_URS_2023_01/894410232 | [14 empty] | Online PSC | 2
| VV |  | "D1.1_01_Technická_zpráva | [14 empty] | VV | 2 | 1 | True | 0 | ROZPOCET
| VV |  | "D1.1_02-3_Podrobná_situace_3.část | [14 empty] | VV | 2 | 1 | True | 0 | ROZPOCET
| VV |  | "D1.1_02-7_Podélný_profil_stoka_F1-1 | [14 empty] | VV | 2 | 1 | True | 0 | ROZPOCET
| VV |  | "D1.1_04-1_Vzorový_výkres_prefabrikovaná_šachta | [14 empty] | VV | 2 | 1 | True | 0 | ROZPOCET
| VV |  | "1x RŠ Š74" 1,000 |  | 1 | [12 empty] | VV | 2 | 2 | True | 0 | ROZPOCET
| VV |  | "1x RŠ Š75" 1,000 |  | 1 | [12 empty] | VV | 2 | 2 | True | 0 | ROZPOCET
| VV |  | Součet |  | 2 | [12 empty] | VV | 2 | 4 | True | 1 | ROZPOCET
122 | M | 59224312 | kónus šachetní betonový kapsové plastové stupadlo 100x62,5x58cm | kus | 2.04 |  | 0 | CS ÚRS 2023 01 |  | základní |  | 0 | 0.585 | 1.1934 | 0 | 0 | 8 | M | 2 |  |  |  | ROZPOCET | 0 | 0 | 0 | 0 | 0 | 1 | 0 | 4 | 671372
| VV |  | 2*1,02 'Přepočtené koeficientem množství |  | 2.04 | [12 empty] | VV | 2 | 2 | False | 1 | ROZPOCET
123 | K | 899104112 | Osazení poklopů litinových a ocelových včetně rámů pro třídu zatížení D400, E600 | kus | 2 |  | 0 | CS ÚRS 2023 01 |  | základní |  | 0 | 0.21734 | 0.43468 | 0 | 0 | 4 | K | 2 |  |  |  | ROZPOCET | 0 | 0 | 0 | 0 | 0 | 1 | 0 | 4 | -1615649247
| Online PSC |  | https://podminky.urs.cz/item/CS_URS_2023_01/899104112 | [14 empty] | Online PSC | 2
| VV |  | "D1.1_01_Technická_zpráva | [14 empty] | VV | 2 | 1 | True | 0 | ROZPOCET
| VV |  | "D1.1_02-3_Podrobná_situace_3.část | [14 empty] | VV | 2 | 1 | True | 0 | ROZPOCET
| VV |  | "D1.1_02-7_Podélný_profil_stoka_F1-1 | [14 empty] | VV | 2 | 1 | True | 0 | ROZPOCET
| VV |  | "D1.1_04-1_Vzorový_výkres_prefabrikovaná_šachta | [14 empty] | VV | 2 | 1 | True | 0 | ROZPOCET
| VV |  | "1x RŠ Š74" 1,000 |  | 1 | [12 empty] | VV | 2 | 2 | True | 0 | ROZPOCET
| VV |  | "1x RŠ Š75" 1,000 |  | 1 | [12 empty] | VV | 2 | 2 | True | 0 | ROZPOCET
| VV |  | Součet |  | 2 | [12 empty] | VV | 2 | 4 | True | 1 | ROZPOCET
124 | M | 55241017 | poklop šachtový litinový kruhový DN 600 bez ventilace tř D400 pro běžný provoz | kus | 2 |  | 0 | CS ÚRS 2023 01 |  | základní |  | 0 | 0.0563 | 0.1126 | 0 | 0 | 8 | M | 2 |  |  |  | ROZPOCET | 0 | 0 | 0 | 0 | 0 | 1 | 0 | 4 | 851125447
125 | K | 899711111 | Orientační tabulky na vodovodních a kanalizačních řadech na dřevěné konstrukci | kus | 2 |  | 0 | CS ÚRS 2023 01 |  | základní |  | 0 | 0.00011 | 0.00022 | 0 | 0 | 4 | K | 2 |  |  |  | ROZPOCET | 0 | 0 | 0 | 0 | 0 | 1 | 0 | 4 | 429450971
| Online PSC |  | https://podminky.urs.cz/item/CS_URS_2023_01/899711111 | [14 empty] | Online PSC | 2
| VV |  | "D1.1_01_Technická_zpráva | [14 empty] | VV | 2 | 1 | True | 0 | ROZPOCET
| VV |  | "D1.1_02-3_Podrobná_situace_3.část | [14 empty] | VV | 2 | 1 | True | 0 | ROZPOCET
| VV |  | "pro VV SP označení na oplocení" 2,000 |  | 2 | [12 empty] | VV | 2 | 2 | True | 0 | ROZPOCET
| VV |  | Součet |  | 2 | [12 empty] | VV | 2 | 4 | True | 1 | ROZPOCET
| D | 998 | Přesun hmot |  |  |  | 0 |  |  |  |  | 0 |  | 0 |  | 0 | 1 | D | 1 |  |  |  | ROZPOCET | [6 empty] | 0
126 | K | 998276101 | Přesun hmot pro trubní vedení hloubené z trub z plastických hmot nebo sklolaminátových pro vodovody nebo kanalizace v otevřeném výkopu dopravní vzdálenost do 15 m | t | 9.127 |  | 0 | CS ÚRS 2023 01 |  | základní |  | 0 | 0 | 0 | 0 | 0 | 4 | K | 2 |  |  |  | ROZPOCET | 0 | 0 | 0 | 0 | 0 | 1 | 0 | 4 | 1431528663
| Online PSC |  | https://podminky.urs.cz/item/CS_URS_2023_01/998276101 | [14 empty] | Online PSC | 2
127 | K | 998276126 | Přesun hmot pro trubní vedení hloubené z trub z plastických hmot nebo sklolaminátových Příplatek k cenám za zvětšený přesun přes vymezenou největší dopravní vzdálenost přes 1000 do 2000 m | t | 9.127 |  | 0 | CS ÚRS 2023 01 |  | základní |  | 0 | 0 | 0 | 0 | 0 | 4 | K | 2 |  |  |  | ROZPOCET | 0 | 0 | 0 | 0 | 0 | 1 | 0 | 4 | 1557792902
| Online PSC |  | https://podminky.urs.cz/item/CS_URS_2023_01/998276126 | [14 empty] | Online PSC | 2
| D | M | Práce a dodávky M |  |  |  | 0 |  |  |  |  | 0 |  | 1.7409 |  | 1.947 | 3 | D | 0 |  |  |  | ROZPOCET | [6 empty] | 0
| D | 46-M | Zemní práce při extr.mont.pracích |  |  |  | 0 |  |  |  |  | 0 |  | 1.7409 |  | 1.947 | 3 | D | 1 |  |  |  | ROZPOCET | [6 empty] | 0
128 | K | 460881612 | Kryt vozovek a chodníků kladení dlažby (materiál ve specifikaci) včetně spárování, do lože z kameniva těženého z dlaždic betonových tvarovaných nebo zámkových | m2 | 6.6 |  | 0 | CS ÚRS 2023 01 |  | základní |  | 0 | 0.08425 | 0.55605 | 0 | 0 | 64 | K | 2 |  |  |  | ROZPOCET | 0 | 0 | 0 | 0 | 0 | 1 | 0 | 64 | 1673808495
| Online PSC |  | https://podminky.urs.cz/item/CS_URS_2023_01/460881612 | [14 empty] | Online PSC | 2
| VV |  | "D1.1_01_Technická_zpráva | [14 empty] | VV | 2 | 1 | True | 0 | ROZPOCET
| VV |  | "D1.1_02-3_Podrobná_situace_3.část | [14 empty] | VV | 2 | 1 | True | 0 | ROZPOCET
| VV |  | "úprava SÚS do doby finální úpravy SÚS" 6,000*1,100 |  | 6.6 | [12 empty] | VV | 2 | 2 | True | 0 | ROZPOCET
| VV |  | Součet |  | 6.6 | [12 empty] | VV | 2 | 4 | True | 1 | ROZPOCET
129 | M | 59245213 | dlažba zámková tvaru I 196x161x80mm přírodní | m2 | 6.732 |  | 0 | CS ÚRS 2023 01 |  | základní |  | 0 | 0.176 | 1.1848 | 0 | 0 | 128 | M | 2 |  |  |  | ROZPOCET | 0 | 0 | 0 | 0 | 0 | 1 | 0 | 128 | 801101287
| P |  | Poznámka k položce: obrátkovost vícenásobného použití bet. dlažby je zohledněna koef. 0,5 jednotkové ceny | [14 empty] | P | 2
| VV |  | 6,6*1,02 'Přepočtené koeficientem množství |  | 6.732 | [12 empty] | VV | 2 | 2 | False | 1 | ROZPOCET
130 | K | 468021221 | Vytrhání dlažby včetně ručního rozebrání, vytřídění, odhozu na hromady nebo naložení na dopravní prostředek a očistění kostek nebo dlaždic z pískového podkladu z dlaždic zámkových, spáry nezalité | m2 | 6.6 |  | 0 | CS ÚRS 2023 01 |  | základní |  | 0 | 0 | 0 | 0.295 | 1.947 | 64 | K | 2 |  |  |  | ROZPOCET | 0 | 0 | 0 | 0 | 0 | 1 | 0 | 64 | -421404709
| Online PSC |  | https://podminky.urs.cz/item/CS_URS_2023_01/468021221 | [14 empty] | Online PSC | 2
| VV |  | "D1.1_01_Technická_zpráva | [14 empty] | VV | 2 | 1 | True | 0 | ROZPOCET
| VV |  | "D1.1_02-3_Podrobná_situace_3.část | [14 empty] | VV | 2 | 1 | True | 0 | ROZPOCET
| VV |  | "úprava SÚS do doby finální úpravy SÚS" 6,000*1,100 |  | 6.6 | [12 empty] | VV | 2 | 2 | True | 0 | ROZPOCET
| VV |  | Součet |  | 6.6 | [12 empty] | VV | 2 | 4 | True | 1 | ROZPOCET
131 | K | 469972111 | Odvoz suti a vybouraných hmot odvoz suti a vybouraných hmot do 1 km | t | 1.947 |  | 0 | CS ÚRS 2023 01 |  | základní |  | 0 | 0 | 0 | 0 | 0 | 64 | K | 2 |  |  |  | ROZPOCET | 0 | 0 | 0 | 0 | 0 | 1 | 0 | 64 | 2032307000
| Online PSC |  | https://podminky.urs.cz/item/CS_URS_2023_01/469972111 | [14 empty] | Online PSC | 2
132 | K | 469972121 | Odvoz suti a vybouraných hmot odvoz suti a vybouraných hmot Příplatek k ceně za každý další i započatý 1 km | t | 5.841 |  | 0 | CS ÚRS 2023 01 |  | základní |  | 0 | 0 | 0 | 0 | 0 | 64 | K | 2 |  |  |  | ROZPOCET | 0 | 0 | 0 | 0 | 0 | 1 | 0 | 64 | -688428372
| Online PSC |  | https://podminky.urs.cz/item/CS_URS_2023_01/469972121 | [14 empty] | Online PSC | 2
| VV |  | 1,947*3 'Přepočtené koeficientem množství |  | 5.841 | [12 empty] | VV | 2 | 2 | False | 1 | ROZPOCET
133 | K | 469981111 | Přesun hmot pro pomocné stavební práce při elektromontážích dopravní vzdálenost do 1 000 m | t | 1.741 |  | 0 | CS ÚRS 2023 01 |  | základní |  | 0 | 0 | 0 | 0 | 0 | 64 | K | 2 |  |  |  | ROZPOCET | 0 | 0 | 0 | 0 | 0 | 1 | 0 | 64 | 963975744
| Online PSC |  | https://podminky.urs.cz/item/CS_URS_2023_01/469981111 | [14 empty] | Online PSC | 2
134 | K | 469981211 | Přesun hmot pro pomocné stavební práce při elektromontážích Příplatek k ceně za zvětšený přesun přes vymezenou největší dopravní vzdálenost za každých dalších i započatých 1000 m | t | 5.223 |  | 0 | CS ÚRS 2023 01 |  | základní |  | 0 | 0 | 0 | 0 | 0 | 64 | K | 2 |  |  |  | ROZPOCET | 0 | 0 | 0 | 0 | 0 | 1 | 0 | 64 | -400523481
| Online PSC |  | https://podminky.urs.cz/item/CS_URS_2023_01/469981211 | [14 empty] | Online PSC | 2
| VV |  | 1,741*3 'Přepočtené koeficientem množství |  | 5.223 | [12 empty] | VV | 2 | 2 | False | 1 | ROZPOCET

## SO 01.6 - stoka I
{ef58b187-3707-4c80-b1f7-d7e52c959f36}
2
| KRYCÍ LIST SOUPISU PRACÍ | [7 empty] | v --- níže se nacházejí doplnkové a pomocné údaje k sestavám --- v | [8 empty] | False
Stavba:
Kanalizace Svádov - II. etapa - revize R03
Objekt:
SO 01 - Gravitační splašková kanalizace
Soupis:
SO 01.6 - stoka I
| KSO: |  | 827 21 1 |  |  | CC-CZ:
| Místo: |  | Ústí n.L. - Svádov |  |  | Datum: | 23. 8. 2023
| Zadavatel: |  |  |  |  | IČ:
|  | Statutární město Ústí nad Labem |  |  |  | DIČ:
| Uchazeč: |  |  |  |  | IČ: | Vyplň údaj
|  | Vyplň údaj |  |  |  | DIČ: | Vyplň údaj
| Projektant: |  |  |  |  | IČ: | 25023829
|  | PROVOD - inženýrská společnost, s.r.o. |  |  |  | DIČ: | CZ25023829
| Zpracovatel: |  |  |  |  | IČ: | 25023829
|  | PROVOD - inženýrská společnost, s.r.o. |  |  |  | DIČ: | CZ25023829
Poznámka:
Soupis prací je sestaven s využitím Cenové soustavy ÚRS. Položky, které pochází z této cenové soustavy, jsou ve sloupci 'Cenová soustava' označeny popisem 'CS ÚRS' a úrovní příslušného kalendářního pololetí. Veškeré další informace vymezující popis a podmínky použití těchto položek z Cenové soustavy, které nejsou uvedeny přímo v soupisu prací, jsou neomezeně dálkově k dispozici na webu podminky.urs.cz.
| Cena bez DPH | [5 empty] | 0
|  |  | Základ daně |  |  | Sazba daně | Výše daně
| DPH | základní | 0 |  |  | 21% | 0
|  | snížená | 0 |  |  | 15% | 0
|  | zákl. přenesená | 0 |  |  | 21% | 0
|  | sníž. přenesená | 0 |  |  | 15% | 0
|  | nulová | 0 |  |  | 0% | 0
| Cena s DPH |  |  | v | CZK |  | 0
REKAPITULACE ČLENĚNÍ SOUPISU PRACÍ
Stavba:
Kanalizace Svádov - II. etapa - revize R03
Objekt:
SO 01 - Gravitační splašková kanalizace
Soupis:
SO 01.6 - stoka I
Místo: |  |  | Ústí n.L. - Svádov |  |  | Datum: | 23. 8. 2023
Zadavatel: |  |  | Statutární město Ústí nad Labem |  |  | Projektant: | PROVOD - inženýrská společnost, s.r.o.
Uchazeč: |  |  | Vyplň údaj |  |  | Zpracovatel: | PROVOD - inženýrská společnost, s.r.o.
Kód dílu - Popis | [6 empty] | Cena celkem [CZK]
Náklady stavby celkem | [6 empty] | 0 | [11 empty] | -1
| HSV - Práce a dodávky HSV | [5 empty] | 0
| 1 - Zemní práce | [5 empty] | 0
| 3 - Svislé a kompletní konstrukce | [5 empty] | 0
| 4 - Vodorovné konstrukce | [5 empty] | 0
| 5 - Komunikace pozemní | [5 empty] | 0
| 5.1 - Místní komunikace | [5 empty] | 0
| 6 - Úpravy povrchů, podlahy a osazování výplní | [5 empty] | 0
| 8 - Trubní vedení | [5 empty] | 0
| 998 - Přesun hmot | [5 empty] | 0
| M - Práce a dodávky M | [5 empty] | 0
| 46-M - Zemní práce při extr.mont.pracích | [5 empty] | 0
SOUPIS PRACÍ
Stavba:
Kanalizace Svádov - II. etapa - revize R03
Objekt:
SO 01 - Gravitační splašková kanalizace
Soupis:
SO 01.6 - stoka I
Místo: |  |  | Ústí n.L. - Svádov |  |  | Datum: | 23. 8. 2023
Zadavatel: |  |  | Statutární město Ústí nad Labem |  |  | Projektant: | PROVOD - inženýrská společnost, s.r.o.
Uchazeč: |  |  | Vyplň údaj |  |  | Zpracovatel: | PROVOD - inženýrská společnost, s.r.o.
PČ | Typ | Kód | Popis | MJ | Množství | J.cena [CZK] | Cena celkem [CZK] | Cenová soustava |  | DPH | J. Nh [h] | Nh celkem [h] | J. hmotnost [t] | Hmotnost celkem [t] | J. suť [t] | Suť Celkem [t]
Náklady soupisu celkem | [6 empty] | 0 |  |  |  |  | 0 |  | 90.4176 |  | 321.5348 |  | D | -1 | [10 empty] | 0
| D | HSV | Práce a dodávky HSV |  |  |  | 0 |  |  |  |  | 0 |  | 35.2633 |  | 259.8503 | 1 | D | 0 |  |  |  | ROZPOCET | [6 empty] | 0
| D | 1 | Zemní práce |  |  |  | 0 |  |  |  |  | 0 |  | 1.105 |  | 0 | 1 | D | 1 |  |  |  | ROZPOCET | [6 empty] | 0
1 | K | 115101201 | Čerpání vody na dopravní výšku do 10 m s uvažovaným průměrným přítokem do 500 l/min | hod | 200 |  | 0 | CS ÚRS 2023 01 |  | základní |  | 0 | 3e-05 | 0.006 | 0 | 0 | 4 | K | 2 |  |  |  | ROZPOCET | 0 | 0 | 0 | 0 | 0 | 1 | 0 | 4 | 1807504527
| Online PSC |  | https://podminky.urs.cz/item/CS_URS_2023_01/115101201 | [14 empty] | Online PSC | 2
| VV |  | "D1.1_01_Technická_zpráva | [14 empty] | VV | 2 | 1 | True | 0 | ROZPOCET
| VV |  | "pro VV SP stanoven počet 200 hodin" 200,000 |  | 200 | [12 empty] | VV | 2 | 2 | True | 0 | ROZPOCET
| VV |  | Součet |  | 200 | [12 empty] | VV | 2 | 4 | True | 1 | ROZPOCET
2 | K | 115101301 | Pohotovost záložní čerpací soupravy pro dopravní výšku do 10 m s uvažovaným průměrným přítokem do 500 l/min | den | 70 |  | 0 | CS ÚRS 2023 01 |  | základní |  | 0 | 0 | 0 | 0 | 0 | 4 | K | 2 |  |  |  | ROZPOCET | 0 | 0 | 0 | 0 | 0 | 1 | 0 | 4 | -119363554
| Online PSC |  | https://podminky.urs.cz/item/CS_URS_2023_01/115101301 | [14 empty] | Online PSC | 2
| VV |  | "D1.1_01_Technická_zpráva | [14 empty] | VV | 2 | 1 | True | 0 | ROZPOCET
| VV |  | "pro VV SP stanoven počet 70 dnů" 70,000 |  | 70 | [12 empty] | VV | 2 | 2 | True | 0 | ROZPOCET
| VV |  | Součet |  | 70 | [12 empty] | VV | 2 | 4 | True | 1 | ROZPOCET
3 | K | 119001405 | Dočasné zajištění podzemního potrubí nebo vedení ve výkopišti ve stavu i poloze, ve kterých byla na začátku zemních prací a to s podepřením, vzepřením nebo vyvěšením, případně s ochranným bedněním, se zřízením a odstraněním zajišťovací konstrukce, s opotřebením hmot potrubí plastového, jmenovité světlosti DN do 200 mm | m | 9.9 |  | 0 | CS ÚRS 2023 01 |  | základní |  | 0 | 0.0369 | 0.36531 | 0 | 0 | 4 | K | 2 |  |  |  | ROZPOCET | 0 | 0 | 0 | 0 | 0 | 1 | 0 | 4 | 1197965869
| Online PSC |  | https://podminky.urs.cz/item/CS_URS_2023_01/119001405 | [14 empty] | Online PSC | 2
| VV |  | "D1.1_01_Technická_zpráva | [14 empty] | VV | 2 | 1 | True | 0 | ROZPOCET
| VV |  | "D1.1_02-3_Podrobná_situace_3. část | [14 empty] | VV | 2 | 1 | True | 0 | ROZPOCET
| VV |  | "D1.1_02-4_Podrobná_situace_4. část | [14 empty] | VV | 2 | 1 | True | 0 | ROZPOCET
| VV |  | "D1.1_03-8_Podélný_profil_stoka_I | [14 empty] | VV | 2 | 1 | True | 0 | ROZPOCET
| VV |  | "křížení stávajících IS | [14 empty] | VV | 2 | 1 | True | 0 | ROZPOCET
| VV |  | "1x vodovod PE 110" 1,100*1 |  | 1.1 | [12 empty] | VV | 2 | 2 | True | 0 | ROZPOCET
| VV |  | "4x přípojka vody" 1,100*4 |  | 4.4 | [12 empty] | VV | 2 | 2 | True | 0 | ROZPOCET
| VV |  | "4x přípojka plynu" 1,100*4 |  | 4.4 | [12 empty] | VV | 2 | 2 | True | 0 | ROZPOCET
| VV |  | Součet |  | 9.9 | [12 empty] | VV | 2 | 4 | True | 1 | ROZPOCET
4 | K | 119001421 | Dočasné zajištění podzemního potrubí nebo vedení ve výkopišti ve stavu i poloze, ve kterých byla na začátku zemních prací a to s podepřením, vzepřením nebo vyvěšením, případně s ochranným bedněním, se zřízením a odstraněním zajišťovací konstrukce, s opotřebením hmot kabelů a kabelových tratí z volně ložených kabelů a to do 3 kabelů | m | 2.2 |  | 0 | CS ÚRS 2023 01 |  | základní |  | 0 | 0.0369 | 0.08118 | 0 | 0 | 4 | K | 2 |  |  |  | ROZPOCET | 0 | 0 | 0 | 0 | 0 | 1 | 0 | 4 | 2135146742
| Online PSC |  | https://podminky.urs.cz/item/CS_URS_2023_01/119001421 | [14 empty] | Online PSC | 2
| VV |  | "D1.1_01_Technická_zpráva | [14 empty] | VV | 2 | 1 | True | 0 | ROZPOCET
| VV |  | "D1.1_02-3_Podrobná_situace_3. část | [14 empty] | VV | 2 | 1 | True | 0 | ROZPOCET
| VV |  | "D1.1_02-4_Podrobná_situace_4. část | [14 empty] | VV | 2 | 1 | True | 0 | ROZPOCET
| VV |  | "D1.1_03-8_Podélný_profil_stoka_I | [14 empty] | VV | 2 | 1 | True | 0 | ROZPOCET
| VV |  | "křížení stávajících IS | [14 empty] | VV | 2 | 1 | True | 0 | ROZPOCET
| VV |  | "1x sdělovací vedení" 1,100*1 |  | 1.1 | [12 empty] | VV | 2 | 2 | True | 0 | ROZPOCET
| VV |  | "1x NN vedení" 1,100*1 |  | 1.1 | [12 empty] | VV | 2 | 2 | True | 0 | ROZPOCET
| VV |  | Součet |  | 2.2 | [12 empty] | VV | 2 | 4 | True | 1 | ROZPOCET
5 | K | 119002121 | Pomocné konstrukce při zabezpečení výkopu vodorovné pochozí přechodová lávka délky do 2 m včetně zábradlí zřízení | kus | 13 |  | 0 | CS ÚRS 2023 01 |  | základní |  | 0 | 0.00065 | 0.00845 | 0 | 0 | 4 | K | 2 |  |  |  | ROZPOCET | 0 | 0 | 0 | 0 | 0 | 1 | 0 | 4 | -2054179724
| Online PSC |  | https://podminky.urs.cz/item/CS_URS_2023_01/119002121 | [14 empty] | Online PSC | 2
| VV |  | "D1.1_01_Technická_zpráva | [14 empty] | VV | 2 | 1 | True | 0 | ROZPOCET
| VV |  | "D1.1_02-3_Podrobná_situace_3. část | [14 empty] | VV | 2 | 1 | True | 0 | ROZPOCET
| VV |  | "D1.1_02-4_Podrobná_situace_4. část | [14 empty] | VV | 2 | 1 | True | 0 | ROZPOCET
| VV |  | "zabezpečení staveniště - přístup k nemovitosti | [14 empty] | VV | 2 | 1 | True | 0 | ROZPOCET
| VV |  | "č.p. 128 | [14 empty] | VV | 2 | 1 | True | 0 | ROZPOCET
| VV |  | "č.p. 176 | [14 empty] | VV | 2 | 1 | True | 0 | ROZPOCET
| VV |  | "č.p. 127 | [14 empty] | VV | 2 | 1 | True | 0 | ROZPOCET
| VV |  | "č.p. 175 | [14 empty] | VV | 2 | 1 | True | 0 | ROZPOCET
| VV |  | "č.p. 187 | [14 empty] | VV | 2 | 1 | True | 0 | ROZPOCET
| VV |  | "č.p. 185 | [14 empty] | VV | 2 | 1 | True | 0 | ROZPOCET
| VV |  | "č.p. 163 | [14 empty] | VV | 2 | 1 | True | 0 | ROZPOCET
| VV |  | "č.p. 170 | [14 empty] | VV | 2 | 1 | True | 0 | ROZPOCET
| VV |  | "č.p. 126 | [14 empty] | VV | 2 | 1 | True | 0 | ROZPOCET
| VV |  | "č.p. 174 | [14 empty] | VV | 2 | 1 | True | 0 | ROZPOCET
| VV |  | "č.p. 173 | [14 empty] | VV | 2 | 1 | True | 0 | ROZPOCET
| VV |  | "č.p. 204 | [14 empty] | VV | 2 | 1 | True | 0 | ROZPOCET
| VV |  | "bez č.p. , p.p.č. 915 | [14 empty] | VV | 2 | 1 | True | 0 | ROZPOCET
| VV |  | 13,000 |  | 13 | [12 empty] | VV | 2 | 2 | True | 0 | ROZPOCET
| VV |  | Součet |  | 13 | [12 empty] | VV | 2 | 4 | True | 1 | ROZPOCET
6 | K | 119002122 | Pomocné konstrukce při zabezpečení výkopu vodorovné pochozí přechodová lávka délky do 2 m včetně zábradlí odstranění | kus | 13 |  | 0 | CS ÚRS 2023 01 |  | základní |  | 0 | 0 | 0 | 0 | 0 | 4 | K | 2 |  |  |  | ROZPOCET | 0 | 0 | 0 | 0 | 0 | 1 | 0 | 4 | 1730617316
| Online PSC |  | https://podminky.urs.cz/item/CS_URS_2023_01/119002122 | [14 empty] | Online PSC | 2
| VV |  | 13,000 " VV viz. 119002121 |  | 13 | [12 empty] | VV | 2 | 2 | True | 1 | ROZPOCET
7 | K | 119002411 | Pomocné konstrukce při zabezpečení výkopu vodorovné pojízdné z tlustého ocelového plechu šířky výkopu do 1 m zřízení | m2 | 84 |  | 0 | CS ÚRS 2023 01 |  | základní |  | 0 | 0.00064 | 0.05376 | 0 | 0 | 4 | K | 2 |  |  |  | ROZPOCET | 0 | 0 | 0 | 0 | 0 | 1 | 0 | 4 | 1168914368
| Online PSC |  | https://podminky.urs.cz/item/CS_URS_2023_01/119002411 | [14 empty] | Online PSC | 2
| VV |  | "D1.1_01_Technická_zpráva | [14 empty] | VV | 2 | 1 | True | 0 | ROZPOCET
| VV |  | "D1.1_02-3_Podrobná_situace_3. část | [14 empty] | VV | 2 | 1 | True | 0 | ROZPOCET
| VV |  | "D1.1_02-4_Podrobná_situace_4. část | [14 empty] | VV | 2 | 1 | True | 0 | ROZPOCET
| VV |  | "zabezpečení staveniště - přístup k nemovitosti | [14 empty] | VV | 2 | 1 | True | 0 | ROZPOCET
| VV |  | "č.p. 128 | [14 empty] | VV | 2 | 1 | True | 0 | ROZPOCET
| VV |  | "č.p. 176 | [14 empty] | VV | 2 | 1 | True | 0 | ROZPOCET
| VV |  | "č.p. 127 | [14 empty] | VV | 2 | 1 | True | 0 | ROZPOCET
| VV |  | "č.p. 175 | [14 empty] | VV | 2 | 1 | True | 0 | ROZPOCET
| VV |  | "č.p. 187 | [14 empty] | VV | 2 | 1 | True | 0 | ROZPOCET
| VV |  | "č.p. 185 | [14 empty] | VV | 2 | 1 | True | 0 | ROZPOCET
| VV |  | "č.p. 163 | [14 empty] | VV | 2 | 1 | True | 0 | ROZPOCET
| VV |  | "č.p. 170 | [14 empty] | VV | 2 | 1 | True | 0 | ROZPOCET
| VV |  | "č.p. 126 | [14 empty] | VV | 2 | 1 | True | 0 | ROZPOCET
| VV |  | "č.p. 174 | [14 empty] | VV | 2 | 1 | True | 0 | ROZPOCET
| VV |  | "č.p. 173 | [14 empty] | VV | 2 | 1 | True | 0 | ROZPOCET
| VV |  | "č.p. 204 | [14 empty] | VV | 2 | 1 | True | 0 | ROZPOCET
| VV |  | "bez č.p. , p.p.č. 915 | [14 empty] | VV | 2 | 1 | True | 0 | ROZPOCET
| VV |  | 3,000*2,000*13 |  | 78 | [12 empty] | VV | 2 | 2 | True | 0 | ROZPOCET
| VV |  | "zabezpečení staveniště - křižovatka ul. Květinová/ul. Zelinářská | [14 empty] | VV | 2 | 1 | True | 0 | ROZPOCET
| VV |  | 3,000*2,000*1 |  | 6 | [12 empty] | VV | 2 | 2 | True | 0 | ROZPOCET
| VV |  | Součet |  | 84 | [12 empty] | VV | 2 | 4 | True | 1 | ROZPOCET
8 | K | 119002412 | Pomocné konstrukce při zabezpečení výkopu vodorovné pojízdné z tlustého ocelového plechu šířky výkopu do 1 m odstranění | m2 | 84 |  | 0 | CS ÚRS 2023 01 |  | základní |  | 0 | 0 | 0 | 0 | 0 | 4 | K | 2 |  |  |  | ROZPOCET | 0 | 0 | 0 | 0 | 0 | 1 | 0 | 4 | -691727242
| Online PSC |  | https://podminky.urs.cz/item/CS_URS_2023_01/119002412 | [14 empty] | Online PSC | 2
| VV |  | 84,000 " VV viz. 119002411 |  | 84 | [12 empty] | VV | 2 | 2 | True | 1 | ROZPOCET
9 | K | 119003227 | Pomocné konstrukce při zabezpečení výkopu svislé ocelové mobilní oplocení, výšky přes 1,5 do 2,2 m panely vyplněné dráty zřízení | m | 1008 |  | 0 | CS ÚRS 2023 01 |  | základní |  | 0 | 0.00015 | 0.1512 | 0 | 0 | 4 | K | 2 |  |  |  | ROZPOCET | 0 | 0 | 0 | 0 | 0 | 1 | 0 | 4 | -2013573522
| Online PSC |  | https://podminky.urs.cz/item/CS_URS_2023_01/119003227 | [14 empty] | Online PSC | 2
| VV |  | "D1.1_01_Technická_zpráva | [14 empty] | VV | 2 | 1 | True | 0 | ROZPOCET
| VV |  | "D1.1_02-3_Podrobná_situace_3. část | [14 empty] | VV | 2 | 1 | True | 0 | ROZPOCET
| VV |  | "D1.1_02-4_Podrobná_situace_4. část | [14 empty] | VV | 2 | 1 | True | 0 | ROZPOCET
| VV |  | "zabezpečení staveniště - po dílčích úsecích | [14 empty] | VV | 2 | 1 | True | 0 | ROZPOCET
| VV |  | "úsek Š76 - Š77" 52,500*2*3,500*2 |  | 735 | [12 empty] | VV | 2 | 2 | True | 0 | ROZPOCET
| VV |  | "úsek Š77 - Š78" 21,000*2+3,500 |  | 45.5 | [12 empty] | VV | 2 | 2 | True | 0 | ROZPOCET
| VV |  | "úsek Š78 - Š80" 21,000*2+3,500 |  | 45.5 | [12 empty] | VV | 2 | 2 | True | 0 | ROZPOCET
| VV |  | "úsek Š80 - Š81" 49,000*2+3,500 |  | 101.5 | [12 empty] | VV | 2 | 2 | True | 0 | ROZPOCET
| VV |  | "úsek Š81 - Š82" 38,500*2+3,500 |  | 80.5 | [12 empty] | VV | 2 | 2 | True | 0 | ROZPOCET
| VV |  | Součet |  | 1008 | [12 empty] | VV | 2 | 4 | True | 1 | ROZPOCET
10 | K | 119003228 | Pomocné konstrukce při zabezpečení výkopu svislé ocelové mobilní oplocení, výšky přes 1,5 do 2,2 m panely vyplněné dráty odstranění | m | 1008 |  | 0 | CS ÚRS 2023 01 |  | základní |  | 0 | 0 | 0 | 0 | 0 | 4 | K | 2 |  |  |  | ROZPOCET | 0 | 0 | 0 | 0 | 0 | 1 | 0 | 4 | -822909944
| Online PSC |  | https://podminky.urs.cz/item/CS_URS_2023_01/119003228 | [14 empty] | Online PSC | 2
| VV |  | 1008,000 " VV viz. 119003227 |  | 1008 | [12 empty] | VV | 2 | 2 | True | 1 | ROZPOCET
11 | K | 119004111 | Pomocné konstrukce při zabezpečení výkopu bezpečný vstup nebo výstup žebříkem zřízení | m | 31.5 |  | 0 | CS ÚRS 2023 01 |  | základní |  | 0 | 0.00047 | 0.014805 | 0 | 0 | 4 | K | 2 |  |  |  | ROZPOCET | 0 | 0 | 0 | 0 | 0 | 1 | 0 | 4 | 820604383
| Online PSC |  | https://podminky.urs.cz/item/CS_URS_2023_01/119004111 | [14 empty] | Online PSC | 2
| VV |  | "D1.1_01_Technická_zpráva | [14 empty] | VV | 2 | 1 | True | 0 | ROZPOCET
| VV |  | "D1.1_02-3_Podrobná_situace_3. část | [14 empty] | VV | 2 | 1 | True | 0 | ROZPOCET
| VV |  | "D1.1_02-4_Podrobná_situace_4. část | [14 empty] | VV | 2 | 1 | True | 0 | ROZPOCET
| VV |  | "zabezpečení staveniště - á 20 m | [14 empty] | VV | 2 | 1 | True | 0 | ROZPOCET
| VV |  | 3,500*9 |  | 31.5 | [12 empty] | VV | 2 | 2 | True | 0 | ROZPOCET
| VV |  | Součet |  | 31.5 | [12 empty] | VV | 2 | 4 | True | 1 | ROZPOCET
12 | K | 119004112 | Pomocné konstrukce při zabezpečení výkopu bezpečný vstup nebo výstup žebříkem odstranění | m | 31.5 |  | 0 | CS ÚRS 2023 01 |  | základní |  | 0 | 0 | 0 | 0 | 0 | 4 | K | 2 |  |  |  | ROZPOCET | 0 | 0 | 0 | 0 | 0 | 1 | 0 | 4 | 1552985423
| Online PSC |  | https://podminky.urs.cz/item/CS_URS_2023_01/119004112 | [14 empty] | Online PSC | 2
| VV |  | 31,500 " VV viz. 119004111 |  | 31.5 | [12 empty] | VV | 2 | 2 | True | 1 | ROZPOCET
13 | K | 132255204 | Hloubení zapažených rýh šířky přes 800 do 2 000 mm strojně s urovnáním dna do předepsaného profilu a spádu v omezeném prostoru v hornině třídy těžitelnosti I skupiny 3 přes 100 m3 | m3 | 317.73 |  | 0 | CS ÚRS 2023 01 |  | základní |  | 0 | 0 | 0 | 0 | 0 | 4 | K | 2 |  |  |  | ROZPOCET | 0 | 0 | 0 | 0 | 0 | 1 | 0 | 4 | -1165148205
| Online PSC |  | https://podminky.urs.cz/item/CS_URS_2023_01/132255204 | [14 empty] | Online PSC | 2
| VV |  | "D1.1_01_Technická_zpráva | [14 empty] | VV | 2 | 1 | True | 0 | ROZPOCET
| VV |  | "D1.1_02-3_Podrobná_situace_3. část | [14 empty] | VV | 2 | 1 | True | 0 | ROZPOCET
| VV |  | "D1.1_02-4_Podrobná_situace_4. část | [14 empty] | VV | 2 | 1 | True | 0 | ROZPOCET
| VV |  | "D1.1_03-8_Podélný_profil_stoka_I | [14 empty] | VV | 2 | 1 | True | 0 | ROZPOCET
| VV |  | "Geologický_posudek_a_vyjádření_pro_dostavbu_kanalizace_Svádov | [14 empty] | VV | 2 | 1 | True | 0 | ROZPOCET
| VV |  | "zatřídění hornin pro VV SP : 70% tř. I sk 3 + 30% tř. II sk 4 | [14 empty] | VV | 2 | 1 | True | 0 | ROZPOCET
| VV |  | "průměrná š. rýhy 1,10 m | [14 empty] | VV | 2 | 1 | True | 0 | ROZPOCET
| VV |  | (171,000*1,100*2,135)*70/100 |  | 281.115 | [12 empty] | VV | 2 | 2 | True | 0 | ROZPOCET
| VV |  | "7x rozšíření v místě RŠ (Š76 - Š82)" (((2,500*0,700*2)*2,135)*7)*70/100 |  | 36.615 | [12 empty] | VV | 2 | 2 | True | 0 | ROZPOCET
| VV |  | Součet |  | 317.73 | [12 empty] | VV | 2 | 4 | True | 1 | ROZPOCET
14 | K | 132355204 | Hloubení zapažených rýh šířky přes 800 do 2 000 mm strojně s urovnáním dna do předepsaného profilu a spádu v omezeném prostoru v hornině třídy těžitelnosti II skupiny 4 přes 100 m3 | m3 | 136.17 |  | 0 | CS ÚRS 2023 01 |  | základní |  | 0 | 0 | 0 | 0 | 0 | 4 | K | 2 |  |  |  | ROZPOCET | 0 | 0 | 0 | 0 | 0 | 1 | 0 | 4 | 72108764
| Online PSC |  | https://podminky.urs.cz/item/CS_URS_2023_01/132355204 | [14 empty] | Online PSC | 2
| VV |  | "D1.1_01_Technická_zpráva | [14 empty] | VV | 2 | 1 | True | 0 | ROZPOCET
| VV |  | "D1.1_02-3_Podrobná_situace_3. část | [14 empty] | VV | 2 | 1 | True | 0 | ROZPOCET
| VV |  | "D1.1_02-4_Podrobná_situace_4. část | [14 empty] | VV | 2 | 1 | True | 0 | ROZPOCET
| VV |  | "D1.1_03-8_Podélný_profil_stoka_I | [14 empty] | VV | 2 | 1 | True | 0 | ROZPOCET
| VV |  | "Geologický_posudek_a_vyjádření_pro_dostavbu_kanalizace_Svádov | [14 empty] | VV | 2 | 1 | True | 0 | ROZPOCET
| VV |  | "zatřídění hornin pro VV SP : 70% tř. I sk 3 + 30% tř. II sk 4 | [14 empty] | VV | 2 | 1 | True | 0 | ROZPOCET
| VV |  | "průměrná š. rýhy 1,10 m | [14 empty] | VV | 2 | 1 | True | 0 | ROZPOCET
| VV |  | (171,000*1,100*2,135)*30/100 |  | 120.478 | [12 empty] | VV | 2 | 2 | True | 0 | ROZPOCET
| VV |  | "7x rozšíření v místě RŠ (Š76 - Š82)" (((2,500*0,700*2)*2,135)*7)*30/100 |  | 15.692 | [12 empty] | VV | 2 | 2 | True | 0 | ROZPOCET
| VV |  | Součet |  | 136.17 | [12 empty] | VV | 2 | 4 | True | 1 | ROZPOCET
15 | K | 139001101 | Příplatek k cenám hloubených vykopávek za ztížení vykopávky v blízkosti podzemního vedení nebo výbušnin pro jakoukoliv třídu horniny | m3 | 19.709 |  | 0 | CS ÚRS 2023 01 |  | základní |  | 0 | 0 | 0 | 0 | 0 | 4 | K | 2 |  |  |  | ROZPOCET | 0 | 0 | 0 | 0 | 0 | 1 | 0 | 4 | -1241677222
| Online PSC |  | https://podminky.urs.cz/item/CS_URS_2023_01/139001101 | [14 empty] | Online PSC | 2
| VV |  | "D1.1_01_Technická_zpráva | [14 empty] | VV | 2 | 1 | True | 0 | ROZPOCET
| VV |  | "D1.1_02-3_Podrobná_situace_3. část | [14 empty] | VV | 2 | 1 | True | 0 | ROZPOCET
| VV |  | "D1.1_02-4_Podrobná_situace_4. část | [14 empty] | VV | 2 | 1 | True | 0 | ROZPOCET
| VV |  | "D1.1_03-8_Podélný_profil_stoka_I | [14 empty] | VV | 2 | 1 | True | 0 | ROZPOCET
| VV |  | "křížení stávajících IS | [14 empty] | VV | 2 | 1 | True | 0 | ROZPOCET
| VV |  | "1x vodovod PE 110" (1,100*1)*1,150*1,650 |  | 2.087 | [12 empty] | VV | 2 | 2 | True | 0 | ROZPOCET
| VV |  | "4x přípojka vody" (1,100*4)*1,050*1,550 |  | 7.161 | [12 empty] | VV | 2 | 2 | True | 0 | ROZPOCET
| VV |  | "4x přípojka plynu" (1,100*4)*1,050*1,550 |  | 7.161 | [12 empty] | VV | 2 | 2 | True | 0 | ROZPOCET
| VV |  | "1x sdělovací vedení" (1,100*1)*1,000*1,500 |  | 1.65 | [12 empty] | VV | 2 | 2 | True | 0 | ROZPOCET
| VV |  | "1x NN vedení" (1,100*1)*1,000*1,500 |  | 1.65 | [12 empty] | VV | 2 | 2 | True | 0 | ROZPOCET
| VV |  | Součet |  | 19.709 | [12 empty] | VV | 2 | 4 | True | 1 | ROZPOCET
16 | K | 151811131 | Zřízení pažicích boxů pro pažení a rozepření stěn rýh podzemního vedení hloubka výkopu do 4 m, šířka do 1,2 m | m2 | 655.445 |  | 0 | CS ÚRS 2023 01 |  | základní |  | 0 | 0.00058 | 0.38016 | 0 | 0 | 4 | K | 2 |  |  |  | ROZPOCET | 0 | 0 | 0 | 0 | 0 | 1 | 0 | 4 | -783534453
| Online PSC |  | https://podminky.urs.cz/item/CS_URS_2023_01/151811131 | [14 empty] | Online PSC | 2
| VV |  | "D1.1_01_Technická_zpráva | [14 empty] | VV | 2 | 1 | True | 0 | ROZPOCET
| VV |  | "D1.1_02-3_Podrobná_situace_3. část | [14 empty] | VV | 2 | 1 | True | 0 | ROZPOCET
| VV |  | "D1.1_02-4_Podrobná_situace_4. část | [14 empty] | VV | 2 | 1 | True | 0 | ROZPOCET
| VV |  | "D1.1_03-8_Podélný_profil_stoka_I | [14 empty] | VV | 2 | 1 | True | 0 | ROZPOCET
| VV |  | "průměrná š. rýhy 1,10 m | [14 empty] | VV | 2 | 1 | True | 0 | ROZPOCET
| VV |  | (171,000-2,500*7)*2*2,135 " mimo RŠ (Š76 - Š82) |  | 655.445 | [12 empty] | VV | 2 | 2 | True | 0 | ROZPOCET
| VV |  | Součet |  | 655.445 | [12 empty] | VV | 2 | 4 | True | 1 | ROZPOCET
17 | K | 151811132 | Zřízení pažicích boxů pro pažení a rozepření stěn rýh podzemního vedení hloubka výkopu do 4 m, šířka přes 1,2 do 2,5 m | m2 | 74.725 |  | 0 | CS ÚRS 2023 01 |  | základní |  | 0 | 0.00059 | 0.044088 | 0 | 0 | 4 | K | 2 |  |  |  | ROZPOCET | 0 | 0 | 0 | 0 | 0 | 1 | 0 | 4 | 722936674
| Online PSC |  | https://podminky.urs.cz/item/CS_URS_2023_01/151811132 | [14 empty] | Online PSC | 2
| VV |  | "D1.1_01_Technická_zpráva | [14 empty] | VV | 2 | 1 | True | 0 | ROZPOCET
| VV |  | "D1.1_02-3_Podrobná_situace_3. část | [14 empty] | VV | 2 | 1 | True | 0 | ROZPOCET
| VV |  | "D1.1_02-4_Podrobná_situace_4. část | [14 empty] | VV | 2 | 1 | True | 0 | ROZPOCET
| VV |  | "D1.1_03-8_Podélný_profil_stoka_I | [14 empty] | VV | 2 | 1 | True | 0 | ROZPOCET
| VV |  | "průměrná š. rýhy 1,10 m | [14 empty] | VV | 2 | 1 | True | 0 | ROZPOCET
| VV |  | "7x RŠ (Š76 - Š82)" (2,500*2)*2,135*7 |  | 74.725 | [12 empty] | VV | 2 | 2 | True | 0 | ROZPOCET
| VV |  | Součet |  | 74.725 | [12 empty] | VV | 2 | 4 | True | 1 | ROZPOCET
18 | K | 151811231 | Odstranění pažicích boxů pro pažení a rozepření stěn rýh podzemního vedení hloubka výkopu do 4 m, šířka do 1,2 m | m2 | 655.445 |  | 0 | CS ÚRS 2023 01 |  | základní |  | 0 | 0 | 0 | 0 | 0 | 4 | K | 2 |  |  |  | ROZPOCET | 0 | 0 | 0 | 0 | 0 | 1 | 0 | 4 | -502611172
| Online PSC |  | https://podminky.urs.cz/item/CS_URS_2023_01/151811231 | [14 empty] | Online PSC | 2
| VV |  | 655,445 " VV viz. 151811131 |  | 655.445 | [12 empty] | VV | 2 | 2 | True | 1 | ROZPOCET
19 | K | 151811232 | Odstranění pažicích boxů pro pažení a rozepření stěn rýh podzemního vedení hloubka výkopu do 4 m, šířka přes 1,2 do 2,5 m | m2 | 74.725 |  | 0 | CS ÚRS 2023 01 |  | základní |  | 0 | 0 | 0 | 0 | 0 | 4 | K | 2 |  |  |  | ROZPOCET | 0 | 0 | 0 | 0 | 0 | 1 | 0 | 4 | -1955891642
| Online PSC |  | https://podminky.urs.cz/item/CS_URS_2023_01/151811232 | [14 empty] | Online PSC | 2
| VV |  | 74,725 " VV viz. 151811132 |  | 74.725 | [12 empty] | VV | 2 | 2 | True | 1 | ROZPOCET
20 | K | 162651111 | Vodorovné přemístění výkopku nebo sypaniny po suchu na obvyklém dopravním prostředku, bez naložení výkopku, avšak se složením bez rozhrnutí z horniny třídy těžitelnosti I skupiny 1 až 3 na vzdálenost přes 3 000 do 4 000 m | m3 | 373.044 |  | 0 | CS ÚRS 2023 01 |  | základní |  | 0 | 0 | 0 | 0 | 0 | 4 | K | 2 |  |  |  | ROZPOCET | 0 | 0 | 0 | 0 | 0 | 1 | 0 | 4 | 1173118561
| Online PSC |  | https://podminky.urs.cz/item/CS_URS_2023_01/162651111 | [14 empty] | Online PSC | 2
| VV |  | "výkopek na staveništní deponii k vytřídění pro zpětný zásyp | [14 empty] | VV | 2 | 1 | True | 0 | ROZPOCET
| VV |  | 317,730 " VV viz. 132255204 |  | 317.73 | [12 empty] | VV | 2 | 2 | True | 0 | ROZPOCET
| VV |  | "vytříděná zemina vhodná do zásypu ze staveništní deponie | [14 empty] | VV | 2 | 1 | True | 0 | ROZPOCET
| VV |  | 110,627*50/100 " VV viz. 174151101 (50% objemu zásypu) |  | 55.314 | [12 empty] | VV | 2 | 2 | True | 0 | ROZPOCET
| VV |  | Součet |  | 373.044 | [12 empty] | VV | 2 | 4 | True | 1 | ROZPOCET
21 | K | 162751117 | Vodorovné přemístění výkopku nebo sypaniny po suchu na obvyklém dopravním prostředku, bez naložení výkopku, avšak se složením bez rozhrnutí z horniny třídy těžitelnosti I skupiny 1 až 3 na vzdálenost přes 9 000 do 10 000 m | m3 | 262.416 |  | 0 | CS ÚRS 2023 01 |  | základní |  | 0 | 0 | 0 | 0 | 0 | 4 | K | 2 |  |  |  | ROZPOCET | 0 | 0 | 0 | 0 | 0 | 1 | 0 | 4 | 1430982109
| Online PSC |  | https://podminky.urs.cz/item/CS_URS_2023_01/162751117 | [14 empty] | Online PSC | 2
| VV |  | "přebytečná zemina po vytřídění na trvalou skládku | [14 empty] | VV | 2 | 1 | True | 0 | ROZPOCET
| VV |  | 317,730 " VV viz. 132255204 |  | 317.73 | [12 empty] | VV | 2 | 2 | True | 0 | ROZPOCET
| VV |  | -110,627*50/100 " VV viz. 174151101 (50% objemu zásypu) |  | -55.314 | [12 empty] | VV | 2 | 2 | True | 0 | ROZPOCET
| VV |  | Součet |  | 262.416 | [12 empty] | VV | 2 | 4 | True | 1 | ROZPOCET
22 | K | 162751119 | Vodorovné přemístění výkopku nebo sypaniny po suchu na obvyklém dopravním prostředku, bez naložení výkopku, avšak se složením bez rozhrnutí z horniny třídy těžitelnosti I skupiny 1 až 3 na vzdálenost Příplatek k ceně za každých dalších i započatých 1 000 m | m3 | 1312.08 |  | 0 | CS ÚRS 2023 01 |  | základní |  | 0 | 0 | 0 | 0 | 0 | 4 | K | 2 |  |  |  | ROZPOCET | 0 | 0 | 0 | 0 | 0 | 1 | 0 | 4 | -1332464982
| Online PSC |  | https://podminky.urs.cz/item/CS_URS_2023_01/162751119 | [14 empty] | Online PSC | 2
| VV |  | 262,416 " VV viz. 162751117 |  | 262.416 | [12 empty] | VV | 2 | 2 | True | 1 | ROZPOCET
| VV |  | 262,416*5 'Přepočtené koeficientem množství |  | 1312.08 | [12 empty] | VV | 2 | 2 | False | 1 | ROZPOCET
23 | K | 162751137 | Vodorovné přemístění výkopku nebo sypaniny po suchu na obvyklém dopravním prostředku, bez naložení výkopku, avšak se složením bez rozhrnutí z horniny třídy těžitelnosti II skupiny 4 a 5 na vzdálenost přes 9 000 do 10 000 m | m3 | 136.17 |  | 0 | CS ÚRS 2023 01 |  | základní |  | 0 | 0 | 0 | 0 | 0 | 4 | K | 2 |  |  |  | ROZPOCET | 0 | 0 | 0 | 0 | 0 | 1 | 0 | 4 | -1041606603
| Online PSC |  | https://podminky.urs.cz/item/CS_URS_2023_01/162751137 | [14 empty] | Online PSC | 2
| VV |  | "přebytečný výkopek na trvalou skládku | [14 empty] | VV | 2 | 1 | True | 0 | ROZPOCET
| VV |  | 136,170 " VV viz. 132355204 |  | 136.17 | [12 empty] | VV | 2 | 2 | True | 0 | ROZPOCET
| VV |  | Součet |  | 136.17 | [12 empty] | VV | 2 | 4 | True | 1 | ROZPOCET
24 | K | 162751139 | Vodorovné přemístění výkopku nebo sypaniny po suchu na obvyklém dopravním prostředku, bez naložení výkopku, avšak se složením bez rozhrnutí z horniny třídy těžitelnosti II skupiny 4 a 5 na vzdálenost Příplatek k ceně za každých dalších i započatých 1 000 m | m3 | 680.85 |  | 0 | CS ÚRS 2023 01 |  | základní |  | 0 | 0 | 0 | 0 | 0 | 4 | K | 2 |  |  |  | ROZPOCET | 0 | 0 | 0 | 0 | 0 | 1 | 0 | 4 | 565157882
| Online PSC |  | https://podminky.urs.cz/item/CS_URS_2023_01/162751139 | [14 empty] | Online PSC | 2
| VV |  | 136,170 " VV viz. 162751137 |  | 136.17 | [12 empty] | VV | 2 | 2 | True | 1 | ROZPOCET
| VV |  | 136,17*5 'Přepočtené koeficientem množství |  | 680.85 | [12 empty] | VV | 2 | 2 | False | 1 | ROZPOCET
25 | K | 1661511.R1 | Třídění neulehlého výkopku strojně pomocí mobilní třídičky zemin z horniny třídy těžitelnosti I, skupiny 1 až 3 | m3 | 317.73 |  | 0 | R - položka |  | základní |  | 0 | 0 | 0 | 0 | 0 | 4 | K | 2 |  |  |  | ROZPOCET | 0 | 0 | 0 | 0 | 0 | 1 | 0 | 4 | -530695871
| VV |  | "činnost na staveništní deponii | [14 empty] | VV | 2 | 1 | True | 0 | ROZPOCET
| VV |  | 317,730 " VV viz. 132255204 |  | 317.73 | [12 empty] | VV | 2 | 2 | True | 0 | ROZPOCET
| VV |  | Součet |  | 317.73 | [12 empty] | VV | 2 | 4 | True | 1 | ROZPOCET
26 | K | 167151111 | Nakládání, skládání a překládání neulehlého výkopku nebo sypaniny strojně nakládání, množství přes 100 m3, z hornin třídy těžitelnosti I, skupiny 1 až 3 | m3 | 317.73 |  | 0 | CS ÚRS 2023 01 |  | základní |  | 0 | 0 | 0 | 0 | 0 | 4 | K | 2 |  |  |  | ROZPOCET | 0 | 0 | 0 | 0 | 0 | 1 | 0 | 4 | -1442656010
| Online PSC |  | https://podminky.urs.cz/item/CS_URS_2023_01/167151111 | [14 empty] | Online PSC | 2
| VV |  | "činnost na staveništní deponii | [14 empty] | VV | 2 | 1 | True | 0 | ROZPOCET
| VV |  | "přebytečná zemina po vytřídění na trvalou skládku" 262,416 " VV viz. 162751117 |  | 262.416 | [12 empty] | VV | 2 | 2 | True | 0 | ROZPOCET
| VV |  | "vytříděná zemina vhodná do zásypu ze staveništní deponie" 110,627*50/100 " VV viz. 174151101 (50% objemu zásypu) |  | 55.314 | [12 empty] | VV | 2 | 2 | True | 0 | ROZPOCET
| VV |  | Součet |  | 317.73 | [12 empty] | VV | 2 | 4 | True | 1 | ROZPOCET
27 | K | 171152111 | Uložení sypaniny do zhutněných násypů pro silnice, dálnice a letiště s rozprostřením sypaniny ve vrstvách, s hrubým urovnáním a uzavřením povrchu násypu z hornin nesoudržných sypkých v aktivní zóně | m3 | 114.323 |  | 0 | CS ÚRS 2023 01 |  | základní |  | 0 | 0 | 0 | 0 | 0 | 4 | K | 2 |  |  |  | ROZPOCET | 0 | 0 | 0 | 0 | 0 | 1 | 0 | 4 | 190284749
| Online PSC |  | https://podminky.urs.cz/item/CS_URS_2023_01/171152111 | [14 empty] | Online PSC | 2
| VV |  | "D1.1_01_Technická_zpráva | [14 empty] | VV | 2 | 1 | True | 0 | ROZPOCET
| VV |  | "D1.1_02-3_Podrobná_situace_3. část | [14 empty] | VV | 2 | 1 | True | 0 | ROZPOCET
| VV |  | "D1.1_02-4_Podrobná_situace_4. část | [14 empty] | VV | 2 | 1 | True | 0 | ROZPOCET
| VV |  | "D1.1_03-8_Podélný_profil_stoka_I | [14 empty] | VV | 2 | 1 | True | 0 | ROZPOCET
| VV |  | "D1.1_04-5.2_Vzorový_výkres_řez_místní_komunkací | [14 empty] | VV | 2 | 1 | True | 0 | ROZPOCET
| VV |  | "průměrná š. rýhy 1,10 m | [14 empty] | VV | 2 | 1 | True | 0 | ROZPOCET
| VV |  | "násyp ŠD aktivní zóny komunikace tl. 500 mm" 171,000*1,100*0,500 |  | 94.05 | [12 empty] | VV | 2 | 2 | True | 0 | ROZPOCET
| VV |  | "rozšíření v místě RŠ (Š76 - Š82)" (2,500*0,700*2)*7 |  | 24.5 | [12 empty] | VV | 2 | 2 | True | 0 | ROZPOCET
| VV |  | "odpočet RŠ (ˇ76 - Š82)" -(Pi*(0,620)^2)*0,500*7 |  | -4.227 | [12 empty] | VV | 2 | 2 | True | 0 | ROZPOCET
| VV |  | Součet |  | 114.323 | [12 empty] | VV | 2 | 4 | True | 1 | ROZPOCET
28 | M | 58344003 | kamenivo drcené hrubé frakce 63/125 | t | 228.646 |  | 0 | CS ÚRS 2023 01 |  | základní |  | 0 | 0 | 0 | 0 | 0 | 8 | M | 2 |  |  |  | ROZPOCET | 0 | 0 | 0 | 0 | 0 | 1 | 0 | 4 | 1221020978
| VV |  | 114,323*2 'Přepočtené koeficientem množství |  | 228.646 | [12 empty] | VV | 2 | 2 | False | 1 | ROZPOCET
29 | K | 171201231 | Poplatek za uložení stavebního odpadu na recyklační skládce (skládkovné) zeminy a kamení zatříděného do Katalogu odpadů pod kódem 17 05 04 | t | 697.526 |  | 0 | CS ÚRS 2023 01 |  | základní |  | 0 | 0 | 0 | 0 | 0 | 4 | K | 2 |  |  |  | ROZPOCET | 0 | 0 | 0 | 0 | 0 | 1 | 0 | 4 | -1628725430
| Online PSC |  | https://podminky.urs.cz/item/CS_URS_2023_01/171201231 | [14 empty] | Online PSC | 2
| VV |  | "pro VV SP stanovena objemová hmotnost výkopku 1750 kg/m3 | [14 empty] | VV | 2 | 1 | True | 0 | ROZPOCET
| VV |  | 262,416 " VV viz. 162751117 |  | 262.416 | [12 empty] | VV | 2 | 2 | True | 0 | ROZPOCET
| VV |  | 136,170 " VV viz. 162751137 |  | 136.17 | [12 empty] | VV | 2 | 2 | True | 0 | ROZPOCET
| VV |  | Mezisoučet " trvalá skládka |  | 398.586 | [12 empty] | VV | 2 | 3 | True | 0 | ROZPOCET
| VV |  | Součet |  | 398.586 | [12 empty] | VV | 2 | 4 | True | 1 | ROZPOCET
| VV |  | 398,586*1,75 'Přepočtené koeficientem množství |  | 697.526 | [12 empty] | VV | 2 | 2 | False | 1 | ROZPOCET
30 | K | 171251201 | Uložení sypaniny na skládky nebo meziskládky bez hutnění s upravením uložené sypaniny do předepsaného tvaru | m3 | 716.316 |  | 0 | CS ÚRS 2023 01 |  | základní |  | 0 | 0 | 0 | 0 | 0 | 4 | K | 2 |  |  |  | ROZPOCET | 0 | 0 | 0 | 0 | 0 | 1 | 0 | 4 | 818382959
| Online PSC |  | https://podminky.urs.cz/item/CS_URS_2023_01/171251201 | [14 empty] | Online PSC | 2
| VV |  | 317,730 " VV viz. 132255204 |  | 317.73 | [12 empty] | VV | 2 | 2 | True | 0 | ROZPOCET
| VV |  | Mezisoučet " staveništní deponie |  | 317.73 | [12 empty] | VV | 2 | 3 | True | 0 | ROZPOCET
| VV |  | 262,416 " VV viz. 162751117 |  | 262.416 | [12 empty] | VV | 2 | 2 | True | 0 | ROZPOCET
| VV |  | 136,170 " VV viz. 162751137 |  | 136.17 | [12 empty] | VV | 2 | 2 | True | 0 | ROZPOCET
| VV |  | Mezisoučet " trvalá skládka |  | 398.586 | [12 empty] | VV | 2 | 3 | True | 0 | ROZPOCET
| VV |  | Součet |  | 716.316 | [12 empty] | VV | 2 | 4 | True | 1 | ROZPOCET
31 | K | 174151101 | Zásyp sypaninou z jakékoliv horniny strojně s uložením výkopku ve vrstvách se zhutněním jam, šachet, rýh nebo kolem objektů v těchto vykopávkách | m3 | 110.627 |  | 0 | CS ÚRS 2023 01 |  | základní |  | 0 | 0 | 0 | 0 | 0 | 4 | K | 2 |  |  |  | ROZPOCET | 0 | 0 | 0 | 0 | 0 | 1 | 0 | 4 | -1071977350
| Online PSC |  | https://podminky.urs.cz/item/CS_URS_2023_01/174151101 | [14 empty] | Online PSC | 2
| VV |  | "D1.1_01_Technická_zpráva | [14 empty] | VV | 2 | 1 | True | 0 | ROZPOCET
| VV |  | "D1.1_02-3_Podrobná_situace_3. část | [14 empty] | VV | 2 | 1 | True | 0 | ROZPOCET
| VV |  | "D1.1_02-4_Podrobná_situace_4. část | [14 empty] | VV | 2 | 1 | True | 0 | ROZPOCET
| VV |  | "D1.1_03-8_Podélný_profil_stoka_I | [14 empty] | VV | 2 | 1 | True | 0 | ROZPOCET
| VV |  | "zpětný zásyp vytříděnou zeminou (50% objemu zásypu) a ŠTP (50% objemu zásypu) | [14 empty] | VV | 2 | 1 | True | 0 | ROZPOCET
| VV |  | "průměrná š. rýhy 1,10 m | [14 empty] | VV | 2 | 1 | True | 0 | ROZPOCET
| VV |  | 171,000*1,100*2,135 |  | 401.594 | [12 empty] | VV | 2 | 2 | True | 0 | ROZPOCET
| VV |  | "7x rozšíření v místě RŠ (Š76 - Š82)" ((2,500*0,700*2)*2,135)*7 |  | 52.308 | [12 empty] | VV | 2 | 2 | True | 0 | ROZPOCET
| VV |  | "odpočet ŠTP lože" -(171,000-1,300*7)*1,100*0,100 |  | -17.809 | [12 empty] | VV | 2 | 2 | True | 0 | ROZPOCET
| VV |  | "odpočet ŠTP lože RŠ" -(2,500*2,500*0,150)*7 |  | -6.563 | [12 empty] | VV | 2 | 2 | True | 0 | ROZPOCET
| VV |  | "odpočet podkl. bet. desky RŠ" -(1,500*1,500*0,100)*7 |  | -1.575 | [12 empty] | VV | 2 | 2 | True | 0 | ROZPOCET
| VV |  | "odpočet ŠTP obsypu" -(171,000-1,300*7)*1,100*0,600 |  | -106.854 | [12 empty] | VV | 2 | 2 | True | 0 | ROZPOCET
| VV |  | "odpočet násypu aktivní zóny komunikace" -((171,000*1,100*0,500)+((2,500*0,700*2)*0,500*7)) |  | -106.3 | [12 empty] | VV | 2 | 2 | True | 0 | ROZPOCET
| VV |  | "odpočet skladby MK" -((171,000*1,100*0,490)+((2,500*0,700*2)*0,490*7)) |  | -104.174 | [12 empty] | VV | 2 | 2 | True | 0 | ROZPOCET
| VV |  | Součet |  | 110.627 | [12 empty] | VV | 2 | 4 | True | 1 | ROZPOCET
32 | M | 58331200 | štěrkopísek netříděný | t | 110.628 |  | 0 | CS ÚRS 2023 01 |  | základní |  | 0 | 0 | 0 | 0 | 0 | 8 | M | 2 |  |  |  | ROZPOCET | 0 | 0 | 0 | 0 | 0 | 1 | 0 | 4 | 1153586423
| VV |  | 110,627*50/100 " VV viz. 174151101 (50% objemu zásypu) |  | 55.314 | [12 empty] | VV | 2 | 2 | True | 1 | ROZPOCET
| VV |  | 55,314*2 'Přepočtené koeficientem množství |  | 110.628 | [12 empty] | VV | 2 | 2 | False | 1 | ROZPOCET
33 | K | 175151101 | Obsypání potrubí strojně sypaninou z vhodných třídy těžitelnosti I a II, skupiny 1 až 4 nebo materiálem připraveným podél výkopu ve vzdálenosti do 3 m od jeho kraje, pro jakoukoliv hloubku výkopu a míru zhutnění bez prohození sypaniny | m3 | 90.003 |  | 0 | CS ÚRS 2023 01 |  | základní |  | 0 | 0 | 0 | 0 | 0 | 4 | K | 2 |  |  |  | ROZPOCET | 0 | 0 | 0 | 0 | 0 | 1 | 0 | 4 | -1038194436
| Online PSC |  | https://podminky.urs.cz/item/CS_URS_2023_01/175151101 | [14 empty] | Online PSC | 2
| VV |  | "D1.1_01_Technická_zpráva | [14 empty] | VV | 2 | 1 | True | 0 | ROZPOCET
| VV |  | "D1.1_02-3_Podrobná_situace_3. část | [14 empty] | VV | 2 | 1 | True | 0 | ROZPOCET
| VV |  | "D1.1_02-4_Podrobná_situace_4. část | [14 empty] | VV | 2 | 1 | True | 0 | ROZPOCET
| VV |  | "D1.1_04-3_Vzorový_výkres_uložení_potrubí_PP | [14 empty] | VV | 2 | 1 | True | 0 | ROZPOCET
| VV |  | "průměrná š. rýhy 1,10 m | [14 empty] | VV | 2 | 1 | True | 0 | ROZPOCET
| VV |  | "min. 300 mm nad vrchol potrubí | [14 empty] | VV | 2 | 1 | True | 0 | ROZPOCET
| VV |  | (171,000-1,300*7)*1,100*0,550 |  | 97.95 | [12 empty] | VV | 2 | 2 | True | 0 | ROZPOCET
| VV |  | "odpočet potrubí DN 250" -(Pi*(0,125)^2)*(171,000-1,300*7) |  | -7.947 | [12 empty] | VV | 2 | 2 | True | 0 | ROZPOCET
| VV |  | Mezisoučet " kanalizace |  | 90.003 | [12 empty] | VV | 2 | 3 | True | 0 | ROZPOCET
| VV |  | Součet |  | 90.003 | [12 empty] | VV | 2 | 4 | True | 1 | ROZPOCET
34 | M | 58337302 | štěrkopísek frakce 0/16 | t | 180.006 |  | 0 | CS ÚRS 2023 01 |  | základní |  | 0 | 0 | 0 | 0 | 0 | 8 | M | 2 |  |  |  | ROZPOCET | 0 | 0 | 0 | 0 | 0 | 1 | 0 | 4 | 1276111091
| VV |  | 90,003*2 'Přepočtené koeficientem množství |  | 180.006 | [12 empty] | VV | 2 | 2 | False | 1 | ROZPOCET
| D | 3 | Svislé a kompletní konstrukce |  |  |  | 0 |  |  |  |  | 0 |  | 0 |  | 0 | 1 | D | 1 |  |  |  | ROZPOCET | [6 empty] | 0
35 | K | 359901111 | Vyčištění stok jakékoliv výšky | m | 171 |  | 0 | CS ÚRS 2023 01 |  | základní |  | 0 | 0 | 0 | 0 | 0 | 4 | K | 2 |  |  |  | ROZPOCET | 0 | 0 | 0 | 0 | 0 | 1 | 0 | 4 | -2094763905
| Online PSC |  | https://podminky.urs.cz/item/CS_URS_2023_01/359901111 | [14 empty] | Online PSC | 2
| VV |  | "D1.1_01_Technická_zpráva | [14 empty] | VV | 2 | 1 | True | 0 | ROZPOCET
| VV |  | "D1.1_02-3_Podrobná_situace_3. část | [14 empty] | VV | 2 | 1 | True | 0 | ROZPOCET
| VV |  | "D1.1_02-4_Podrobná_situace_4. část | [14 empty] | VV | 2 | 1 | True | 0 | ROZPOCET
| VV |  | "D1.1_03-8_Podélný_profil_stoka_I | [14 empty] | VV | 2 | 1 | True | 0 | ROZPOCET
| VV |  | "před předáním do užívání | [14 empty] | VV | 2 | 1 | True | 0 | ROZPOCET
| VV |  | "DN 250" 171,000 |  | 171 | [12 empty] | VV | 2 | 2 | True | 0 | ROZPOCET
| VV |  | Součet |  | 171 | [12 empty] | VV | 2 | 4 | True | 1 | ROZPOCET
36 | K | 359901211 | Monitoring stok (kamerový systém) jakékoli výšky nová kanalizace | m | 171 |  | 0 | CS ÚRS 2023 01 |  | základní |  | 0 | 0 | 0 | 0 | 0 | 4 | K | 2 |  |  |  | ROZPOCET | 0 | 0 | 0 | 0 | 0 | 1 | 0 | 4 | -1654317199
| Online PSC |  | https://podminky.urs.cz/item/CS_URS_2023_01/359901211 | [14 empty] | Online PSC | 2
| VV |  | "D1.1_01_Technická_zpráva | [14 empty] | VV | 2 | 1 | True | 0 | ROZPOCET
| VV |  | "D1.1_02-3_Podrobná_situace_3. část | [14 empty] | VV | 2 | 1 | True | 0 | ROZPOCET
| VV |  | "D1.1_02-4_Podrobná_situace_4. část | [14 empty] | VV | 2 | 1 | True | 0 | ROZPOCET
| VV |  | "D1.1_03-8_Podélný_profil_stoka_I | [14 empty] | VV | 2 | 1 | True | 0 | ROZPOCET
| VV |  | "před předáním do užívání | [14 empty] | VV | 2 | 1 | True | 0 | ROZPOCET
| VV |  | "DN 250" 171,000 |  | 171 | [12 empty] | VV | 2 | 2 | True | 0 | ROZPOCET
| VV |  | Součet |  | 171 | [12 empty] | VV | 2 | 4 | True | 1 | ROZPOCET
| D | 4 | Vodorovné konstrukce |  |  |  | 0 |  |  |  |  | 0 |  | 3.7228 |  | 0 | 1 | D | 1 |  |  |  | ROZPOCET | [6 empty] | 0
37 | K | 451573111 | Lože pod potrubí, stoky a drobné objekty v otevřeném výkopu z písku a štěrkopísku do 63 mm | m3 | 24.372 |  | 0 | CS ÚRS 2023 01 |  | základní |  | 0 | 0 | 0 | 0 | 0 | 4 | K | 2 |  |  |  | ROZPOCET | 0 | 0 | 0 | 0 | 0 | 1 | 0 | 4 | 625617284
| Online PSC |  | https://podminky.urs.cz/item/CS_URS_2023_01/451573111 | [14 empty] | Online PSC | 2
| VV |  | "D1.1_01_Technická_zpráva | [14 empty] | VV | 2 | 1 | True | 0 | ROZPOCET
| VV |  | "D1.1_02-3_Podrobná_situace_3. část | [14 empty] | VV | 2 | 1 | True | 0 | ROZPOCET
| VV |  | "D1.1_02-4_Podrobná_situace_4. část | [14 empty] | VV | 2 | 1 | True | 0 | ROZPOCET
| VV |  | "D1.1_04-1_Vzorový_výkres_prefabrikovaná_šachta | [14 empty] | VV | 2 | 1 | True | 0 | ROZPOCET
| VV |  | "ŠTP podsyp tl. 150 mm | [14 empty] | VV | 2 | 1 | True | 0 | ROZPOCET
| VV |  | "7x Š76 - Š82" (2,500*2,500*0,150)*7 |  | 6.563 | [12 empty] | VV | 2 | 2 | True | 0 | ROZPOCET
| VV |  | Mezisoučet " RŠ |  | 6.563 | [12 empty] | VV | 2 | 3 | True | 0 | ROZPOCET
| VV |  | "D1.1_04-3_Vzorový_výkres_uložení_potrubí_PP | [14 empty] | VV | 2 | 1 | True | 0 | ROZPOCET
| VV |  | "průměrná š. rýhy 1,10 m | [14 empty] | VV | 2 | 1 | True | 0 | ROZPOCET
| VV |  | (171,000-1,300*7)*1,100*0,100 |  | 17.809 | [12 empty] | VV | 2 | 2 | True | 0 | ROZPOCET
| VV |  | Mezisoučet " kanalizace |  | 17.809 | [12 empty] | VV | 2 | 3 | True | 0 | ROZPOCET
| VV |  | Součet |  | 24.372 | [12 empty] | VV | 2 | 4 | True | 1 | ROZPOCET
38 | K | 452112112 | Osazení betonových dílců prstenců nebo rámů pod poklopy a mříže, výšky do 100 mm | kus | 2 |  | 0 | CS ÚRS 2023 01 |  | základní |  | 0 | 0.22394 | 0.44788 | 0 | 0 | 4 | K | 2 |  |  |  | ROZPOCET | 0 | 0 | 0 | 0 | 0 | 1 | 0 | 4 | -1968261922
| Online PSC |  | https://podminky.urs.cz/item/CS_URS_2023_01/452112112 | [14 empty] | Online PSC | 2
| VV |  | "D1.1_01_Technická_zpráva | [14 empty] | VV | 2 | 1 | True | 0 | ROZPOCET
| VV |  | "D1.1_02-3_Podrobná_situace_3. část | [14 empty] | VV | 2 | 1 | True | 0 | ROZPOCET
| VV |  | "D1.1_02-4_Podrobná_situace_4. část | [14 empty] | VV | 2 | 1 | True | 0 | ROZPOCET
| VV |  | "D1.1_03-8_Podélný_profil_stoka_I | [14 empty] | VV | 2 | 1 | True | 0 | ROZPOCET
| VV |  | "D1.1_04-1_Vzorový_výkres_prefabrikovaná_šachta | [14 empty] | VV | 2 | 1 | True | 0 | ROZPOCET
| VV |  | "Š78" 2,000 |  | 2 | [12 empty] | VV | 2 | 2 | True | 0 | ROZPOCET
| VV |  | Součet |  | 2 | [12 empty] | VV | 2 | 4 | True | 1 | ROZPOCET
39 | M | 59224187 | prstenec šachtový vyrovnávací betonový 625x120x100mm | kus | 2.04 |  | 0 | CS ÚRS 2023 01 |  | základní |  | 0 | 0.068 | 0.13872 | 0 | 0 | 8 | M | 2 |  |  |  | ROZPOCET | 0 | 0 | 0 | 0 | 0 | 1 | 0 | 4 | -1946745163
| VV |  | 2*1,02 'Přepočtené koeficientem množství |  | 2.04 | [12 empty] | VV | 2 | 2 | False | 1 | ROZPOCET
40 | K | 452112122 | Osazení betonových dílců prstenců nebo rámů pod poklopy a mříže, výšky přes 100 do 200 mm | kus | 5 |  | 0 | CS ÚRS 2023 01 |  | základní |  | 0 | 0.22394 | 1.1197 | 0 | 0 | 4 | K | 2 |  |  |  | ROZPOCET | 0 | 0 | 0 | 0 | 0 | 1 | 0 | 4 | -1088066343
| Online PSC |  | https://podminky.urs.cz/item/CS_URS_2023_01/452112122 | [14 empty] | Online PSC | 2
| VV |  | "D1.1_01_Technická_zpráva | [14 empty] | VV | 2 | 1 | True | 0 | ROZPOCET
| VV |  | "D1.1_02-3_Podrobná_situace_3. část | [14 empty] | VV | 2 | 1 | True | 0 | ROZPOCET
| VV |  | "D1.1_02-4_Podrobná_situace_4. část | [14 empty] | VV | 2 | 1 | True | 0 | ROZPOCET
| VV |  | "D1.1_03-8_Podélný_profil_stoka_I | [14 empty] | VV | 2 | 1 | True | 0 | ROZPOCET
| VV |  | "D1.1_04-1_Vzorový_výkres_prefabrikovaná_šachta | [14 empty] | VV | 2 | 1 | True | 0 | ROZPOCET
| VV |  | "Š76" 1,000 |  | 1 | [12 empty] | VV | 2 | 2 | True | 0 | ROZPOCET
| VV |  | "Š77" 1,000 |  | 1 | [12 empty] | VV | 2 | 2 | True | 0 | ROZPOCET
| VV |  | "Š80" 1,000 |  | 1 | [12 empty] | VV | 2 | 2 | True | 0 | ROZPOCET
| VV |  | "Š81" 1,000 |  | 1 | [12 empty] | VV | 2 | 2 | True | 0 | ROZPOCET
| VV |  | "Š82" 1,000 |  | 1 | [12 empty] | VV | 2 | 2 | True | 0 | ROZPOCET
| VV |  | Součet |  | 5 | [12 empty] | VV | 2 | 4 | True | 1 | ROZPOCET
41 | M | 59224188 | prstenec šachtový vyrovnávací betonový 625x120x120mm | kus | 5.1 |  | 0 | CS ÚRS 2023 01 |  | základní |  | 0 | 0.081 | 0.4131 | 0 | 0 | 8 | M | 2 |  |  |  | ROZPOCET | 0 | 0 | 0 | 0 | 0 | 1 | 0 | 4 | 1784439710
| VV |  | 5*1,02 'Přepočtené koeficientem množství |  | 5.1 | [12 empty] | VV | 2 | 2 | False | 1 | ROZPOCET
42 | K | 452311131 | Podkladní a zajišťovací konstrukce z betonu prostého v otevřeném výkopu bez zvýšených nároků na prostředí desky pod potrubí, stoky a drobné objekty z betonu tř. C 12/15 | m3 | 1.575 |  | 0 | CS ÚRS 2023 01 |  | základní |  | 0 | 0 | 0 | 0 | 0 | 4 | K | 2 |  |  |  | ROZPOCET | 0 | 0 | 0 | 0 | 0 | 1 | 0 | 4 | -95294364
| Online PSC |  | https://podminky.urs.cz/item/CS_URS_2023_01/452311131 | [14 empty] | Online PSC | 2
| VV |  | "D1.1_01_Technická_zpráva | [14 empty] | VV | 2 | 1 | True | 0 | ROZPOCET
| VV |  | "D1.1_02-3_Podrobná_situace_3. část | [14 empty] | VV | 2 | 1 | True | 0 | ROZPOCET
| VV |  | "D1.1_02-4_Podrobná_situace_4. část | [14 empty] | VV | 2 | 1 | True | 0 | ROZPOCET
| VV |  | "D1.1_04-1_Vzorový_výkres_prefabrikovaná_šachta | [14 empty] | VV | 2 | 1 | True | 0 | ROZPOCET
| VV |  | "podkladní bet. deska tl. 100 mm | [14 empty] | VV | 2 | 1 | True | 0 | ROZPOCET
| VV |  | "7x Š76 - Š82" (1,500*1,500*0,100)*7 |  | 1.575 | [12 empty] | VV | 2 | 2 | True | 0 | ROZPOCET
| VV |  | Mezisoučet " RŠ |  | 1.575 | [12 empty] | VV | 2 | 3 | True | 0 | ROZPOCET
| VV |  | Součet |  | 1.575 | [12 empty] | VV | 2 | 4 | True | 1 | ROZPOCET
43 | K | 452351101 | Bednění podkladních a zajišťovacích konstrukcí v otevřeném výkopu desek nebo sedlových loží pod potrubí, stoky a drobné objekty | m2 | 4.2 |  | 0 | CS ÚRS 2023 01 |  | základní |  | 0 | 0.00632 | 0.026544 | 0 | 0 | 4 | K | 2 |  |  |  | ROZPOCET | 0 | 0 | 0 | 0 | 0 | 1 | 0 | 4 | -1444955828
| Online PSC |  | https://podminky.urs.cz/item/CS_URS_2023_01/452351101 | [14 empty] | Online PSC | 2
| VV |  | "D1.1_01_Technická_zpráva | [14 empty] | VV | 2 | 1 | True | 0 | ROZPOCET
| VV |  | "D1.1_02-3_Podrobná_situace_3. část | [14 empty] | VV | 2 | 1 | True | 0 | ROZPOCET
| VV |  | "D1.1_02-4_Podrobná_situace_4. část | [14 empty] | VV | 2 | 1 | True | 0 | ROZPOCET
| VV |  | "D1.1_04-1_Vzorový_výkres_prefabrikovaná_šachta | [14 empty] | VV | 2 | 1 | True | 0 | ROZPOCET
| VV |  | "podkladní bet. deska tl. 100 mm | [14 empty] | VV | 2 | 1 | True | 0 | ROZPOCET
| VV |  | "7x Š76 - Š82" (1,500*4*0,100)*7 |  | 4.2 | [12 empty] | VV | 2 | 2 | True | 0 | ROZPOCET
| VV |  | Mezisoučet " RŠ |  | 4.2 | [12 empty] | VV | 2 | 3 | True | 0 | ROZPOCET
| VV |  | Součet |  | 4.2 | [12 empty] | VV | 2 | 4 | True | 1 | ROZPOCET
44 | K | 452387121 | Podkladní a vyrovnávací konstrukce z betonu vyrovnávací rámy z prostého betonu tř. C 25/30 pod poklopy a mříže, výšky přes 100 do 200 mm | kus | 7 |  | 0 | CS ÚRS 2023 01 |  | základní |  | 0 | 0.22526 | 1.5768 | 0 | 0 | 4 | K | 2 |  |  |  | ROZPOCET | 0 | 0 | 0 | 0 | 0 | 1 | 0 | 4 | -1650123939
| Online PSC |  | https://podminky.urs.cz/item/CS_URS_2023_01/452387121 | [14 empty] | Online PSC | 2
| VV |  | "D1.1_01_Technická_zpráva | [14 empty] | VV | 2 | 1 | True | 0 | ROZPOCET
| VV |  | "D1.1_02-3_Podrobná_situace_3. část | [14 empty] | VV | 2 | 1 | True | 0 | ROZPOCET
| VV |  | "D1.1_02-4_Podrobná_situace_4. část | [14 empty] | VV | 2 | 1 | True | 0 | ROZPOCET
| VV |  | "D1.1_04-1_Vzorový_výkres_prefabrikovaná_šachta | [14 empty] | VV | 2 | 1 | True | 0 | ROZPOCET
| VV |  | "úprava zhlaví ve vozovce a zpevněných plochách | [14 empty] | VV | 2 | 1 | True | 0 | ROZPOCET
| VV |  | "7x Š76 - Š82 - obvod. rám š. 100 mm a výšky 150 mm" 7,000 |  | 7 | [12 empty] | VV | 2 | 2 | True | 0 | ROZPOCET
| VV |  | Součet |  | 7 | [12 empty] | VV | 2 | 4 | True | 1 | ROZPOCET
| D | 5 | Komunikace pozemní |  |  |  | 0 |  |  |  |  | 0 |  | 0.36692 |  | 258.2287 | 1 | D | 1 |  |  |  | ROZPOCET | [6 empty] | 0
| D | 5.1 | Místní komunikace |  |  |  | 0 |  |  |  |  | 0 |  | 0.36692 |  | 258.2287 | 1 | D | 2 |  |  |  | ROZPOCET | [6 empty] | 0
45 | K | 113107224 | Odstranění podkladů nebo krytů strojně plochy jednotlivě přes 200 m2 s přemístěním hmot na skládku na vzdálenost do 20 m nebo s naložením na dopravní prostředek z kameniva hrubého drceného, o tl. vrstvy přes 300 do 400 mm | m2 | 212.6 |  | 0 | CS ÚRS 2023 01 |  | základní |  | 0 | 0 | 0 | 0.58 | 123.308 | 4 | K | 3 |  |  |  | ROZPOCET | 0 | 0 | 0 | 0 | 0 | 1 | 0 | 4 | -225073872
| Online PSC |  | https://podminky.urs.cz/item/CS_URS_2023_01/113107224 | [14 empty] | Online PSC | 3
| VV |  | "D1.1_01_Technická_zpráva | [14 empty] | VV | 3 | 1 | True | 0 | ROZPOCET
| VV |  | "D1.1_02-3_Podrobná_situace_3. část | [14 empty] | VV | 3 | 1 | True | 0 | ROZPOCET
| VV |  | "D1.1_02-4_Podrobná_situace_4. část | [14 empty] | VV | 3 | 1 | True | 0 | ROZPOCET
| VV |  | "D1.1_03-8_Podélný_profil_stoka_I | [14 empty] | VV | 3 | 1 | True | 0 | ROZPOCET
| VV |  | "D1.1_04-5.2_Vzorový_výkres_řez_místní_komunkací | [14 empty] | VV | 3 | 1 | True | 0 | ROZPOCET
| VV |  | "průměrná š. rýhy 1,10 m | [14 empty] | VV | 3 | 1 | True | 0 | ROZPOCET
| VV |  | "podkladní vrstva ŠD tl. 350 mm" 171,000*1,100 |  | 188.1 | [12 empty] | VV | 3 | 2 | True | 0 | ROZPOCET
| VV |  | "rozšíření v místě RŠ (Š76 - Š82)" (2,500*0,700*2)*7 |  | 24.5 | [12 empty] | VV | 3 | 2 | True | 0 | ROZPOCET
| VV |  | Součet |  | 212.6 | [12 empty] | VV | 3 | 4 | True | 1 | ROZPOCET
46 | K | 113107241 | Odstranění podkladů nebo krytů strojně plochy jednotlivě přes 200 m2 s přemístěním hmot na skládku na vzdálenost do 20 m nebo s naložením na dopravní prostředek živičných, o tl. vrstvy do 50 mm | m2 | 274.4 |  | 0 | CS ÚRS 2023 01 |  | základní |  | 0 | 0 | 0 | 0.098 | 26.8912 | 4 | K | 3 |  |  |  | ROZPOCET | 0 | 0 | 0 | 0 | 0 | 1 | 0 | 4 | -2057164859
| Online PSC |  | https://podminky.urs.cz/item/CS_URS_2023_01/113107241 | [14 empty] | Online PSC | 3
| VV |  | "D1.1_01_Technická_zpráva | [14 empty] | VV | 3 | 1 | True | 0 | ROZPOCET
| VV |  | "D1.1_02-3_Podrobná_situace_3. část | [14 empty] | VV | 3 | 1 | True | 0 | ROZPOCET
| VV |  | "D1.1_02-4_Podrobná_situace_4. část | [14 empty] | VV | 3 | 1 | True | 0 | ROZPOCET
| VV |  | "D1.1_03-8_Podélný_profil_stoka_I | [14 empty] | VV | 3 | 1 | True | 0 | ROZPOCET
| VV |  | "D1.1_04-5.2_Vzorový_výkres_řez_místní_komunkací | [14 empty] | VV | 3 | 1 | True | 0 | ROZPOCET
| VV |  | "průměrná š. rýhy 1,10 m + 0,15 m na každou stranu | [14 empty] | VV | 3 | 1 | True | 0 | ROZPOCET
| VV |  | "ložná vrstva ACL 22+ tl. 40 mm" 171,000*1,400 |  | 239.4 | [12 empty] | VV | 3 | 2 | True | 0 | ROZPOCET
| VV |  | "rozšíření v místě RŠ (Š76 - Š82)" (2,500*1,000*2)*7 |  | 35 | [12 empty] | VV | 3 | 2 | True | 0 | ROZPOCET
| VV |  | Součet |  | 274.4 | [12 empty] | VV | 3 | 4 | True | 1 | ROZPOCET
47 | K | 113107242 | Odstranění podkladů nebo krytů strojně plochy jednotlivě přes 200 m2 s přemístěním hmot na skládku na vzdálenost do 20 m nebo s naložením na dopravní prostředek živičných, o tl. vrstvy přes 50 do 100 mm | m2 | 274.4 |  | 0 | CS ÚRS 2023 01 |  | základní |  | 0 | 0 | 0 | 0.22 | 60.368 | 4 | K | 3 |  |  |  | ROZPOCET | 0 | 0 | 0 | 0 | 0 | 1 | 0 | 4 | 1249000635
| Online PSC |  | https://podminky.urs.cz/item/CS_URS_2023_01/113107242 | [14 empty] | Online PSC | 3
| VV |  | "D1.1_01_Technická_zpráva | [14 empty] | VV | 3 | 1 | True | 0 | ROZPOCET
| VV |  | "D1.1_02-3_Podrobná_situace_3. část | [14 empty] | VV | 3 | 1 | True | 0 | ROZPOCET
| VV |  | "D1.1_02-4_Podrobná_situace_4. část | [14 empty] | VV | 3 | 1 | True | 0 | ROZPOCET
| VV |  | "D1.1_03-8_Podélný_profil_stoka_I | [14 empty] | VV | 3 | 1 | True | 0 | ROZPOCET
| VV |  | "D1.1_04-5.2_Vzorový_výkres_řez_místní_komunkací | [14 empty] | VV | 3 | 1 | True | 0 | ROZPOCET
| VV |  | "průměrná š. rýhy 1,10 m + 0,15 m na každou stranu | [14 empty] | VV | 3 | 1 | True | 0 | ROZPOCET
| VV |  | "podkladní vrstva ACP 16+ tl. 60 mm" 171,000*1,400 |  | 239.4 | [12 empty] | VV | 3 | 2 | True | 0 | ROZPOCET
| VV |  | "rozšíření v místě RŠ (Š76 - Š82)" (2,500*1,000*2)*7 |  | 35 | [12 empty] | VV | 3 | 2 | True | 0 | ROZPOCET
| VV |  | Součet |  | 274.4 | [12 empty] | VV | 3 | 4 | True | 1 | ROZPOCET
48 | K | 113154253 | Frézování živičného podkladu nebo krytu s naložením na dopravní prostředek plochy přes 500 do 1 000 m2 s překážkami v trase pruhu šířky do 1 m, tloušťky vrstvy 50 mm | m2 | 328.7 |  | 0 | CS ÚRS 2023 01 |  | základní |  | 0 | 6e-05 | 0.019722 | 0.115 | 37.8005 | 4 | K | 3 |  |  |  | ROZPOCET | 0 | 0 | 0 | 0 | 0 | 1 | 0 | 4 | -1553928379
| Online PSC |  | https://podminky.urs.cz/item/CS_URS_2023_01/113154253 | [14 empty] | Online PSC | 3
| VV |  | "D1.1_01_Technická_zpráva | [14 empty] | VV | 3 | 1 | True | 0 | ROZPOCET
| VV |  | "D1.1_02-3_Podrobná_situace_3. část | [14 empty] | VV | 3 | 1 | True | 0 | ROZPOCET
| VV |  | "D1.1_02-4_Podrobná_situace_4. část | [14 empty] | VV | 3 | 1 | True | 0 | ROZPOCET
| VV |  | "D1.1_03-8_Podélný_profil_stoka_I | [14 empty] | VV | 3 | 1 | True | 0 | ROZPOCET
| VV |  | "D1.1_04-5.2_Vzorový_výkres_řez_místní_komunkací | [14 empty] | VV | 3 | 1 | True | 0 | ROZPOCET
| VV |  | "průměrná š. rýhy 1,10 m + 0,40 m na každou stranu | [14 empty] | VV | 3 | 1 | True | 0 | ROZPOCET
| VV |  | "obrusná vrstva ACO 11 tl. 40 mm" (1,000+171,000+1,000)*1,900 |  | 328.7 | [12 empty] | VV | 3 | 2 | True | 0 | ROZPOCET
| VV |  | Součet |  | 328.7 | [12 empty] | VV | 3 | 4 | True | 1 | ROZPOCET
49 | K | 919735111 | Řezání stávajícího živičného krytu nebo podkladu hloubky do 50 mm | m | 364.4 |  | 0 | CS ÚRS 2023 01 |  | základní |  | 0 | 0 | 0 | 0 | 0 | 4 | K | 3 |  |  |  | ROZPOCET | 0 | 0 | 0 | 0 | 0 | 1 | 0 | 4 | -1738797040
| Online PSC |  | https://podminky.urs.cz/item/CS_URS_2023_01/919735111 | [14 empty] | Online PSC | 3
| VV |  | "D1.1_01_Technická_zpráva | [14 empty] | VV | 3 | 1 | True | 0 | ROZPOCET
| VV |  | "D1.1_02-3_Podrobná_situace_3. část | [14 empty] | VV | 3 | 1 | True | 0 | ROZPOCET
| VV |  | "D1.1_02-4_Podrobná_situace_4. část | [14 empty] | VV | 3 | 1 | True | 0 | ROZPOCET
| VV |  | "D1.1_03-8_Podélný_profil_stoka_I | [14 empty] | VV | 3 | 1 | True | 0 | ROZPOCET
| VV |  | "D1.1_04-5.2_Vzorový_výkres_řez_místní_komunkací | [14 empty] | VV | 3 | 1 | True | 0 | ROZPOCET
| VV |  | "ložná vrstva ACL 22 tl. 40 mm" 171,000*2+1,400*2 |  | 344.8 | [12 empty] | VV | 3 | 2 | True | 0 | ROZPOCET
| VV |  | "rozšíření v místě RŠ" (0,700*4)*7 |  | 19.6 | [12 empty] | VV | 3 | 2 | True | 0 | ROZPOCET
| VV |  | Součet |  | 364.4 | [12 empty] | VV | 3 | 4 | True | 1 | ROZPOCET
50 | K | 919735112 | Řezání stávajícího živičného krytu nebo podkladu hloubky přes 50 do 100 mm | m | 364.4 |  | 0 | CS ÚRS 2023 01 |  | základní |  | 0 | 0 | 0 | 0 | 0 | 4 | K | 3 |  |  |  | ROZPOCET | 0 | 0 | 0 | 0 | 0 | 1 | 0 | 4 | -1004069877
| Online PSC |  | https://podminky.urs.cz/item/CS_URS_2023_01/919735112 | [14 empty] | Online PSC | 3
| VV |  | "D1.1_01_Technická_zpráva | [14 empty] | VV | 3 | 1 | True | 0 | ROZPOCET
| VV |  | "D1.1_02-3_Podrobná_situace_3. část | [14 empty] | VV | 3 | 1 | True | 0 | ROZPOCET
| VV |  | "D1.1_02-4_Podrobná_situace_4. část | [14 empty] | VV | 3 | 1 | True | 0 | ROZPOCET
| VV |  | "D1.1_03-8_Podélný_profil_stoka_I | [14 empty] | VV | 3 | 1 | True | 0 | ROZPOCET
| VV |  | "D1.1_04-5.2_Vzorový_výkres_řez_místní_komunkací | [14 empty] | VV | 3 | 1 | True | 0 | ROZPOCET
| VV |  | "průměrná š. rýhy 1,10 m + 0,15 m na každou stranu | [14 empty] | VV | 3 | 1 | True | 0 | ROZPOCET
| VV |  | "podkladní vrstva ACP 16+ tl. 60 mm" 171,000*2+1,400*2 |  | 344.8 | [12 empty] | VV | 3 | 2 | True | 0 | ROZPOCET
| VV |  | "rozšíření v místě RŠ (Š76 - Š82)" (0,700*4)*7 |  | 19.6 | [12 empty] | VV | 3 | 2 | True | 0 | ROZPOCET
| VV |  | Součet |  | 364.4 | [12 empty] | VV | 3 | 4 | True | 1 | ROZPOCET
51 | K | 997221551 | Vodorovná doprava suti bez naložení, ale se složením a s hrubým urovnáním ze sypkých materiálů, na vzdálenost do 1 km | t | 170.97 |  | 0 | CS ÚRS 2023 01 |  | základní |  | 0 | 0 | 0 | 0 | 0 | 4 | K | 3 |  |  |  | ROZPOCET | 0 | 0 | 0 | 0 | 0 | 1 | 0 | 4 | 387689041
| Online PSC |  | https://podminky.urs.cz/item/CS_URS_2023_01/997221551 | [14 empty] | Online PSC | 3
| VV |  | "podkl. drc. kamenivo" 123,308 |  | 123.308 | [12 empty] | VV | 3 | 2 | True | 0 | ROZPOCET
| VV |  | "asfaltová fréza" 37,801 |  | 37.801 | [12 empty] | VV | 3 | 2 | True | 0 | ROZPOCET
| VV |  | "uliční smetky" 3,287+6,574 |  | 9.861 | [12 empty] | VV | 3 | 2 | True | 0 | ROZPOCET
| VV |  | Součet |  | 170.97 | [12 empty] | VV | 3 | 4 | True | 1 | ROZPOCET
52 | K | 997221559 | Vodorovná doprava suti bez naložení, ale se složením a s hrubým urovnáním Příplatek k ceně za každý další i započatý 1 km přes 1 km | t | 2393.58 |  | 0 | CS ÚRS 2023 01 |  | základní |  | 0 | 0 | 0 | 0 | 0 | 4 | K | 3 |  |  |  | ROZPOCET | 0 | 0 | 0 | 0 | 0 | 1 | 0 | 4 | -954686749
| Online PSC |  | https://podminky.urs.cz/item/CS_URS_2023_01/997221559 | [14 empty] | Online PSC | 3
| VV |  | 170,970 " VV viz. 997221551 |  | 170.97 | [12 empty] | VV | 3 | 2 | True | 1 | ROZPOCET
| VV |  | 170,97*14 'Přepočtené koeficientem množství |  | 2393.58 | [12 empty] | VV | 3 | 2 | False | 1 | ROZPOCET
53 | K | 997221561 | Vodorovná doprava suti bez naložení, ale se složením a s hrubým urovnáním z kusových materiálů, na vzdálenost do 1 km | t | 87.259 |  | 0 | CS ÚRS 2023 01 |  | základní |  | 0 | 0 | 0 | 0 | 0 | 4 | K | 3 |  |  |  | ROZPOCET | 0 | 0 | 0 | 0 | 0 | 1 | 0 | 4 | -562170285
| Online PSC |  | https://podminky.urs.cz/item/CS_URS_2023_01/997221561 | [14 empty] | Online PSC | 3
| VV |  | "asfaltové kry" 26,891+60,368 |  | 87.259 | [12 empty] | VV | 3 | 2 | True | 1 | ROZPOCET
54 | K | 997221569 | Vodorovná doprava suti bez naložení, ale se složením a s hrubým urovnáním Příplatek k ceně za každý další i započatý 1 km přes 1 km | t | 1221.626 |  | 0 | CS ÚRS 2023 01 |  | základní |  | 0 | 0 | 0 | 0 | 0 | 4 | K | 3 |  |  |  | ROZPOCET | 0 | 0 | 0 | 0 | 0 | 1 | 0 | 4 | -1917941126
| Online PSC |  | https://podminky.urs.cz/item/CS_URS_2023_01/997221569 | [14 empty] | Online PSC | 3
| VV |  | 87,259 " VV viz. 997221561 |  | 87.259 | [12 empty] | VV | 3 | 2 | True | 1 | ROZPOCET
| VV |  | 87,259*14 'Přepočtené koeficientem množství |  | 1221.626 | [12 empty] | VV | 3 | 2 | False | 1 | ROZPOCET
55 | K | 997221611 | Nakládání na dopravní prostředky pro vodorovnou dopravu suti | t | 258.229 |  | 0 | CS ÚRS 2023 01 |  | základní |  | 0 | 0 | 0 | 0 | 0 | 4 | K | 3 |  |  |  | ROZPOCET | 0 | 0 | 0 | 0 | 0 | 1 | 0 | 4 | 1281975689
| Online PSC |  | https://podminky.urs.cz/item/CS_URS_2023_01/997221611 | [14 empty] | Online PSC | 3
| VV |  | "podkl. drc. kamenivo" 123,308 |  | 123.308 | [12 empty] | VV | 3 | 2 | True | 0 | ROZPOCET
| VV |  | "asfaltová fréza" 37,801 |  | 37.801 | [12 empty] | VV | 3 | 2 | True | 0 | ROZPOCET
| VV |  | "uliční smetky" 3,287+6,574 |  | 9.861 | [12 empty] | VV | 3 | 2 | True | 0 | ROZPOCET
| VV |  | "asfaltové kry" 26,891+60,368 |  | 87.259 | [12 empty] | VV | 3 | 2 | True | 0 | ROZPOCET
| VV |  | Součet |  | 258.229 | [12 empty] | VV | 3 | 4 | True | 1 | ROZPOCET
56 | K | 997221875 | Poplatek za uložení stavebního odpadu na recyklační skládce (skládkovné) asfaltového bez obsahu dehtu zatříděného do Katalogu odpadů pod kódem 17 03 02 | t | 125.06 |  | 0 | CS ÚRS 2023 01 |  | základní |  | 0 | 0 | 0 | 0 | 0 | 4 | K | 3 |  |  |  | ROZPOCET | 0 | 0 | 0 | 0 | 0 | 1 | 0 | 4 | 118777069
| Online PSC |  | https://podminky.urs.cz/item/CS_URS_2023_01/997221875 | [14 empty] | Online PSC | 3
| VV |  | "asfaltová fréza" 37,801 |  | 37.801 | [12 empty] | VV | 3 | 2 | True | 0 | ROZPOCET
| VV |  | "asfaltové kry" 26,891+60,368 |  | 87.259 | [12 empty] | VV | 3 | 2 | True | 0 | ROZPOCET
| VV |  | Součet |  | 125.06 | [12 empty] | VV | 3 | 4 | True | 1 | ROZPOCET
57 | K | 997221873 | Poplatek za uložení stavebního odpadu na recyklační skládce (skládkovné) zeminy a kamení zatříděného do Katalogu odpadů pod kódem 17 05 04 | t | 133.169 |  | 0 | CS ÚRS 2023 01 |  | základní |  | 0 | 0 | 0 | 0 | 0 | 4 | K | 3 |  |  |  | ROZPOCET | 0 | 0 | 0 | 0 | 0 | 1 | 0 | 4 | -1170941978
| Online PSC |  | https://podminky.urs.cz/item/CS_URS_2023_01/997221873 | [14 empty] | Online PSC | 3
| VV |  | "podkl. drc. kamenivo" 123,308 |  | 123.308 | [12 empty] | VV | 3 | 2 | True | 0 | ROZPOCET
| VV |  | "uliční smetky" 3,287+6,574 |  | 9.861 | [12 empty] | VV | 3 | 2 | True | 0 | ROZPOCET
| VV |  | Součet |  | 133.169 | [12 empty] | VV | 3 | 4 | True | 1 | ROZPOCET
58 | K | 564851111 | Podklad ze štěrkodrti ŠD s rozprostřením a zhutněním plochy přes 100 m2, po zhutnění tl. 150 mm | m2 | 212.6 |  | 0 | CS ÚRS 2023 01 |  | základní |  | 0 | 0 | 0 | 0 | 0 | 4 | K | 3 |  |  |  | ROZPOCET | 0 | 0 | 0 | 0 | 0 | 1 | 0 | 4 | -672862573
| Online PSC |  | https://podminky.urs.cz/item/CS_URS_2023_01/564851111 | [14 empty] | Online PSC | 3
| VV |  | "D1.1_01_Technická_zpráva | [14 empty] | VV | 3 | 1 | True | 0 | ROZPOCET
| VV |  | "D1.1_02-3_Podrobná_situace_3. část | [14 empty] | VV | 3 | 1 | True | 0 | ROZPOCET
| VV |  | "D1.1_02-4_Podrobná_situace_4. část | [14 empty] | VV | 3 | 1 | True | 0 | ROZPOCET
| VV |  | "D1.1_03-8_Podélný_profil_stoka_I | [14 empty] | VV | 3 | 1 | True | 0 | ROZPOCET
| VV |  | "D1.1_04-5.2_Vzorový_výkres_řez_místní_komunkací | [14 empty] | VV | 3 | 1 | True | 0 | ROZPOCET
| VV |  | "průměrná š. rýhy 1,10 m | [14 empty] | VV | 3 | 1 | True | 0 | ROZPOCET
| VV |  | "podkladní vrstva ŠD tl. 350 mm (1x tl. 150 mm + 1x tl. 200 mm)" 171,000*1,100 |  | 188.1 | [12 empty] | VV | 3 | 2 | True | 0 | ROZPOCET
| VV |  | "rozšíření v místě RŠ (Š76 - Š82)" (2,500*0,700*2)*7 |  | 24.5 | [12 empty] | VV | 3 | 2 | True | 0 | ROZPOCET
| VV |  | Součet |  | 212.6 | [12 empty] | VV | 3 | 4 | True | 1 | ROZPOCET
59 | K | 564861111 | Podklad ze štěrkodrti ŠD s rozprostřením a zhutněním plochy přes 100 m2, po zhutnění tl. 200 mm | m2 | 212.6 |  | 0 | CS ÚRS 2023 01 |  | základní |  | 0 | 0 | 0 | 0 | 0 | 4 | K | 3 |  |  |  | ROZPOCET | 0 | 0 | 0 | 0 | 0 | 1 | 0 | 4 | -338486564
| Online PSC |  | https://podminky.urs.cz/item/CS_URS_2023_01/564861111 | [14 empty] | Online PSC | 3
| VV |  | "D1.1_01_Technická_zpráva | [14 empty] | VV | 3 | 1 | True | 0 | ROZPOCET
| VV |  | "D1.1_02-3_Podrobná_situace_3. část | [14 empty] | VV | 3 | 1 | True | 0 | ROZPOCET
| VV |  | "D1.1_02-4_Podrobná_situace_4. část | [14 empty] | VV | 3 | 1 | True | 0 | ROZPOCET
| VV |  | "D1.1_03-8_Podélný_profil_stoka_I | [14 empty] | VV | 3 | 1 | True | 0 | ROZPOCET
| VV |  | "D1.1_04-5.2_Vzorový_výkres_řez_místní_komunkací | [14 empty] | VV | 3 | 1 | True | 0 | ROZPOCET
| VV |  | "průměrná š. rýhy 1,10 m | [14 empty] | VV | 3 | 1 | True | 0 | ROZPOCET
| VV |  | "podkladní vrstva ŠD tl. 350 mm (1x tl. 150 mm + 1x tl. 200 mm)" 171,000*1,100 |  | 188.1 | [12 empty] | VV | 3 | 2 | True | 0 | ROZPOCET
| VV |  | "rozšíření v místě RŠ (Š76 - Š82)" (2,500*0,700*2)*7 |  | 24.5 | [12 empty] | VV | 3 | 2 | True | 0 | ROZPOCET
| VV |  | Součet |  | 212.6 | [12 empty] | VV | 3 | 4 | True | 1 | ROZPOCET
60 | K | 565145101 | Asfaltový beton vrstva podkladní ACP 16 (obalované kamenivo střednězrnné - OKS) s rozprostřením a zhutněním v pruhu šířky do 1,5 m, po zhutnění tl. 60 mm | m2 | 274.4 |  | 0 | CS ÚRS 2023 01 |  | základní |  | 0 | 0 | 0 | 0 | 0 | 4 | K | 3 |  |  |  | ROZPOCET | 0 | 0 | 0 | 0 | 0 | 1 | 0 | 4 | -1656863927
| Online PSC |  | https://podminky.urs.cz/item/CS_URS_2023_01/565145101 | [14 empty] | Online PSC | 3
| VV |  | "D1.1_01_Technická_zpráva | [14 empty] | VV | 3 | 1 | True | 0 | ROZPOCET
| VV |  | "D1.1_02-3_Podrobná_situace_3. část | [14 empty] | VV | 3 | 1 | True | 0 | ROZPOCET
| VV |  | "D1.1_02-4_Podrobná_situace_4. část | [14 empty] | VV | 3 | 1 | True | 0 | ROZPOCET
| VV |  | "D1.1_03-8_Podélný_profil_stoka_I | [14 empty] | VV | 3 | 1 | True | 0 | ROZPOCET
| VV |  | "D1.1_04-5.2_Vzorový_výkres_řez_místní_komunkací | [14 empty] | VV | 3 | 1 | True | 0 | ROZPOCET
| VV |  | "průměrná š. rýhy 1,10 m + 0,15 m na každou stranu | [14 empty] | VV | 3 | 1 | True | 0 | ROZPOCET
| VV |  | "podkladní vrstva ACP 16+ tl. 60 mm" 171,000*1,400 |  | 239.4 | [12 empty] | VV | 3 | 2 | True | 0 | ROZPOCET
| VV |  | "rozšíření v místě RŠ (Š76 - Š82)" (2,500*1,000*2)*7 |  | 35 | [12 empty] | VV | 3 | 2 | True | 0 | ROZPOCET
| VV |  | Součet |  | 274.4 | [12 empty] | VV | 3 | 4 | True | 1 | ROZPOCET
61 | K | 573111112 | Postřik infiltrační PI z asfaltu silničního s posypem kamenivem, v množství 1,00 kg/m2 | m2 | 212.6 |  | 0 | CS ÚRS 2023 01 |  | základní |  | 0 | 0 | 0 | 0 | 0 | 4 | K | 3 |  |  |  | ROZPOCET | 0 | 0 | 0 | 0 | 0 | 1 | 0 | 4 | -1418482617
| Online PSC |  | https://podminky.urs.cz/item/CS_URS_2023_01/573111112 | [14 empty] | Online PSC | 3
| VV |  | "D1.1_01_Technická_zpráva | [14 empty] | VV | 3 | 1 | True | 0 | ROZPOCET
| VV |  | "D1.1_02-3_Podrobná_situace_3. část | [14 empty] | VV | 3 | 1 | True | 0 | ROZPOCET
| VV |  | "D1.1_02-4_Podrobná_situace_4. část | [14 empty] | VV | 3 | 1 | True | 0 | ROZPOCET
| VV |  | "D1.1_03-8_Podélný_profil_stoka_I | [14 empty] | VV | 3 | 1 | True | 0 | ROZPOCET
| VV |  | "D1.1_04-5.2_Vzorový_výkres_řez_místní_komunkací | [14 empty] | VV | 3 | 1 | True | 0 | ROZPOCET
| VV |  | "průměrná š. rýhy 1,10 m | [14 empty] | VV | 3 | 1 | True | 0 | ROZPOCET
| VV |  | "podkladní vrstva ŠD tl. 350 mm" 171,000*1,100 |  | 188.1 | [12 empty] | VV | 3 | 2 | True | 0 | ROZPOCET
| VV |  | "rozšíření v místě RŠ (Š76 - Š82)" (2,500*0,700*2)*7 |  | 24.5 | [12 empty] | VV | 3 | 2 | True | 0 | ROZPOCET
| VV |  | Součet |  | 212.6 | [12 empty] | VV | 3 | 4 | True | 1 | ROZPOCET
62 | K | 573211107 | Postřik spojovací PS bez posypu kamenivem z asfaltu silničního, v množství 0,30 kg/m2 | m2 | 603.1 |  | 0 | CS ÚRS 2023 01 |  | základní |  | 0 | 0 | 0 | 0 | 0 | 4 | K | 3 |  |  |  | ROZPOCET | 0 | 0 | 0 | 0 | 0 | 1 | 0 | 4 | -522631653
| Online PSC |  | https://podminky.urs.cz/item/CS_URS_2023_01/573211107 | [14 empty] | Online PSC | 3
| VV |  | "D1.1_01_Technická_zpráva | [14 empty] | VV | 3 | 1 | True | 0 | ROZPOCET
| VV |  | "D1.1_02-3_Podrobná_situace_3. část | [14 empty] | VV | 3 | 1 | True | 0 | ROZPOCET
| VV |  | "D1.1_02-4_Podrobná_situace_4. část | [14 empty] | VV | 3 | 1 | True | 0 | ROZPOCET
| VV |  | "D1.1_03-8_Podélný_profil_stoka_I | [14 empty] | VV | 3 | 1 | True | 0 | ROZPOCET
| VV |  | "D1.1_04-5.2_Vzorový_výkres_řez_místní_komunkací | [14 empty] | VV | 3 | 1 | True | 0 | ROZPOCET
| VV |  | "průměrná š. rýhy 1,10 m + 0,40 m na každou stranu | [14 empty] | VV | 3 | 1 | True | 0 | ROZPOCET
| VV |  | "obrusná vrstva ACO 11 tl. 40 mm" (1,000+171,000+1,000)*1,900 |  | 328.7 | [12 empty] | VV | 3 | 2 | True | 0 | ROZPOCET
| VV |  | "průměrná š. rýhy 1,10 m + 0,15 m na každou stranu | [14 empty] | VV | 3 | 1 | True | 0 | ROZPOCET
| VV |  | "ložná vrstva ACL 22+ tl. 40 mm" 171,000*1,400 |  | 239.4 | [12 empty] | VV | 3 | 2 | True | 0 | ROZPOCET
| VV |  | "rozšíření v místě RŠ (Š76 - Š82)" (2,500*1,000*2)*7 |  | 35 | [12 empty] | VV | 3 | 2 | True | 0 | ROZPOCET
| VV |  | Součet |  | 603.1 | [12 empty] | VV | 3 | 4 | True | 1 | ROZPOCET
63 | K | 577134111 | Asfaltový beton vrstva obrusná ACO 11 (ABS) s rozprostřením a se zhutněním z nemodifikovaného asfaltu v pruhu šířky do 3 m tř. I, po zhutnění tl. 40 mm | m2 | 328.7 |  | 0 | CS ÚRS 2023 01 |  | základní |  | 0 | 0 | 0 | 0 | 0 | 4 | K | 3 |  |  |  | ROZPOCET | 0 | 0 | 0 | 0 | 0 | 1 | 0 | 4 | -605259231
| Online PSC |  | https://podminky.urs.cz/item/CS_URS_2023_01/577134111 | [14 empty] | Online PSC | 3
| VV |  | "D1.1_01_Technická_zpráva | [14 empty] | VV | 3 | 1 | True | 0 | ROZPOCET
| VV |  | "D1.1_02-3_Podrobná_situace_3. část | [14 empty] | VV | 3 | 1 | True | 0 | ROZPOCET
| VV |  | "D1.1_02-4_Podrobná_situace_4. část | [14 empty] | VV | 3 | 1 | True | 0 | ROZPOCET
| VV |  | "D1.1_03-8_Podélný_profil_stoka_I | [14 empty] | VV | 3 | 1 | True | 0 | ROZPOCET
| VV |  | "D1.1_04-5.2_Vzorový_výkres_řez_místní_komunkací | [14 empty] | VV | 3 | 1 | True | 0 | ROZPOCET
| VV |  | "průměrná š. rýhy 1,10 m + 0,40 m na každou stranu | [14 empty] | VV | 3 | 1 | True | 0 | ROZPOCET
| VV |  | "obrusná vrstva ACO 11 tl. 40 mm" (1,000+171,000+1,000)*1,900 |  | 328.7 | [12 empty] | VV | 3 | 2 | True | 0 | ROZPOCET
| VV |  | Součet |  | 328.7 | [12 empty] | VV | 3 | 4 | True | 1 | ROZPOCET
64 | K | RKON0001 | Asfaltový beton vrstva ložní ACL 22 (ABVH) s rozprostřením a zhutněním z nemodifikovaného asfaltu v pruhu šířky do 3 m, po zhutnění tl. 40 mm | m2 | 274.4 |  | 0 | R - položka |  | základní |  | 0 | 0 | 0 | 0 | 0 | 4 | K | 3 |  |  |  | ROZPOCET | 0 | 0 | 0 | 0 | 0 | 1 | 0 | 4 | 1894306011
| VV |  | "D1.1_01_Technická_zpráva | [14 empty] | VV | 3 | 1 | True | 0 | ROZPOCET
| VV |  | "D1.1_02-3_Podrobná_situace_3. část | [14 empty] | VV | 3 | 1 | True | 0 | ROZPOCET
| VV |  | "D1.1_02-4_Podrobná_situace_4. část | [14 empty] | VV | 3 | 1 | True | 0 | ROZPOCET
| VV |  | "D1.1_03-8_Podélný_profil_stoka_I | [14 empty] | VV | 3 | 1 | True | 0 | ROZPOCET
| VV |  | "D1.1_04-5.2_Vzorový_výkres_řez_místní_komunkací | [14 empty] | VV | 3 | 1 | True | 0 | ROZPOCET
| VV |  | "průměrná š. rýhy 1,10 m + 0,15 m na každou stranu | [14 empty] | VV | 3 | 1 | True | 0 | ROZPOCET
| VV |  | "ložná vrstva ACL 22+ tl. 40 mm" 171,000*1,400 |  | 239.4 | [12 empty] | VV | 3 | 2 | True | 0 | ROZPOCET
| VV |  | "rozšíření v místě RŠ (Š76 - Š82)" (2,500*1,000*2)*7 |  | 35 | [12 empty] | VV | 3 | 2 | True | 0 | ROZPOCET
| VV |  | Součet |  | 274.4 | [12 empty] | VV | 3 | 4 | True | 1 | ROZPOCET
65 | K | 919726123 | Geotextilie netkaná pro ochranu, separaci nebo filtraci měrná hmotnost přes 300 do 500 g/m2 | m2 | 212.6 |  | 0 | CS ÚRS 2023 01 |  | základní |  | 0 | 0.00069 | 0.14669 | 0 | 0 | 4 | K | 3 |  |  |  | ROZPOCET | 0 | 0 | 0 | 0 | 0 | 1 | 0 | 4 | -671208747
| Online PSC |  | https://podminky.urs.cz/item/CS_URS_2023_01/919726123 | [14 empty] | Online PSC | 3
| VV |  | "D1.1_01_Technická_zpráva | [14 empty] | VV | 3 | 1 | True | 0 | ROZPOCET
| VV |  | "D1.1_02-3_Podrobná_situace_3. část | [14 empty] | VV | 3 | 1 | True | 0 | ROZPOCET
| VV |  | "D1.1_02-4_Podrobná_situace_4. část | [14 empty] | VV | 3 | 1 | True | 0 | ROZPOCET
| VV |  | "D1.1_03-8_Podélný_profil_stoka_I | [14 empty] | VV | 3 | 1 | True | 0 | ROZPOCET
| VV |  | "D1.1_04-5.2_Vzorový_výkres_řez_místní_komunkací | [14 empty] | VV | 3 | 1 | True | 0 | ROZPOCET
| VV |  | "proti prolínání konstrukčních vrstev do zásypu | [14 empty] | VV | 3 | 1 | True | 0 | ROZPOCET
| VV |  | "průměrná š. rýhy 1,10 m | [14 empty] | VV | 3 | 1 | True | 0 | ROZPOCET
| VV |  | "podkladní vrstva ŠD tl. 350 mm" 171,000*1,100 |  | 188.1 | [12 empty] | VV | 3 | 2 | True | 0 | ROZPOCET
| VV |  | "rozšíření v místě RŠ (Š76 - Š82)" (2,500*0,700*2)*7 |  | 24.5 | [12 empty] | VV | 3 | 2 | True | 0 | ROZPOCET
| VV |  | Součet |  | 212.6 | [12 empty] | VV | 3 | 4 | True | 1 | ROZPOCET
66 | K | 919731121 | Zarovnání styčné plochy podkladu nebo krytu podél vybourané části komunikace nebo zpevněné plochy živičné tl. do 50 mm | m | 328.7 |  | 0 | CS ÚRS 2023 01 |  | základní |  | 0 | 0 | 0 | 0 | 0 | 4 | K | 3 |  |  |  | ROZPOCET | 0 | 0 | 0 | 0 | 0 | 1 | 0 | 4 | -1115900343
| Online PSC |  | https://podminky.urs.cz/item/CS_URS_2023_01/919731121 | [14 empty] | Online PSC | 3
| VV |  | "D1.1_01_Technická_zpráva | [14 empty] | VV | 3 | 1 | True | 0 | ROZPOCET
| VV |  | "D1.1_02-3_Podrobná_situace_3. část | [14 empty] | VV | 3 | 1 | True | 0 | ROZPOCET
| VV |  | "D1.1_02-4_Podrobná_situace_4. část | [14 empty] | VV | 3 | 1 | True | 0 | ROZPOCET
| VV |  | "D1.1_03-8_Podélný_profil_stoka_I | [14 empty] | VV | 3 | 1 | True | 0 | ROZPOCET
| VV |  | "D1.1_04-5.2_Vzorový_výkres_řez_místní_komunkací | [14 empty] | VV | 3 | 1 | True | 0 | ROZPOCET
| VV |  | "průměrná š. rýhy 1,10 m + 0,40 m na každou stranu | [14 empty] | VV | 3 | 1 | True | 0 | ROZPOCET
| VV |  | "obrusná vrstva ACO 11 tl. 40 mm" (1,000+171,000+1,000)*1,900 |  | 328.7 | [12 empty] | VV | 3 | 2 | True | 0 | ROZPOCET
| VV |  | Součet |  | 328.7 | [12 empty] | VV | 3 | 4 | True | 1 | ROZPOCET
67 | K | 919732211 | Styčná pracovní spára při napojení nového živičného povrchu na stávající se zalitím za tepla modifikovanou asfaltovou hmotou s posypem vápenným hydrátem šířky do 15 mm, hloubky do 25 mm včetně prořezání spáry | m | 328.7 |  | 0 | CS ÚRS 2023 01 |  | základní |  | 0 | 0.00061 | 0.20051 | 0 | 0 | 4 | K | 3 |  |  |  | ROZPOCET | 0 | 0 | 0 | 0 | 0 | 1 | 0 | 4 | -45804468
| Online PSC |  | https://podminky.urs.cz/item/CS_URS_2023_01/919732211 | [14 empty] | Online PSC | 3
| VV |  | "D1.1_01_Technická_zpráva | [14 empty] | VV | 3 | 1 | True | 0 | ROZPOCET
| VV |  | "D1.1_02-3_Podrobná_situace_3. část | [14 empty] | VV | 3 | 1 | True | 0 | ROZPOCET
| VV |  | "D1.1_02-4_Podrobná_situace_4. část | [14 empty] | VV | 3 | 1 | True | 0 | ROZPOCET
| VV |  | "D1.1_03-8_Podélný_profil_stoka_I | [14 empty] | VV | 3 | 1 | True | 0 | ROZPOCET
| VV |  | "D1.1_04-5.2_Vzorový_výkres_řez_místní_komunkací | [14 empty] | VV | 3 | 1 | True | 0 | ROZPOCET
| VV |  | "průměrná š. rýhy 1,10 m + 0,40 m na každou stranu | [14 empty] | VV | 3 | 1 | True | 0 | ROZPOCET
| VV |  | "obrusná vrstva ACO 11 tl. 40 mm" (1,000+171,000+1,000)*1,900 |  | 328.7 | [12 empty] | VV | 3 | 2 | True | 0 | ROZPOCET
| VV |  | Součet |  | 328.7 | [12 empty] | VV | 3 | 4 | True | 1 | ROZPOCET
68 | K | 938908411 | Čištění vozovek splachováním vodou povrchu podkladu nebo krytu živičného, betonového nebo dlážděného | m2 | 328.7 |  | 0 | CS ÚRS 2023 01 |  | základní |  | 0 | 0 | 0 | 0.01 | 3.287 | 4 | K | 3 |  |  |  | ROZPOCET | 0 | 0 | 0 | 0 | 0 | 1 | 0 | 4 | -679073859
| Online PSC |  | https://podminky.urs.cz/item/CS_URS_2023_01/938908411 | [14 empty] | Online PSC | 3
| VV |  | "D1.1_01_Technická_zpráva | [14 empty] | VV | 3 | 1 | True | 0 | ROZPOCET
| VV |  | "D1.1_02-3_Podrobná_situace_3. část | [14 empty] | VV | 3 | 1 | True | 0 | ROZPOCET
| VV |  | "D1.1_02-4_Podrobná_situace_4. část | [14 empty] | VV | 3 | 1 | True | 0 | ROZPOCET
| VV |  | "D1.1_03-8_Podélný_profil_stoka_I | [14 empty] | VV | 3 | 1 | True | 0 | ROZPOCET
| VV |  | "D1.1_04-5.2_Vzorový_výkres_řez_místní_komunkací | [14 empty] | VV | 3 | 1 | True | 0 | ROZPOCET
| VV |  | "průměrná š. rýhy 1,10 m + 0,40 m na každou stranu | [14 empty] | VV | 3 | 1 | True | 0 | ROZPOCET
| VV |  | "obrusná vrstva ACO 11 tl. 40 mm" (1,000+171,000+1,000)*1,900 |  | 328.7 | [12 empty] | VV | 3 | 2 | True | 0 | ROZPOCET
| VV |  | Součet |  | 328.7 | [12 empty] | VV | 3 | 4 | True | 1 | ROZPOCET
69 | K | 938909311 | Čištění vozovek metením bláta, prachu nebo hlinitého nánosu s odklizením na hromady na vzdálenost do 20 m nebo naložením na dopravní prostředek strojně povrchu podkladu nebo krytu betonového nebo živičného | m2 | 328.7 |  | 0 | CS ÚRS 2023 01 |  | základní |  | 0 | 0 | 0 | 0.02 | 6.574 | 4 | K | 3 |  |  |  | ROZPOCET | 0 | 0 | 0 | 0 | 0 | 1 | 0 | 4 | 569422799
| Online PSC |  | https://podminky.urs.cz/item/CS_URS_2023_01/938909311 | [14 empty] | Online PSC | 3
| VV |  | "D1.1_01_Technická_zpráva | [14 empty] | VV | 3 | 1 | True | 0 | ROZPOCET
| VV |  | "D1.1_02-3_Podrobná_situace_3. část | [14 empty] | VV | 3 | 1 | True | 0 | ROZPOCET
| VV |  | "D1.1_02-4_Podrobná_situace_4. část | [14 empty] | VV | 3 | 1 | True | 0 | ROZPOCET
| VV |  | "D1.1_03-8_Podélný_profil_stoka_I | [14 empty] | VV | 3 | 1 | True | 0 | ROZPOCET
| VV |  | "D1.1_04-5.2_Vzorový_výkres_řez_místní_komunkací | [14 empty] | VV | 3 | 1 | True | 0 | ROZPOCET
| VV |  | "průměrná š. rýhy 1,10 m + 0,40 m na každou stranu | [14 empty] | VV | 3 | 1 | True | 0 | ROZPOCET
| VV |  | "obrusná vrstva ACO 11 tl. 40 mm" (1,000+171,000+1,000)*1,900 |  | 328.7 | [12 empty] | VV | 3 | 2 | True | 0 | ROZPOCET
| VV |  | Součet |  | 328.7 | [12 empty] | VV | 3 | 4 | True | 1 | ROZPOCET
| D | 6 | Úpravy povrchů, podlahy a osazování výplní |  |  |  | 0 |  |  |  |  | 0 |  | 0.075675 |  | 0 | 1 | D | 1 |  |  |  | ROZPOCET | [6 empty] | 0
70 | K | 616635112 | Cementová vystýlka potrubí ocelového nebo litinového prováděná na základně na jednotlivých kusech DN 250 mm | m | 7.5 |  | 0 | CS ÚRS 2023 01 |  | základní |  | 0 | 0.01009 | 0.075675 | 0 | 0 | 4 | K | 2 |  |  |  | ROZPOCET | 0 | 0 | 0 | 0 | 0 | 1 | 0 | 4 | 1456961270
| Online PSC |  | https://podminky.urs.cz/item/CS_URS_2023_01/616635112 | [14 empty] | Online PSC | 2
| VV |  | "D1.1_01_Technická_zpráva | [14 empty] | VV | 2 | 1 | True | 0 | ROZPOCET
| VV |  | "D1.1_02-3_Podrobná_situace_3. část | [14 empty] | VV | 2 | 1 | True | 0 | ROZPOCET
| VV |  | "D1.1_02-4_Podrobná_situace_4. část | [14 empty] | VV | 2 | 1 | True | 0 | ROZPOCET
| VV |  | "Š76" 1,000 |  | 1 | [12 empty] | VV | 2 | 2 | True | 0 | ROZPOCET
| VV |  | "Š77" 1,000 |  | 1 | [12 empty] | VV | 2 | 2 | True | 0 | ROZPOCET
| VV |  | "Š78" 1,000 |  | 1 | [12 empty] | VV | 2 | 2 | True | 0 | ROZPOCET
| VV |  | "Š79" 1,000 |  | 1 | [12 empty] | VV | 2 | 2 | True | 0 | ROZPOCET
| VV |  | "Š80" 1,000 |  | 1 | [12 empty] | VV | 2 | 2 | True | 0 | ROZPOCET
| VV |  | "Š81" 1,000 |  | 1 | [12 empty] | VV | 2 | 2 | True | 0 | ROZPOCET
| VV |  | "Š82" 1,000+0,500 |  | 1.5 | [12 empty] | VV | 2 | 2 | True | 0 | ROZPOCET
| VV |  | Součet |  | 7.5 | [12 empty] | VV | 2 | 4 | True | 1 | ROZPOCET
| D | 8 | Trubní vedení |  |  |  | 0 |  |  |  |  | 0 |  | 29.9929 |  | 1.6216 | 1 | D | 1 |  |  |  | ROZPOCET | [6 empty] | 0
71 | K | 871360320 | Montáž kanalizačního potrubí z plastů z polypropylenu PP hladkého plnostěnného SN 12 DN 250 | m | 171 |  | 0 | CS ÚRS 2023 01 |  | základní |  | 0 | 2e-05 | 0.00342 | 0 | 0 | 4 | K | 2 |  |  |  | ROZPOCET | 0 | 0 | 0 | 0 | 0 | 1 | 0 | 4 | -415071446
| Online PSC |  | https://podminky.urs.cz/item/CS_URS_2023_01/871360320 | [14 empty] | Online PSC | 2
| VV |  | "D1.1_01_Technická_zpráva | [14 empty] | VV | 2 | 1 | True | 0 | ROZPOCET
| VV |  | "D1.1_02-3_Podrobná_situace_3. část | [14 empty] | VV | 2 | 1 | True | 0 | ROZPOCET
| VV |  | "D1.1_02-4_Podrobná_situace_4. část | [14 empty] | VV | 2 | 1 | True | 0 | ROZPOCET
| VV |  | "D1.1_03-8_Podélný_profil_stoka_I | [14 empty] | VV | 2 | 1 | True | 0 | ROZPOCET
| VV |  | "DN 250" 171,000 |  | 171 | [12 empty] | VV | 2 | 2 | True | 0 | ROZPOCET
| VV |  | Součet |  | 171 | [12 empty] | VV | 2 | 4 | True | 1 | ROZPOCET
72 | M | 28617033 | trubka kanalizační PP plnostěnná třívrstvá DN 250x3000mm SN12 | m | 173.565 |  | 0 | CS ÚRS 2023 01 |  | základní |  | 0 | 0.00799 | 1.3868 | 0 | 0 | 8 | M | 2 |  |  |  | ROZPOCET | 0 | 0 | 0 | 0 | 0 | 1 | 0 | 4 | 1718389461
| VV |  | 171*1,015 'Přepočtené koeficientem množství |  | 173.565 | [12 empty] | VV | 2 | 2 | False | 1 | ROZPOCET
73 | K | 877310310 | Montáž tvarovek na kanalizačním plastovém potrubí z polypropylenu PP hladkého plnostěnného kolen DN 150 | kus | 8 |  | 0 | CS ÚRS 2023 01 |  | základní |  | 0 | 0 | 0 | 0 | 0 | 4 | K | 2 |  |  |  | ROZPOCET | 0 | 0 | 0 | 0 | 0 | 1 | 0 | 4 | -2059625162
| Online PSC |  | https://podminky.urs.cz/item/CS_URS_2023_01/877310310 | [14 empty] | Online PSC | 2
| VV |  | "D1.1_01_Technická_zpráva | [14 empty] | VV | 2 | 1 | True | 0 | ROZPOCET
| VV |  | "D1.1_02-3_Podrobná_situace_3. část | [14 empty] | VV | 2 | 1 | True | 0 | ROZPOCET
| VV |  | "D1.1_02-4_Podrobná_situace_4. část | [14 empty] | VV | 2 | 1 | True | 0 | ROZPOCET
| VV |  | "domovní přípojka č.p. 187" 1,000 |  | 1 | [12 empty] | VV | 2 | 2 | True | 0 | ROZPOCET
| VV |  | "domovní přípojka č.p. 185" 1,000 |  | 1 | [12 empty] | VV | 2 | 2 | True | 0 | ROZPOCET
| VV |  | "domovní přípojka č.p. 163" 1,000 |  | 1 | [12 empty] | VV | 2 | 2 | True | 0 | ROZPOCET
| VV |  | "domovní přípojka č.p. 126" 1,000 |  | 1 | [12 empty] | VV | 2 | 2 | True | 0 | ROZPOCET
| VV |  | "domovní přípojka č.p. 170" 1,000 |  | 1 | [12 empty] | VV | 2 | 2 | True | 0 | ROZPOCET
| VV |  | "domovní přípojka č.p. 174" 1,000 |  | 1 | [12 empty] | VV | 2 | 2 | True | 0 | ROZPOCET
| VV |  | "domovní přípojka č.p. 173" 1,000 |  | 1 | [12 empty] | VV | 2 | 2 | True | 0 | ROZPOCET
| VV |  | "domovní přípojka č.p. 204" 1,000 |  | 1 | [12 empty] | VV | 2 | 2 | True | 0 | ROZPOCET
| VV |  | Součet |  | 8 | [12 empty] | VV | 2 | 4 | True | 1 | ROZPOCET
74 | M | 28617182 | koleno kanalizační PP SN16 45° DN 150 | kus | 8 |  | 0 | CS ÚRS 2023 01 |  | základní |  | 0 | 0.0008 | 0.0064 | 0 | 0 | 8 | M | 2 |  |  |  | ROZPOCET | 0 | 0 | 0 | 0 | 0 | 1 | 0 | 4 | -1163087267
75 | K | 877310440 | Montáž tvarovek na kanalizačním plastovém potrubí z polypropylenu PP korugovaného nebo žebrovaného šachtových vložek DN 150 | kus | 1 |  | 0 | CS ÚRS 2023 01 |  | základní |  | 0 | 8e-05 | 8e-05 | 0 | 0 | 4 | K | 2 |  |  |  | ROZPOCET | 0 | 0 | 0 | 0 | 0 | 1 | 0 | 4 | 468870982
| Online PSC |  | https://podminky.urs.cz/item/CS_URS_2023_01/877310440 | [14 empty] | Online PSC | 2
| VV |  | "D1.1_01_Technická_zpráva | [14 empty] | VV | 2 | 1 | True | 0 | ROZPOCET
| VV |  | "D1.1_02-3_Podrobná_situace_3. část | [14 empty] | VV | 2 | 1 | True | 0 | ROZPOCET
| VV |  | "D1.1_02-4_Podrobná_situace_4. část | [14 empty] | VV | 2 | 1 | True | 0 | ROZPOCET
| VV |  | "domovní přípojka (bez č.p.) do RŠ Š82" 1,000 |  | 1 | [12 empty] | VV | 2 | 2 | True | 0 | ROZPOCET
| VV |  | Součet |  | 1 | [12 empty] | VV | 2 | 4 | True | 1 | ROZPOCET
76 | M | 28612250 | vložka šachtová kanalizační DN 160 | kus | 1 |  | 0 | CS ÚRS 2023 01 |  | základní |  | 0 | 0.0005 | 0.0005 | 0 | 0 | 8 | M | 2 |  |  |  | ROZPOCET | 0 | 0 | 0 | 0 | 0 | 1 | 0 | 4 | -129745411
77 | K | 877370320 | Montáž tvarovek na kanalizačním plastovém potrubí z polypropylenu PP hladkého plnostěnného odboček DN 300 | kus | 8 |  | 0 | CS ÚRS 2023 01 |  | základní |  | 0 | 0 | 0 | 0 | 0 | 4 | K | 2 |  |  |  | ROZPOCET | 0 | 0 | 0 | 0 | 0 | 1 | 0 | 4 | -1843400790
| Online PSC |  | https://podminky.urs.cz/item/CS_URS_2023_01/877370320 | [14 empty] | Online PSC | 2
| VV |  | "D1.1_01_Technická_zpráva | [14 empty] | VV | 2 | 1 | True | 0 | ROZPOCET
| VV |  | "D1.1_02-3_Podrobná_situace_3. část | [14 empty] | VV | 2 | 1 | True | 0 | ROZPOCET
| VV |  | "D1.1_02-4_Podrobná_situace_4. část | [14 empty] | VV | 2 | 1 | True | 0 | ROZPOCET
| VV |  | "domovní přípojka č.p. 187" 1,000 |  | 1 | [12 empty] | VV | 2 | 2 | True | 0 | ROZPOCET
| VV |  | "domovní přípojka č.p. 185" 1,000 |  | 1 | [12 empty] | VV | 2 | 2 | True | 0 | ROZPOCET
| VV |  | "domovní přípojka č.p. 163" 1,000 |  | 1 | [12 empty] | VV | 2 | 2 | True | 0 | ROZPOCET
| VV |  | "domovní přípojka č.p. 126" 1,000 |  | 1 | [12 empty] | VV | 2 | 2 | True | 0 | ROZPOCET
| VV |  | "domovní přípojka č.p. 170" 1,000 |  | 1 | [12 empty] | VV | 2 | 2 | True | 0 | ROZPOCET
| VV |  | "domovní přípojka č.p. 174" 1,000 |  | 1 | [12 empty] | VV | 2 | 2 | True | 0 | ROZPOCET
| VV |  | "domovní přípojka č.p. 173" 1,000 |  | 1 | [12 empty] | VV | 2 | 2 | True | 0 | ROZPOCET
| VV |  | "domovní přípojka č.p. 204" 1,000 |  | 1 | [12 empty] | VV | 2 | 2 | True | 0 | ROZPOCET
| VV |  | Součet |  | 8 | [12 empty] | VV | 2 | 4 | True | 1 | ROZPOCET
78 | M | 28617214 | odbočka kanalizační PP SN16 45° DN 300/150 | kus | 8 |  | 0 | CS ÚRS 2023 01 |  | základní |  | 0 | 0.0088 | 0.0704 | 0 | 0 | 8 | M | 2 |  |  |  | ROZPOCET | 0 | 0 | 0 | 0 | 0 | 1 | 0 | 4 | -1689408648
79 | K | 877370440 | Montáž tvarovek na kanalizačním plastovém potrubí z polypropylenu PP korugovaného nebo žebrovaného šachtových vložek DN 300 | kus | 13 |  | 0 | CS ÚRS 2023 01 |  | základní |  | 0 | 0.0001 | 0.0013 | 0 | 0 | 4 | K | 2 |  |  |  | ROZPOCET | 0 | 0 | 0 | 0 | 0 | 1 | 0 | 4 | 2113760091
| Online PSC |  | https://podminky.urs.cz/item/CS_URS_2023_01/877370440 | [14 empty] | Online PSC | 2
| VV |  | "D1.1_01_Technická_zpráva | [14 empty] | VV | 2 | 1 | True | 0 | ROZPOCET
| VV |  | "D1.1_02-3_Podrobná_situace_3. část | [14 empty] | VV | 2 | 1 | True | 0 | ROZPOCET
| VV |  | "D1.1_02-4_Podrobná_situace_4. část | [14 empty] | VV | 2 | 1 | True | 0 | ROZPOCET
| VV |  | "Š76" 2,000 |  | 2 | [12 empty] | VV | 2 | 2 | True | 0 | ROZPOCET
| VV |  | "Š77" 2,000 |  | 2 | [12 empty] | VV | 2 | 2 | True | 0 | ROZPOCET
| VV |  | "Š78" 2,000 |  | 2 | [12 empty] | VV | 2 | 2 | True | 0 | ROZPOCET
| VV |  | "Š79" 2,000 |  | 2 | [12 empty] | VV | 2 | 2 | True | 0 | ROZPOCET
| VV |  | "Š80" 2,000 |  | 2 | [12 empty] | VV | 2 | 2 | True | 0 | ROZPOCET
| VV |  | "Š81" 2,000 |  | 2 | [12 empty] | VV | 2 | 2 | True | 0 | ROZPOCET
| VV |  | "Š82" 1,000 |  | 1 | [12 empty] | VV | 2 | 2 | True | 0 | ROZPOCET
| VV |  | Součet |  | 13 | [12 empty] | VV | 2 | 4 | True | 1 | ROZPOCET
80 | M | 28612253 | vložka šachtová kanalizační DN 315 | kus | 13 |  | 0 | CS ÚRS 2023 01 |  | základní |  | 0 | 0.0009 | 0.0117 | 0 | 0 | 8 | M | 2 |  |  |  | ROZPOCET | 0 | 0 | 0 | 0 | 0 | 1 | 0 | 4 | -1095272536
81 | K | 890431851 | Bourání šachet a jímek strojně velikosti obestavěného prostoru přes 1,5 do 3 m3 z prefabrikovaných skruží | m3 | 2.536 |  | 0 | CS ÚRS 2023 01 |  | základní |  | 0 | 0 | 0 | 0.6 | 1.5216 | 4 | K | 2 |  |  |  | ROZPOCET | 0 | 0 | 0 | 0 | 0 | 1 | 0 | 4 | 94286724
| Online PSC |  | https://podminky.urs.cz/item/CS_URS_2023_01/890431851 | [14 empty] | Online PSC | 2
| VV |  | "D1.1_01_Technická_zpráva | [14 empty] | VV | 2 | 1 | True | 0 | ROZPOCET
| VV |  | "D1.1_02-3_Podrobná_situace_3. část | [14 empty] | VV | 2 | 1 | True | 0 | ROZPOCET
| VV |  | "D1.1_02-4_Podrobná_situace_4. část | [14 empty] | VV | 2 | 1 | True | 0 | ROZPOCET
| VV |  | "původní Š76" (Pi*(0,620)^2)*2,100 |  | 2.536 | [12 empty] | VV | 2 | 2 | True | 0 | ROZPOCET
| VV |  | Součet |  | 2.536 | [12 empty] | VV | 2 | 4 | True | 1 | ROZPOCET
82 | K | 892362121 | Tlakové zkoušky vzduchem těsnícími vaky ucpávkovými DN 250 | úsek | 6 |  | 0 | CS ÚRS 2023 01 |  | základní |  | 0 | 0.00031 | 0.00186 | 0 | 0 | 4 | K | 2 |  |  |  | ROZPOCET | 0 | 0 | 0 | 0 | 0 | 1 | 0 | 4 | -1386021459
| Online PSC |  | https://podminky.urs.cz/item/CS_URS_2023_01/892362121 | [14 empty] | Online PSC | 2
| VV |  | "D1.1_01_Technická_zpráva | [14 empty] | VV | 2 | 1 | True | 0 | ROZPOCET
| VV |  | "D1.1_02-3_Podrobná_situace_3. část | [14 empty] | VV | 2 | 1 | True | 0 | ROZPOCET
| VV |  | "D1.1_02-4_Podrobná_situace_4. část | [14 empty] | VV | 2 | 1 | True | 0 | ROZPOCET
| VV |  | "zabezpečení staveniště - po dílčích úsecích | [14 empty] | VV | 2 | 1 | True | 0 | ROZPOCET
| VV |  | "úsek Š76 - Š77" 1,000 |  | 1 | [12 empty] | VV | 2 | 2 | True | 0 | ROZPOCET
| VV |  | "úsek Š77 - Š78" 1,000 |  | 1 | [12 empty] | VV | 2 | 2 | True | 0 | ROZPOCET
| VV |  | "úsek Š78 - Š79" 1,000 |  | 1 | [12 empty] | VV | 2 | 2 | True | 0 | ROZPOCET
| VV |  | "úsek Š79 - Š80" 1,000 |  | 1 | [12 empty] | VV | 2 | 2 | True | 0 | ROZPOCET
| VV |  | "úsek Š80 - Š81" 1,000 |  | 1 | [12 empty] | VV | 2 | 2 | True | 0 | ROZPOCET
| VV |  | "úsek Š81 - Š82" 1,000 |  | 1 | [12 empty] | VV | 2 | 2 | True | 0 | ROZPOCET
| VV |  | Součet |  | 6 | [12 empty] | VV | 2 | 4 | True | 1 | ROZPOCET
83 | K | 892381111 | Tlakové zkoušky vodou na potrubí DN 250, 300 nebo 350 | m | 171 |  | 0 | CS ÚRS 2023 01 |  | základní |  | 0 | 0 | 0 | 0 | 0 | 4 | K | 2 |  |  |  | ROZPOCET | 0 | 0 | 0 | 0 | 0 | 1 | 0 | 4 | -974506665
| Online PSC |  | https://podminky.urs.cz/item/CS_URS_2023_01/892381111 | [14 empty] | Online PSC | 2
| VV |  | "D1.1_01_Technická_zpráva | [14 empty] | VV | 2 | 1 | True | 0 | ROZPOCET
| VV |  | "D1.1_02-3_Podrobná_situace_3. část | [14 empty] | VV | 2 | 1 | True | 0 | ROZPOCET
| VV |  | "D1.1_02-4_Podrobná_situace_4. část | [14 empty] | VV | 2 | 1 | True | 0 | ROZPOCET
| VV |  | "DN 250" 171,000 |  | 171 | [12 empty] | VV | 2 | 2 | True | 0 | ROZPOCET
| VV |  | Součet |  | 171 | [12 empty] | VV | 2 | 4 | True | 1 | ROZPOCET
84 | K | 894410102 | Osazení betonových dílců šachet kanalizačních dno DN 1000, výšky 800 mm | kus | 7 |  | 0 | CS ÚRS 2023 01 |  | základní |  | 0 | 0.41489 | 2.9042 | 0 | 0 | 4 | K | 2 |  |  |  | ROZPOCET | 0 | 0 | 0 | 0 | 0 | 1 | 0 | 4 | -1557898395
| Online PSC |  | https://podminky.urs.cz/item/CS_URS_2023_01/894410102 | [14 empty] | Online PSC | 2
| VV |  | "D1.1_01_Technická_zpráva | [14 empty] | VV | 2 | 1 | True | 0 | ROZPOCET
| VV |  | "D1.1_02-3_Podrobná_situace_3. část | [14 empty] | VV | 2 | 1 | True | 0 | ROZPOCET
| VV |  | "D1.1_02-4_Podrobná_situace_4. část | [14 empty] | VV | 2 | 1 | True | 0 | ROZPOCET
| VV |  | "D1.1_03-8_Podélný_profil_stoka_I | [14 empty] | VV | 2 | 1 | True | 0 | ROZPOCET
| VV |  | "D1.1_04-1_Vzorový_výkres_prefabrikovaná_šachta | [14 empty] | VV | 2 | 1 | True | 0 | ROZPOCET
| VV |  | "7x Š76 - Š82" 7,000 |  | 7 | [12 empty] | VV | 2 | 2 | True | 0 | ROZPOCET
| VV |  | Součet |  | 7 | [12 empty] | VV | 2 | 4 | True | 1 | ROZPOCET
85 | M | 59224338 | dno betonové šachty kanalizační přímé 100x80x50cm | kus | 7.14 |  | 0 | CS ÚRS 2023 01 |  | základní |  | 0 | 1.87 | 13.3518 | 0 | 0 | 8 | M | 2 |  |  |  | ROZPOCET | 0 | 0 | 0 | 0 | 0 | 1 | 0 | 4 | -737763446
| VV |  | 7*1,02 'Přepočtené koeficientem množství |  | 7.14 | [12 empty] | VV | 2 | 2 | False | 1 | ROZPOCET
86 | M | 59224348 | těsnění elastomerové pro spojení šachetních dílů DN 1000 | kus | 7 |  | 0 | CS ÚRS 2023 01 |  | základní |  | 0 | 0.002 | 0.014 | 0 | 0 | 8 | M | 2 |  |  |  | ROZPOCET | 0 | 0 | 0 | 0 | 0 | 1 | 0 | 4 | 1815178470
87 | K | 894410211 | Osazení betonových dílců šachet kanalizačních skruž rovná DN 1000, výšky 250 mm | kus | 6 |  | 0 | CS ÚRS 2023 01 |  | základní |  | 0 | 0.00989 | 0.05934 | 0 | 0 | 4 | K | 2 |  |  |  | ROZPOCET | 0 | 0 | 0 | 0 | 0 | 1 | 0 | 4 | 1433076546
| Online PSC |  | https://podminky.urs.cz/item/CS_URS_2023_01/894410211 | [14 empty] | Online PSC | 2
| VV |  | "D1.1_01_Technická_zpráva | [14 empty] | VV | 2 | 1 | True | 0 | ROZPOCET
| VV |  | "D1.1_02-3_Podrobná_situace_3. část | [14 empty] | VV | 2 | 1 | True | 0 | ROZPOCET
| VV |  | "D1.1_02-4_Podrobná_situace_4. část | [14 empty] | VV | 2 | 1 | True | 0 | ROZPOCET
| VV |  | "D1.1_03-8_Podélný_profil_stoka_I | [14 empty] | VV | 2 | 1 | True | 0 | ROZPOCET
| VV |  | "D1.1_04-1_Vzorový_výkres_prefabrikovaná_šachta | [14 empty] | VV | 2 | 1 | True | 0 | ROZPOCET
| VV |  | "Š76" 1,000 |  | 1 | [12 empty] | VV | 2 | 2 | True | 0 | ROZPOCET
| VV |  | "Š77" 1,000 |  | 1 | [12 empty] | VV | 2 | 2 | True | 0 | ROZPOCET
| VV |  | "Š78" 1,000 |  | 1 | [12 empty] | VV | 2 | 2 | True | 0 | ROZPOCET
| VV |  | "Š80" 1,000 |  | 1 | [12 empty] | VV | 2 | 2 | True | 0 | ROZPOCET
| VV |  | "Š81" 1,000 |  | 1 | [12 empty] | VV | 2 | 2 | True | 0 | ROZPOCET
| VV |  | "Š82" 1,000 |  | 1 | [12 empty] | VV | 2 | 2 | True | 0 | ROZPOCET
| VV |  | Součet |  | 6 | [12 empty] | VV | 2 | 4 | True | 1 | ROZPOCET
88 | M | 59224066 | skruž betonová DN 1000x250 PS, 100x25x12cm | kus | 6.12 |  | 0 | CS ÚRS 2023 01 |  | základní |  | 0 | 0.262 | 1.6034 | 0 | 0 | 8 | M | 2 |  |  |  | ROZPOCET | 0 | 0 | 0 | 0 | 0 | 1 | 0 | 4 | 1232891477
| VV |  | 6*1,02 'Přepočtené koeficientem množství |  | 6.12 | [12 empty] | VV | 2 | 2 | False | 1 | ROZPOCET
89 | M | 59224348 | těsnění elastomerové pro spojení šachetních dílů DN 1000 | kus | 6 |  | 0 | CS ÚRS 2023 01 |  | základní |  | 0 | 0.002 | 0.012 | 0 | 0 | 8 | M | 2 |  |  |  | ROZPOCET | 0 | 0 | 0 | 0 | 0 | 1 | 0 | 4 | -1147700355
90 | K | 894410212 | Osazení betonových dílců šachet kanalizačních skruž rovná DN 1000, výšky 500 mm | kus | 8 |  | 0 | CS ÚRS 2023 01 |  | základní |  | 0 | 0.00989 | 0.07912 | 0 | 0 | 4 | K | 2 |  |  |  | ROZPOCET | 0 | 0 | 0 | 0 | 0 | 1 | 0 | 4 | 1846241414
| Online PSC |  | https://podminky.urs.cz/item/CS_URS_2023_01/894410212 | [14 empty] | Online PSC | 2
| VV |  | "D1.1_01_Technická_zpráva | [14 empty] | VV | 2 | 1 | True | 0 | ROZPOCET
| VV |  | "D1.1_02-3_Podrobná_situace_3. část | [14 empty] | VV | 2 | 1 | True | 0 | ROZPOCET
| VV |  | "D1.1_02-4_Podrobná_situace_4. část | [14 empty] | VV | 2 | 1 | True | 0 | ROZPOCET
| VV |  | "D1.1_03-8_Podélný_profil_stoka_I | [14 empty] | VV | 2 | 1 | True | 0 | ROZPOCET
| VV |  | "D1.1_04-1_Vzorový_výkres_prefabrikovaná_šachta | [14 empty] | VV | 2 | 1 | True | 0 | ROZPOCET
| VV |  | "Š76" 1,000 |  | 1 | [12 empty] | VV | 2 | 2 | True | 0 | ROZPOCET
| VV |  | "Š77" 1,000 |  | 1 | [12 empty] | VV | 2 | 2 | True | 0 | ROZPOCET
| VV |  | "Š78" 1,000 |  | 1 | [12 empty] | VV | 2 | 2 | True | 0 | ROZPOCET
| VV |  | "Š79" 2,000 |  | 2 | [12 empty] | VV | 2 | 2 | True | 0 | ROZPOCET
| VV |  | "Š80" 1,000 |  | 1 | [12 empty] | VV | 2 | 2 | True | 0 | ROZPOCET
| VV |  | "Š81" 1,000 |  | 1 | [12 empty] | VV | 2 | 2 | True | 0 | ROZPOCET
| VV |  | "Š82" 1,000 |  | 1 | [12 empty] | VV | 2 | 2 | True | 0 | ROZPOCET
| VV |  | Součet |  | 8 | [12 empty] | VV | 2 | 4 | True | 1 | ROZPOCET
91 | M | 59224068 | skruž betonová DN 1000x500 PS, 100x50x12cm | kus | 8.16 |  | 0 | CS ÚRS 2023 01 |  | základní |  | 0 | 0.526 | 4.2922 | 0 | 0 | 8 | M | 2 |  |  |  | ROZPOCET | 0 | 0 | 0 | 0 | 0 | 1 | 0 | 4 | -2061442361
| VV |  | 8*1,02 'Přepočtené koeficientem množství |  | 8.16 | [12 empty] | VV | 2 | 2 | False | 1 | ROZPOCET
92 | M | 59224348 | těsnění elastomerové pro spojení šachetních dílů DN 1000 | kus | 8 |  | 0 | CS ÚRS 2023 01 |  | základní |  | 0 | 0.002 | 0.016 | 0 | 0 | 8 | M | 2 |  |  |  | ROZPOCET | 0 | 0 | 0 | 0 | 0 | 1 | 0 | 4 | -1683040703
93 | K | 894410232 | Osazení betonových dílců šachet kanalizačních skruž přechodová (konus) DN 1000 | kus | 7 |  | 0 | CS ÚRS 2023 01 |  | základní |  | 0 | 0.01218 | 0.08526 | 0 | 0 | 4 | K | 2 |  |  |  | ROZPOCET | 0 | 0 | 0 | 0 | 0 | 1 | 0 | 4 | -848810763
| Online PSC |  | https://podminky.urs.cz/item/CS_URS_2023_01/894410232 | [14 empty] | Online PSC | 2
| VV |  | "D1.1_01_Technická_zpráva | [14 empty] | VV | 2 | 1 | True | 0 | ROZPOCET
| VV |  | "D1.1_02-3_Podrobná_situace_3. část | [14 empty] | VV | 2 | 1 | True | 0 | ROZPOCET
| VV |  | "D1.1_02-4_Podrobná_situace_4. část | [14 empty] | VV | 2 | 1 | True | 0 | ROZPOCET
| VV |  | "D1.1_03-8_Podélný_profil_stoka_I | [14 empty] | VV | 2 | 1 | True | 0 | ROZPOCET
| VV |  | "D1.1_04-1_Vzorový_výkres_prefabrikovaná_šachta | [14 empty] | VV | 2 | 1 | True | 0 | ROZPOCET
| VV |  | "7x Š76 - Š82" 7,000 |  | 7 | [12 empty] | VV | 2 | 2 | True | 0 | ROZPOCET
| VV |  | Součet |  | 7 | [12 empty] | VV | 2 | 4 | True | 1 | ROZPOCET
94 | M | 59224312 | kónus šachetní betonový kapsové plastové stupadlo 100x62,5x58cm | kus | 7.14 |  | 0 | CS ÚRS 2023 01 |  | základní |  | 0 | 0.585 | 4.1769 | 0 | 0 | 8 | M | 2 |  |  |  | ROZPOCET | 0 | 0 | 0 | 0 | 0 | 1 | 0 | 4 | -437974446
| VV |  | 7*1,02 'Přepočtené koeficientem množství |  | 7.14 | [12 empty] | VV | 2 | 2 | False | 1 | ROZPOCET
95 | K | 899102211 | Demontáž poklopů litinových a ocelových včetně rámů, hmotnosti jednotlivě přes 50 do 100 Kg | kus | 1 |  | 0 | CS ÚRS 2023 01 |  | základní |  | 0 | 0 | 0 | 0.1 | 0.1 | 4 | K | 2 |  |  |  | ROZPOCET | 0 | 0 | 0 | 0 | 0 | 1 | 0 | 4 | 975931073
| Online PSC |  | https://podminky.urs.cz/item/CS_URS_2023_01/899102211 | [14 empty] | Online PSC | 2
| VV |  | "D1.1_01_Technická_zpráva | [14 empty] | VV | 2 | 1 | True | 0 | ROZPOCET
| VV |  | "D1.1_02-3_Podrobná_situace_3. část | [14 empty] | VV | 2 | 1 | True | 0 | ROZPOCET
| VV |  | "D1.1_02-4_Podrobná_situace_4. část | [14 empty] | VV | 2 | 1 | True | 0 | ROZPOCET
| VV |  | "původní Š76" 1,000 |  | 1 | [12 empty] | VV | 2 | 2 | True | 0 | ROZPOCET
| VV |  | Součet |  | 1 | [12 empty] | VV | 2 | 4 | True | 1 | ROZPOCET
96 | K | 899104112 | Osazení poklopů litinových a ocelových včetně rámů pro třídu zatížení D400, E600 | kus | 7 |  | 0 | CS ÚRS 2023 01 |  | základní |  | 0 | 0.21734 | 1.5214 | 0 | 0 | 4 | K | 2 |  |  |  | ROZPOCET | 0 | 0 | 0 | 0 | 0 | 1 | 0 | 4 | -184571459
| Online PSC |  | https://podminky.urs.cz/item/CS_URS_2023_01/899104112 | [14 empty] | Online PSC | 2
| VV |  | "D1.1_01_Technická_zpráva | [14 empty] | VV | 2 | 1 | True | 0 | ROZPOCET
| VV |  | "D1.1_02-3_Podrobná_situace_3. část | [14 empty] | VV | 2 | 1 | True | 0 | ROZPOCET
| VV |  | "D1.1_02-4_Podrobná_situace_4. část | [14 empty] | VV | 2 | 1 | True | 0 | ROZPOCET
| VV |  | "D1.1_04-1_Vzorový_výkres_prefabrikovaná_šachta | [14 empty] | VV | 2 | 1 | True | 0 | ROZPOCET
| VV |  | "7x Š76 - Š82" 7,000 |  | 7 | [12 empty] | VV | 2 | 2 | True | 0 | ROZPOCET
| VV |  | Součet |  | 7 | [12 empty] | VV | 2 | 4 | True | 1 | ROZPOCET
97 | M | 55241017 | poklop šachtový litinový kruhový DN 600 bez ventilace tř D400 pro běžný provoz | kus | 7 |  | 0 | CS ÚRS 2023 01 |  | základní |  | 0 | 0.0563 | 0.3941 | 0 | 0 | 8 | M | 2 |  |  |  | ROZPOCET | 0 | 0 | 0 | 0 | 0 | 1 | 0 | 4 | -1800527421
98 | K | 899711111 | Orientační tabulky na vodovodních a kanalizačních řadech na dřevěné konstrukci | kus | 7 |  | 0 | CS ÚRS 2023 01 |  | základní |  | 0 | 0.00011 | 0.00077 | 0 | 0 | 4 | K | 2 |  |  |  | ROZPOCET | 0 | 0 | 0 | 0 | 0 | 1 | 0 | 4 | 1590928996
| Online PSC |  | https://podminky.urs.cz/item/CS_URS_2023_01/899711111 | [14 empty] | Online PSC | 2
| VV |  | "D1.1_01_Technická_zpráva | [14 empty] | VV | 2 | 1 | True | 0 | ROZPOCET
| VV |  | "D1.1_02-3_Podrobná_situace_3. část | [14 empty] | VV | 2 | 1 | True | 0 | ROZPOCET
| VV |  | "D1.1_02-4_Podrobná_situace_4. část | [14 empty] | VV | 2 | 1 | True | 0 | ROZPOCET
| VV |  | "pro VV SP stanoveno osazení na plotě" | [14 empty] | VV | 2 | 1 | True | 0 | ROZPOCET
| VV |  | "7x RŠ (Š76 - Š82)" 7,000 |  | 7 | [12 empty] | VV | 2 | 2 | True | 0 | ROZPOCET
| VV |  | Součet |  | 7 | [12 empty] | VV | 2 | 4 | True | 1 | ROZPOCET
| D | 998 | Přesun hmot |  |  |  | 0 |  |  |  |  | 0 |  | 0 |  | 0 | 1 | D | 1 |  |  |  | ROZPOCET | [6 empty] | 0
99 | K | 998276101 | Přesun hmot pro trubní vedení hloubené z trub z plastických hmot nebo sklolaminátových pro vodovody nebo kanalizace v otevřeném výkopu dopravní vzdálenost do 15 m | t | 35.263 |  | 0 | CS ÚRS 2023 01 |  | základní |  | 0 | 0 | 0 | 0 | 0 | 4 | K | 2 |  |  |  | ROZPOCET | 0 | 0 | 0 | 0 | 0 | 1 | 0 | 4 | -34239879
| Online PSC |  | https://podminky.urs.cz/item/CS_URS_2023_01/998276101 | [14 empty] | Online PSC | 2
100 | K | 998276126 | Přesun hmot pro trubní vedení hloubené z trub z plastických hmot nebo sklolaminátových Příplatek k cenám za zvětšený přesun přes vymezenou největší dopravní vzdálenost přes 1000 do 2000 m | t | 35.263 |  | 0 | CS ÚRS 2023 01 |  | základní |  | 0 | 0 | 0 | 0 | 0 | 4 | K | 2 |  |  |  | ROZPOCET | 0 | 0 | 0 | 0 | 0 | 1 | 0 | 4 | -1815128359
| Online PSC |  | https://podminky.urs.cz/item/CS_URS_2023_01/998276126 | [14 empty] | Online PSC | 2
| D | M | Práce a dodávky M |  |  |  | 0 |  |  |  |  | 0 |  | 55.1543 |  | 61.6845 | 3 | D | 0 |  |  |  | ROZPOCET | [6 empty] | 0
| D | 46-M | Zemní práce při extr.mont.pracích |  |  |  | 0 |  |  |  |  | 0 |  | 55.1543 |  | 61.6845 | 3 | D | 1 |  |  |  | ROZPOCET | [6 empty] | 0
101 | K | 460881612 | Kryt vozovek a chodníků kladení dlažby (materiál ve specifikaci) včetně spárování, do lože z kameniva těženého z dlaždic betonových tvarovaných nebo zámkových | m2 | 209.1 |  | 0 | CS ÚRS 2023 01 |  | základní |  | 0 | 0.08425 | 17.6167 | 0 | 0 | 64 | K | 2 |  |  |  | ROZPOCET | 0 | 0 | 0 | 0 | 0 | 1 | 0 | 64 | 1666470323
| Online PSC |  | https://podminky.urs.cz/item/CS_URS_2023_01/460881612 | [14 empty] | Online PSC | 2
| VV |  | "D1.1_01_Technická_zpráva | [14 empty] | VV | 2 | 1 | True | 0 | ROZPOCET
| VV |  | "D1.1_02-3_Podrobná_situace_3. část | [14 empty] | VV | 2 | 1 | True | 0 | ROZPOCET
| VV |  | "D1.1_02-4_Podrobná_situace_4. část | [14 empty] | VV | 2 | 1 | True | 0 | ROZPOCET
| VV |  | "úprava MK do doby finální úpravy MK | [14 empty] | VV | 2 | 1 | True | 0 | ROZPOCET
| VV |  | 171,000*1,100 |  | 188.1 | [12 empty] | VV | 2 | 2 | True | 0 | ROZPOCET
| VV |  | "rozšíření v místě RŠ" (2,500*0,700*2)*6 |  | 21 | [12 empty] | VV | 2 | 2 | True | 0 | ROZPOCET
| VV |  | Součet |  | 209.1 | [12 empty] | VV | 2 | 4 | True | 1 | ROZPOCET
102 | M | 59245213 | dlažba zámková tvaru I 196x161x80mm přírodní | m2 | 213.282 |  | 0 | CS ÚRS 2023 01 |  | základní |  | 0 | 0.176 | 37.5376 | 0 | 0 | 128 | M | 2 |  |  |  | ROZPOCET | 0 | 0 | 0 | 0 | 0 | 1 | 0 | 128 | -1047936886
| P |  | Poznámka k položce: obrátkovost vícenásobného použití bet. dlažby je zohledněna koef. 0,5 jednotkové ceny | [14 empty] | P | 2
| VV |  | 209,1*1,02 'Přepočtené koeficientem množství |  | 213.282 | [12 empty] | VV | 2 | 2 | False | 1 | ROZPOCET
103 | K | 468021221 | Vytrhání dlažby včetně ručního rozebrání, vytřídění, odhozu na hromady nebo naložení na dopravní prostředek a očistění kostek nebo dlaždic z pískového podkladu z dlaždic zámkových, spáry nezalité | m2 | 209.1 |  | 0 | CS ÚRS 2023 01 |  | základní |  | 0 | 0 | 0 | 0.295 | 61.6845 | 64 | K | 2 |  |  |  | ROZPOCET | 0 | 0 | 0 | 0 | 0 | 1 | 0 | 64 | 2073294119
| Online PSC |  | https://podminky.urs.cz/item/CS_URS_2023_01/468021221 | [14 empty] | Online PSC | 2
| VV |  | "D1.1_01_Technická_zpráva | [14 empty] | VV | 2 | 1 | True | 0 | ROZPOCET
| VV |  | "D1.1_02-3_Podrobná_situace_3. část | [14 empty] | VV | 2 | 1 | True | 0 | ROZPOCET
| VV |  | "D1.1_02-4_Podrobná_situace_4. část | [14 empty] | VV | 2 | 1 | True | 0 | ROZPOCET
| VV |  | "úprava MK do doby finální úpravy MK | [14 empty] | VV | 2 | 1 | True | 0 | ROZPOCET
| VV |  | 171,000*1,100 |  | 188.1 | [12 empty] | VV | 2 | 2 | True | 0 | ROZPOCET
| VV |  | "rozšíření v místě RŠ" (2,500*0,700*2)*6 |  | 21 | [12 empty] | VV | 2 | 2 | True | 0 | ROZPOCET
| VV |  | Součet |  | 209.1 | [12 empty] | VV | 2 | 4 | True | 1 | ROZPOCET
104 | K | 469972111 | Odvoz suti a vybouraných hmot odvoz suti a vybouraných hmot do 1 km | t | 61.685 |  | 0 | CS ÚRS 2023 01 |  | základní |  | 0 | 0 | 0 | 0 | 0 | 64 | K | 2 |  |  |  | ROZPOCET | 0 | 0 | 0 | 0 | 0 | 1 | 0 | 64 | 1055884700
| Online PSC |  | https://podminky.urs.cz/item/CS_URS_2023_01/469972111 | [14 empty] | Online PSC | 2
105 | K | 469972121 | Odvoz suti a vybouraných hmot odvoz suti a vybouraných hmot Příplatek k ceně za každý další i započatý 1 km | t | 185.055 |  | 0 | CS ÚRS 2023 01 |  | základní |  | 0 | 0 | 0 | 0 | 0 | 64 | K | 2 |  |  |  | ROZPOCET | 0 | 0 | 0 | 0 | 0 | 1 | 0 | 64 | -1854708251
| Online PSC |  | https://podminky.urs.cz/item/CS_URS_2023_01/469972121 | [14 empty] | Online PSC | 2
| VV |  | 61,685*3 'Přepočtené koeficientem množství |  | 185.055 | [12 empty] | VV | 2 | 2 | False | 1 | ROZPOCET
106 | K | 469981111 | Přesun hmot pro pomocné stavební práce při elektromontážích dopravní vzdálenost do 1 000 m | t | 55.154 |  | 0 | CS ÚRS 2023 01 |  | základní |  | 0 | 0 | 0 | 0 | 0 | 64 | K | 2 |  |  |  | ROZPOCET | 0 | 0 | 0 | 0 | 0 | 1 | 0 | 64 | -1296016531
| Online PSC |  | https://podminky.urs.cz/item/CS_URS_2023_01/469981111 | [14 empty] | Online PSC | 2
107 | K | 469981211 | Přesun hmot pro pomocné stavební práce při elektromontážích Příplatek k ceně za zvětšený přesun přes vymezenou největší dopravní vzdálenost za každých dalších i započatých 1000 m | t | 165.462 |  | 0 | CS ÚRS 2023 01 |  | základní |  | 0 | 0 | 0 | 0 | 0 | 64 | K | 2 |  |  |  | ROZPOCET | 0 | 0 | 0 | 0 | 0 | 1 | 0 | 64 | -1774224233
| Online PSC |  | https://podminky.urs.cz/item/CS_URS_2023_01/469981211 | [14 empty] | Online PSC | 2
| VV |  | 55,154*3 'Přepočtené koeficientem množství |  | 165.462 | [12 empty] | VV | 2 | 2 | False | 1 | ROZPOCET

## SO 01.7 - stoka K
{ba80c61d-f136-461c-8366-7fcd6a2f9133}
2
| KRYCÍ LIST SOUPISU PRACÍ | [7 empty] | v --- níže se nacházejí doplnkové a pomocné údaje k sestavám --- v | [8 empty] | False
Stavba:
Kanalizace Svádov - II. etapa - revize R03
Objekt:
SO 01 - Gravitační splašková kanalizace
Soupis:
SO 01.7 - stoka K
| KSO: |  | 827 21 1 |  |  | CC-CZ:
| Místo: |  | Ústí n.L. - Svádov |  |  | Datum: | 23. 8. 2023
| Zadavatel: |  |  |  |  | IČ:
|  | Statutární město Ústí nad Labem |  |  |  | DIČ:
| Uchazeč: |  |  |  |  | IČ: | Vyplň údaj
|  | Vyplň údaj |  |  |  | DIČ: | Vyplň údaj
| Projektant: |  |  |  |  | IČ: | 25023829
|  | PROVOD - inženýrská společnost, s.r.o. |  |  |  | DIČ: | CZ25023829
| Zpracovatel: |  |  |  |  | IČ: | 25023829
|  | PROVOD - inženýrská společnost, s.r.o. |  |  |  | DIČ: | CZ25023829
Poznámka:
Soupis prací je sestaven s využitím Cenové soustavy ÚRS. Položky, které pochází z této cenové soustavy, jsou ve sloupci 'Cenová soustava' označeny popisem 'CS ÚRS' a úrovní příslušného kalendářního pololetí. Veškeré další informace vymezující popis a podmínky použití těchto položek z Cenové soustavy, které nejsou uvedeny přímo v soupisu prací, jsou neomezeně dálkově k dispozici na webu podminky.urs.cz.
| Cena bez DPH | [5 empty] | 0
|  |  | Základ daně |  |  | Sazba daně | Výše daně
| DPH | základní | 0 |  |  | 21% | 0
|  | snížená | 0 |  |  | 15% | 0
|  | zákl. přenesená | 0 |  |  | 21% | 0
|  | sníž. přenesená | 0 |  |  | 15% | 0
|  | nulová | 0 |  |  | 0% | 0
| Cena s DPH |  |  | v | CZK |  | 0
REKAPITULACE ČLENĚNÍ SOUPISU PRACÍ
Stavba:
Kanalizace Svádov - II. etapa - revize R03
Objekt:
SO 01 - Gravitační splašková kanalizace
Soupis:
SO 01.7 - stoka K
Místo: |  |  | Ústí n.L. - Svádov |  |  | Datum: | 23. 8. 2023
Zadavatel: |  |  | Statutární město Ústí nad Labem |  |  | Projektant: | PROVOD - inženýrská společnost, s.r.o.
Uchazeč: |  |  | Vyplň údaj |  |  | Zpracovatel: | PROVOD - inženýrská společnost, s.r.o.
Kód dílu - Popis | [6 empty] | Cena celkem [CZK]
Náklady stavby celkem | [6 empty] | 0 | [11 empty] | -1
| HSV - Práce a dodávky HSV | [5 empty] | 0
| 1 - Zemní práce | [5 empty] | 0
| 3 - Svislé a kompletní konstrukce | [5 empty] | 0
| 4 - Vodorovné konstrukce | [5 empty] | 0
| 5 - Komunikace pozemní | [5 empty] | 0
| 8 - Trubní vedení | [5 empty] | 0
| 9 - Ostatní konstrukce a práce, bourání | [5 empty] | 0
| 997 - Přesun sutě | [5 empty] | 0
| 998 - Přesun hmot | [5 empty] | 0
| M - Práce a dodávky M | [5 empty] | 0
| 46-M - Zemní práce při extr.mont.pracích | [5 empty] | 0
SOUPIS PRACÍ
Stavba:
Kanalizace Svádov - II. etapa - revize R03
Objekt:
SO 01 - Gravitační splašková kanalizace
Soupis:
SO 01.7 - stoka K
Místo: |  |  | Ústí n.L. - Svádov |  |  | Datum: | 23. 8. 2023
Zadavatel: |  |  | Statutární město Ústí nad Labem |  |  | Projektant: | PROVOD - inženýrská společnost, s.r.o.
Uchazeč: |  |  | Vyplň údaj |  |  | Zpracovatel: | PROVOD - inženýrská společnost, s.r.o.
PČ | Typ | Kód | Popis | MJ | Množství | J.cena [CZK] | Cena celkem [CZK] | Cenová soustava |  | DPH | J. Nh [h] | Nh celkem [h] | J. hmotnost [t] | Hmotnost celkem [t] | J. suť [t] | Suť Celkem [t]
Náklady soupisu celkem | [6 empty] | 0 |  |  |  |  | 0 |  | 122.834 |  | 277.1248 |  | D | -1 | [10 empty] | 0
| D | HSV | Práce a dodávky HSV |  |  |  | 0 |  |  |  |  | 0 |  | 72.876 |  | 221.2518 | 1 | D | 0 |  |  |  | ROZPOCET | [6 empty] | 0
| D | 1 | Zemní práce |  |  |  | 0 |  |  |  |  | 0 |  | 0.85428 |  | 215.212 | 1 | D | 1 |  |  |  | ROZPOCET | [6 empty] | 0
1 | K | 113106171 | Rozebrání dlažeb vozovek a ploch s přemístěním hmot na skládku na vzdálenost do 3 m nebo s naložením na dopravní prostředek, s jakoukoliv výplní spár ručně ze zámkové dlažby s ložem z kameniva | m2 | 130.41 |  | 0 | CS ÚRS 2023 01 |  | základní |  | 0 | 0 | 0 | 0.295 | 38.471 | 4 | K | 2 |  |  |  | ROZPOCET | 0 | 0 | 0 | 0 | 0 | 1 | 0 | 4 | -1142812030
| Online PSC |  | https://podminky.urs.cz/item/CS_URS_2023_01/113106171 | [14 empty] | Online PSC | 2
| VV |  | "D1.1_01_Technická_zpráva | [14 empty] | VV | 2 | 1 | True | 0 | ROZPOCET
| VV |  | "D1.1_02-4_Podrobná_situace_4.část | [14 empty] | VV | 2 | 1 | True | 0 | ROZPOCET
| VV |  | "D1.1_02-9_Podélný_profil_stoka_K | [14 empty] | VV | 2 | 1 | True | 0 | ROZPOCET
| VV |  | "šetrné rozebrání pro zpětné použití | [14 empty] | VV | 2 | 1 | True | 0 | ROZPOCET
| VV |  | "staničení 0,00 - 48,30" 2,700*48,300 |  | 130.41 | [12 empty] | VV | 2 | 2 | True | 0 | ROZPOCET
| VV |  | Součet |  | 130.41 | [12 empty] | VV | 2 | 4 | True | 1 | ROZPOCET
2 | K | 113107164 | Odstranění podkladů nebo krytů strojně plochy jednotlivě přes 50 m2 do 200 m2 s přemístěním hmot na skládku na vzdálenost do 20 m nebo s naložením na dopravní prostředek z kameniva hrubého drceného, o tl. vrstvy přes 300 do 400 mm | m2 | 185.9 |  | 0 | CS ÚRS 2023 01 |  | základní |  | 0 | 0 | 0 | 0.58 | 107.822 | 4 | K | 2 |  |  |  | ROZPOCET | 0 | 0 | 0 | 0 | 0 | 1 | 0 | 4 | 578999561
| Online PSC |  | https://podminky.urs.cz/item/CS_URS_2023_01/113107164 | [14 empty] | Online PSC | 2
| VV |  | "D1.1_01_Technická_zpráva | [14 empty] | VV | 2 | 1 | True | 0 | ROZPOCET
| VV |  | "D1.1_02-4_Podrobná_situace_4.část | [14 empty] | VV | 2 | 1 | True | 0 | ROZPOCET
| VV |  | "D1.1_02-9_Podélný_profil_stoka_K | [14 empty] | VV | 2 | 1 | True | 0 | ROZPOCET
| VV |  | "D1.1_04_5.2_Vzorový_řez_Řez_místní_komunikací | [14 empty] | VV | 2 | 1 | True | 0 | ROZPOCET
| VV |  | "staničení 0,00 - 48,30" 1,100*48,300 |  | 53.13 | [12 empty] | VV | 2 | 2 | True | 0 | ROZPOCET
| VV |  | "staničení 48,30 - 134,00 | [14 empty] | VV | 2 | 1 | True | 0 | ROZPOCET
| VV |  | "podkladní vrstva ŠD tl. 350 mm" 85,700*1,100 |  | 94.27 | [12 empty] | VV | 2 | 2 | True | 0 | ROZPOCET
| VV |  | "rozšíření v místě RŠ" (2,500*0,700*2)*11 |  | 38.5 | [12 empty] | VV | 2 | 2 | True | 0 | ROZPOCET
| VV |  | Součet |  | 185.9 | [12 empty] | VV | 2 | 4 | True | 1 | ROZPOCET
3 | K | 113107181 | Odstranění podkladů nebo krytů strojně plochy jednotlivě přes 50 m2 do 200 m2 s přemístěním hmot na skládku na vzdálenost do 20 m nebo s naložením na dopravní prostředek živičných, o tl. vrstvy do 50 mm | m2 | 158.48 |  | 0 | CS ÚRS 2023 01 |  | základní |  | 0 | 0 | 0 | 0.098 | 15.531 | 4 | K | 2 |  |  |  | ROZPOCET | 0 | 0 | 0 | 0 | 0 | 1 | 0 | 4 | -156711733
| Online PSC |  | https://podminky.urs.cz/item/CS_URS_2023_01/113107181 | [14 empty] | Online PSC | 2
| VV |  | "D1.1_01_Technická_zpráva | [14 empty] | VV | 2 | 1 | True | 0 | ROZPOCET
| VV |  | "D1.1_02-4_Podrobná_situace_4.část | [14 empty] | VV | 2 | 1 | True | 0 | ROZPOCET
| VV |  | "D1.1_02-9_Podélný_profil_stoka_K | [14 empty] | VV | 2 | 1 | True | 0 | ROZPOCET
| VV |  | "D1.1_04_5.2_Vzorový_řez_Řez_místní_komunikací | [14 empty] | VV | 2 | 1 | True | 0 | ROZPOCET
| VV |  | "staničení 48,30 - 134,00 | [14 empty] | VV | 2 | 1 | True | 0 | ROZPOCET
| VV |  | "ložná vrstva ACL 22 tl. 40 mm" 85,700*1,400 |  | 119.98 | [12 empty] | VV | 2 | 2 | True | 0 | ROZPOCET
| VV |  | "rozšíření v místě RŠ" (2,500*0,700*2)*11 |  | 38.5 | [12 empty] | VV | 2 | 2 | True | 0 | ROZPOCET
| VV |  | Součet |  | 158.48 | [12 empty] | VV | 2 | 4 | True | 1 | ROZPOCET
4 | K | 113107182 | Odstranění podkladů nebo krytů strojně plochy jednotlivě přes 50 m2 do 200 m2 s přemístěním hmot na skládku na vzdálenost do 20 m nebo s naložením na dopravní prostředek živičných, o tl. vrstvy přes 50 do 100 mm | m2 | 158.48 |  | 0 | CS ÚRS 2023 01 |  | základní |  | 0 | 0 | 0 | 0.22 | 34.8656 | 4 | K | 2 |  |  |  | ROZPOCET | 0 | 0 | 0 | 0 | 0 | 1 | 0 | 4 | 966421552
| Online PSC |  | https://podminky.urs.cz/item/CS_URS_2023_01/113107182 | [14 empty] | Online PSC | 2
| VV |  | "D1.1_01_Technická_zpráva | [14 empty] | VV | 2 | 1 | True | 0 | ROZPOCET
| VV |  | "D1.1_02-4_Podrobná_situace_4.část | [14 empty] | VV | 2 | 1 | True | 0 | ROZPOCET
| VV |  | "D1.1_02-9_Podélný_profil_stoka_K | [14 empty] | VV | 2 | 1 | True | 0 | ROZPOCET
| VV |  | "D1.1_04_5.2_Vzorový_řez_Řez_místní_komunikací | [14 empty] | VV | 2 | 1 | True | 0 | ROZPOCET
| VV |  | "staničení 48,30 - 134,00 | [14 empty] | VV | 2 | 1 | True | 0 | ROZPOCET
| VV |  | "podkladní vrstva ACP 16 tl. 60 mm" 85,700*1,400 |  | 119.98 | [12 empty] | VV | 2 | 2 | True | 0 | ROZPOCET
| VV |  | "rozšíření v místě RŠ" (2,500*0,700*2)*11 |  | 38.5 | [12 empty] | VV | 2 | 2 | True | 0 | ROZPOCET
| VV |  | Součet |  | 158.48 | [12 empty] | VV | 2 | 4 | True | 1 | ROZPOCET
5 | K | 113154112 | Frézování živičného podkladu nebo krytu s naložením na dopravní prostředek plochy do 500 m2 bez překážek v trase pruhu šířky do 0,5 m, tloušťky vrstvy 40 mm | m2 | 201.33 |  | 0 | CS ÚRS 2023 01 |  | základní |  | 0 | 3e-05 | 0.0060399 | 0.092 | 18.5224 | 4 | K | 2 |  |  |  | ROZPOCET | 0 | 0 | 0 | 0 | 0 | 1 | 0 | 4 | 1108051756
| Online PSC |  | https://podminky.urs.cz/item/CS_URS_2023_01/113154112 | [14 empty] | Online PSC | 2
| VV |  | "D1.1_01_Technická_zpráva | [14 empty] | VV | 2 | 1 | True | 0 | ROZPOCET
| VV |  | "D1.1_02-4_Podrobná_situace_4.část | [14 empty] | VV | 2 | 1 | True | 0 | ROZPOCET
| VV |  | "D1.1_02-9_Podélný_profil_stoka_K | [14 empty] | VV | 2 | 1 | True | 0 | ROZPOCET
| VV |  | "D1.1_04_5.2_Vzorový_řez_Řez_místní_komunikací | [14 empty] | VV | 2 | 1 | True | 0 | ROZPOCET
| VV |  | "staničení 48,30 - 134,00 | [14 empty] | VV | 2 | 1 | True | 0 | ROZPOCET
| VV |  | "obrusná vrstva ACO 11 tl. 40 mm" 85,700*1,900 |  | 162.83 | [12 empty] | VV | 2 | 2 | True | 0 | ROZPOCET
| VV |  | "rozšíření v místě RŠ" (2,500*0,700*2)*11 |  | 38.5 | [12 empty] | VV | 2 | 2 | True | 0 | ROZPOCET
| VV |  | Součet |  | 201.33 | [12 empty] | VV | 2 | 4 | True | 1 | ROZPOCET
6 | K | 119001401 | Dočasné zajištění podzemního potrubí nebo vedení ve výkopišti ve stavu i poloze, ve kterých byla na začátku zemních prací a to s podepřením, vzepřením nebo vyvěšením, případně s ochranným bedněním, se zřízením a odstraněním zajišťovací konstrukce, s opotřebením hmot potrubí ocelového nebo litinového, jmenovité světlosti DN do 200 mm | m | 7.7 |  | 0 | CS ÚRS 2023 01 |  | základní |  | 0 | 0.00868 | 0.066836 | 0 | 0 | 4 | K | 2 |  |  |  | ROZPOCET | 0 | 0 | 0 | 0 | 0 | 1 | 0 | 4 | 1292060908
| Online PSC |  | https://podminky.urs.cz/item/CS_URS_2023_01/119001401 | [14 empty] | Online PSC | 2
| VV |  | "D1.1_01_Technická_zpráva | [14 empty] | VV | 2 | 1 | True | 0 | ROZPOCET
| VV |  | "D1.1_02-9_Podélný_profil_stoka_K | [14 empty] | VV | 2 | 1 | True | 0 | ROZPOCET
| VV |  | "křížení stávajících IS | [14 empty] | VV | 2 | 1 | True | 0 | ROZPOCET
| VV |  | "vodovod OC 100" 1,100*5 |  | 5.5 | [12 empty] | VV | 2 | 2 | True | 0 | ROZPOCET
| VV |  | "vodovod OC 80" 1,100*1 |  | 1.1 | [12 empty] | VV | 2 | 2 | True | 0 | ROZPOCET
| VV |  | "vodovod OC 50" 1,100*1 |  | 1.1 | [12 empty] | VV | 2 | 2 | True | 0 | ROZPOCET
| VV |  | Součet |  | 7.7 | [12 empty] | VV | 2 | 4 | True | 1 | ROZPOCET
7 | K | 119001405 | Dočasné zajištění podzemního potrubí nebo vedení ve výkopišti ve stavu i poloze, ve kterých byla na začátku zemních prací a to s podepřením, vzepřením nebo vyvěšením, případně s ochranným bedněním, se zřízením a odstraněním zajišťovací konstrukce, s opotřebením hmot potrubí plastového, jmenovité světlosti DN do 200 mm | m | 6.6 |  | 0 | CS ÚRS 2023 01 |  | základní |  | 0 | 0.0369 | 0.24354 | 0 | 0 | 4 | K | 2 |  |  |  | ROZPOCET | 0 | 0 | 0 | 0 | 0 | 1 | 0 | 4 | 1581751513
| Online PSC |  | https://podminky.urs.cz/item/CS_URS_2023_01/119001405 | [14 empty] | Online PSC | 2
| VV |  | "D1.1_01_Technická_zpráva | [14 empty] | VV | 2 | 1 | True | 0 | ROZPOCET
| VV |  | "D1.1_02-9_Podélný_profil_stoka_K | [14 empty] | VV | 2 | 1 | True | 0 | ROZPOCET
| VV |  | "křížení stávajících IS | [14 empty] | VV | 2 | 1 | True | 0 | ROZPOCET
| VV |  | "plynovod/přípojka" 1,100*6 |  | 6.6 | [12 empty] | VV | 2 | 2 | True | 0 | ROZPOCET
| VV |  | Součet |  | 6.6 | [12 empty] | VV | 2 | 4 | True | 1 | ROZPOCET
8 | K | 119001421 | Dočasné zajištění podzemního potrubí nebo vedení ve výkopišti ve stavu i poloze, ve kterých byla na začátku zemních prací a to s podepřením, vzepřením nebo vyvěšením, případně s ochranným bedněním, se zřízením a odstraněním zajišťovací konstrukce, s opotřebením hmot kabelů a kabelových tratí z volně ložených kabelů a to do 3 kabelů | m | 5.5 |  | 0 | CS ÚRS 2023 01 |  | základní |  | 0 | 0.0369 | 0.20295 | 0 | 0 | 4 | K | 2 |  |  |  | ROZPOCET | 0 | 0 | 0 | 0 | 0 | 1 | 0 | 4 | -1556938534
| Online PSC |  | https://podminky.urs.cz/item/CS_URS_2023_01/119001421 | [14 empty] | Online PSC | 2
| VV |  | "D1.1_01_Technická_zpráva | [14 empty] | VV | 2 | 1 | True | 0 | ROZPOCET
| VV |  | "D1.1_02-9_Podélný_profil_stoka_K | [14 empty] | VV | 2 | 1 | True | 0 | ROZPOCET
| VV |  | "křížení stávajících IS | [14 empty] | VV | 2 | 1 | True | 0 | ROZPOCET
| VV |  | "vedení sdělovací" 1,100*5 |  | 5.5 | [12 empty] | VV | 2 | 2 | True | 0 | ROZPOCET
| VV |  | Součet |  | 5.5 | [12 empty] | VV | 2 | 4 | True | 1 | ROZPOCET
9 | K | 119002121 | Pomocné konstrukce při zabezpečení výkopu vodorovné pochozí přechodová lávka délky do 2 m včetně zábradlí zřízení | kus | 7 |  | 0 | CS ÚRS 2023 01 |  | základní |  | 0 | 0.00065 | 0.00455 | 0 | 0 | 4 | K | 2 |  |  |  | ROZPOCET | 0 | 0 | 0 | 0 | 0 | 1 | 0 | 4 | -1920451364
| Online PSC |  | https://podminky.urs.cz/item/CS_URS_2023_01/119002121 | [14 empty] | Online PSC | 2
| VV |  | "D1.1_02-4_Podrobná_situace_4.část | [14 empty] | VV | 2 | 1 | True | 0 | ROZPOCET
| VV |  | "á 20 m" 7,000 |  | 7 | [12 empty] | VV | 2 | 2 | True | 0 | ROZPOCET
| VV |  | Součet |  | 7 | [12 empty] | VV | 2 | 4 | True | 1 | ROZPOCET
10 | K | 119002122 | Pomocné konstrukce při zabezpečení výkopu vodorovné pochozí přechodová lávka délky do 2 m včetně zábradlí odstranění | kus | 7 |  | 0 | CS ÚRS 2023 01 |  | základní |  | 0 | 0 | 0 | 0 | 0 | 4 | K | 2 |  |  |  | ROZPOCET | 0 | 0 | 0 | 0 | 0 | 1 | 0 | 4 | -2121324452
| Online PSC |  | https://podminky.urs.cz/item/CS_URS_2023_01/119002122 | [14 empty] | Online PSC | 2
| VV |  | 7,000 " VV viz. 119002121 |  | 7 | [12 empty] | VV | 2 | 2 | True | 1 | ROZPOCET
11 | K | 119003227 | Pomocné konstrukce při zabezpečení výkopu svislé ocelové mobilní oplocení, výšky přes 1,5 do 2,2 m panely vyplněné dráty zřízení | m | 280 |  | 0 | CS ÚRS 2023 01 |  | základní |  | 0 | 0.00015 | 0.042 | 0 | 0 | 4 | K | 2 |  |  |  | ROZPOCET | 0 | 0 | 0 | 0 | 0 | 1 | 0 | 4 | -1987605897
| Online PSC |  | https://podminky.urs.cz/item/CS_URS_2023_01/119003227 | [14 empty] | Online PSC | 2
| VV |  | "D1.1_02-4_Podrobná_situace_4.část | [14 empty] | VV | 2 | 1 | True | 0 | ROZPOCET
| VV |  | 136,500*2+3,500*2 |  | 280 | [12 empty] | VV | 2 | 2 | True | 0 | ROZPOCET
| VV |  | Součet |  | 280 | [12 empty] | VV | 2 | 4 | True | 1 | ROZPOCET
12 | K | 119003228 | Pomocné konstrukce při zabezpečení výkopu svislé ocelové mobilní oplocení, výšky přes 1,5 do 2,2 m panely vyplněné dráty odstranění | m | 280 |  | 0 | CS ÚRS 2023 01 |  | základní |  | 0 | 0 | 0 | 0 | 0 | 4 | K | 2 |  |  |  | ROZPOCET | 0 | 0 | 0 | 0 | 0 | 1 | 0 | 4 | -200391162
| Online PSC |  | https://podminky.urs.cz/item/CS_URS_2023_01/119003228 | [14 empty] | Online PSC | 2
| VV |  | 280,000 " VV viz. 119003227 |  | 280 | [12 empty] | VV | 2 | 2 | True | 1 | ROZPOCET
13 | K | 119004111 | Pomocné konstrukce při zabezpečení výkopu bezpečný vstup nebo výstup žebříkem zřízení | m | 25.9 |  | 0 | CS ÚRS 2023 01 |  | základní |  | 0 | 0.00047 | 0.012173 | 0 | 0 | 4 | K | 2 |  |  |  | ROZPOCET | 0 | 0 | 0 | 0 | 0 | 1 | 0 | 4 | -1791750900
| Online PSC |  | https://podminky.urs.cz/item/CS_URS_2023_01/119004111 | [14 empty] | Online PSC | 2
| VV |  | "D1.1_02-9_Podélný_profil_stoka_K | [14 empty] | VV | 2 | 1 | True | 0 | ROZPOCET
| VV |  | "á 20 m" 3,700*7 |  | 25.9 | [12 empty] | VV | 2 | 2 | True | 0 | ROZPOCET
| VV |  | Součet |  | 25.9 | [12 empty] | VV | 2 | 4 | True | 1 | ROZPOCET
14 | K | 119004112 | Pomocné konstrukce při zabezpečení výkopu bezpečný vstup nebo výstup žebříkem odstranění | m | 25.9 |  | 0 | CS ÚRS 2023 01 |  | základní |  | 0 | 0 | 0 | 0 | 0 | 4 | K | 2 |  |  |  | ROZPOCET | 0 | 0 | 0 | 0 | 0 | 1 | 0 | 4 | -1519243825
| Online PSC |  | https://podminky.urs.cz/item/CS_URS_2023_01/119004112 | [14 empty] | Online PSC | 2
| VV |  | 25,900 " VV viz. 119004111 |  | 25.9 | [12 empty] | VV | 2 | 2 | True | 1 | ROZPOCET
15 | K | 131313701 | Hloubení nezapažených jam ručně s urovnáním dna do předepsaného profilu a spádu v hornině třídy těžitelnosti II skupiny 4 soudržných | m3 | 5.184 |  | 0 | CS ÚRS 2023 01 |  | základní |  | 0 | 0 | 0 | 0 | 0 | 4 | K | 2 |  |  |  | ROZPOCET | 0 | 0 | 0 | 0 | 0 | 1 | 0 | 4 | 1021099260
| Online PSC |  | https://podminky.urs.cz/item/CS_URS_2023_01/131313701 | [14 empty] | Online PSC | 2
| VV |  | "D1.1_01_Technická_zpráva | [14 empty] | VV | 2 | 1 | True | 0 | ROZPOCET
| VV |  | "D1.1_02-4_Podrobná_situace_4.část | [14 empty] | VV | 2 | 1 | True | 0 | ROZPOCET
| VV |  | "D1.1_02-9_Podélný_profil_stoka_K | [14 empty] | VV | 2 | 1 | True | 0 | ROZPOCET
| VV |  | "3x ručně kopaná sonda (1,20x1,20x2,00 m) pro zjištění polohy stávajících IS | [14 empty] | VV | 2 | 1 | True | 0 | ROZPOCET
| VV |  | "zatřídění hornin pro VV SP : 60% tř. II sk 4 + 40% tř. III sk 5 | [14 empty] | VV | 2 | 1 | True | 0 | ROZPOCET
| VV |  | ((1,200*1,200*2,000)*3)*60/100 |  | 5.184 | [12 empty] | VV | 2 | 2 | True | 0 | ROZPOCET
| VV |  | Součet |  | 5.184 | [12 empty] | VV | 2 | 4 | True | 1 | ROZPOCET
16 | K | 131413701 | Hloubení nezapažených jam ručně s urovnáním dna do předepsaného profilu a spádu v hornině třídy těžitelnosti II skupiny 5 soudržných | m3 | 3.456 |  | 0 | CS ÚRS 2023 01 |  | základní |  | 0 | 0 | 0 | 0 | 0 | 4 | K | 2 |  |  |  | ROZPOCET | 0 | 0 | 0 | 0 | 0 | 1 | 0 | 4 | -125821385
| Online PSC |  | https://podminky.urs.cz/item/CS_URS_2023_01/131413701 | [14 empty] | Online PSC | 2
| VV |  | "D1.1_01_Technická_zpráva | [14 empty] | VV | 2 | 1 | True | 0 | ROZPOCET
| VV |  | "D1.1_02-4_Podrobná_situace_4.část | [14 empty] | VV | 2 | 1 | True | 0 | ROZPOCET
| VV |  | "D1.1_02-9_Podélný_profil_stoka_K | [14 empty] | VV | 2 | 1 | True | 0 | ROZPOCET
| VV |  | "3x ručně kopaná sonda (1,20x1,20x2,00 m) pro zjištění polohy stávajících IS | [14 empty] | VV | 2 | 1 | True | 0 | ROZPOCET
| VV |  | "zatřídění hornin pro VV SP : 60% tř. II sk 4 + 40% tř. III sk 5 | [14 empty] | VV | 2 | 1 | True | 0 | ROZPOCET
| VV |  | ((1,200*1,200*2,000)*3)*40/100 |  | 3.456 | [12 empty] | VV | 2 | 2 | True | 0 | ROZPOCET
| VV |  | Součet |  | 3.456 | [12 empty] | VV | 2 | 4 | True | 1 | ROZPOCET
17 | K | 132355204 | Hloubení zapažených rýh šířky přes 800 do 2 000 mm strojně s urovnáním dna do předepsaného profilu a spádu v omezeném prostoru v hornině třídy těžitelnosti II skupiny 4 přes 100 m3 | m3 | 145.459 |  | 0 | CS ÚRS 2023 01 |  | základní |  | 0 | 0 | 0 | 0 | 0 | 4 | K | 2 |  |  |  | ROZPOCET | 0 | 0 | 0 | 0 | 0 | 1 | 0 | 4 | 1554115187
| Online PSC |  | https://podminky.urs.cz/item/CS_URS_2023_01/132355204 | [14 empty] | Online PSC | 2
| VV |  | "D1.1_01_Technická_zpráva | [14 empty] | VV | 2 | 1 | True | 0 | ROZPOCET
| VV |  | "D1.1_02-4_Podrobná_situace_4.část | [14 empty] | VV | 2 | 1 | True | 0 | ROZPOCET
| VV |  | "D1.1_02-9_Podélný_profil_stoka_K | [14 empty] | VV | 2 | 1 | True | 0 | ROZPOCET
| VV |  | "D1.1_04-3_Vzorový_výkres_uložení_potrubí_PP | [14 empty] | VV | 2 | 1 | True | 0 | ROZPOCET
| VV |  | "zatřídění hornin pro VV SP : 60% tř. II sk 4 + 40% tř. III sk 5 | [14 empty] | VV | 2 | 1 | True | 0 | ROZPOCET
| VV |  | "průměrná š. rýhy 1,10 m | [14 empty] | VV | 2 | 1 | True | 0 | ROZPOCET
| VV |  | (134,000*1,100*1,770)*60/100 |  | 156.539 | [12 empty] | VV | 2 | 2 | True | 0 | ROZPOCET
| VV |  | "12x rozšíření v místě RŠ (Š83 - Š94)" (((2,500*0,700*2)*1,770)*12)*60/100 |  | 44.604 | [12 empty] | VV | 2 | 2 | True | 0 | ROZPOCET
| VV |  | "odpočet skladby MK" -((134,000*1,100*0,490)+(((2,500*0,700*2)*0,490)*12))*60/100 |  | -55.684 | [12 empty] | VV | 2 | 2 | True | 0 | ROZPOCET
| VV |  | Součet |  | 145.459 | [12 empty] | VV | 2 | 4 | True | 1 | ROZPOCET
18 | K | 132455204 | Hloubení zapažených rýh šířky přes 800 do 2 000 mm strojně s urovnáním dna do předepsaného profilu a spádu v omezeném prostoru v hornině třídy těžitelnosti II skupiny 5 přes 100 m3 | m3 | 96.973 |  | 0 | CS ÚRS 2023 01 |  | základní |  | 0 | 0 | 0 | 0 | 0 | 4 | K | 2 |  |  |  | ROZPOCET | 0 | 0 | 0 | 0 | 0 | 1 | 0 | 4 | -498114192
| Online PSC |  | https://podminky.urs.cz/item/CS_URS_2023_01/132455204 | [14 empty] | Online PSC | 2
| VV |  | "D1.1_01_Technická_zpráva | [14 empty] | VV | 2 | 1 | True | 0 | ROZPOCET
| VV |  | "D1.1_02-4_Podrobná_situace_4.část | [14 empty] | VV | 2 | 1 | True | 0 | ROZPOCET
| VV |  | "D1.1_02-9_Podélný_profil_stoka_K | [14 empty] | VV | 2 | 1 | True | 0 | ROZPOCET
| VV |  | "D1.1_04-3_Vzorový_výkres_uložení_potrubí_PP | [14 empty] | VV | 2 | 1 | True | 0 | ROZPOCET
| VV |  | "zatřídění hornin pro VV SP : 60% tř. II sk 4 + 40% tř. III sk 5 | [14 empty] | VV | 2 | 1 | True | 0 | ROZPOCET
| VV |  | "průměrná š. rýhy 1,10 m | [14 empty] | VV | 2 | 1 | True | 0 | ROZPOCET
| VV |  | (134,000*1,100*1,770)*40/100 |  | 104.359 | [12 empty] | VV | 2 | 2 | True | 0 | ROZPOCET
| VV |  | "12x rozšíření v místě RŠ (Š83 - Š94)" (((2,500*0,700*2)*1,770)*12)*40/100 |  | 29.736 | [12 empty] | VV | 2 | 2 | True | 0 | ROZPOCET
| VV |  | "odpočet skladby MK" -((134,000*1,100*0,490)+(((2,500*0,700*2)*0,490)*12))*40/100 |  | -37.122 | [12 empty] | VV | 2 | 2 | True | 0 | ROZPOCET
| VV |  | Součet |  | 96.973 | [12 empty] | VV | 2 | 4 | True | 1 | ROZPOCET
19 | K | 139001101 | Příplatek k cenám hloubených vykopávek za ztížení vykopávky v blízkosti podzemního vedení nebo výbušnin pro jakoukoliv třídu horniny | m3 | 33.272 |  | 0 | CS ÚRS 2023 01 |  | základní |  | 0 | 0 | 0 | 0 | 0 | 4 | K | 2 |  |  |  | ROZPOCET | 0 | 0 | 0 | 0 | 0 | 1 | 0 | 4 | -869300860
| Online PSC |  | https://podminky.urs.cz/item/CS_URS_2023_01/139001101 | [14 empty] | Online PSC | 2
| VV |  | "D1.1_01_Technická_zpráva | [14 empty] | VV | 2 | 1 | True | 0 | ROZPOCET
| VV |  | "D1.1_02-9_Podélný_profil_stoka_K | [14 empty] | VV | 2 | 1 | True | 0 | ROZPOCET
| VV |  | "křížení stávajících IS | [14 empty] | VV | 2 | 1 | True | 0 | ROZPOCET
| VV |  | "vodovod OC 100" (1,100*5)*(1,100*1,600) |  | 9.68 | [12 empty] | VV | 2 | 2 | True | 0 | ROZPOCET
| VV |  | "vodovod OC 80" (1,100*1)*(1,100*1,600) |  | 1.936 | [12 empty] | VV | 2 | 2 | True | 0 | ROZPOCET
| VV |  | "vodovod OC 50" (1,100*1)*(1,050*1,550) |  | 1.79 | [12 empty] | VV | 2 | 2 | True | 0 | ROZPOCET
| VV |  | "plynovod/přípojka" (1,100*6)*(1,100*1,600) |  | 11.616 | [12 empty] | VV | 2 | 2 | True | 0 | ROZPOCET
| VV |  | "vedení sdělovací" (1,100*5)*(1,000*1,500) |  | 8.25 | [12 empty] | VV | 2 | 2 | True | 0 | ROZPOCET
| VV |  | Součet |  | 33.272 | [12 empty] | VV | 2 | 4 | True | 1 | ROZPOCET
20 | K | 151811131 | Zřízení pažicích boxů pro pažení a rozepření stěn rýh podzemního vedení hloubka výkopu do 4 m, šířka do 1,2 m | m2 | 368.16 |  | 0 | CS ÚRS 2023 01 |  | základní |  | 0 | 0.00058 | 0.21353 | 0 | 0 | 4 | K | 2 |  |  |  | ROZPOCET | 0 | 0 | 0 | 0 | 0 | 1 | 0 | 4 | 1819192261
| Online PSC |  | https://podminky.urs.cz/item/CS_URS_2023_01/151811131 | [14 empty] | Online PSC | 2
| VV |  | "D1.1_01_Technická_zpráva | [14 empty] | VV | 2 | 1 | True | 0 | ROZPOCET
| VV |  | "D1.1_02-4_Podrobná_situace_4.část | [14 empty] | VV | 2 | 1 | True | 0 | ROZPOCET
| VV |  | "D1.1_02-9_Podélný_profil_stoka_K | [14 empty] | VV | 2 | 1 | True | 0 | ROZPOCET
| VV |  | "D1.1_04-3_Vzorový_výkres_uložení_potrubí_PP | [14 empty] | VV | 2 | 1 | True | 0 | ROZPOCET
| VV |  | "průměrná š. rýhy 1,10 m | [14 empty] | VV | 2 | 1 | True | 0 | ROZPOCET
| VV |  | (134,000-2,500*12)*2*1,770 " mimo 12x RŠ (Š83 - Š94) |  | 368.16 | [12 empty] | VV | 2 | 2 | True | 0 | ROZPOCET
| VV |  | Součet |  | 368.16 | [12 empty] | VV | 2 | 4 | True | 1 | ROZPOCET
21 | K | 151811132 | Zřízení pažicích boxů pro pažení a rozepření stěn rýh podzemního vedení hloubka výkopu do 4 m, šířka přes 1,2 do 2,5 m | m2 | 106.2 |  | 0 | CS ÚRS 2023 01 |  | základní |  | 0 | 0.00059 | 0.062658 | 0 | 0 | 4 | K | 2 |  |  |  | ROZPOCET | 0 | 0 | 0 | 0 | 0 | 1 | 0 | 4 | 405028775
| Online PSC |  | https://podminky.urs.cz/item/CS_URS_2023_01/151811132 | [14 empty] | Online PSC | 2
| VV |  | "D1.1_01_Technická_zpráva | [14 empty] | VV | 2 | 1 | True | 0 | ROZPOCET
| VV |  | "D1.1_02-4_Podrobná_situace_4.část | [14 empty] | VV | 2 | 1 | True | 0 | ROZPOCET
| VV |  | "D1.1_02-9_Podélný_profil_stoka_K | [14 empty] | VV | 2 | 1 | True | 0 | ROZPOCET
| VV |  | "D1.1_04-3_Vzorový_výkres_uložení_potrubí_PP | [14 empty] | VV | 2 | 1 | True | 0 | ROZPOCET
| VV |  | "průměrná š. rýhy 1,10 m | [14 empty] | VV | 2 | 1 | True | 0 | ROZPOCET
| VV |  | "12x RŠ (Š83 - Š94)" (2,500*12)*2*1,770 |  | 106.2 | [12 empty] | VV | 2 | 2 | True | 0 | ROZPOCET
| VV |  | Součet |  | 106.2 | [12 empty] | VV | 2 | 4 | True | 1 | ROZPOCET
22 | K | 151811231 | Odstranění pažicích boxů pro pažení a rozepření stěn rýh podzemního vedení hloubka výkopu do 4 m, šířka do 1,2 m | m2 | 368.16 |  | 0 | CS ÚRS 2023 01 |  | základní |  | 0 | 0 | 0 | 0 | 0 | 4 | K | 2 |  |  |  | ROZPOCET | 0 | 0 | 0 | 0 | 0 | 1 | 0 | 4 | 161013022
| Online PSC |  | https://podminky.urs.cz/item/CS_URS_2023_01/151811231 | [14 empty] | Online PSC | 2
| VV |  | 368,160 " VV viz. 15181131 |  | 368.16 | [12 empty] | VV | 2 | 2 | True | 1 | ROZPOCET
23 | K | 151811232 | Odstranění pažicích boxů pro pažení a rozepření stěn rýh podzemního vedení hloubka výkopu do 4 m, šířka přes 1,2 do 2,5 m | m2 | 106.2 |  | 0 | CS ÚRS 2023 01 |  | základní |  | 0 | 0 | 0 | 0 | 0 | 4 | K | 2 |  |  |  | ROZPOCET | 0 | 0 | 0 | 0 | 0 | 1 | 0 | 4 | -132066734
| Online PSC |  | https://podminky.urs.cz/item/CS_URS_2023_01/151811232 | [14 empty] | Online PSC | 2
| VV |  | 106,200 " VV viz. 151811132 |  | 106.2 | [12 empty] | VV | 2 | 2 | True | 1 | ROZPOCET
24 | K | 162211321 | Vodorovné přemístění výkopku nebo sypaniny stavebním kolečkem s vyprázdněním kolečka na hromady nebo do dopravního prostředku na vzdálenost do 10 m z horniny třídy těžitelnosti II, skupiny 4 a 5 | m3 | 8.64 |  | 0 | CS ÚRS 2023 01 |  | základní |  | 0 | 0 | 0 | 0 | 0 | 4 | K | 2 |  |  |  | ROZPOCET | 0 | 0 | 0 | 0 | 0 | 1 | 0 | 4 | 2113249687
| Online PSC |  | https://podminky.urs.cz/item/CS_URS_2023_01/162211321 | [14 empty] | Online PSC | 2
| VV |  | "výkopek z ručně kopané sondy | [14 empty] | VV | 2 | 1 | True | 0 | ROZPOCET
| VV |  | 5,184 " VV viz. 131313701 |  | 5.184 | [12 empty] | VV | 2 | 2 | True | 0 | ROZPOCET
| VV |  | 3,456 " VV viz. 131413701 |  | 3.456 | [12 empty] | VV | 2 | 2 | True | 0 | ROZPOCET
| VV |  | Součet |  | 8.64 | [12 empty] | VV | 2 | 4 | True | 1 | ROZPOCET
25 | K | 162211329 | Vodorovné přemístění výkopku nebo sypaniny stavebním kolečkem s vyprázdněním kolečka na hromady nebo do dopravního prostředku na vzdálenost do 10 m Příplatek za každých dalších 10 m k ceně -1321 | m3 | 25.92 |  | 0 | CS ÚRS 2023 01 |  | základní |  | 0 | 0 | 0 | 0 | 0 | 4 | K | 2 |  |  |  | ROZPOCET | 0 | 0 | 0 | 0 | 0 | 1 | 0 | 4 | 1198827883
| Online PSC |  | https://podminky.urs.cz/item/CS_URS_2023_01/162211329 | [14 empty] | Online PSC | 2
| VV |  | 8,640 " VV viz. 162211321 |  | 8.64 | [12 empty] | VV | 2 | 2 | True | 1 | ROZPOCET
| VV |  | 8,64*3 'Přepočtené koeficientem množství |  | 25.92 | [12 empty] | VV | 2 | 2 | False | 1 | ROZPOCET
26 | K | 162751137 | Vodorovné přemístění výkopku nebo sypaniny po suchu na obvyklém dopravním prostředku, bez naložení výkopku, avšak se složením bez rozhrnutí z horniny třídy těžitelnosti II skupiny 4 a 5 na vzdálenost přes 9 000 do 10 000 m | m3 | 242.432 |  | 0 | CS ÚRS 2023 01 |  | základní |  | 0 | 0 | 0 | 0 | 0 | 4 | K | 2 |  |  |  | ROZPOCET | 0 | 0 | 0 | 0 | 0 | 1 | 0 | 4 | -1076963689
| Online PSC |  | https://podminky.urs.cz/item/CS_URS_2023_01/162751137 | [14 empty] | Online PSC | 2
| VV |  | "přebytečný výkopek na trvalou skládku | [14 empty] | VV | 2 | 1 | True | 0 | ROZPOCET
| VV |  | 145,459 " VV viz. 132355204 |  | 145.459 | [12 empty] | VV | 2 | 2 | True | 0 | ROZPOCET
| VV |  | 96,973 " VV viz. 132455204 |  | 96.973 | [12 empty] | VV | 2 | 2 | True | 0 | ROZPOCET
| VV |  | Součet |  | 242.432 | [12 empty] | VV | 2 | 4 | True | 1 | ROZPOCET
27 | K | 162751139 | Vodorovné přemístění výkopku nebo sypaniny po suchu na obvyklém dopravním prostředku, bez naložení výkopku, avšak se složením bez rozhrnutí z horniny třídy těžitelnosti II skupiny 4 a 5 na vzdálenost Příplatek k ceně za každých dalších i započatých 1 000 m | m3 | 1212.16 |  | 0 | CS ÚRS 2023 01 |  | základní |  | 0 | 0 | 0 | 0 | 0 | 4 | K | 2 |  |  |  | ROZPOCET | 0 | 0 | 0 | 0 | 0 | 1 | 0 | 4 | 2001236092
| Online PSC |  | https://podminky.urs.cz/item/CS_URS_2023_01/162751139 | [14 empty] | Online PSC | 2
| VV |  | 242,432 " VV viz. 162751137 |  | 242.432 | [12 empty] | VV | 2 | 2 | True | 1 | ROZPOCET
| VV |  | 242,432*5 'Přepočtené koeficientem množství |  | 1212.16 | [12 empty] | VV | 2 | 2 | False | 1 | ROZPOCET
28 | K | 171152111 | Uložení sypaniny do zhutněných násypů pro silnice, dálnice a letiště s rozprostřením sypaniny ve vrstvách, s hrubým urovnáním a uzavřením povrchu násypu z hornin nesoudržných sypkých v aktivní zóně | m3 | 94.7 |  | 0 | CS ÚRS 2023 01 |  | základní |  | 0 | 0 | 0 | 0 | 0 | 4 | K | 2 |  |  |  | ROZPOCET | 0 | 0 | 0 | 0 | 0 | 1 | 0 | 4 | 2017995229
| Online PSC |  | https://podminky.urs.cz/item/CS_URS_2023_01/171152111 | [14 empty] | Online PSC | 2
| VV |  | "D1.1_01_Technická_zpráva | [14 empty] | VV | 2 | 1 | True | 0 | ROZPOCET
| VV |  | "D1.1_02-4_Podrobná_situace_4.část | [14 empty] | VV | 2 | 1 | True | 0 | ROZPOCET
| VV |  | "D1.1_02-9_Podélný_profil_stoka_K | [14 empty] | VV | 2 | 1 | True | 0 | ROZPOCET
| VV |  | "D1.1_04-5.2_Vzorový_výkres_řez_místní_komunikací | [14 empty] | VV | 2 | 1 | True | 0 | ROZPOCET
| VV |  | "průměrná š. rýhy 1,10 m | [14 empty] | VV | 2 | 1 | True | 0 | ROZPOCET
| VV |  | "násyp ŠD aktivní zóny komunikace" 134,000*1,100*0,500 |  | 73.7 | [12 empty] | VV | 2 | 2 | True | 0 | ROZPOCET
| VV |  | "12x rozšíření v místě RŠ (Š83 - Š94)" ((2,500*0,700*2)*0,500)*12 |  | 21 | [12 empty] | VV | 2 | 2 | True | 0 | ROZPOCET
| VV |  | Součet |  | 94.7 | [12 empty] | VV | 2 | 4 | True | 1 | ROZPOCET
29 | M | 58344003 | kamenivo drcené hrubé frakce 63/125 | t | 189.4 |  | 0 | CS ÚRS 2023 01 |  | základní |  | 0 | 0 | 0 | 0 | 0 | 8 | M | 2 |  |  |  | ROZPOCET | 0 | 0 | 0 | 0 | 0 | 1 | 0 | 4 | -2115877821
| VV |  | 94,7*2 'Přepočtené koeficientem množství |  | 189.4 | [12 empty] | VV | 2 | 2 | False | 1 | ROZPOCET
30 | K | 171201231 | Poplatek za uložení stavebního odpadu na recyklační skládce (skládkovné) zeminy a kamení zatříděného do Katalogu odpadů pod kódem 17 05 04 | t | 448.499 |  | 0 | CS ÚRS 2023 01 |  | základní |  | 0 | 0 | 0 | 0 | 0 | 4 | K | 2 |  |  |  | ROZPOCET | 0 | 0 | 0 | 0 | 0 | 1 | 0 | 4 | -1230773169
| Online PSC |  | https://podminky.urs.cz/item/CS_URS_2023_01/171201231 | [14 empty] | Online PSC | 2
| VV |  | "pro VV SP stanovena objemová hmotnost výkopku 1850 kg/m3 | [14 empty] | VV | 2 | 1 | True | 0 | ROZPOCET
| VV |  | 242,432 " VV viz. 162751137 |  | 242.432 | [12 empty] | VV | 2 | 2 | True | 0 | ROZPOCET
| VV |  | Mezisoučet " trvalá skládka |  | 242.432 | [12 empty] | VV | 2 | 3 | True | 0 | ROZPOCET
| VV |  | Součet |  | 242.432 | [12 empty] | VV | 2 | 4 | True | 1 | ROZPOCET
| VV |  | 242,432*1,85 'Přepočtené koeficientem množství |  | 448.499 | [12 empty] | VV | 2 | 2 | False | 1 | ROZPOCET
31 | K | 171251201 | Uložení sypaniny na skládky nebo meziskládky bez hutnění s upravením uložené sypaniny do předepsaného tvaru | m3 | 242.432 |  | 0 | CS ÚRS 2023 01 |  | základní |  | 0 | 0 | 0 | 0 | 0 | 4 | K | 2 |  |  |  | ROZPOCET | 0 | 0 | 0 | 0 | 0 | 1 | 0 | 4 | 1593965708
| Online PSC |  | https://podminky.urs.cz/item/CS_URS_2023_01/171251201 | [14 empty] | Online PSC | 2
| VV |  | 242,432 " VV viz. 162751137 |  | 242.432 | [12 empty] | VV | 2 | 2 | True | 0 | ROZPOCET
| VV |  | Mezisoučet " trvalá skládka |  | 242.432 | [12 empty] | VV | 2 | 3 | True | 0 | ROZPOCET
| VV |  | Součet |  | 242.432 | [12 empty] | VV | 2 | 4 | True | 1 | ROZPOCET
32 | K | 174151101 | Zásyp sypaninou z jakékoliv horniny strojně s uložením výkopku ve vrstvách se zhutněním jam, šachet, rýh nebo kolem objektů v těchto vykopávkách | m3 | 49.126 |  | 0 | CS ÚRS 2023 01 |  | základní |  | 0 | 0 | 0 | 0 | 0 | 4 | K | 2 |  |  |  | ROZPOCET | 0 | 0 | 0 | 0 | 0 | 1 | 0 | 4 | 1690519202
| Online PSC |  | https://podminky.urs.cz/item/CS_URS_2023_01/174151101 | [14 empty] | Online PSC | 2
| VV |  | "D1.1_01_Technická_zpráva | [14 empty] | VV | 2 | 1 | True | 0 | ROZPOCET
| VV |  | "D1.1_02-4_Podrobná_situace_4.část | [14 empty] | VV | 2 | 1 | True | 0 | ROZPOCET
| VV |  | "D1.1_02-9_Podélný_profil_stoka_K | [14 empty] | VV | 2 | 1 | True | 0 | ROZPOCET
| VV |  | "D1.1_04-3_Vzorový_výkres_uložení_potrubí_PP | [14 empty] | VV | 2 | 1 | True | 0 | ROZPOCET
| VV |  | "průměrná š. rýhy 1,10 m | [14 empty] | VV | 2 | 1 | True | 0 | ROZPOCET
| VV |  | 134,000*1,100*1,770 |  | 260.898 | [12 empty] | VV | 2 | 2 | True | 0 | ROZPOCET
| VV |  | "12x rozšíření v místě RŠ (Š83 - Š94)" ((2,500*0,700*2)*1,770)*12 |  | 74.34 | [12 empty] | VV | 2 | 2 | True | 0 | ROZPOCET
| VV |  | "odpočet ŠTP lože" -(134,000-1,300*12)*1,100*0,100 |  | -13.024 | [12 empty] | VV | 2 | 2 | True | 0 | ROZPOCET
| VV |  | "odpočet ŠTP lože RŠ" -(2,500*2,500*0,150)*12 |  | -11.25 | [12 empty] | VV | 2 | 2 | True | 0 | ROZPOCET
| VV |  | "odpočet podkl. bet. desky RŠ" -(1,500*1,500*0,100)*12 |  | -2.7 | [12 empty] | VV | 2 | 2 | True | 0 | ROZPOCET
| VV |  | "odpočet ŠTP obsypu" -(134,000-1,300*12)*1,100*0,550 |  | -71.632 | [12 empty] | VV | 2 | 2 | True | 0 | ROZPOCET
| VV |  | "odpočet ŠD násypu aktivní zóny komunikace" -((134,000*1,100*0,500)+((2,500*0,700*2)*0,500*12)) |  | -94.7 | [12 empty] | VV | 2 | 2 | True | 0 | ROZPOCET
| VV |  | "odpočet skladby MK" -((134,000*1,100*0,490)+(((2,500*0,700*2)*0,490)*12)) |  | -92.806 | [12 empty] | VV | 2 | 2 | True | 0 | ROZPOCET
| VV |  | Součet |  | 49.126 | [12 empty] | VV | 2 | 4 | True | 1 | ROZPOCET
33 | M | 58331200 | štěrkopísek netříděný | t | 98.252 |  | 0 | CS ÚRS 2023 01 |  | základní |  | 0 | 0 | 0 | 0 | 0 | 8 | M | 2 |  |  |  | ROZPOCET | 0 | 0 | 0 | 0 | 0 | 1 | 0 | 4 | 933362904
| VV |  | 49,126*2 'Přepočtené koeficientem množství |  | 98.252 | [12 empty] | VV | 2 | 2 | False | 1 | ROZPOCET
34 | K | 175151101 | Obsypání potrubí strojně sypaninou z vhodných třídy těžitelnosti I a II, skupiny 1 až 4 nebo materiálem připraveným podél výkopu ve vzdálenosti do 3 m od jeho kraje, pro jakoukoliv hloubku výkopu a míru zhutnění bez prohození sypaniny | m3 | 65.82 |  | 0 | CS ÚRS 2023 01 |  | základní |  | 0 | 0 | 0 | 0 | 0 | 4 | K | 2 |  |  |  | ROZPOCET | 0 | 0 | 0 | 0 | 0 | 1 | 0 | 4 | -308436369
| Online PSC |  | https://podminky.urs.cz/item/CS_URS_2023_01/175151101 | [14 empty] | Online PSC | 2
| VV |  | "D1.1_01_Technická_zpráva | [14 empty] | VV | 2 | 1 | True | 0 | ROZPOCET
| VV |  | "D1.1_02-4_Podrobná_situace_4.část | [14 empty] | VV | 2 | 1 | True | 0 | ROZPOCET
| VV |  | "D1.1_04-3_Vzorový_výkres_uložení_potrubí_PP | [14 empty] | VV | 2 | 1 | True | 0 | ROZPOCET
| VV |  | "průměrná š. rýhy 1,10 m | [14 empty] | VV | 2 | 1 | True | 0 | ROZPOCET
| VV |  | "min. 300 mm nad vrchol potrubí | [14 empty] | VV | 2 | 1 | True | 0 | ROZPOCET
| VV |  | (134,000-1,300*12)*1,100*0,550 |  | 71.632 | [12 empty] | VV | 2 | 2 | True | 0 | ROZPOCET
| VV |  | "odpočet potrubí DN 250" -(Pi*(0,125)^2)*(134,000-1,300*12) |  | -5.812 | [12 empty] | VV | 2 | 2 | True | 0 | ROZPOCET
| VV |  | Mezisoučet " kanalizace |  | 65.82 | [12 empty] | VV | 2 | 3 | True | 0 | ROZPOCET
| VV |  | Součet |  | 65.82 | [12 empty] | VV | 2 | 4 | True | 1 | ROZPOCET
35 | M | 58337302 | štěrkopísek frakce 0/16 | t | 131.64 |  | 0 | CS ÚRS 2023 01 |  | základní |  | 0 | 0 | 0 | 0 | 0 | 8 | M | 2 |  |  |  | ROZPOCET | 0 | 0 | 0 | 0 | 0 | 1 | 0 | 4 | 392345681
| VV |  | 65,82*2 'Přepočtené koeficientem množství |  | 131.64 | [12 empty] | VV | 2 | 2 | False | 1 | ROZPOCET
| D | 3 | Svislé a kompletní konstrukce |  |  |  | 0 |  |  |  |  | 0 |  | 0 |  | 0 | 1 | D | 1 |  |  |  | ROZPOCET | [6 empty] | 0
36 | K | 359901111 | Vyčištění stok jakékoliv výšky | m | 134 |  | 0 | CS ÚRS 2023 01 |  | základní |  | 0 | 0 | 0 | 0 | 0 | 4 | K | 2 |  |  |  | ROZPOCET | 0 | 0 | 0 | 0 | 0 | 1 | 0 | 4 | 212814827
| Online PSC |  | https://podminky.urs.cz/item/CS_URS_2023_01/359901111 | [14 empty] | Online PSC | 2
| VV |  | "D1.1_01_Technická_zpráva | [14 empty] | VV | 2 | 1 | True | 0 | ROZPOCET
| VV |  | "D1.1_02-4_Podrobná_situace_4.část | [14 empty] | VV | 2 | 1 | True | 0 | ROZPOCET
| VV |  | "před předáním do užívání | [14 empty] | VV | 2 | 1 | True | 0 | ROZPOCET
| VV |  | 134,000 |  | 134 | [12 empty] | VV | 2 | 2 | True | 0 | ROZPOCET
| VV |  | Součet |  | 134 | [12 empty] | VV | 2 | 4 | True | 1 | ROZPOCET
37 | K | 359901211 | Monitoring stok (kamerový systém) jakékoli výšky nová kanalizace | m | 134 |  | 0 | CS ÚRS 2023 01 |  | základní |  | 0 | 0 | 0 | 0 | 0 | 4 | K | 2 |  |  |  | ROZPOCET | 0 | 0 | 0 | 0 | 0 | 1 | 0 | 4 | -1515313610
| Online PSC |  | https://podminky.urs.cz/item/CS_URS_2023_01/359901211 | [14 empty] | Online PSC | 2
| VV |  | "D1.1_01_Technická_zpráva | [14 empty] | VV | 2 | 1 | True | 0 | ROZPOCET
| VV |  | "D1.1_02-4_Podrobná_situace_4.část | [14 empty] | VV | 2 | 1 | True | 0 | ROZPOCET
| VV |  | "před předáním do užívání | [14 empty] | VV | 2 | 1 | True | 0 | ROZPOCET
| VV |  | 134,000 |  | 134 | [12 empty] | VV | 2 | 2 | True | 0 | ROZPOCET
| VV |  | Součet |  | 134 | [12 empty] | VV | 2 | 4 | True | 1 | ROZPOCET
| D | 4 | Vodorovné konstrukce |  |  |  | 0 |  |  |  |  | 0 |  | 4.8558 |  | 0 | 1 | D | 1 |  |  |  | ROZPOCET | [6 empty] | 0
38 | K | 451573111 | Lože pod potrubí, stoky a drobné objekty v otevřeném výkopu z písku a štěrkopísku do 63 mm | m3 | 24.274 |  | 0 | CS ÚRS 2023 01 |  | základní |  | 0 | 0 | 0 | 0 | 0 | 4 | K | 2 |  |  |  | ROZPOCET | 0 | 0 | 0 | 0 | 0 | 1 | 0 | 4 | -1879696949
| Online PSC |  | https://podminky.urs.cz/item/CS_URS_2023_01/451573111 | [14 empty] | Online PSC | 2
| VV |  | "D1.1_01_Technická_zpráva | [14 empty] | VV | 2 | 1 | True | 0 | ROZPOCET
| VV |  | "D1.1_02-4_Podrobná_situace_4.část | [14 empty] | VV | 2 | 1 | True | 0 | ROZPOCET
| VV |  | "D1.1_04-1_Vzorový_výkres_prefabrikovaná_šachta | [14 empty] | VV | 2 | 1 | True | 0 | ROZPOCET
| VV |  | "12x RŠ (Š83 - Š94) | [14 empty] | VV | 2 | 1 | True | 0 | ROZPOCET
| VV |  | "podkladní vrstva ŠTP tl. 150 mm" (2,500*2,500*0,150)*12 |  | 11.25 | [12 empty] | VV | 2 | 2 | True | 0 | ROZPOCET
| VV |  | Mezisoučet " RŠ |  | 11.25 | [12 empty] | VV | 2 | 3 | True | 0 | ROZPOCET
| VV |  | "D1.1_04-3_Vzorový_výkres_uložení_potrubí_PP | [14 empty] | VV | 2 | 1 | True | 0 | ROZPOCET
| VV |  | "průměrná š. rýhy 1,10 m | [14 empty] | VV | 2 | 1 | True | 0 | ROZPOCET
| VV |  | (134,000-1,300*12)*1,100*0,100 |  | 13.024 | [12 empty] | VV | 2 | 2 | True | 0 | ROZPOCET
| VV |  | Mezisoučet " kanalizace |  | 13.024 | [12 empty] | VV | 2 | 3 | True | 0 | ROZPOCET
| VV |  | Součet |  | 24.274 | [12 empty] | VV | 2 | 4 | True | 1 | ROZPOCET
39 | K | 452112112 | Osazení betonových dílců prstenců nebo rámů pod poklopy a mříže, výšky do 100 mm | kus | 2 |  | 0 | CS ÚRS 2023 01 |  | základní |  | 0 | 0.22394 | 0.44788 | 0 | 0 | 4 | K | 2 |  |  |  | ROZPOCET | 0 | 0 | 0 | 0 | 0 | 1 | 0 | 4 | 925205585
| Online PSC |  | https://podminky.urs.cz/item/CS_URS_2023_01/452112112 | [14 empty] | Online PSC | 2
| VV |  | "D1.1_01_Technická_zpráva | [14 empty] | VV | 2 | 1 | True | 0 | ROZPOCET
| VV |  | "D1.1_02-4_Podrobná_situace_4.část | [14 empty] | VV | 2 | 1 | True | 0 | ROZPOCET
| VV |  | "D1.1_04-1_Vzorový_výkres_prefabrikovaná_šachta | [14 empty] | VV | 2 | 1 | True | 0 | ROZPOCET
| VV |  | "Š86" 1,000 |  | 1 | [12 empty] | VV | 2 | 2 | True | 0 | ROZPOCET
| VV |  | "Š87" 1,000 |  | 1 | [12 empty] | VV | 2 | 2 | True | 0 | ROZPOCET
| VV |  | Mezisoučet " RŠ |  | 2 | [12 empty] | VV | 2 | 3 | True | 0 | ROZPOCET
| VV |  | Součet |  | 2 | [12 empty] | VV | 2 | 4 | True | 1 | ROZPOCET
40 | M | 59224176 | prstenec šachtový vyrovnávací betonový 625x120x80mm | kus | 1.02 |  | 0 | CS ÚRS 2023 01 |  | základní |  | 0 | 0.051 | 0.05202 | 0 | 0 | 8 | M | 2 |  |  |  | ROZPOCET | 0 | 0 | 0 | 0 | 0 | 1 | 0 | 4 | -1853635900
| VV |  | 1*1,02 'Přepočtené koeficientem množství |  | 1.02 | [12 empty] | VV | 2 | 2 | False | 1 | ROZPOCET
41 | M | 59224187 | prstenec šachtový vyrovnávací betonový 625x120x100mm | kus | 1.02 |  | 0 | CS ÚRS 2023 01 |  | základní |  | 0 | 0.068 | 0.06936 | 0 | 0 | 8 | M | 2 |  |  |  | ROZPOCET | 0 | 0 | 0 | 0 | 0 | 1 | 0 | 4 | -341188604
| VV |  | 1*1,02 'Přepočtené koeficientem množství |  | 1.02 | [12 empty] | VV | 2 | 2 | False | 1 | ROZPOCET
42 | K | 452112122 | Osazení betonových dílců prstenců nebo rámů pod poklopy a mříže, výšky přes 100 do 200 mm | kus | 3 |  | 0 | CS ÚRS 2023 01 |  | základní |  | 0 | 0.22394 | 0.67182 | 0 | 0 | 4 | K | 2 |  |  |  | ROZPOCET | 0 | 0 | 0 | 0 | 0 | 1 | 0 | 4 | 381579320
| Online PSC |  | https://podminky.urs.cz/item/CS_URS_2023_01/452112122 | [14 empty] | Online PSC | 2
| VV |  | "D1.1_01_Technická_zpráva | [14 empty] | VV | 2 | 1 | True | 0 | ROZPOCET
| VV |  | "D1.1_02-4_Podrobná_situace_4.část | [14 empty] | VV | 2 | 1 | True | 0 | ROZPOCET
| VV |  | "D1.1_04-1_Vzorový_výkres_prefabrikovaná_šachta | [14 empty] | VV | 2 | 1 | True | 0 | ROZPOCET
| VV |  | "Š85" 1,000 |  | 1 | [12 empty] | VV | 2 | 2 | True | 0 | ROZPOCET
| VV |  | "Š86" 1,000 |  | 1 | [12 empty] | VV | 2 | 2 | True | 0 | ROZPOCET
| VV |  | "Š88" 1,000 |  | 1 | [12 empty] | VV | 2 | 2 | True | 0 | ROZPOCET
| VV |  | Mezisoučet " RŠ |  | 3 | [12 empty] | VV | 2 | 3 | True | 0 | ROZPOCET
| VV |  | Součet |  | 3 | [12 empty] | VV | 2 | 4 | True | 1 | ROZPOCET
43 | M | 59224188 | prstenec šachtový vyrovnávací betonový 625x120x120mm | kus | 3.06 |  | 0 | CS ÚRS 2023 01 |  | základní |  | 0 | 0.081 | 0.24786 | 0 | 0 | 8 | M | 2 |  |  |  | ROZPOCET | 0 | 0 | 0 | 0 | 0 | 1 | 0 | 4 | -282333067
| VV |  | 3*1,02 'Přepočtené koeficientem množství |  | 3.06 | [12 empty] | VV | 2 | 2 | False | 1 | ROZPOCET
44 | K | 452311131 | Podkladní a zajišťovací konstrukce z betonu prostého v otevřeném výkopu bez zvýšených nároků na prostředí desky pod potrubí, stoky a drobné objekty z betonu tř. C 12/15 | m3 | 2.7 |  | 0 | CS ÚRS 2023 01 |  | základní |  | 0 | 0 | 0 | 0 | 0 | 4 | K | 2 |  |  |  | ROZPOCET | 0 | 0 | 0 | 0 | 0 | 1 | 0 | 4 | -299383948
| Online PSC |  | https://podminky.urs.cz/item/CS_URS_2023_01/452311131 | [14 empty] | Online PSC | 2
| VV |  | "D1.1_01_Technická_zpráva | [14 empty] | VV | 2 | 1 | True | 0 | ROZPOCET
| VV |  | "D1.1_02-4_Podrobná_situace_4.část | [14 empty] | VV | 2 | 1 | True | 0 | ROZPOCET
| VV |  | "D1.1_04-1_Vzorový_výkres_prefabrikovaná_šachta | [14 empty] | VV | 2 | 1 | True | 0 | ROZPOCET
| VV |  | "12x RŠ (Š83 - Š94) | [14 empty] | VV | 2 | 1 | True | 0 | ROZPOCET
| VV |  | "podkladní bet. deska tl. 100 mm" (1,500*1,500*0,100)*12 |  | 2.7 | [12 empty] | VV | 2 | 2 | True | 0 | ROZPOCET
| VV |  | Mezisoučet " RŠ |  | 2.7 | [12 empty] | VV | 2 | 3 | True | 0 | ROZPOCET
| VV |  | Součet |  | 2.7 | [12 empty] | VV | 2 | 4 | True | 1 | ROZPOCET
45 | K | 452351101 | Bednění podkladních a zajišťovacích konstrukcí v otevřeném výkopu desek nebo sedlových loží pod potrubí, stoky a drobné objekty | m2 | 7.2 |  | 0 | CS ÚRS 2023 01 |  | základní |  | 0 | 0.00632 | 0.045504 | 0 | 0 | 4 | K | 2 |  |  |  | ROZPOCET | 0 | 0 | 0 | 0 | 0 | 1 | 0 | 4 | -610740545
| Online PSC |  | https://podminky.urs.cz/item/CS_URS_2023_01/452351101 | [14 empty] | Online PSC | 2
| VV |  | "D1.1_01_Technická_zpráva | [14 empty] | VV | 2 | 1 | True | 0 | ROZPOCET
| VV |  | "D1.1_02-4_Podrobná_situace_4.část | [14 empty] | VV | 2 | 1 | True | 0 | ROZPOCET
| VV |  | "D1.1_04-1_Vzorový_výkres_prefabrikovaná_šachta | [14 empty] | VV | 2 | 1 | True | 0 | ROZPOCET
| VV |  | "12x RŠ (Š83 - Š94) | [14 empty] | VV | 2 | 1 | True | 0 | ROZPOCET
| VV |  | "podkladní bet. deska tl. 100 mm" (1,500*4*0,100)*12 |  | 7.2 | [12 empty] | VV | 2 | 2 | True | 0 | ROZPOCET
| VV |  | Mezisoučet " RŠ |  | 7.2 | [12 empty] | VV | 2 | 3 | True | 0 | ROZPOCET
| VV |  | Součet |  | 7.2 | [12 empty] | VV | 2 | 4 | True | 1 | ROZPOCET
46 | K | 452386111 | Podkladní a vyrovnávací konstrukce z betonu vyrovnávací prstence z prostého betonu tř. C 25/30 pod poklopy a mříže, výšky do 100 mm | kus | 7 |  | 0 | CS ÚRS 2023 01 |  | základní |  | 0 | 0.08832 | 0.61824 | 0 | 0 | 4 | K | 2 |  |  |  | ROZPOCET | 0 | 0 | 0 | 0 | 0 | 1 | 0 | 4 | 1508839027
| Online PSC |  | https://podminky.urs.cz/item/CS_URS_2023_01/452386111 | [14 empty] | Online PSC | 2
| VV |  | "D1.1_01_Technická_zpráva | [14 empty] | VV | 2 | 1 | True | 0 | ROZPOCET
| VV |  | "D1.1_02-4_Podrobná_situace_4.část | [14 empty] | VV | 2 | 1 | True | 0 | ROZPOCET
| VV |  | "D1.1_04-1_Vzorový_výkres_prefabrikovaná_šachta | [14 empty] | VV | 2 | 1 | True | 0 | ROZPOCET
| VV |  | "Š84" 1,000 |  | 1 | [12 empty] | VV | 2 | 2 | True | 0 | ROZPOCET
| VV |  | "Š85" 1,000 |  | 1 | [12 empty] | VV | 2 | 2 | True | 0 | ROZPOCET
| VV |  | "Š89" 1,000 |  | 1 | [12 empty] | VV | 2 | 2 | True | 0 | ROZPOCET
| VV |  | "Š91" 1,000 |  | 1 | [12 empty] | VV | 2 | 2 | True | 0 | ROZPOCET
| VV |  | "Š92" 1,000 |  | 1 | [12 empty] | VV | 2 | 2 | True | 0 | ROZPOCET
| VV |  | "Š93" 1,000 |  | 1 | [12 empty] | VV | 2 | 2 | True | 0 | ROZPOCET
| VV |  | "Š94" 1,000 |  | 1 | [12 empty] | VV | 2 | 2 | True | 0 | ROZPOCET
| VV |  | Součet |  | 7 | [12 empty] | VV | 2 | 4 | True | 1 | ROZPOCET
47 | K | 452387121 | Podkladní a vyrovnávací konstrukce z betonu vyrovnávací rámy z prostého betonu tř. C 25/30 pod poklopy a mříže, výšky přes 100 do 200 mm | kus | 12 |  | 0 | CS ÚRS 2023 01 |  | základní |  | 0 | 0.22526 | 2.7031 | 0 | 0 | 4 | K | 2 |  |  |  | ROZPOCET | 0 | 0 | 0 | 0 | 0 | 1 | 0 | 4 | -1662967178
| Online PSC |  | https://podminky.urs.cz/item/CS_URS_2023_01/452387121 | [14 empty] | Online PSC | 2
| VV |  | "D1.1_01_Technická_zpráva | [14 empty] | VV | 2 | 1 | True | 0 | ROZPOCET
| VV |  | "D1.1_02-4_Podrobná_situace_4.část | [14 empty] | VV | 2 | 1 | True | 0 | ROZPOCET
| VV |  | "D1.1_04-1_Vzorový_výkres_prefabrikovaná_šachta | [14 empty] | VV | 2 | 1 | True | 0 | ROZPOCET
| VV |  | "úprava zhlaví ve vozovce a zpevněných plochách | [14 empty] | VV | 2 | 1 | True | 0 | ROZPOCET
| VV |  | "12x RŠ (Š83 - Š94)" 12,000 |  | 12 | [12 empty] | VV | 2 | 2 | True | 0 | ROZPOCET
| VV |  | Mezisoučet " RŠ |  | 12 | [12 empty] | VV | 2 | 3 | True | 0 | ROZPOCET
| VV |  | Součet |  | 12 | [12 empty] | VV | 2 | 4 | True | 1 | ROZPOCET
| D | 5 | Komunikace pozemní |  |  |  | 0 |  |  |  |  | 0 |  | 17.8564 |  | 0 | 1 | D | 1 |  |  |  | ROZPOCET | [6 empty] | 0
48 | K | 564851111 | Podklad ze štěrkodrti ŠD s rozprostřením a zhutněním plochy přes 100 m2, po zhutnění tl. 150 mm | m2 | 132.77 |  | 0 | CS ÚRS 2023 01 |  | základní |  | 0 | 0 | 0 | 0 | 0 | 4 | K | 2 |  |  |  | ROZPOCET | 0 | 0 | 0 | 0 | 0 | 1 | 0 | 4 | -338779220
| Online PSC |  | https://podminky.urs.cz/item/CS_URS_2023_01/564851111 | [14 empty] | Online PSC | 2
| VV |  | "D1.1_01_Technická_zpráva | [14 empty] | VV | 2 | 1 | True | 0 | ROZPOCET
| VV |  | "D1.1_02-4_Podrobná_situace_4.část | [14 empty] | VV | 2 | 1 | True | 0 | ROZPOCET
| VV |  | "D1.1_02-9_Podélný_profil_stoka_K | [14 empty] | VV | 2 | 1 | True | 0 | ROZPOCET
| VV |  | "D1.1_04_5.2_Vzorový_řez_Řez_místní_komunikací | [14 empty] | VV | 2 | 1 | True | 0 | ROZPOCET
| VV |  | "staničení 48,30 - 134,00 | [14 empty] | VV | 2 | 1 | True | 0 | ROZPOCET
| VV |  | "podkladní vrstva ŠD tl. 350 mm" 85,700*1,100 |  | 94.27 | [12 empty] | VV | 2 | 2 | True | 0 | ROZPOCET
| VV |  | "rozšíření v místě RŠ" (2,500*0,700*2)*11 |  | 38.5 | [12 empty] | VV | 2 | 2 | True | 0 | ROZPOCET
| VV |  | Součet |  | 132.77 | [12 empty] | VV | 2 | 4 | True | 1 | ROZPOCET
49 | K | 564861011 | Podklad ze štěrkodrti ŠD s rozprostřením a zhutněním plochy jednotlivě do 100 m2, po zhutnění tl. 200 mm | m2 | 53.13 |  | 0 | CS ÚRS 2023 01 |  | základní |  | 0 | 0 | 0 | 0 | 0 | 4 | K | 2 |  |  |  | ROZPOCET | 0 | 0 | 0 | 0 | 0 | 1 | 0 | 4 | 1542680974
| Online PSC |  | https://podminky.urs.cz/item/CS_URS_2023_01/564861011 | [14 empty] | Online PSC | 2
| VV |  | "D1.1_01_Technická_zpráva | [14 empty] | VV | 2 | 1 | True | 0 | ROZPOCET
| VV |  | "D1.1_02-4_Podrobná_situace_4.část | [14 empty] | VV | 2 | 1 | True | 0 | ROZPOCET
| VV |  | "D1.1_02-9_Podélný_profil_stoka_K | [14 empty] | VV | 2 | 1 | True | 0 | ROZPOCET
| VV |  | "zpětné předláždění při použití původní očištěné bet. dlažby | [14 empty] | VV | 2 | 1 | True | 0 | ROZPOCET
| VV |  | "staničení 0,00 - 48,30" 1,100*48,300 |  | 53.13 | [12 empty] | VV | 2 | 2 | True | 0 | ROZPOCET
| VV |  | Součet |  | 53.13 | [12 empty] | VV | 2 | 4 | True | 1 | ROZPOCET
50 | K | 564861111 | Podklad ze štěrkodrti ŠD s rozprostřením a zhutněním plochy přes 100 m2, po zhutnění tl. 200 mm | m2 | 132.77 |  | 0 | CS ÚRS 2023 01 |  | základní |  | 0 | 0 | 0 | 0 | 0 | 4 | K | 2 |  |  |  | ROZPOCET | 0 | 0 | 0 | 0 | 0 | 1 | 0 | 4 | -546706736
| Online PSC |  | https://podminky.urs.cz/item/CS_URS_2023_01/564861111 | [14 empty] | Online PSC | 2
| VV |  | "D1.1_01_Technická_zpráva | [14 empty] | VV | 2 | 1 | True | 0 | ROZPOCET
| VV |  | "D1.1_02-4_Podrobná_situace_4.část | [14 empty] | VV | 2 | 1 | True | 0 | ROZPOCET
| VV |  | "D1.1_02-9_Podélný_profil_stoka_K | [14 empty] | VV | 2 | 1 | True | 0 | ROZPOCET
| VV |  | "D1.1_04_5.2_Vzorový_řez_Řez_místní_komunikací | [14 empty] | VV | 2 | 1 | True | 0 | ROZPOCET
| VV |  | "staničení 48,30 - 134,00 | [14 empty] | VV | 2 | 1 | True | 0 | ROZPOCET
| VV |  | "podkladní vrstva ŠD tl. 350 mm" 85,700*1,100 |  | 94.27 | [12 empty] | VV | 2 | 2 | True | 0 | ROZPOCET
| VV |  | "rozšíření v místě RŠ" (2,500*0,700*2)*11 |  | 38.5 | [12 empty] | VV | 2 | 2 | True | 0 | ROZPOCET
| VV |  | Součet |  | 132.77 | [12 empty] | VV | 2 | 4 | True | 1 | ROZPOCET
51 | K | 565145101 | Asfaltový beton vrstva podkladní ACP 16 (obalované kamenivo střednězrnné - OKS) s rozprostřením a zhutněním v pruhu šířky do 1,5 m, po zhutnění tl. 60 mm | m2 | 158.48 |  | 0 | CS ÚRS 2023 01 |  | základní |  | 0 | 0 | 0 | 0 | 0 | 4 | K | 2 |  |  |  | ROZPOCET | 0 | 0 | 0 | 0 | 0 | 1 | 0 | 4 | 2050398281
| Online PSC |  | https://podminky.urs.cz/item/CS_URS_2023_01/565145101 | [14 empty] | Online PSC | 2
| VV |  | "D1.1_01_Technická_zpráva | [14 empty] | VV | 2 | 1 | True | 0 | ROZPOCET
| VV |  | "D1.1_02-4_Podrobná_situace_4.část | [14 empty] | VV | 2 | 1 | True | 0 | ROZPOCET
| VV |  | "D1.1_02-9_Podélný_profil_stoka_K | [14 empty] | VV | 2 | 1 | True | 0 | ROZPOCET
| VV |  | "D1.1_04_5.2_Vzorový_řez_Řez_místní_komunikací | [14 empty] | VV | 2 | 1 | True | 0 | ROZPOCET
| VV |  | "staničení 48,30 - 134,00 | [14 empty] | VV | 2 | 1 | True | 0 | ROZPOCET
| VV |  | "podkladní vrstva ACP 16 tl. 60 mm" 85,700*1,400 |  | 119.98 | [12 empty] | VV | 2 | 2 | True | 0 | ROZPOCET
| VV |  | "rozšíření v místě RŠ" (2,500*0,700*2)*11 |  | 38.5 | [12 empty] | VV | 2 | 2 | True | 0 | ROZPOCET
| VV |  | Součet |  | 158.48 | [12 empty] | VV | 2 | 4 | True | 1 | ROZPOCET
52 | K | 567132111 | Podklad ze směsi stmelené cementem SC bez dilatačních spár, s rozprostřením a zhutněním SC C 8/10 (KSC I), po zhutnění tl. 160 mm | m2 | 67.62 |  | 0 | CS ÚRS 2023 01 |  | základní |  | 0 | 0 | 0 | 0 | 0 | 4 | K | 2 |  |  |  | ROZPOCET | 0 | 0 | 0 | 0 | 0 | 1 | 0 | 4 | -1908016233
| Online PSC |  | https://podminky.urs.cz/item/CS_URS_2023_01/567132111 | [14 empty] | Online PSC | 2
| VV |  | "D1.1_01_Technická_zpráva | [14 empty] | VV | 2 | 1 | True | 0 | ROZPOCET
| VV |  | "D1.1_02-4_Podrobná_situace_4.část | [14 empty] | VV | 2 | 1 | True | 0 | ROZPOCET
| VV |  | "D1.1_02-9_Podélný_profil_stoka_K | [14 empty] | VV | 2 | 1 | True | 0 | ROZPOCET
| VV |  | "zpětné předláždění při použití původní očištěné bet. dlažby | [14 empty] | VV | 2 | 1 | True | 0 | ROZPOCET
| VV |  | "staničení 0,00 - 48,30" 1,400*48,300 |  | 67.62 | [12 empty] | VV | 2 | 2 | True | 0 | ROZPOCET
| VV |  | Součet |  | 67.62 | [12 empty] | VV | 2 | 4 | True | 1 | ROZPOCET
53 | K | 573111112 | Postřik infiltrační PI z asfaltu silničního s posypem kamenivem, v množství 1,00 kg/m2 | m2 | 158.48 |  | 0 | CS ÚRS 2023 01 |  | základní |  | 0 | 0 | 0 | 0 | 0 | 4 | K | 2 |  |  |  | ROZPOCET | 0 | 0 | 0 | 0 | 0 | 1 | 0 | 4 | -1748533636
| Online PSC |  | https://podminky.urs.cz/item/CS_URS_2023_01/573111112 | [14 empty] | Online PSC | 2
| VV |  | "D1.1_01_Technická_zpráva | [14 empty] | VV | 2 | 1 | True | 0 | ROZPOCET
| VV |  | "D1.1_02-4_Podrobná_situace_4.část | [14 empty] | VV | 2 | 1 | True | 0 | ROZPOCET
| VV |  | "D1.1_02-9_Podélný_profil_stoka_K | [14 empty] | VV | 2 | 1 | True | 0 | ROZPOCET
| VV |  | "D1.1_04_5.2_Vzorový_řez_Řez_místní_komunikací | [14 empty] | VV | 2 | 1 | True | 0 | ROZPOCET
| VV |  | "staničení 48,30 - 134,00 | [14 empty] | VV | 2 | 1 | True | 0 | ROZPOCET
| VV |  | "podkladní vrstva ACP 16 tl. 60 mm" 85,700*1,400 |  | 119.98 | [12 empty] | VV | 2 | 2 | True | 0 | ROZPOCET
| VV |  | "rozšíření v místě RŠ" (2,500*0,700*2)*11 |  | 38.5 | [12 empty] | VV | 2 | 2 | True | 0 | ROZPOCET
| VV |  | Součet |  | 158.48 | [12 empty] | VV | 2 | 4 | True | 1 | ROZPOCET
54 | K | 573211107 | Postřik spojovací PS bez posypu kamenivem z asfaltu silničního, v množství 0,30 kg/m2 | m2 | 359.81 |  | 0 | CS ÚRS 2023 01 |  | základní |  | 0 | 0 | 0 | 0 | 0 | 4 | K | 2 |  |  |  | ROZPOCET | 0 | 0 | 0 | 0 | 0 | 1 | 0 | 4 | -2104390427
| Online PSC |  | https://podminky.urs.cz/item/CS_URS_2023_01/573211107 | [14 empty] | Online PSC | 2
| VV |  | "D1.1_01_Technická_zpráva | [14 empty] | VV | 2 | 1 | True | 0 | ROZPOCET
| VV |  | "D1.1_02-4_Podrobná_situace_4.část | [14 empty] | VV | 2 | 1 | True | 0 | ROZPOCET
| VV |  | "D1.1_02-9_Podélný_profil_stoka_K | [14 empty] | VV | 2 | 1 | True | 0 | ROZPOCET
| VV |  | "D1.1_04_5.2_Vzorový_řez_Řez_místní_komunikací | [14 empty] | VV | 2 | 1 | True | 0 | ROZPOCET
| VV |  | "staničení 48,30 - 134,00 | [14 empty] | VV | 2 | 1 | True | 0 | ROZPOCET
| VV |  | "obrusná vrstva ACO 11 tl. 40 mm" 85,700*1,900 |  | 162.83 | [12 empty] | VV | 2 | 2 | True | 0 | ROZPOCET
| VV |  | "rozšíření v místě RŠ" (2,500*0,700*2)*11 |  | 38.5 | [12 empty] | VV | 2 | 2 | True | 0 | ROZPOCET
| VV |  | "ložná vrstva ACL 22 tl. 40 mm" 85,700*1,400 |  | 119.98 | [12 empty] | VV | 2 | 2 | True | 0 | ROZPOCET
| VV |  | "rozšíření v místě RŠ" (2,500*0,700*2)*11 |  | 38.5 | [12 empty] | VV | 2 | 2 | True | 0 | ROZPOCET
| VV |  | Součet |  | 359.81 | [12 empty] | VV | 2 | 4 | True | 1 | ROZPOCET
55 | K | 577134111 | Asfaltový beton vrstva obrusná ACO 11 (ABS) s rozprostřením a se zhutněním z nemodifikovaného asfaltu v pruhu šířky do 3 m tř. I, po zhutnění tl. 40 mm | m2 | 201.33 |  | 0 | CS ÚRS 2023 01 |  | základní |  | 0 | 0 | 0 | 0 | 0 | 4 | K | 2 |  |  |  | ROZPOCET | 0 | 0 | 0 | 0 | 0 | 1 | 0 | 4 | 871222525
| Online PSC |  | https://podminky.urs.cz/item/CS_URS_2023_01/577134111 | [14 empty] | Online PSC | 2
| VV |  | "D1.1_01_Technická_zpráva | [14 empty] | VV | 2 | 1 | True | 0 | ROZPOCET
| VV |  | "D1.1_02-4_Podrobná_situace_4.část | [14 empty] | VV | 2 | 1 | True | 0 | ROZPOCET
| VV |  | "D1.1_02-9_Podélný_profil_stoka_K | [14 empty] | VV | 2 | 1 | True | 0 | ROZPOCET
| VV |  | "D1.1_04_5.2_Vzorový_řez_Řez_místní_komunikací | [14 empty] | VV | 2 | 1 | True | 0 | ROZPOCET
| VV |  | "staničení 48,30 - 134,00 | [14 empty] | VV | 2 | 1 | True | 0 | ROZPOCET
| VV |  | "obrusná vrstva ACO 11 tl. 40 mm" 85,700*1,900 |  | 162.83 | [12 empty] | VV | 2 | 2 | True | 0 | ROZPOCET
| VV |  | "rozšíření v místě RŠ" (2,500*0,700*2)*11 |  | 38.5 | [12 empty] | VV | 2 | 2 | True | 0 | ROZPOCET
| VV |  | Součet |  | 201.33 | [12 empty] | VV | 2 | 4 | True | 1 | ROZPOCET
56 | K | RKON0001 | Asfaltový beton vrstva ložní ACL 22 (ABVH) s rozprostřením a zhutněním z nemodifikovaného asfaltu v pruhu šířky do 3 m, po zhutnění tl. 40 mm | m2 | 158.48 |  | 0 | R - položka |  | základní |  | 0 | 0 | 0 | 0 | 0 | 4 | K | 2 |  |  |  | ROZPOCET | 0 | 0 | 0 | 0 | 0 | 1 | 0 | 4 | -1546815380
| VV |  | "D1.1_01_Technická_zpráva | [14 empty] | VV | 2 | 1 | True | 0 | ROZPOCET
| VV |  | "D1.1_02-4_Podrobná_situace_4.část | [14 empty] | VV | 2 | 1 | True | 0 | ROZPOCET
| VV |  | "D1.1_02-9_Podélný_profil_stoka_K | [14 empty] | VV | 2 | 1 | True | 0 | ROZPOCET
| VV |  | "D1.1_04_5.2_Vzorový_řez_Řez_místní_komunikací | [14 empty] | VV | 2 | 1 | True | 0 | ROZPOCET
| VV |  | "staničení 48,30 - 134,00 | [14 empty] | VV | 2 | 1 | True | 0 | ROZPOCET
| VV |  | "ložná vrstva ACL 22 tl. 40 mm" 85,700*1,400 |  | 119.98 | [12 empty] | VV | 2 | 2 | True | 0 | ROZPOCET
| VV |  | "rozšíření v místě RŠ" (2,500*0,700*2)*11 |  | 38.5 | [12 empty] | VV | 2 | 2 | True | 0 | ROZPOCET
| VV |  | Součet |  | 158.48 | [12 empty] | VV | 2 | 4 | True | 1 | ROZPOCET
57 | K | 596212212 | Kladení dlažby z betonových zámkových dlaždic pozemních komunikací ručně s ložem z kameniva těženého nebo drceného tl. do 50 mm, s vyplněním spár, s dvojitým hutněním vibrováním a se smetením přebytečného materiálu na krajnici tl. 80 mm skupiny A, pro plochy přes 100 do 300 m2 | m2 | 130.41 |  | 0 | CS ÚRS 2023 01 |  | základní |  | 0 | 0.11162 | 14.5564 | 0 | 0 | 4 | K | 2 |  |  |  | ROZPOCET | 0 | 0 | 0 | 0 | 0 | 1 | 0 | 4 | 1118662475
| Online PSC |  | https://podminky.urs.cz/item/CS_URS_2023_01/596212212 | [14 empty] | Online PSC | 2
| VV |  | "D1.1_01_Technická_zpráva | [14 empty] | VV | 2 | 1 | True | 0 | ROZPOCET
| VV |  | "D1.1_02-4_Podrobná_situace_4.část | [14 empty] | VV | 2 | 1 | True | 0 | ROZPOCET
| VV |  | "D1.1_02-9_Podélný_profil_stoka_K | [14 empty] | VV | 2 | 1 | True | 0 | ROZPOCET
| VV |  | "zpětné předláždění při použití původní očištěné bet. dlažby | [14 empty] | VV | 2 | 1 | True | 0 | ROZPOCET
| VV |  | "staničení 0,00 - 48,30" 2,700*48,300 |  | 130.41 | [12 empty] | VV | 2 | 2 | True | 0 | ROZPOCET
| VV |  | Součet |  | 130.41 | [12 empty] | VV | 2 | 4 | True | 1 | ROZPOCET
58 | M | 59245292 | dlažba zámková tvaru vlny 225x112x80mm přírodní | m2 | 20 |  | 0 | CS ÚRS 2023 01 |  | základní |  | 0 | 0.165 | 3.3 | 0 | 0 | 8 | M | 2 |  |  |  | ROZPOCET | 0 | 0 | 0 | 0 | 0 | 1 | 0 | 4 | 1365788458
| VV |  | "případná nádhrada za nepoužitelnou/degradovanou bet. dlažbu v rozsahu cca. 15%" 20,000 |  | 20 | [12 empty] | VV | 2 | 2 | True | 1 | ROZPOCET
| D | 8 | Trubní vedení |  |  |  | 0 |  |  |  |  | 0 |  | 49.0532 |  | 0 | 1 | D | 1 |  |  |  | ROZPOCET | [6 empty] | 0
59 | K | 871360320 | Montáž kanalizačního potrubí z plastů z polypropylenu PP hladkého plnostěnného SN 12 DN 250 | m | 134 |  | 0 | CS ÚRS 2023 01 |  | základní |  | 0 | 2e-05 | 0.00268 | 0 | 0 | 4 | K | 2 |  |  |  | ROZPOCET | 0 | 0 | 0 | 0 | 0 | 1 | 0 | 4 | 1500753121
| Online PSC |  | https://podminky.urs.cz/item/CS_URS_2023_01/871360320 | [14 empty] | Online PSC | 2
| VV |  | "D1.1_01_Technická_zpráva | [14 empty] | VV | 2 | 1 | True | 0 | ROZPOCET
| VV |  | "D1.1_02-4_Podrobná_situace_4.část | [14 empty] | VV | 2 | 1 | True | 0 | ROZPOCET
| VV |  | "D1.1_02-9_Podélný_profil_stoka_K | [14 empty] | VV | 2 | 1 | True | 0 | ROZPOCET
| VV |  | 134,000 |  | 134 | [12 empty] | VV | 2 | 2 | True | 0 | ROZPOCET
| VV |  | Součet |  | 134 | [12 empty] | VV | 2 | 4 | True | 1 | ROZPOCET
60 | M | 28617033 | trubka kanalizační PP plnostěnná třívrstvá DN 250x3000mm SN12 | m | 136.01 |  | 0 | CS ÚRS 2023 01 |  | základní |  | 0 | 0.00799 | 1.0867 | 0 | 0 | 8 | M | 2 |  |  |  | ROZPOCET | 0 | 0 | 0 | 0 | 0 | 1 | 0 | 4 | 177237583
| VV |  | 134*1,015 'Přepočtené koeficientem množství |  | 136.01 | [12 empty] | VV | 2 | 2 | False | 1 | ROZPOCET
61 | K | 877310310 | Montáž tvarovek na kanalizačním plastovém potrubí z polypropylenu PP hladkého plnostěnného kolen DN 150 | kus | 4 |  | 0 | CS ÚRS 2023 01 |  | základní |  | 0 | 0 | 0 | 0 | 0 | 4 | K | 2 |  |  |  | ROZPOCET | 0 | 0 | 0 | 0 | 0 | 1 | 0 | 4 | -2003313222
| Online PSC |  | https://podminky.urs.cz/item/CS_URS_2023_01/877310310 | [14 empty] | Online PSC | 2
| VV |  | "D1.1_01_Technická_zpráva | [14 empty] | VV | 2 | 1 | True | 0 | ROZPOCET
| VV |  | "D1.1_02-4_Podrobná_situace_4.část | [14 empty] | VV | 2 | 1 | True | 0 | ROZPOCET
| VV |  | "D1.1_02-9_Podélný_profil_stoka_K | [14 empty] | VV | 2 | 1 | True | 0 | ROZPOCET
| VV |  | "domovní přípojka č.p. 37" 1,000 |  | 1 | [12 empty] | VV | 2 | 2 | True | 0 | ROZPOCET
| VV |  | "domovní přípojka č.p. 71" 1,000 |  | 1 | [12 empty] | VV | 2 | 2 | True | 0 | ROZPOCET
| VV |  | "domovní přípojka č.p. 186" 1,000 |  | 1 | [12 empty] | VV | 2 | 2 | True | 0 | ROZPOCET
| VV |  | "domovní přípojka č.p. 33" 1,000 |  | 1 | [12 empty] | VV | 2 | 2 | True | 0 | ROZPOCET
| VV |  | Součet |  | 4 | [12 empty] | VV | 2 | 4 | True | 1 | ROZPOCET
62 | M | 28617182 | koleno kanalizační PP SN16 45° DN 150 | kus | 4 |  | 0 | CS ÚRS 2023 01 |  | základní |  | 0 | 0.0008 | 0.0032 | 0 | 0 | 8 | M | 2 |  |  |  | ROZPOCET | 0 | 0 | 0 | 0 | 0 | 1 | 0 | 4 | 1680506681
63 | K | 877310440 | Montáž tvarovek na kanalizačním plastovém potrubí z polypropylenu PP korugovaného nebo žebrovaného šachtových vložek DN 150 | kus | 1 |  | 0 | CS ÚRS 2023 01 |  | základní |  | 0 | 8e-05 | 8e-05 | 0 | 0 | 4 | K | 2 |  |  |  | ROZPOCET | 0 | 0 | 0 | 0 | 0 | 1 | 0 | 4 | 1764018763
| Online PSC |  | https://podminky.urs.cz/item/CS_URS_2023_01/877310440 | [14 empty] | Online PSC | 2
| VV |  | "D1.1_01_Technická_zpráva | [14 empty] | VV | 2 | 1 | True | 0 | ROZPOCET
| VV |  | "D1.1_02-4_Podrobná_situace_4.část | [14 empty] | VV | 2 | 1 | True | 0 | ROZPOCET
| VV |  | "D1.1_02-9_Podélný_profil_stoka_K | [14 empty] | VV | 2 | 1 | True | 0 | ROZPOCET
| VV |  | "domovní přípojka č.p. 38 do RŠ (Š94)" 1,000 |  | 1 | [12 empty] | VV | 2 | 2 | True | 0 | ROZPOCET
| VV |  | Součet |  | 1 | [12 empty] | VV | 2 | 4 | True | 1 | ROZPOCET
64 | M | 28612250 | vložka šachtová kanalizační DN 160 | kus | 1 |  | 0 | CS ÚRS 2023 01 |  | základní |  | 0 | 0.0005 | 0.0005 | 0 | 0 | 8 | M | 2 |  |  |  | ROZPOCET | 0 | 0 | 0 | 0 | 0 | 1 | 0 | 4 | -1409123814
65 | K | 877360320 | Montáž tvarovek na kanalizačním plastovém potrubí z polypropylenu PP hladkého plnostěnného odboček DN 250 | kus | 4 |  | 0 | CS ÚRS 2023 01 |  | základní |  | 0 | 0 | 0 | 0 | 0 | 4 | K | 2 |  |  |  | ROZPOCET | 0 | 0 | 0 | 0 | 0 | 1 | 0 | 4 | -612928415
| Online PSC |  | https://podminky.urs.cz/item/CS_URS_2023_01/877360320 | [14 empty] | Online PSC | 2
| VV |  | "D1.1_01_Technická_zpráva | [14 empty] | VV | 2 | 1 | True | 0 | ROZPOCET
| VV |  | "D1.1_02-4_Podrobná_situace_4.část | [14 empty] | VV | 2 | 1 | True | 0 | ROZPOCET
| VV |  | "D1.1_02-9_Podélný_profil_stoka_K | [14 empty] | VV | 2 | 1 | True | 0 | ROZPOCET
| VV |  | "domovní přípojka č.p. 37" 1,000 |  | 1 | [12 empty] | VV | 2 | 2 | True | 0 | ROZPOCET
| VV |  | "domovní přípojka č.p. 71" 1,000 |  | 1 | [12 empty] | VV | 2 | 2 | True | 0 | ROZPOCET
| VV |  | "domovní přípojka č.p. 186" 1,000 |  | 1 | [12 empty] | VV | 2 | 2 | True | 0 | ROZPOCET
| VV |  | "domovní přípojka č.p. 33" 1,000 |  | 1 | [12 empty] | VV | 2 | 2 | True | 0 | ROZPOCET
| VV |  | Součet |  | 4 | [12 empty] | VV | 2 | 4 | True | 1 | ROZPOCET
66 | M | 28617210 | odbočka kanalizační PP SN16 45° DN 250/150 | kus | 4 |  | 0 | CS ÚRS 2023 01 |  | základní |  | 0 | 0.005 | 0.02 | 0 | 0 | 8 | M | 2 |  |  |  | ROZPOCET | 0 | 0 | 0 | 0 | 0 | 1 | 0 | 4 | -1028099455
67 | K | 877360440 | Montáž tvarovek na kanalizačním plastovém potrubí z polypropylenu PP korugovaného nebo žebrovaného šachtových vložek DN 250 | kus | 24 |  | 0 | CS ÚRS 2023 01 |  | základní |  | 0 | 0.0001 | 0.0024 | 0 | 0 | 4 | K | 2 |  |  |  | ROZPOCET | 0 | 0 | 0 | 0 | 0 | 1 | 0 | 4 | 891565759
| Online PSC |  | https://podminky.urs.cz/item/CS_URS_2023_01/877360440 | [14 empty] | Online PSC | 2
| VV |  | "D1.1_01_Technická_zpráva | [14 empty] | VV | 2 | 1 | True | 0 | ROZPOCET
| VV |  | "D1.1_02-4_Podrobná_situace_4.část | [14 empty] | VV | 2 | 1 | True | 0 | ROZPOCET
| VV |  | "D1.1_04-1_Vzorový_výkres_prefabrikovaná_šachta | [14 empty] | VV | 2 | 1 | True | 0 | ROZPOCET
| VV |  | "Š83" 2,000 |  | 2 | [12 empty] | VV | 2 | 2 | True | 0 | ROZPOCET
| VV |  | "Š84" 2,000 |  | 2 | [12 empty] | VV | 2 | 2 | True | 0 | ROZPOCET
| VV |  | "Š85" 2,000 |  | 2 | [12 empty] | VV | 2 | 2 | True | 0 | ROZPOCET
| VV |  | "Š86" 2,000 |  | 2 | [12 empty] | VV | 2 | 2 | True | 0 | ROZPOCET
| VV |  | "Š87" 2,000 |  | 2 | [12 empty] | VV | 2 | 2 | True | 0 | ROZPOCET
| VV |  | "Š88" 3,000 |  | 3 | [12 empty] | VV | 2 | 2 | True | 0 | ROZPOCET
| VV |  | "Š89" 2,000 |  | 2 | [12 empty] | VV | 2 | 2 | True | 0 | ROZPOCET
| VV |  | "Š90" 2,000 |  | 2 | [12 empty] | VV | 2 | 2 | True | 0 | ROZPOCET
| VV |  | "Š91" 2,000 |  | 2 | [12 empty] | VV | 2 | 2 | True | 0 | ROZPOCET
| VV |  | "Š92" 2,000 |  | 2 | [12 empty] | VV | 2 | 2 | True | 0 | ROZPOCET
| VV |  | "Š93" 2,000 |  | 2 | [12 empty] | VV | 2 | 2 | True | 0 | ROZPOCET
| VV |  | "Š94" 1,000 |  | 1 | [12 empty] | VV | 2 | 2 | True | 0 | ROZPOCET
| VV |  | Součet |  | 24 | [12 empty] | VV | 2 | 4 | True | 1 | ROZPOCET
68 | M | 28612252 | vložka šachtová kanalizační DN 250 | kus | 24 |  | 0 | CS ÚRS 2023 01 |  | základní |  | 0 | 0.0007 | 0.0168 | 0 | 0 | 8 | M | 2 |  |  |  | ROZPOCET | 0 | 0 | 0 | 0 | 0 | 1 | 0 | 4 | -2079571004
69 | K | 892362121 | Tlakové zkoušky vzduchem těsnícími vaky ucpávkovými DN 250 | úsek | 11 |  | 0 | CS ÚRS 2023 01 |  | základní |  | 0 | 0.00031 | 0.00341 | 0 | 0 | 4 | K | 2 |  |  |  | ROZPOCET | 0 | 0 | 0 | 0 | 0 | 1 | 0 | 4 | 320777062
| Online PSC |  | https://podminky.urs.cz/item/CS_URS_2023_01/892362121 | [14 empty] | Online PSC | 2
| VV |  | "D1.1_01_Technická_zpráva | [14 empty] | VV | 2 | 1 | True | 0 | ROZPOCET
| VV |  | "D1.1_02-4_Podrobná_situace_4.část | [14 empty] | VV | 2 | 1 | True | 0 | ROZPOCET
| VV |  | "úsek Š83 - Š84" 1,000 |  | 1 | [12 empty] | VV | 2 | 2 | True | 0 | ROZPOCET
| VV |  | "úsek Š84 - Š85" 1,000 |  | 1 | [12 empty] | VV | 2 | 2 | True | 0 | ROZPOCET
| VV |  | "úsek Š85 - Š86" 1,000 |  | 1 | [12 empty] | VV | 2 | 2 | True | 0 | ROZPOCET
| VV |  | "úsek Š86 - Š87" 1,000 |  | 1 | [12 empty] | VV | 2 | 2 | True | 0 | ROZPOCET
| VV |  | "úsek Š87 - Š88" 1,000 |  | 1 | [12 empty] | VV | 2 | 2 | True | 0 | ROZPOCET
| VV |  | "úsek Š88 - Š89" 1,000 |  | 1 | [12 empty] | VV | 2 | 2 | True | 0 | ROZPOCET
| VV |  | "úsek Š89 - Š90" 1,000 |  | 1 | [12 empty] | VV | 2 | 2 | True | 0 | ROZPOCET
| VV |  | "úsek Š90 - Š91" 1,000 |  | 1 | [12 empty] | VV | 2 | 2 | True | 0 | ROZPOCET
| VV |  | "úsek Š91 - Š92" 1,000 |  | 1 | [12 empty] | VV | 2 | 2 | True | 0 | ROZPOCET
| VV |  | "úsek Š92 - Š93" 1,000 |  | 1 | [12 empty] | VV | 2 | 2 | True | 0 | ROZPOCET
| VV |  | "úsek Š93 - Š94" 1,000 |  | 1 | [12 empty] | VV | 2 | 2 | True | 0 | ROZPOCET
| VV |  | Součet |  | 11 | [12 empty] | VV | 2 | 4 | True | 1 | ROZPOCET
70 | K | 892381111 | Tlakové zkoušky vodou na potrubí DN 250, 300 nebo 350 | m | 134 |  | 0 | CS ÚRS 2023 01 |  | základní |  | 0 | 0 | 0 | 0 | 0 | 4 | K | 2 |  |  |  | ROZPOCET | 0 | 0 | 0 | 0 | 0 | 1 | 0 | 4 | 524116221
| Online PSC |  | https://podminky.urs.cz/item/CS_URS_2023_01/892381111 | [14 empty] | Online PSC | 2
| VV |  | "D1.1_01_Technická_zpráva | [14 empty] | VV | 2 | 1 | True | 0 | ROZPOCET
| VV |  | "D1.1_02-4_Podrobná_situace_4.část | [14 empty] | VV | 2 | 1 | True | 0 | ROZPOCET
| VV |  | "DN 250" 134,000 |  | 134 | [12 empty] | VV | 2 | 2 | True | 0 | ROZPOCET
| VV |  | Součet |  | 134 | [12 empty] | VV | 2 | 4 | True | 1 | ROZPOCET
71 | K | 894410102 | Osazení betonových dílců šachet kanalizačních dno DN 1000, výšky 800 mm | kus | 12 |  | 0 | CS ÚRS 2023 01 |  | základní |  | 0 | 0.41489 | 4.9787 | 0 | 0 | 4 | K | 2 |  |  |  | ROZPOCET | 0 | 0 | 0 | 0 | 0 | 1 | 0 | 4 | -404842097
| Online PSC |  | https://podminky.urs.cz/item/CS_URS_2023_01/894410102 | [14 empty] | Online PSC | 2
| VV |  | "D1.1_01_Technická_zpráva | [14 empty] | VV | 2 | 1 | True | 0 | ROZPOCET
| VV |  | "D1.1_02-4_Podrobná_situace_4.část | [14 empty] | VV | 2 | 1 | True | 0 | ROZPOCET
| VV |  | "D1.1_02-9_Podélný_profil_stoka_K | [14 empty] | VV | 2 | 1 | True | 0 | ROZPOCET
| VV |  | "D1.1_04-1_Vzorový_výkres_prefabrikovaná_šachta | [14 empty] | VV | 2 | 1 | True | 0 | ROZPOCET
| VV |  | "12x RŠ (Š83 - Š94)" 12,000 |  | 12 | [12 empty] | VV | 2 | 2 | True | 0 | ROZPOCET
| VV |  | Mezisoučet " RŠ |  | 12 | [12 empty] | VV | 2 | 3 | True | 0 | ROZPOCET
| VV |  | Součet |  | 12 | [12 empty] | VV | 2 | 4 | True | 1 | ROZPOCET
72 | M | 59224338 | dno betonové šachty kanalizační přímé 100x80x50cm | kus | 12.24 |  | 0 | CS ÚRS 2023 01 |  | základní |  | 0 | 1.87 | 22.8888 | 0 | 0 | 8 | M | 2 |  |  |  | ROZPOCET | 0 | 0 | 0 | 0 | 0 | 1 | 0 | 4 | -2003240522
| VV |  | 12*1,02 'Přepočtené koeficientem množství |  | 12.24 | [12 empty] | VV | 2 | 2 | False | 1 | ROZPOCET
73 | M | 59224348 | těsnění elastomerové pro spojení šachetních dílů DN 1000 | kus | 12 |  | 0 | CS ÚRS 2023 01 |  | základní |  | 0 | 0.002 | 0.024 | 0 | 0 | 8 | M | 2 |  |  |  | ROZPOCET | 0 | 0 | 0 | 0 | 0 | 1 | 0 | 4 | 421483181
74 | K | 894410211 | Osazení betonových dílců šachet kanalizačních skruž rovná DN 1000, výšky 250 mm | kus | 7 |  | 0 | CS ÚRS 2023 01 |  | základní |  | 0 | 0.00989 | 0.06923 | 0 | 0 | 4 | K | 2 |  |  |  | ROZPOCET | 0 | 0 | 0 | 0 | 0 | 1 | 0 | 4 | 373546444
| Online PSC |  | https://podminky.urs.cz/item/CS_URS_2023_01/894410211 | [14 empty] | Online PSC | 2
| VV |  | "D1.1_01_Technická_zpráva | [14 empty] | VV | 2 | 1 | True | 0 | ROZPOCET
| VV |  | "D1.1_02-4_Podrobná_situace_4.část | [14 empty] | VV | 2 | 1 | True | 0 | ROZPOCET
| VV |  | "D1.1_02-9_Podélný_profil_stoka_K | [14 empty] | VV | 2 | 1 | True | 0 | ROZPOCET
| VV |  | "D1.1_04-1_Vzorový_výkres_prefabrikovaná_šachta | [14 empty] | VV | 2 | 1 | True | 0 | ROZPOCET
| VV |  | "Š87" 1,000 |  | 1 | [12 empty] | VV | 2 | 2 | True | 0 | ROZPOCET
| VV |  | "Š88" 1,000 |  | 1 | [12 empty] | VV | 2 | 2 | True | 0 | ROZPOCET
| VV |  | "Š89" 1,000 |  | 1 | [12 empty] | VV | 2 | 2 | True | 0 | ROZPOCET
| VV |  | "Š90" 1,000 |  | 1 | [12 empty] | VV | 2 | 2 | True | 0 | ROZPOCET
| VV |  | "Š91" 1,000 |  | 1 | [12 empty] | VV | 2 | 2 | True | 0 | ROZPOCET
| VV |  | "Š92" 1,000 |  | 1 | [12 empty] | VV | 2 | 2 | True | 0 | ROZPOCET
| VV |  | "Š93" 1,000 |  | 1 | [12 empty] | VV | 2 | 2 | True | 0 | ROZPOCET
| VV |  | Součet |  | 7 | [12 empty] | VV | 2 | 4 | True | 1 | ROZPOCET
75 | M | 59224066 | skruž betonová DN 1000x250 PS, 100x25x12cm | kus | 7.14 |  | 0 | CS ÚRS 2023 01 |  | základní |  | 0 | 0.262 | 1.8707 | 0 | 0 | 8 | M | 2 |  |  |  | ROZPOCET | 0 | 0 | 0 | 0 | 0 | 1 | 0 | 4 | -1597589306
| VV |  | 7*1,02 'Přepočtené koeficientem množství |  | 7.14 | [12 empty] | VV | 2 | 2 | False | 1 | ROZPOCET
76 | M | 59224348 | těsnění elastomerové pro spojení šachetních dílů DN 1000 | kus | 7 |  | 0 | CS ÚRS 2023 01 |  | základní |  | 0 | 0.002 | 0.014 | 0 | 0 | 8 | M | 2 |  |  |  | ROZPOCET | 0 | 0 | 0 | 0 | 0 | 1 | 0 | 4 | 1816149649
77 | K | 894410212 | Osazení betonových dílců šachet kanalizačních skruž rovná DN 1000, výšky 500 mm | kus | 10 |  | 0 | CS ÚRS 2023 01 |  | základní |  | 0 | 0.00989 | 0.0989 | 0 | 0 | 4 | K | 2 |  |  |  | ROZPOCET | 0 | 0 | 0 | 0 | 0 | 1 | 0 | 4 | -557785142
| Online PSC |  | https://podminky.urs.cz/item/CS_URS_2023_01/894410212 | [14 empty] | Online PSC | 2
| VV |  | "D1.1_01_Technická_zpráva | [14 empty] | VV | 2 | 1 | True | 0 | ROZPOCET
| VV |  | "D1.1_02-4_Podrobná_situace_4.část | [14 empty] | VV | 2 | 1 | True | 0 | ROZPOCET
| VV |  | "D1.1_02-9_Podélný_profil_stoka_K | [14 empty] | VV | 2 | 1 | True | 0 | ROZPOCET
| VV |  | "D1.1_04-1_Vzorový_výkres_prefabrikovaná_šachta | [14 empty] | VV | 2 | 1 | True | 0 | ROZPOCET
| VV |  | "Š85" 1,000 |  | 1 | [12 empty] | VV | 2 | 2 | True | 0 | ROZPOCET
| VV |  | "Š86" 1,000 |  | 1 | [12 empty] | VV | 2 | 2 | True | 0 | ROZPOCET
| VV |  | "Š87" 1,000 |  | 1 | [12 empty] | VV | 2 | 2 | True | 0 | ROZPOCET
| VV |  | "Š88" 1,000 |  | 1 | [12 empty] | VV | 2 | 2 | True | 0 | ROZPOCET
| VV |  | "Š89" 1,000 |  | 1 | [12 empty] | VV | 2 | 2 | True | 0 | ROZPOCET
| VV |  | "Š90" 1,000 |  | 1 | [12 empty] | VV | 2 | 2 | True | 0 | ROZPOCET
| VV |  | "Š91" 1,000 |  | 1 | [12 empty] | VV | 2 | 2 | True | 0 | ROZPOCET
| VV |  | "Š92" 1,000 |  | 1 | [12 empty] | VV | 2 | 2 | True | 0 | ROZPOCET
| VV |  | "Š93" 1,000 |  | 1 | [12 empty] | VV | 2 | 2 | True | 0 | ROZPOCET
| VV |  | "Š94" 1,000 |  | 1 | [12 empty] | VV | 2 | 2 | True | 0 | ROZPOCET
| VV |  | Součet |  | 10 | [12 empty] | VV | 2 | 4 | True | 1 | ROZPOCET
78 | M | 59224068 | skruž betonová DN 1000x500 PS, 100x50x12cm | kus | 10.2 |  | 0 | CS ÚRS 2023 01 |  | základní |  | 0 | 0.526 | 5.3652 | 0 | 0 | 8 | M | 2 |  |  |  | ROZPOCET | 0 | 0 | 0 | 0 | 0 | 1 | 0 | 4 | 672922680
| VV |  | 10*1,02 'Přepočtené koeficientem množství |  | 10.2 | [12 empty] | VV | 2 | 2 | False | 1 | ROZPOCET
79 | M | 59224348 | těsnění elastomerové pro spojení šachetních dílů DN 1000 | kus | 10 |  | 0 | CS ÚRS 2023 01 |  | základní |  | 0 | 0.002 | 0.02 | 0 | 0 | 8 | M | 2 |  |  |  | ROZPOCET | 0 | 0 | 0 | 0 | 0 | 1 | 0 | 4 | 1161242020
80 | K | 894410232 | Osazení betonových dílců šachet kanalizačních skruž přechodová (konus) DN 1000 | kus | 10 |  | 0 | CS ÚRS 2023 01 |  | základní |  | 0 | 0.01218 | 0.1218 | 0 | 0 | 4 | K | 2 |  |  |  | ROZPOCET | 0 | 0 | 0 | 0 | 0 | 1 | 0 | 4 | -392896474
| Online PSC |  | https://podminky.urs.cz/item/CS_URS_2023_01/894410232 | [14 empty] | Online PSC | 2
| VV |  | "D1.1_01_Technická_zpráva | [14 empty] | VV | 2 | 1 | True | 0 | ROZPOCET
| VV |  | "D1.1_02-4_Podrobná_situace_4.část | [14 empty] | VV | 2 | 1 | True | 0 | ROZPOCET
| VV |  | "D1.1_02-9_Podélný_profil_stoka_K | [14 empty] | VV | 2 | 1 | True | 0 | ROZPOCET
| VV |  | "D1.1_04-1_Vzorový_výkres_prefabrikovaná_šachta | [14 empty] | VV | 2 | 1 | True | 0 | ROZPOCET
| VV |  | "10x RŠ (Š85 - Š94)" 10,000 |  | 10 | [12 empty] | VV | 2 | 2 | True | 0 | ROZPOCET
| VV |  | Mezisoučet " RŠ |  | 10 | [12 empty] | VV | 2 | 3 | True | 0 | ROZPOCET
| VV |  | Součet |  | 10 | [12 empty] | VV | 2 | 4 | True | 1 | ROZPOCET
81 | M | 59224312 | kónus šachetní betonový kapsové plastové stupadlo 100x62,5x58cm | kus | 10.2 |  | 0 | CS ÚRS 2023 01 |  | základní |  | 0 | 0.585 | 5.967 | 0 | 0 | 8 | M | 2 |  |  |  | ROZPOCET | 0 | 0 | 0 | 0 | 0 | 1 | 0 | 4 | -1120888878
| VV |  | 10*1,02 'Přepočtené koeficientem množství |  | 10.2 | [12 empty] | VV | 2 | 2 | False | 1 | ROZPOCET
82 | K | 894410302 | Osazení betonových dílců šachet kanalizačních deska zákrytová DN 1000 | kus | 2 |  | 0 | CS ÚRS 2023 01 |  | základní |  | 0 | 0.00989 | 0.01978 | 0 | 0 | 4 | K | 2 |  |  |  | ROZPOCET | 0 | 0 | 0 | 0 | 0 | 1 | 0 | 4 | -2026864103
| Online PSC |  | https://podminky.urs.cz/item/CS_URS_2023_01/894410302 | [14 empty] | Online PSC | 2
| VV |  | "D1.1_01_Technická_zpráva | [14 empty] | VV | 2 | 1 | True | 0 | ROZPOCET
| VV |  | "D1.1_02-4_Podrobná_situace_4.část | [14 empty] | VV | 2 | 1 | True | 0 | ROZPOCET
| VV |  | "D1.1_02-9_Podélný_profil_stoka_K | [14 empty] | VV | 2 | 1 | True | 0 | ROZPOCET
| VV |  | "D1.1_04-1_Vzorový_výkres_prefabrikovaná_šachta | [14 empty] | VV | 2 | 1 | True | 0 | ROZPOCET
| VV |  | "2x RŠ (Š83 - Š84)" 2,000 |  | 2 | [12 empty] | VV | 2 | 2 | True | 0 | ROZPOCET
| VV |  | Mezisoučet " RŠ |  | 2 | [12 empty] | VV | 2 | 3 | True | 0 | ROZPOCET
| VV |  | Součet |  | 2 | [12 empty] | VV | 2 | 4 | True | 1 | ROZPOCET
83 | M | 59224315 | deska betonová zákrytová pro kruhové šachty 100/62,5x16,5cm | kus | 2.04 |  | 0 | CS ÚRS 2023 01 |  | základní |  | 0 | 0.449 | 0.91596 | 0 | 0 | 8 | M | 2 |  |  |  | ROZPOCET | 0 | 0 | 0 | 0 | 0 | 1 | 0 | 4 | 655176074
| VV |  | 2*1,02 'Přepočtené koeficientem množství |  | 2.04 | [12 empty] | VV | 2 | 2 | False | 1 | ROZPOCET
84 | K | 8947016.R1 | Ostatní konstrukce na trubním vedení z plastu žlaby šachet plastových žlábků stokových, poloměru 250 mm | m | 12.5 |  | 0 | R - položka |  | základní |  | 0 | 0.18227 | 2.2784 | 0 | 0 | 4 | K | 2 |  |  |  | ROZPOCET | 0 | 0 | 0 | 0 | 0 | 1 | 0 | 4 | -630801804
| VV |  | "D1.1_01_Technická_zpráva | [14 empty] | VV | 2 | 1 | True | 0 | ROZPOCET
| VV |  | "D1.1_02-4_Podrobná_situace_4.část | [14 empty] | VV | 2 | 1 | True | 0 | ROZPOCET
| VV |  | "D1.1_04-1_Vzorový_výkres_prefabrikovaná_šachta | [14 empty] | VV | 2 | 1 | True | 0 | ROZPOCET
| VV |  | "Š83" 1,000 |  | 1 | [12 empty] | VV | 2 | 2 | True | 0 | ROZPOCET
| VV |  | "Š84" 1,000 |  | 1 | [12 empty] | VV | 2 | 2 | True | 0 | ROZPOCET
| VV |  | "Š85" 1,000 |  | 1 | [12 empty] | VV | 2 | 2 | True | 0 | ROZPOCET
| VV |  | "Š86" 1,000 |  | 1 | [12 empty] | VV | 2 | 2 | True | 0 | ROZPOCET
| VV |  | "Š87" 1,000 |  | 1 | [12 empty] | VV | 2 | 2 | True | 0 | ROZPOCET
| VV |  | "Š88" 1,000+0,500 |  | 1.5 | [12 empty] | VV | 2 | 2 | True | 0 | ROZPOCET
| VV |  | "Š89" 1,000 |  | 1 | [12 empty] | VV | 2 | 2 | True | 0 | ROZPOCET
| VV |  | "Š90" 1,000 |  | 1 | [12 empty] | VV | 2 | 2 | True | 0 | ROZPOCET
| VV |  | "Š91" 1,000 |  | 1 | [12 empty] | VV | 2 | 2 | True | 0 | ROZPOCET
| VV |  | "Š92" 1,000 |  | 1 | [12 empty] | VV | 2 | 2 | True | 0 | ROZPOCET
| VV |  | "Š93" 1,000 |  | 1 | [12 empty] | VV | 2 | 2 | True | 0 | ROZPOCET
| VV |  | "Š94" 1,000 |  | 1 | [12 empty] | VV | 2 | 2 | True | 0 | ROZPOCET
| VV |  | Součet |  | 12.5 | [12 empty] | VV | 2 | 4 | True | 1 | ROZPOCET
85 | K | 899104112 | Osazení poklopů litinových a ocelových včetně rámů pro třídu zatížení D400, E600 | kus | 12 |  | 0 | CS ÚRS 2023 01 |  | základní |  | 0 | 0.21734 | 2.6081 | 0 | 0 | 4 | K | 2 |  |  |  | ROZPOCET | 0 | 0 | 0 | 0 | 0 | 1 | 0 | 4 | 295671649
| Online PSC |  | https://podminky.urs.cz/item/CS_URS_2023_01/899104112 | [14 empty] | Online PSC | 2
| VV |  | "D1.1_01_Technická_zpráva | [14 empty] | VV | 2 | 1 | True | 0 | ROZPOCET
| VV |  | "D1.1_02-4_Podrobná_situace_4.část | [14 empty] | VV | 2 | 1 | True | 0 | ROZPOCET
| VV |  | "D1.1_04-1_Vzorový_výkres_prefabrikovaná_šachta | [14 empty] | VV | 2 | 1 | True | 0 | ROZPOCET
| VV |  | "12x RŠ (Š83 - Š94)" 12,000 |  | 12 | [12 empty] | VV | 2 | 2 | True | 0 | ROZPOCET
| VV |  | Mezisoučet " RŠ |  | 12 | [12 empty] | VV | 2 | 3 | True | 0 | ROZPOCET
| VV |  | Součet |  | 12 | [12 empty] | VV | 2 | 4 | True | 1 | ROZPOCET
86 | M | 55241017 | poklop šachtový litinový kruhový DN 600 bez ventilace tř D400 pro běžný provoz | kus | 12 |  | 0 | CS ÚRS 2023 01 |  | základní |  | 0 | 0.0563 | 0.6756 | 0 | 0 | 8 | M | 2 |  |  |  | ROZPOCET | 0 | 0 | 0 | 0 | 0 | 1 | 0 | 4 | -1782623320
87 | K | 899711111 | Orientační tabulky na vodovodních a kanalizačních řadech na dřevěné konstrukci | kus | 12 |  | 0 | CS ÚRS 2023 01 |  | základní |  | 0 | 0.00011 | 0.00132 | 0 | 0 | 4 | K | 2 |  |  |  | ROZPOCET | 0 | 0 | 0 | 0 | 0 | 1 | 0 | 4 | -1053118268
| Online PSC |  | https://podminky.urs.cz/item/CS_URS_2023_01/899711111 | [14 empty] | Online PSC | 2
| VV |  | "D1.1_01_Technická_zpráva | [14 empty] | VV | 2 | 1 | True | 0 | ROZPOCET
| VV |  | "D1.1_02-4_Podrobná_situace_4.část | [14 empty] | VV | 2 | 1 | True | 0 | ROZPOCET
| VV |  | "D1.1_04-1_Vzorový_výkres_prefabrikovaná_šachta | [14 empty] | VV | 2 | 1 | True | 0 | ROZPOCET
| VV |  | "pro VV SP stanoveno umístění na plotě | [14 empty] | VV | 2 | 1 | True | 0 | ROZPOCET
| VV |  | "12x RŠ (Š83 - Š94)" 12,000 |  | 12 | [12 empty] | VV | 2 | 2 | True | 0 | ROZPOCET
| VV |  | Mezisoučet " RŠ |  | 12 | [12 empty] | VV | 2 | 3 | True | 0 | ROZPOCET
| VV |  | Součet |  | 12 | [12 empty] | VV | 2 | 4 | True | 1 | ROZPOCET
| D | 9 | Ostatní konstrukce a práce, bourání |  |  |  | 0 |  |  |  |  | 0 |  | 0.25635 |  | 6.0399 | 1 | D | 1 |  |  |  | ROZPOCET | [6 empty] | 0
88 | K | 919726123 | Geotextilie netkaná pro ochranu, separaci nebo filtraci měrná hmotnost přes 300 do 500 g/m2 | m2 | 189.4 |  | 0 | CS ÚRS 2023 01 |  | základní |  | 0 | 0.00069 | 0.13069 | 0 | 0 | 4 | K | 2 |  |  |  | ROZPOCET | 0 | 0 | 0 | 0 | 0 | 1 | 0 | 4 | 689062282
| Online PSC |  | https://podminky.urs.cz/item/CS_URS_2023_01/919726123 | [14 empty] | Online PSC | 2
| VV |  | "D1.1_01_Technická_zpráva | [14 empty] | VV | 2 | 1 | True | 0 | ROZPOCET
| VV |  | "D1.1_02-4_Podrobná_situace_4.část | [14 empty] | VV | 2 | 1 | True | 0 | ROZPOCET
| VV |  | "D1.1_02-9_Podélný_profil_stoka_K | [14 empty] | VV | 2 | 1 | True | 0 | ROZPOCET
| VV |  | "D1.1_04-5.2_Vzorový_výkres_řez_místní_komunikací | [14 empty] | VV | 2 | 1 | True | 0 | ROZPOCET
| VV |  | "průměrná š. rýhy 1,10 m | [14 empty] | VV | 2 | 1 | True | 0 | ROZPOCET
| VV |  | "násyp ŠD aktivní zóny komunikace" 134,000*1,100 |  | 147.4 | [12 empty] | VV | 2 | 2 | True | 0 | ROZPOCET
| VV |  | "12x rozšíření v místě RŠ (Š83 - Š94)" (2,500*0,700*2)*12 |  | 42 | [12 empty] | VV | 2 | 2 | True | 0 | ROZPOCET
| VV |  | Součet |  | 189.4 | [12 empty] | VV | 2 | 4 | True | 1 | ROZPOCET
89 | K | 919731121 | Zarovnání styčné plochy podkladu nebo krytu podél vybourané části komunikace nebo zpevněné plochy živičné tl. do 50 mm | m | 206 |  | 0 | CS ÚRS 2023 01 |  | základní |  | 0 | 0 | 0 | 0 | 0 | 4 | K | 2 |  |  |  | ROZPOCET | 0 | 0 | 0 | 0 | 0 | 1 | 0 | 4 | 544542506
| Online PSC |  | https://podminky.urs.cz/item/CS_URS_2023_01/919731121 | [14 empty] | Online PSC | 2
| VV |  | "D1.1_01_Technická_zpráva | [14 empty] | VV | 2 | 1 | True | 0 | ROZPOCET
| VV |  | "D1.1_02-4_Podrobná_situace_4.část | [14 empty] | VV | 2 | 1 | True | 0 | ROZPOCET
| VV |  | "D1.1_02-9_Podélný_profil_stoka_K | [14 empty] | VV | 2 | 1 | True | 0 | ROZPOCET
| VV |  | "D1.1_04_5.2_Vzorový_řez_Řez_místní_komunikací | [14 empty] | VV | 2 | 1 | True | 0 | ROZPOCET
| VV |  | "staničení 48,30 - 134,00 | [14 empty] | VV | 2 | 1 | True | 0 | ROZPOCET
| VV |  | "obrusná vrstva ACO 11 tl. 40 mm" 85,700*2+1,900*2 |  | 175.2 | [12 empty] | VV | 2 | 2 | True | 0 | ROZPOCET
| VV |  | "rozšíření v místě RŠ" (0,700*4)*11 |  | 30.8 | [12 empty] | VV | 2 | 2 | True | 0 | ROZPOCET
| VV |  | Součet |  | 206 | [12 empty] | VV | 2 | 4 | True | 1 | ROZPOCET
90 | K | 919732211 | Styčná pracovní spára při napojení nového živičného povrchu na stávající se zalitím za tepla modifikovanou asfaltovou hmotou s posypem vápenným hydrátem šířky do 15 mm, hloubky do 25 mm včetně prořezání spáry | m | 206 |  | 0 | CS ÚRS 2023 01 |  | základní |  | 0 | 0.00061 | 0.12566 | 0 | 0 | 4 | K | 2 |  |  |  | ROZPOCET | 0 | 0 | 0 | 0 | 0 | 1 | 0 | 4 | -1901644718
| Online PSC |  | https://podminky.urs.cz/item/CS_URS_2023_01/919732211 | [14 empty] | Online PSC | 2
| VV |  | "D1.1_01_Technická_zpráva | [14 empty] | VV | 2 | 1 | True | 0 | ROZPOCET
| VV |  | "D1.1_02-4_Podrobná_situace_4.část | [14 empty] | VV | 2 | 1 | True | 0 | ROZPOCET
| VV |  | "D1.1_02-9_Podélný_profil_stoka_K | [14 empty] | VV | 2 | 1 | True | 0 | ROZPOCET
| VV |  | "D1.1_04_5.2_Vzorový_řez_Řez_místní_komunikací | [14 empty] | VV | 2 | 1 | True | 0 | ROZPOCET
| VV |  | "staničení 48,30 - 134,00 | [14 empty] | VV | 2 | 1 | True | 0 | ROZPOCET
| VV |  | "obrusná vrstva ACO 11 tl. 40 mm" 85,700*2+1,900*2 |  | 175.2 | [12 empty] | VV | 2 | 2 | True | 0 | ROZPOCET
| VV |  | "rozšíření v místě RŠ" (0,700*4)*11 |  | 30.8 | [12 empty] | VV | 2 | 2 | True | 0 | ROZPOCET
| VV |  | Součet |  | 206 | [12 empty] | VV | 2 | 4 | True | 1 | ROZPOCET
91 | K | 919735111 | Řezání stávajícího živičného krytu nebo podkladu hloubky do 50 mm | m | 205 |  | 0 | CS ÚRS 2023 01 |  | základní |  | 0 | 0 | 0 | 0 | 0 | 4 | K | 2 |  |  |  | ROZPOCET | 0 | 0 | 0 | 0 | 0 | 1 | 0 | 4 | -247981851
| Online PSC |  | https://podminky.urs.cz/item/CS_URS_2023_01/919735111 | [14 empty] | Online PSC | 2
| VV |  | "D1.1_01_Technická_zpráva | [14 empty] | VV | 2 | 1 | True | 0 | ROZPOCET
| VV |  | "D1.1_02-4_Podrobná_situace_4.část | [14 empty] | VV | 2 | 1 | True | 0 | ROZPOCET
| VV |  | "D1.1_02-9_Podélný_profil_stoka_K | [14 empty] | VV | 2 | 1 | True | 0 | ROZPOCET
| VV |  | "D1.1_04_5.2_Vzorový_řez_Řez_místní_komunikací | [14 empty] | VV | 2 | 1 | True | 0 | ROZPOCET
| VV |  | "staničení 48,30 - 134,00 | [14 empty] | VV | 2 | 1 | True | 0 | ROZPOCET
| VV |  | "ložná vrstva ACL 22 tl. 40 mm" 85,700*2+1,400*2 |  | 174.2 | [12 empty] | VV | 2 | 2 | True | 0 | ROZPOCET
| VV |  | "rozšíření v místě RŠ" (0,700*4)*11 |  | 30.8 | [12 empty] | VV | 2 | 2 | True | 0 | ROZPOCET
| VV |  | Součet |  | 205 | [12 empty] | VV | 2 | 4 | True | 1 | ROZPOCET
92 | K | 919735112 | Řezání stávajícího živičného krytu nebo podkladu hloubky přes 50 do 100 mm | m | 205 |  | 0 | CS ÚRS 2023 01 |  | základní |  | 0 | 0 | 0 | 0 | 0 | 4 | K | 2 |  |  |  | ROZPOCET | 0 | 0 | 0 | 0 | 0 | 1 | 0 | 4 | -743005596
| Online PSC |  | https://podminky.urs.cz/item/CS_URS_2023_01/919735112 | [14 empty] | Online PSC | 2
| VV |  | "D1.1_01_Technická_zpráva | [14 empty] | VV | 2 | 1 | True | 0 | ROZPOCET
| VV |  | "D1.1_02-4_Podrobná_situace_4.část | [14 empty] | VV | 2 | 1 | True | 0 | ROZPOCET
| VV |  | "D1.1_02-9_Podélný_profil_stoka_K | [14 empty] | VV | 2 | 1 | True | 0 | ROZPOCET
| VV |  | "D1.1_04_5.2_Vzorový_řez_Řez_místní_komunikací | [14 empty] | VV | 2 | 1 | True | 0 | ROZPOCET
| VV |  | "staničení 48,30 - 134,00 | [14 empty] | VV | 2 | 1 | True | 0 | ROZPOCET
| VV |  | "podkladní vrstva ACP 16 tl. 60 mm" 85,700*2+1,400*2 |  | 174.2 | [12 empty] | VV | 2 | 2 | True | 0 | ROZPOCET
| VV |  | "rozšíření v místě RŠ" (0,700*4)*11 |  | 30.8 | [12 empty] | VV | 2 | 2 | True | 0 | ROZPOCET
| VV |  | Součet |  | 205 | [12 empty] | VV | 2 | 4 | True | 1 | ROZPOCET
93 | K | 938908411 | Čištění vozovek splachováním vodou povrchu podkladu nebo krytu živičného, betonového nebo dlážděného | m2 | 201.33 |  | 0 | CS ÚRS 2023 01 |  | základní |  | 0 | 0 | 0 | 0.01 | 2.0133 | 4 | K | 2 |  |  |  | ROZPOCET | 0 | 0 | 0 | 0 | 0 | 1 | 0 | 4 | -540568348
| Online PSC |  | https://podminky.urs.cz/item/CS_URS_2023_01/938908411 | [14 empty] | Online PSC | 2
| VV |  | "D1.1_01_Technická_zpráva | [14 empty] | VV | 2 | 1 | True | 0 | ROZPOCET
| VV |  | "D1.1_02-4_Podrobná_situace_4.část | [14 empty] | VV | 2 | 1 | True | 0 | ROZPOCET
| VV |  | "D1.1_02-9_Podélný_profil_stoka_K | [14 empty] | VV | 2 | 1 | True | 0 | ROZPOCET
| VV |  | "D1.1_04_5.2_Vzorový_řez_Řez_místní_komunikací | [14 empty] | VV | 2 | 1 | True | 0 | ROZPOCET
| VV |  | "staničení 48,30 - 134,00 | [14 empty] | VV | 2 | 1 | True | 0 | ROZPOCET
| VV |  | "obrusná vrstva ACO 11 tl. 40 mm" 85,700*1,900 |  | 162.83 | [12 empty] | VV | 2 | 2 | True | 0 | ROZPOCET
| VV |  | "rozšíření v místě RŠ" (2,500*0,700*2)*11 |  | 38.5 | [12 empty] | VV | 2 | 2 | True | 0 | ROZPOCET
| VV |  | Součet |  | 201.33 | [12 empty] | VV | 2 | 4 | True | 1 | ROZPOCET
94 | K | 938909311 | Čištění vozovek metením bláta, prachu nebo hlinitého nánosu s odklizením na hromady na vzdálenost do 20 m nebo naložením na dopravní prostředek strojně povrchu podkladu nebo krytu betonového nebo živičného | m2 | 201.33 |  | 0 | CS ÚRS 2023 01 |  | základní |  | 0 | 0 | 0 | 0.02 | 4.0266 | 4 | K | 2 |  |  |  | ROZPOCET | 0 | 0 | 0 | 0 | 0 | 1 | 0 | 4 | -1386750218
| Online PSC |  | https://podminky.urs.cz/item/CS_URS_2023_01/938909311 | [14 empty] | Online PSC | 2
| VV |  | "D1.1_01_Technická_zpráva | [14 empty] | VV | 2 | 1 | True | 0 | ROZPOCET
| VV |  | "D1.1_02-4_Podrobná_situace_4.část | [14 empty] | VV | 2 | 1 | True | 0 | ROZPOCET
| VV |  | "D1.1_02-9_Podélný_profil_stoka_K | [14 empty] | VV | 2 | 1 | True | 0 | ROZPOCET
| VV |  | "D1.1_04_5.2_Vzorový_řez_Řez_místní_komunikací | [14 empty] | VV | 2 | 1 | True | 0 | ROZPOCET
| VV |  | "staničení 48,30 - 134,00 | [14 empty] | VV | 2 | 1 | True | 0 | ROZPOCET
| VV |  | "obrusná vrstva ACO 11 tl. 40 mm" 85,700*1,900 |  | 162.83 | [12 empty] | VV | 2 | 2 | True | 0 | ROZPOCET
| VV |  | "rozšíření v místě RŠ" (2,500*0,700*2)*11 |  | 38.5 | [12 empty] | VV | 2 | 2 | True | 0 | ROZPOCET
| VV |  | Součet |  | 201.33 | [12 empty] | VV | 2 | 4 | True | 1 | ROZPOCET
95 | K | 979054451 | Očištění vybouraných prvků komunikací od spojovacího materiálu s odklizením a uložením očištěných hmot a spojovacího materiálu na skládku na vzdálenost do 10 m zámkových dlaždic s vyplněním spár kamenivem | m2 | 130.41 |  | 0 | CS ÚRS 2023 01 |  | základní |  | 0 | 0 | 0 | 0 | 0 | 4 | K | 2 |  |  |  | ROZPOCET | 0 | 0 | 0 | 0 | 0 | 1 | 0 | 4 | -320350453
| Online PSC |  | https://podminky.urs.cz/item/CS_URS_2023_01/979054451 | [14 empty] | Online PSC | 2
| VV |  | 130,410 " VV viz. 113106171 |  | 130.41 | [12 empty] | VV | 2 | 2 | True | 1 | ROZPOCET
| D | 997 | Přesun sutě |  |  |  | 0 |  |  |  |  | 0 |  | 0 |  | 0 | 1 | D | 1 |  |  |  | ROZPOCET | [6 empty] | 0
96 | K | 997221131 | Vodorovná doprava vybouraných hmot nošením s naložením a se složením na vzdálenost do 50 m | t | 38.471 |  | 0 | CS ÚRS 2023 01 |  | základní |  | 0 | 0 | 0 | 0 | 0 | 4 | K | 2 |  |  |  | ROZPOCET | 0 | 0 | 0 | 0 | 0 | 1 | 0 | 4 | -182987781
| Online PSC |  | https://podminky.urs.cz/item/CS_URS_2023_01/997221131 | [14 empty] | Online PSC | 2
| VV |  | "odstraněná bet. dlažba komunikace k očištění a dočasnému uložení | [14 empty] | VV | 2 | 1 | True | 0 | ROZPOCET
| VV |  | 38,471 " VV viz. 113106171 (130,410 m2) |  | 38.471 | [12 empty] | VV | 2 | 2 | True | 1 | ROZPOCET
97 | K | 997221551 | Vodorovná doprava suti bez naložení, ale se složením a s hrubým urovnáním ze sypkých materiálů, na vzdálenost do 1 km | t | 132.384 |  | 0 | CS ÚRS 2023 01 |  | základní |  | 0 | 0 | 0 | 0 | 0 | 4 | K | 2 |  |  |  | ROZPOCET | 0 | 0 | 0 | 0 | 0 | 1 | 0 | 4 | 946749146
| Online PSC |  | https://podminky.urs.cz/item/CS_URS_2023_01/997221551 | [14 empty] | Online PSC | 2
| VV |  | "podkl. drc. kamenivo" 107,822 |  | 107.822 | [12 empty] | VV | 2 | 2 | True | 0 | ROZPOCET
| VV |  | "asfaltová fréza" 18,522 |  | 18.522 | [12 empty] | VV | 2 | 2 | True | 0 | ROZPOCET
| VV |  | "uliční smetky" 2,013+4,027 |  | 6.04 | [12 empty] | VV | 2 | 2 | True | 0 | ROZPOCET
| VV |  | Součet |  | 132.384 | [12 empty] | VV | 2 | 4 | True | 1 | ROZPOCET
98 | K | 997221559 | Vodorovná doprava suti bez naložení, ale se složením a s hrubým urovnáním Příplatek k ceně za každý další i započatý 1 km přes 1 km | t | 1853.376 |  | 0 | CS ÚRS 2023 01 |  | základní |  | 0 | 0 | 0 | 0 | 0 | 4 | K | 2 |  |  |  | ROZPOCET | 0 | 0 | 0 | 0 | 0 | 1 | 0 | 4 | 1835031705
| Online PSC |  | https://podminky.urs.cz/item/CS_URS_2023_01/997221559 | [14 empty] | Online PSC | 2
| VV |  | 132,384 " VV viz. 997221551 |  | 132.384 | [12 empty] | VV | 2 | 2 | True | 1 | ROZPOCET
| VV |  | 132,384*14 'Přepočtené koeficientem množství |  | 1853.376 | [12 empty] | VV | 2 | 2 | False | 1 | ROZPOCET
99 | K | 997221561 | Vodorovná doprava suti bez naložení, ale se složením a s hrubým urovnáním z kusových materiálů, na vzdálenost do 1 km | t | 50.397 |  | 0 | CS ÚRS 2023 01 |  | základní |  | 0 | 0 | 0 | 0 | 0 | 4 | K | 2 |  |  |  | ROZPOCET | 0 | 0 | 0 | 0 | 0 | 1 | 0 | 4 | 394292194
| Online PSC |  | https://podminky.urs.cz/item/CS_URS_2023_01/997221561 | [14 empty] | Online PSC | 2
| VV |  | "asfaltové kry" 15,531+34,866 |  | 50.397 | [12 empty] | VV | 2 | 2 | True | 1 | ROZPOCET
100 | K | 997221569 | Vodorovná doprava suti bez naložení, ale se složením a s hrubým urovnáním Příplatek k ceně za každý další i započatý 1 km přes 1 km | t | 705.558 |  | 0 | CS ÚRS 2023 01 |  | základní |  | 0 | 0 | 0 | 0 | 0 | 4 | K | 2 |  |  |  | ROZPOCET | 0 | 0 | 0 | 0 | 0 | 1 | 0 | 4 | -582819541
| Online PSC |  | https://podminky.urs.cz/item/CS_URS_2023_01/997221569 | [14 empty] | Online PSC | 2
| VV |  | 50,397 " VV viz. 997221561 |  | 50.397 | [12 empty] | VV | 2 | 2 | True | 1 | ROZPOCET
| VV |  | 50,397*14 'Přepočtené koeficientem množství |  | 705.558 | [12 empty] | VV | 2 | 2 | False | 1 | ROZPOCET
101 | K | 997221611 | Nakládání na dopravní prostředky pro vodorovnou dopravu suti | t | 182.781 |  | 0 | CS ÚRS 2023 01 |  | základní |  | 0 | 0 | 0 | 0 | 0 | 4 | K | 2 |  |  |  | ROZPOCET | 0 | 0 | 0 | 0 | 0 | 1 | 0 | 4 | -1864342507
| Online PSC |  | https://podminky.urs.cz/item/CS_URS_2023_01/997221611 | [14 empty] | Online PSC | 2
| VV |  | "podkl. drc. kamenivo" 107,822 |  | 107.822 | [12 empty] | VV | 2 | 2 | True | 0 | ROZPOCET
| VV |  | "asfaltová fréza" 18,522 |  | 18.522 | [12 empty] | VV | 2 | 2 | True | 0 | ROZPOCET
| VV |  | "uliční smetky" 2,013+4,027 |  | 6.04 | [12 empty] | VV | 2 | 2 | True | 0 | ROZPOCET
| VV |  | "asfaltové kry" 15,531+34,866 |  | 50.397 | [12 empty] | VV | 2 | 2 | True | 0 | ROZPOCET
| VV |  | Součet |  | 182.781 | [12 empty] | VV | 2 | 4 | True | 1 | ROZPOCET
102 | K | 997221873 | Poplatek za uložení stavebního odpadu na recyklační skládce (skládkovné) zeminy a kamení zatříděného do Katalogu odpadů pod kódem 17 05 04 | t | 113.862 |  | 0 | CS ÚRS 2023 01 |  | základní |  | 0 | 0 | 0 | 0 | 0 | 4 | K | 2 |  |  |  | ROZPOCET | 0 | 0 | 0 | 0 | 0 | 1 | 0 | 4 | 996805339
| Online PSC |  | https://podminky.urs.cz/item/CS_URS_2023_01/997221873 | [14 empty] | Online PSC | 2
| VV |  | "podkl. drc. kamenivo" 107,822 |  | 107.822 | [12 empty] | VV | 2 | 2 | True | 0 | ROZPOCET
| VV |  | "uliční smetky" 2,013+4,027 |  | 6.04 | [12 empty] | VV | 2 | 2 | True | 0 | ROZPOCET
| VV |  | Součet |  | 113.862 | [12 empty] | VV | 2 | 4 | True | 1 | ROZPOCET
103 | K | 997221875 | Poplatek za uložení stavebního odpadu na recyklační skládce (skládkovné) asfaltového bez obsahu dehtu zatříděného do Katalogu odpadů pod kódem 17 03 02 | t | 68.919 |  | 0 | CS ÚRS 2023 01 |  | základní |  | 0 | 0 | 0 | 0 | 0 | 4 | K | 2 |  |  |  | ROZPOCET | 0 | 0 | 0 | 0 | 0 | 1 | 0 | 4 | -647033497
| Online PSC |  | https://podminky.urs.cz/item/CS_URS_2023_01/997221875 | [14 empty] | Online PSC | 2
| VV |  | "asfaltová fréza" 18,522 |  | 18.522 | [12 empty] | VV | 2 | 2 | True | 0 | ROZPOCET
| VV |  | "asfaltové kry" 15,531+34,866 |  | 50.397 | [12 empty] | VV | 2 | 2 | True | 0 | ROZPOCET
| VV |  | Součet |  | 68.919 | [12 empty] | VV | 2 | 4 | True | 1 | ROZPOCET
| D | 998 | Přesun hmot |  |  |  | 0 |  |  |  |  | 0 |  | 0 |  | 0 | 1 | D | 1 |  |  |  | ROZPOCET | [6 empty] | 0
104 | K | 998276101 | Přesun hmot pro trubní vedení hloubené z trub z plastických hmot nebo sklolaminátových pro vodovody nebo kanalizace v otevřeném výkopu dopravní vzdálenost do 15 m | t | 72.876 |  | 0 | CS ÚRS 2023 01 |  | základní |  | 0 | 0 | 0 | 0 | 0 | 4 | K | 2 |  |  |  | ROZPOCET | 0 | 0 | 0 | 0 | 0 | 1 | 0 | 4 | -1064089668
| Online PSC |  | https://podminky.urs.cz/item/CS_URS_2023_01/998276101 | [14 empty] | Online PSC | 2
105 | K | 998276126 | Přesun hmot pro trubní vedení hloubené z trub z plastických hmot nebo sklolaminátových Příplatek k cenám za zvětšený přesun přes vymezenou největší dopravní vzdálenost přes 1000 do 2000 m | t | 72.876 |  | 0 | CS ÚRS 2023 01 |  | základní |  | 0 | 0 | 0 | 0 | 0 | 4 | K | 2 |  |  |  | ROZPOCET | 0 | 0 | 0 | 0 | 0 | 1 | 0 | 4 | -865446473
| Online PSC |  | https://podminky.urs.cz/item/CS_URS_2023_01/998276126 | [14 empty] | Online PSC | 2
| D | M | Práce a dodávky M |  |  |  | 0 |  |  |  |  | 0 |  | 49.958 |  | 55.873 | 3 | D | 0 |  |  |  | ROZPOCET | [6 empty] | 0
| D | 46-M | Zemní práce při extr.mont.pracích |  |  |  | 0 |  |  |  |  | 0 |  | 49.958 |  | 55.873 | 3 | D | 1 |  |  |  | ROZPOCET | [6 empty] | 0
106 | K | 460881612 | Kryt vozovek a chodníků kladení dlažby (materiál ve specifikaci) včetně spárování, do lože z kameniva těženého z dlaždic betonových tvarovaných nebo zámkových | m2 | 189.4 |  | 0 | CS ÚRS 2023 01 |  | základní |  | 0 | 0.08425 | 15.957 | 0 | 0 | 64 | K | 2 |  |  |  | ROZPOCET | 0 | 0 | 0 | 0 | 0 | 1 | 0 | 64 | 1821829668
| Online PSC |  | https://podminky.urs.cz/item/CS_URS_2023_01/460881612 | [14 empty] | Online PSC | 2
| VV |  | "D1.1_01_Technická_zpráva | [14 empty] | VV | 2 | 1 | True | 0 | ROZPOCET
| VV |  | "D1.1_02-4_Podrobná_situace_4.část | [14 empty] | VV | 2 | 1 | True | 0 | ROZPOCET
| VV |  | "úprava MK do doby provedení finální úpravy MK | [14 empty] | VV | 2 | 1 | True | 0 | ROZPOCET
| VV |  | 134,000*1,100 |  | 147.4 | [12 empty] | VV | 2 | 2 | True | 0 | ROZPOCET
| VV |  | "rozšíření v místě RŠ" (2,500*0,700*2)*12 |  | 42 | [12 empty] | VV | 2 | 2 | True | 0 | ROZPOCET
| VV |  | Součet |  | 189.4 | [12 empty] | VV | 2 | 4 | True | 1 | ROZPOCET
107 | M | 59245213 | dlažba zámková tvaru I 196x161x80mm přírodní | m2 | 193.188 |  | 0 | CS ÚRS 2023 01 |  | základní |  | 0 | 0.176 | 34.0011 | 0 | 0 | 128 | M | 2 |  |  |  | ROZPOCET | 0 | 0 | 0 | 0 | 0 | 1 | 0 | 128 | 360321556
| P |  | Poznámka k položce: obrátkovost vícenásobného použití bet. dlažby je zohledněna koef. 0,5 jednotkové ceny | [14 empty] | P | 2
| VV |  | 189,4*1,02 'Přepočtené koeficientem množství |  | 193.188 | [12 empty] | VV | 2 | 2 | False | 1 | ROZPOCET
108 | K | 468021221 | Vytrhání dlažby včetně ručního rozebrání, vytřídění, odhozu na hromady nebo naložení na dopravní prostředek a očistění kostek nebo dlaždic z pískového podkladu z dlaždic zámkových, spáry nezalité | m2 | 189.4 |  | 0 | CS ÚRS 2023 01 |  | základní |  | 0 | 0 | 0 | 0.295 | 55.873 | 64 | K | 2 |  |  |  | ROZPOCET | 0 | 0 | 0 | 0 | 0 | 1 | 0 | 64 | -684264972
| Online PSC |  | https://podminky.urs.cz/item/CS_URS_2023_01/468021221 | [14 empty] | Online PSC | 2
| VV |  | "D1.1_01_Technická_zpráva | [14 empty] | VV | 2 | 1 | True | 0 | ROZPOCET
| VV |  | "D1.1_02-4_Podrobná_situace_4.část | [14 empty] | VV | 2 | 1 | True | 0 | ROZPOCET
| VV |  | "úprava MK do doby provedení finální úpravy MK | [14 empty] | VV | 2 | 1 | True | 0 | ROZPOCET
| VV |  | 134,000*1,100 |  | 147.4 | [12 empty] | VV | 2 | 2 | True | 0 | ROZPOCET
| VV |  | "rozšíření v místě RŠ" (2,500*0,700*2)*12 |  | 42 | [12 empty] | VV | 2 | 2 | True | 0 | ROZPOCET
| VV |  | Součet |  | 189.4 | [12 empty] | VV | 2 | 4 | True | 1 | ROZPOCET
109 | K | 469972111 | Odvoz suti a vybouraných hmot odvoz suti a vybouraných hmot do 1 km | t | 55.873 |  | 0 | CS ÚRS 2023 01 |  | základní |  | 0 | 0 | 0 | 0 | 0 | 64 | K | 2 |  |  |  | ROZPOCET | 0 | 0 | 0 | 0 | 0 | 1 | 0 | 64 | 1855093992
| Online PSC |  | https://podminky.urs.cz/item/CS_URS_2023_01/469972111 | [14 empty] | Online PSC | 2
110 | K | 469972121 | Odvoz suti a vybouraných hmot odvoz suti a vybouraných hmot Příplatek k ceně za každý další i započatý 1 km | t | 167.619 |  | 0 | CS ÚRS 2023 01 |  | základní |  | 0 | 0 | 0 | 0 | 0 | 64 | K | 2 |  |  |  | ROZPOCET | 0 | 0 | 0 | 0 | 0 | 1 | 0 | 64 | -1954319212
| Online PSC |  | https://podminky.urs.cz/item/CS_URS_2023_01/469972121 | [14 empty] | Online PSC | 2
| VV |  | 55,873*3 'Přepočtené koeficientem množství |  | 167.619 | [12 empty] | VV | 2 | 2 | False | 1 | ROZPOCET
111 | K | 469981111 | Přesun hmot pro pomocné stavební práce při elektromontážích dopravní vzdálenost do 1 000 m | t | 49.958 |  | 0 | CS ÚRS 2023 01 |  | základní |  | 0 | 0 | 0 | 0 | 0 | 64 | K | 2 |  |  |  | ROZPOCET | 0 | 0 | 0 | 0 | 0 | 1 | 0 | 64 | 1232435554
| Online PSC |  | https://podminky.urs.cz/item/CS_URS_2023_01/469981111 | [14 empty] | Online PSC | 2
112 | K | 469981211 | Přesun hmot pro pomocné stavební práce při elektromontážích Příplatek k ceně za zvětšený přesun přes vymezenou největší dopravní vzdálenost za každých dalších i započatých 1000 m | t | 49.958 |  | 0 | CS ÚRS 2023 01 |  | základní |  | 0 | 0 | 0 | 0 | 0 | 64 | K | 2 |  |  |  | ROZPOCET | 0 | 0 | 0 | 0 | 0 | 1 | 0 | 64 | 1747059649
| Online PSC |  | https://podminky.urs.cz/item/CS_URS_2023_01/469981211 | [14 empty] | Online PSC | 2

## SO 01.8 - stoka K1
{9268e562-f445-40de-ab3a-8cbca76e2329}
2
| KRYCÍ LIST SOUPISU PRACÍ | [7 empty] | v --- níže se nacházejí doplnkové a pomocné údaje k sestavám --- v | [8 empty] | False
Stavba:
Kanalizace Svádov - II. etapa - revize R03
Objekt:
SO 01 - Gravitační splašková kanalizace
Soupis:
SO 01.8 - stoka K1
| KSO: |  | 827 21 1 |  |  | CC-CZ:
| Místo: |  | Ústí n.L. - Svádov |  |  | Datum: | 23. 8. 2023
| Zadavatel: |  |  |  |  | IČ:
|  | Statutární město Ústí nad Labem |  |  |  | DIČ:
| Uchazeč: |  |  |  |  | IČ: | Vyplň údaj
|  | Vyplň údaj |  |  |  | DIČ: | Vyplň údaj
| Projektant: |  |  |  |  | IČ: | 25023829
|  | PROVOD - inženýrská společnost, s.r.o. |  |  |  | DIČ: | CZ25023829
| Zpracovatel: |  |  |  |  | IČ: | 25023829
|  | PROVOD - inženýrská společnost, s.r.o. |  |  |  | DIČ: | CZ25023829
Poznámka:
Soupis prací je sestaven s využitím Cenové soustavy ÚRS. Položky, které pochází z této cenové soustavy, jsou ve sloupci 'Cenová soustava' označeny popisem 'CS ÚRS' a úrovní příslušného kalendářního pololetí. Veškeré další informace vymezující popis a podmínky použití těchto položek z Cenové soustavy, které nejsou uvedeny přímo v soupisu prací, jsou neomezeně dálkově k dispozici na webu podminky.urs.cz.
| Cena bez DPH | [5 empty] | 0
|  |  | Základ daně |  |  | Sazba daně | Výše daně
| DPH | základní | 0 |  |  | 21% | 0
|  | snížená | 0 |  |  | 15% | 0
|  | zákl. přenesená | 0 |  |  | 21% | 0
|  | sníž. přenesená | 0 |  |  | 15% | 0
|  | nulová | 0 |  |  | 0% | 0
| Cena s DPH |  |  | v | CZK |  | 0
REKAPITULACE ČLENĚNÍ SOUPISU PRACÍ
Stavba:
Kanalizace Svádov - II. etapa - revize R03
Objekt:
SO 01 - Gravitační splašková kanalizace
Soupis:
SO 01.8 - stoka K1
Místo: |  |  | Ústí n.L. - Svádov |  |  | Datum: | 23. 8. 2023
Zadavatel: |  |  | Statutární město Ústí nad Labem |  |  | Projektant: | PROVOD - inženýrská společnost, s.r.o.
Uchazeč: |  |  | Vyplň údaj |  |  | Zpracovatel: | PROVOD - inženýrská společnost, s.r.o.
Kód dílu - Popis | [6 empty] | Cena celkem [CZK]
Náklady stavby celkem | [6 empty] | 0 | [11 empty] | -1
| HSV - Práce a dodávky HSV | [5 empty] | 0
| 1 - Zemní práce | [5 empty] | 0
| 3 - Svislé a kompletní konstrukce | [5 empty] | 0
| 4 - Vodorovné konstrukce | [5 empty] | 0
| 5 - Komunikace pozemní | [5 empty] | 0
| 8 - Trubní vedení | [5 empty] | 0
| 9 - Ostatní konstrukce a práce, bourání | [5 empty] | 0
| 997 - Přesun sutě | [5 empty] | 0
| 998 - Přesun hmot | [5 empty] | 0
| M - Práce a dodávky M | [5 empty] | 0
| 46-M - Zemní práce při extr.mont.pracích | [5 empty] | 0
SOUPIS PRACÍ
Stavba:
Kanalizace Svádov - II. etapa - revize R03
Objekt:
SO 01 - Gravitační splašková kanalizace
Soupis:
SO 01.8 - stoka K1
Místo: |  |  | Ústí n.L. - Svádov |  |  | Datum: | 23. 8. 2023
Zadavatel: |  |  | Statutární město Ústí nad Labem |  |  | Projektant: | PROVOD - inženýrská společnost, s.r.o.
Uchazeč: |  |  | Vyplň údaj |  |  | Zpracovatel: | PROVOD - inženýrská společnost, s.r.o.
PČ | Typ | Kód | Popis | MJ | Množství | J.cena [CZK] | Cena celkem [CZK] | Cenová soustava |  | DPH | J. Nh [h] | Nh celkem [h] | J. hmotnost [t] | Hmotnost celkem [t] | J. suť [t] | Suť Celkem [t]
Náklady soupisu celkem | [6 empty] | 0 |  |  |  |  | 0 |  | 154.0819 |  | 552.0153 |  | D | -1 | [10 empty] | 0
| D | HSV | Práce a dodávky HSV |  |  |  | 0 |  |  |  |  | 0 |  | 55.089 |  | 441.3018 | 1 | D | 0 |  |  |  | ROZPOCET | [6 empty] | 0
| D | 1 | Zemní práce |  |  |  | 0 |  |  |  |  | 0 |  | 1.4109 |  | 422.754 | 1 | D | 1 |  |  |  | ROZPOCET | [6 empty] | 0
1 | K | 113107224 | Odstranění podkladů nebo krytů strojně plochy jednotlivě přes 200 m2 s přemístěním hmot na skládku na vzdálenost do 20 m nebo s naložením na dopravní prostředek z kameniva hrubého drceného, o tl. vrstvy přes 300 do 400 mm | m2 | 375.3 |  | 0 | CS ÚRS 2023 01 |  | základní |  | 0 | 0 | 0 | 0.58 | 217.674 | 4 | K | 2 |  |  |  | ROZPOCET | 0 | 0 | 0 | 0 | 0 | 1 | 0 | 4 | 615925641
| Online PSC |  | https://podminky.urs.cz/item/CS_URS_2023_01/113107224 | [14 empty] | Online PSC | 2
| VV |  | "D.1.1_Technická_zpráva | [14 empty] | VV | 2 | 1 | True | 0 | ROZPOCET
| VV |  | "D1.1_02-4_Podrobná_situace_4.část | [14 empty] | VV | 2 | 1 | True | 0 | ROZPOCET
| VV |  | "D1.1_03-12_Podélný_profil_stoka_K1 | [14 empty] | VV | 2 | 1 | True | 0 | ROZPOCET
| VV |  | "D1.1_04-5.2_Vzorový_řez_Řez_místní_komunikací | [14 empty] | VV | 2 | 1 | True | 0 | ROZPOCET
| VV |  | "podkladní vrstva ŠD tl. 350 mm" 303,000*1,100 |  | 333.3 | [12 empty] | VV | 2 | 2 | True | 0 | ROZPOCET
| VV |  | "rozšíření v místě RŠ" (2,500*0,700*2)*12 |  | 42 | [12 empty] | VV | 2 | 2 | True | 0 | ROZPOCET
| VV |  | Součet |  | 375.3 | [12 empty] | VV | 2 | 4 | True | 1 | ROZPOCET
2 | K | 113107241 | Odstranění podkladů nebo krytů strojně plochy jednotlivě přes 200 m2 s přemístěním hmot na skládku na vzdálenost do 20 m nebo s naložením na dopravní prostředek živičných, o tl. vrstvy do 50 mm | m2 | 466.2 |  | 0 | CS ÚRS 2023 01 |  | základní |  | 0 | 0 | 0 | 0.098 | 45.6876 | 4 | K | 2 |  |  |  | ROZPOCET | 0 | 0 | 0 | 0 | 0 | 1 | 0 | 4 | -635874216
| Online PSC |  | https://podminky.urs.cz/item/CS_URS_2023_01/113107241 | [14 empty] | Online PSC | 2
| VV |  | "D.1.1_Technická_zpráva | [14 empty] | VV | 2 | 1 | True | 0 | ROZPOCET
| VV |  | "D1.1_02-4_Podrobná_situace_4.část | [14 empty] | VV | 2 | 1 | True | 0 | ROZPOCET
| VV |  | "D1.1_03-12_Podélný_profil_stoka_K1 | [14 empty] | VV | 2 | 1 | True | 0 | ROZPOCET
| VV |  | "D1.1_04-5.2_Vzorový_řez_Řez_místní_komunikací | [14 empty] | VV | 2 | 1 | True | 0 | ROZPOCET
| VV |  | "ložná vrstva ACL 22 tl. 40 mm" 303,000*1,400 |  | 424.2 | [12 empty] | VV | 2 | 2 | True | 0 | ROZPOCET
| VV |  | "rozšíření v místě RŠ" (2,500*0,700*2)*12 |  | 42 | [12 empty] | VV | 2 | 2 | True | 0 | ROZPOCET
| VV |  | Součet |  | 466.2 | [12 empty] | VV | 2 | 4 | True | 1 | ROZPOCET
3 | K | 113107242 | Odstranění podkladů nebo krytů strojně plochy jednotlivě přes 200 m2 s přemístěním hmot na skládku na vzdálenost do 20 m nebo s naložením na dopravní prostředek živičných, o tl. vrstvy přes 50 do 100 mm | m2 | 466.2 |  | 0 | CS ÚRS 2023 01 |  | základní |  | 0 | 0 | 0 | 0.22 | 102.564 | 4 | K | 2 |  |  |  | ROZPOCET | 0 | 0 | 0 | 0 | 0 | 1 | 0 | 4 | -904724553
| Online PSC |  | https://podminky.urs.cz/item/CS_URS_2023_01/113107242 | [14 empty] | Online PSC | 2
| VV |  | "D.1.1_Technická_zpráva | [14 empty] | VV | 2 | 1 | True | 0 | ROZPOCET
| VV |  | "D1.1_02-4_Podrobná_situace_4.část | [14 empty] | VV | 2 | 1 | True | 0 | ROZPOCET
| VV |  | "D1.1_03-12_Podélný_profil_stoka_K1 | [14 empty] | VV | 2 | 1 | True | 0 | ROZPOCET
| VV |  | "D1.1_04-5.2_Vzorový_řez_Řez_místní_komunikací | [14 empty] | VV | 2 | 1 | True | 0 | ROZPOCET
| VV |  | "podkladní vrstva ACP 16 tl. 60 mm" 303,000*1,400 |  | 424.2 | [12 empty] | VV | 2 | 2 | True | 0 | ROZPOCET
| VV |  | "rozšíření v místě RŠ" (2,500*0,700*2)*12 |  | 42 | [12 empty] | VV | 2 | 2 | True | 0 | ROZPOCET
| VV |  | Součet |  | 466.2 | [12 empty] | VV | 2 | 4 | True | 1 | ROZPOCET
4 | K | 113154112 | Frézování živičného podkladu nebo krytu s naložením na dopravní prostředek plochy do 500 m2 bez překážek v trase pruhu šířky do 0,5 m, tloušťky vrstvy 40 mm | m2 | 617.7 |  | 0 | CS ÚRS 2023 01 |  | základní |  | 0 | 3e-05 | 0.018531 | 0.092 | 56.8284 | 4 | K | 2 |  |  |  | ROZPOCET | 0 | 0 | 0 | 0 | 0 | 1 | 0 | 4 | 1371299035
| Online PSC |  | https://podminky.urs.cz/item/CS_URS_2023_01/113154112 | [14 empty] | Online PSC | 2
| VV |  | "D.1.1_Technická_zpráva | [14 empty] | VV | 2 | 1 | True | 0 | ROZPOCET
| VV |  | "D1.1_02-4_Podrobná_situace_4.část | [14 empty] | VV | 2 | 1 | True | 0 | ROZPOCET
| VV |  | "D1.1_03-12_Podélný_profil_stoka_K1 | [14 empty] | VV | 2 | 1 | True | 0 | ROZPOCET
| VV |  | "D1.1_04-5.2_Vzorový_řez_Řez_místní_komunikací | [14 empty] | VV | 2 | 1 | True | 0 | ROZPOCET
| VV |  | "obrusná vrstva ACO 11 tl. 40 mm" 303,000*1,900 |  | 575.7 | [12 empty] | VV | 2 | 2 | True | 0 | ROZPOCET
| VV |  | "rozšíření v místě RŠ" (2,500*0,700*2)*12 |  | 42 | [12 empty] | VV | 2 | 2 | True | 0 | ROZPOCET
| VV |  | Součet |  | 617.7 | [12 empty] | VV | 2 | 4 | True | 1 | ROZPOCET
5 | K | 115101201 | Čerpání vody na dopravní výšku do 10 m s uvažovaným průměrným přítokem do 500 l/min | hod | 200 |  | 0 | CS ÚRS 2023 01 |  | základní |  | 0 | 3e-05 | 0.006 | 0 | 0 | 4 | K | 2 |  |  |  | ROZPOCET | 0 | 0 | 0 | 0 | 0 | 1 | 0 | 4 | 1814625066
| Online PSC |  | https://podminky.urs.cz/item/CS_URS_2023_01/115101201 | [14 empty] | Online PSC | 2
| VV |  | "D.1.1_Technická_zpráva | [14 empty] | VV | 2 | 1 | True | 0 | ROZPOCET
| VV |  | "pro VV SP stanoveno 200 hodin" 200,000 |  | 200 | [12 empty] | VV | 2 | 2 | True | 0 | ROZPOCET
| VV |  | Součet |  | 200 | [12 empty] | VV | 2 | 4 | True | 1 | ROZPOCET
6 | K | 115101301 | Pohotovost záložní čerpací soupravy pro dopravní výšku do 10 m s uvažovaným průměrným přítokem do 500 l/min | den | 30 |  | 0 | CS ÚRS 2023 01 |  | základní |  | 0 | 0 | 0 | 0 | 0 | 4 | K | 2 |  |  |  | ROZPOCET | 0 | 0 | 0 | 0 | 0 | 1 | 0 | 4 | 1250587896
| Online PSC |  | https://podminky.urs.cz/item/CS_URS_2023_01/115101301 | [14 empty] | Online PSC | 2
7 | K | 119001405 | Dočasné zajištění podzemního potrubí nebo vedení ve výkopišti ve stavu i poloze, ve kterých byla na začátku zemních prací a to s podepřením, vzepřením nebo vyvěšením, případně s ochranným bedněním, se zřízením a odstraněním zajišťovací konstrukce, s opotřebením hmot potrubí plastového, jmenovité světlosti DN do 200 mm | m | 8.8 |  | 0 | CS ÚRS 2023 01 |  | základní |  | 0 | 0.0369 | 0.32472 | 0 | 0 | 4 | K | 2 |  |  |  | ROZPOCET | 0 | 0 | 0 | 0 | 0 | 1 | 0 | 4 | -777407986
| Online PSC |  | https://podminky.urs.cz/item/CS_URS_2023_01/119001405 | [14 empty] | Online PSC | 2
| VV |  | "D1.1_03-12_Podélný_profil_stoka_K1 | [14 empty] | VV | 2 | 1 | True | 0 | ROZPOCET
| VV |  | "křížení stávajících IS | [14 empty] | VV | 2 | 1 | True | 0 | ROZPOCET
| VV |  | "přípojka plynu" 1,100*6 |  | 6.6 | [12 empty] | VV | 2 | 2 | True | 0 | ROZPOCET
| VV |  | "přípojka vody" 1,100*1 |  | 1.1 | [12 empty] | VV | 2 | 2 | True | 0 | ROZPOCET
| VV |  | "vodovod" 1,100*1 |  | 1.1 | [12 empty] | VV | 2 | 2 | True | 0 | ROZPOCET
| VV |  | Součet |  | 8.8 | [12 empty] | VV | 2 | 4 | True | 1 | ROZPOCET
8 | K | 119001421 | Dočasné zajištění podzemního potrubí nebo vedení ve výkopišti ve stavu i poloze, ve kterých byla na začátku zemních prací a to s podepřením, vzepřením nebo vyvěšením, případně s ochranným bedněním, se zřízením a odstraněním zajišťovací konstrukce, s opotřebením hmot kabelů a kabelových tratí z volně ložených kabelů a to do 3 kabelů | m | 8.8 |  | 0 | CS ÚRS 2023 01 |  | základní |  | 0 | 0.0369 | 0.32472 | 0 | 0 | 4 | K | 2 |  |  |  | ROZPOCET | 0 | 0 | 0 | 0 | 0 | 1 | 0 | 4 | 1938435008
| Online PSC |  | https://podminky.urs.cz/item/CS_URS_2023_01/119001421 | [14 empty] | Online PSC | 2
| VV |  | "D1.1_03-12_Podélný_profil_stoka_K1 | [14 empty] | VV | 2 | 1 | True | 0 | ROZPOCET
| VV |  | "křížení stávajících IS | [14 empty] | VV | 2 | 1 | True | 0 | ROZPOCET
| VV |  | "vedení sdělovací" 1,100*6 |  | 6.6 | [12 empty] | VV | 2 | 2 | True | 0 | ROZPOCET
| VV |  | "vedení NN" 1,100*2 |  | 2.2 | [12 empty] | VV | 2 | 2 | True | 0 | ROZPOCET
| VV |  | Součet |  | 8.8 | [12 empty] | VV | 2 | 4 | True | 1 | ROZPOCET
9 | K | 119002121 | Pomocné konstrukce při zabezpečení výkopu vodorovné pochozí přechodová lávka délky do 2 m včetně zábradlí zřízení | kus | 15 |  | 0 | CS ÚRS 2023 01 |  | základní |  | 0 | 0.00065 | 0.00975 | 0 | 0 | 4 | K | 2 |  |  |  | ROZPOCET | 0 | 0 | 0 | 0 | 0 | 1 | 0 | 4 | 1128009066
| Online PSC |  | https://podminky.urs.cz/item/CS_URS_2023_01/119002121 | [14 empty] | Online PSC | 2
| VV |  | "D1.1_02-4_Podrobná_situace_4.část | [14 empty] | VV | 2 | 1 | True | 0 | ROZPOCET
| VV |  | "á 20 m" 15,000 |  | 15 | [12 empty] | VV | 2 | 2 | True | 0 | ROZPOCET
| VV |  | Součet |  | 15 | [12 empty] | VV | 2 | 4 | True | 1 | ROZPOCET
10 | K | 119002122 | Pomocné konstrukce při zabezpečení výkopu vodorovné pochozí přechodová lávka délky do 2 m včetně zábradlí odstranění | kus | 15 |  | 0 | CS ÚRS 2023 01 |  | základní |  | 0 | 0 | 0 | 0 | 0 | 4 | K | 2 |  |  |  | ROZPOCET | 0 | 0 | 0 | 0 | 0 | 1 | 0 | 4 | 771621727
| Online PSC |  | https://podminky.urs.cz/item/CS_URS_2023_01/119002122 | [14 empty] | Online PSC | 2
| VV |  | 15,000 " VV viz. 119002121 |  | 15 | [12 empty] | VV | 2 | 2 | True | 1 | ROZPOCET
11 | K | 119003227 | Pomocné konstrukce při zabezpečení výkopu svislé ocelové mobilní oplocení, výšky přes 1,5 do 2,2 m panely vyplněné dráty zřízení | m | 655 |  | 0 | CS ÚRS 2023 01 |  | základní |  | 0 | 0.00015 | 0.09825 | 0 | 0 | 4 | K | 2 |  |  |  | ROZPOCET | 0 | 0 | 0 | 0 | 0 | 1 | 0 | 4 | 725604656
| Online PSC |  | https://podminky.urs.cz/item/CS_URS_2023_01/119003227 | [14 empty] | Online PSC | 2
| VV |  | "D1.1_02-4_Podrobná_situace_4.část | [14 empty] | VV | 2 | 1 | True | 0 | ROZPOCET
| VV |  | "zabezpečení staveniště - zajištění výkopiště po dílčích úsecích | [14 empty] | VV | 2 | 1 | True | 0 | ROZPOCET
| VV |  | 303,000*2+3,500*14 |  | 655 | [12 empty] | VV | 2 | 2 | True | 0 | ROZPOCET
| VV |  | Součet |  | 655 | [12 empty] | VV | 2 | 4 | True | 1 | ROZPOCET
12 | K | 119003228 | Pomocné konstrukce při zabezpečení výkopu svislé ocelové mobilní oplocení, výšky přes 1,5 do 2,2 m panely vyplněné dráty odstranění | m | 655 |  | 0 | CS ÚRS 2023 01 |  | základní |  | 0 | 0 | 0 | 0 | 0 | 4 | K | 2 |  |  |  | ROZPOCET | 0 | 0 | 0 | 0 | 0 | 1 | 0 | 4 | -1884340356
| Online PSC |  | https://podminky.urs.cz/item/CS_URS_2023_01/119003228 | [14 empty] | Online PSC | 2
| VV |  | 655,000 " VV viz. 119003227 |  | 655 | [12 empty] | VV | 2 | 2 | True | 1 | ROZPOCET
13 | K | 119004111 | Pomocné konstrukce při zabezpečení výkopu bezpečný vstup nebo výstup žebříkem zřízení | m | 49.6 |  | 0 | CS ÚRS 2023 01 |  | základní |  | 0 | 0.00047 | 0.023312 | 0 | 0 | 4 | K | 2 |  |  |  | ROZPOCET | 0 | 0 | 0 | 0 | 0 | 1 | 0 | 4 | 504720109
| Online PSC |  | https://podminky.urs.cz/item/CS_URS_2023_01/119004111 | [14 empty] | Online PSC | 2
| VV |  | "D1.1_02-4_Podrobná_situace_4.část | [14 empty] | VV | 2 | 1 | True | 0 | ROZPOCET
| VV |  | "zabezpečení staveniště - á 20 m | [14 empty] | VV | 2 | 1 | True | 0 | ROZPOCET
| VV |  | 3,100*16 |  | 49.6 | [12 empty] | VV | 2 | 2 | True | 0 | ROZPOCET
| VV |  | Součet |  | 49.6 | [12 empty] | VV | 2 | 4 | True | 1 | ROZPOCET
14 | K | 119004112 | Pomocné konstrukce při zabezpečení výkopu bezpečný vstup nebo výstup žebříkem odstranění | m | 49.6 |  | 0 | CS ÚRS 2023 01 |  | základní |  | 0 | 0 | 0 | 0 | 0 | 4 | K | 2 |  |  |  | ROZPOCET | 0 | 0 | 0 | 0 | 0 | 1 | 0 | 4 | -652212847
| Online PSC |  | https://podminky.urs.cz/item/CS_URS_2023_01/119004112 | [14 empty] | Online PSC | 2
| VV |  | 49,600 " VV viz. 119004111 |  | 49.6 | [12 empty] | VV | 2 | 2 | True | 1 | ROZPOCET
15 | K | 132255204 | Hloubení zapažených rýh šířky přes 800 do 2 000 mm strojně s urovnáním dna do předepsaného profilu a spádu v omezeném prostoru v hornině třídy těžitelnosti I skupiny 3 přes 100 m3 | m3 | 276.972 |  | 0 | CS ÚRS 2023 01 |  | základní |  | 0 | 0 | 0 | 0 | 0 | 4 | K | 2 |  |  |  | ROZPOCET | 0 | 0 | 0 | 0 | 0 | 1 | 0 | 4 | -1743839203
| Online PSC |  | https://podminky.urs.cz/item/CS_URS_2023_01/132255204 | [14 empty] | Online PSC | 2
| VV |  | "D.1.1_Technická_zpráva | [14 empty] | VV | 2 | 1 | True | 0 | ROZPOCET
| VV |  | "D1.1_02-4_Podrobná_situace_4.část | [14 empty] | VV | 2 | 1 | True | 0 | ROZPOCET
| VV |  | "D1.1_03-12_Podélný_profil_stoka_K1 | [14 empty] | VV | 2 | 1 | True | 0 | ROZPOCET
| VV |  | "D1.1_04-3_Vzorový_výkres_uložení_potrubí_PP | [14 empty] | VV | 2 | 1 | True | 0 | ROZPOCET
| VV |  | "zatřídění hornin pro VV SP : 60% tř. I sk 3 + 40% tř. II sk 4 | [14 empty] | VV | 2 | 1 | True | 0 | ROZPOCET
| VV |  | "průměrná š. rýhy 1,10 m | [14 empty] | VV | 2 | 1 | True | 0 | ROZPOCET
| VV |  | (303,000*1,100*1,720)*60/100 |  | 343.966 | [12 empty] | VV | 2 | 2 | True | 0 | ROZPOCET
| VV |  | "rozšíření v místě RŠ (Š95 - Š105)" (((2,500*0,700*2)*1,720)*12)*60/100 |  | 43.344 | [12 empty] | VV | 2 | 2 | True | 0 | ROZPOCET
| VV |  | "odpočet skladby MK" -(303,000*1,100*0,490)*60/100 |  | -97.99 | [12 empty] | VV | 2 | 2 | True | 0 | ROZPOCET
| VV |  | "odpočet skladby MK v místě RŠ" -(((2,500*0,700*2)*0,490)*12)*60/100 |  | -12.348 | [12 empty] | VV | 2 | 2 | True | 0 | ROZPOCET
| VV |  | Součet |  | 276.972 | [12 empty] | VV | 2 | 4 | True | 1 | ROZPOCET
16 | K | 132355204 | Hloubení zapažených rýh šířky přes 800 do 2 000 mm strojně s urovnáním dna do předepsaného profilu a spádu v omezeném prostoru v hornině třídy těžitelnosti II skupiny 4 přes 100 m3 | m3 | 92.324 |  | 0 | CS ÚRS 2023 01 |  | základní |  | 0 | 0 | 0 | 0 | 0 | 4 | K | 2 |  |  |  | ROZPOCET | 0 | 0 | 0 | 0 | 0 | 1 | 0 | 4 | -545956343
| Online PSC |  | https://podminky.urs.cz/item/CS_URS_2023_01/132355204 | [14 empty] | Online PSC | 2
| VV |  | "D.1.1_Technická_zpráva | [14 empty] | VV | 2 | 1 | True | 0 | ROZPOCET
| VV |  | "D1.1_02-4_Podrobná_situace_4.část | [14 empty] | VV | 2 | 1 | True | 0 | ROZPOCET
| VV |  | "D1.1_03-12_Podélný_profil_stoka_K1 | [14 empty] | VV | 2 | 1 | True | 0 | ROZPOCET
| VV |  | "D1.1_04-3_Vzorový_výkres_uložení_potrubí_PP | [14 empty] | VV | 2 | 1 | True | 0 | ROZPOCET
| VV |  | "zatřídění hornin pro VV SP : 60% tř. I sk 3 + 20% tř. II sk 4 + 20% tř. II sk. 5 | [14 empty] | VV | 2 | 1 | True | 0 | ROZPOCET
| VV |  | "průměrná š. rýhy 1,10 m | [14 empty] | VV | 2 | 1 | True | 0 | ROZPOCET
| VV |  | (303,000*1,100*1,720)*20/100 |  | 114.655 | [12 empty] | VV | 2 | 2 | True | 0 | ROZPOCET
| VV |  | "rozšíření v místě RŠ (Š95 - Š105)" (((2,500*0,700*2)*1,720)*12)*20/100 |  | 14.448 | [12 empty] | VV | 2 | 2 | True | 0 | ROZPOCET
| VV |  | "odpočet skladby MK" -(303,000*1,100*0,490)*20/100 |  | -32.663 | [12 empty] | VV | 2 | 2 | True | 0 | ROZPOCET
| VV |  | "odpočet skladby MK v místě RŠ" -(((2,500*0,700*2)*0,490)*12)*20/100 |  | -4.116 | [12 empty] | VV | 2 | 2 | True | 0 | ROZPOCET
| VV |  | Součet |  | 92.324 | [12 empty] | VV | 2 | 4 | True | 1 | ROZPOCET
17 | K | 132455204 | Hloubení zapažených rýh šířky přes 800 do 2 000 mm strojně s urovnáním dna do předepsaného profilu a spádu v omezeném prostoru v hornině třídy těžitelnosti II skupiny 5 přes 100 m3 | m3 | 92.324 |  | 0 | CS ÚRS 2023 01 |  | základní |  | 0 | 0 | 0 | 0 | 0 | 4 | K | 2 |  |  |  | ROZPOCET | 0 | 0 | 0 | 0 | 0 | 1 | 0 | 4 | -1083526306
| Online PSC |  | https://podminky.urs.cz/item/CS_URS_2023_01/132455204 | [14 empty] | Online PSC | 2
| VV |  | "D.1.1_Technická_zpráva | [14 empty] | VV | 2 | 1 | True | 0 | ROZPOCET
| VV |  | "D1.1_02-4_Podrobná_situace_4.část | [14 empty] | VV | 2 | 1 | True | 0 | ROZPOCET
| VV |  | "D1.1_03-12_Podélný_profil_stoka_K1 | [14 empty] | VV | 2 | 1 | True | 0 | ROZPOCET
| VV |  | "D1.1_04-3_Vzorový_výkres_uložení_potrubí_PP | [14 empty] | VV | 2 | 1 | True | 0 | ROZPOCET
| VV |  | "zatřídění hornin pro VV SP : 60% tř. I sk 3 + 20% tř. II sk 4 + 20% tř. II sk. 5 | [14 empty] | VV | 2 | 1 | True | 0 | ROZPOCET
| VV |  | "průměrná š. rýhy 1,10 m | [14 empty] | VV | 2 | 1 | True | 0 | ROZPOCET
| VV |  | (303,000*1,100*1,720)*20/100 |  | 114.655 | [12 empty] | VV | 2 | 2 | True | 0 | ROZPOCET
| VV |  | "rozšíření v místě RŠ (Š95 - Š105)" (((2,500*0,700*2)*1,720)*12)*20/100 |  | 14.448 | [12 empty] | VV | 2 | 2 | True | 0 | ROZPOCET
| VV |  | "odpočet skladby MK" -(303,000*1,100*0,490)*20/100 |  | -32.663 | [12 empty] | VV | 2 | 2 | True | 0 | ROZPOCET
| VV |  | "odpočet skladby MK v místě RŠ" -(((2,500*0,700*2)*0,490)*12)*20/100 |  | -4.116 | [12 empty] | VV | 2 | 2 | True | 0 | ROZPOCET
| VV |  | Součet |  | 92.324 | [12 empty] | VV | 2 | 4 | True | 1 | ROZPOCET
18 | K | 139001101 | Příplatek k cenám hloubených vykopávek za ztížení vykopávky v blízkosti podzemního vedení nebo výbušnin pro jakoukoliv třídu horniny | m3 | 27.668 |  | 0 | CS ÚRS 2023 01 |  | základní |  | 0 | 0 | 0 | 0 | 0 | 4 | K | 2 |  |  |  | ROZPOCET | 0 | 0 | 0 | 0 | 0 | 1 | 0 | 4 | 297814655
| Online PSC |  | https://podminky.urs.cz/item/CS_URS_2023_01/139001101 | [14 empty] | Online PSC | 2
| VV |  | "D1.1_03-12_Podélný_profil_stoka_K1 | [14 empty] | VV | 2 | 1 | True | 0 | ROZPOCET
| VV |  | "křížení stávajících IS | [14 empty] | VV | 2 | 1 | True | 0 | ROZPOCET
| VV |  | "přípojka plynu" (1,100*6)*1,050*1,550 |  | 10.742 | [12 empty] | VV | 2 | 2 | True | 0 | ROZPOCET
| VV |  | "přípojka vody" (1,100*1)*1,050*1,550 |  | 1.79 | [12 empty] | VV | 2 | 2 | True | 0 | ROZPOCET
| VV |  | "vodovod" (1,100*1)*1,100*1,600 |  | 1.936 | [12 empty] | VV | 2 | 2 | True | 0 | ROZPOCET
| VV |  | "vedení sdělovací" (1,100*6)*1,000*1,500 |  | 9.9 | [12 empty] | VV | 2 | 2 | True | 0 | ROZPOCET
| VV |  | "vedení NN" (1,100*2)*1,000*1,500 |  | 3.3 | [12 empty] | VV | 2 | 2 | True | 0 | ROZPOCET
| VV |  | Součet |  | 27.668 | [12 empty] | VV | 2 | 4 | True | 1 | ROZPOCET
19 | K | 151811131 | Zřízení pažicích boxů pro pažení a rozepření stěn rýh podzemního vedení hloubka výkopu do 4 m, šířka do 1,2 m | m2 | 939.12 |  | 0 | CS ÚRS 2023 01 |  | základní |  | 0 | 0.00058 | 0.54469 | 0 | 0 | 4 | K | 2 |  |  |  | ROZPOCET | 0 | 0 | 0 | 0 | 0 | 1 | 0 | 4 | 1919686711
| Online PSC |  | https://podminky.urs.cz/item/CS_URS_2023_01/151811131 | [14 empty] | Online PSC | 2
| VV |  | "D.1.1_Technická_zpráva | [14 empty] | VV | 2 | 1 | True | 0 | ROZPOCET
| VV |  | "D1.1_02-4_Podrobná_situace_4.část | [14 empty] | VV | 2 | 1 | True | 0 | ROZPOCET
| VV |  | "D1.1_03-12_Podélný_profil_stoka_K1 | [14 empty] | VV | 2 | 1 | True | 0 | ROZPOCET
| VV |  | "D1.1_04-3_Vzorový_výkres_uložení_potrubí_PP | [14 empty] | VV | 2 | 1 | True | 0 | ROZPOCET
| VV |  | "průměrná š. rýhy 1,10 m | [14 empty] | VV | 2 | 1 | True | 0 | ROZPOCET
| VV |  | (303,000-2,500*12)*2*1,720 " mimo RŠ (Š95 - Š105) |  | 939.12 | [12 empty] | VV | 2 | 2 | True | 0 | ROZPOCET
| VV |  | Mezisoučet " kanalizace |  | 939.12 | [12 empty] | VV | 2 | 3 | True | 0 | ROZPOCET
| VV |  | Součet |  | 939.12 | [12 empty] | VV | 2 | 4 | True | 1 | ROZPOCET
20 | K | 151811132 | Zřízení pažicích boxů pro pažení a rozepření stěn rýh podzemního vedení hloubka výkopu do 4 m, šířka přes 1,2 do 2,5 m | m2 | 103.2 |  | 0 | CS ÚRS 2023 01 |  | základní |  | 0 | 0.00059 | 0.060888 | 0 | 0 | 4 | K | 2 |  |  |  | ROZPOCET | 0 | 0 | 0 | 0 | 0 | 1 | 0 | 4 | 1080548562
| Online PSC |  | https://podminky.urs.cz/item/CS_URS_2023_01/151811132 | [14 empty] | Online PSC | 2
| VV |  | "D.1.1_Technická_zpráva | [14 empty] | VV | 2 | 1 | True | 0 | ROZPOCET
| VV |  | "D1.1_02-4_Podrobná_situace_4.část | [14 empty] | VV | 2 | 1 | True | 0 | ROZPOCET
| VV |  | "D1.1_03-12_Podélný_profil_stoka_K1 | [14 empty] | VV | 2 | 1 | True | 0 | ROZPOCET
| VV |  | "D1.1_04-3_Vzorový_výkres_uložení_potrubí_PP | [14 empty] | VV | 2 | 1 | True | 0 | ROZPOCET
| VV |  | "průměrná š. rýhy 1,10 m | [14 empty] | VV | 2 | 1 | True | 0 | ROZPOCET
| VV |  | (2,500*2)*1,720*12 " v místě RŠ (Š95 - Š105) |  | 103.2 | [12 empty] | VV | 2 | 2 | True | 0 | ROZPOCET
| VV |  | Mezisoučet " RŠ |  | 103.2 | [12 empty] | VV | 2 | 3 | True | 0 | ROZPOCET
| VV |  | Součet |  | 103.2 | [12 empty] | VV | 2 | 4 | True | 1 | ROZPOCET
21 | K | 151811231 | Odstranění pažicích boxů pro pažení a rozepření stěn rýh podzemního vedení hloubka výkopu do 4 m, šířka do 1,2 m | m2 | 939.12 |  | 0 | CS ÚRS 2023 01 |  | základní |  | 0 | 0 | 0 | 0 | 0 | 4 | K | 2 |  |  |  | ROZPOCET | 0 | 0 | 0 | 0 | 0 | 1 | 0 | 4 | -433384092
| Online PSC |  | https://podminky.urs.cz/item/CS_URS_2023_01/151811231 | [14 empty] | Online PSC | 2
| VV |  | 939,120 " VV viz. 151811131 |  | 939.12 | [12 empty] | VV | 2 | 2 | True | 1 | ROZPOCET
22 | K | 151811232 | Odstranění pažicích boxů pro pažení a rozepření stěn rýh podzemního vedení hloubka výkopu do 4 m, šířka přes 1,2 do 2,5 m | m2 | 103.2 |  | 0 | CS ÚRS 2023 01 |  | základní |  | 0 | 0 | 0 | 0 | 0 | 4 | K | 2 |  |  |  | ROZPOCET | 0 | 0 | 0 | 0 | 0 | 1 | 0 | 4 | 437110912
| Online PSC |  | https://podminky.urs.cz/item/CS_URS_2023_01/151811232 | [14 empty] | Online PSC | 2
| VV |  | 103,200 " VV viz. 151811132 |  | 103.2 | [12 empty] | VV | 2 | 2 | True | 1 | ROZPOCET
23 | K | 162651111 | Vodorovné přemístění výkopku nebo sypaniny po suchu na obvyklém dopravním prostředku, bez naložení výkopku, avšak se složením bez rozhrnutí z horniny třídy těžitelnosti I skupiny 1 až 3 na vzdálenost přes 3 000 do 4 000 m | m3 | 316.134 |  | 0 | CS ÚRS 2023 01 |  | základní |  | 0 | 0 | 0 | 0 | 0 | 4 | K | 2 |  |  |  | ROZPOCET | 0 | 0 | 0 | 0 | 0 | 1 | 0 | 4 | -67013539
| Online PSC |  | https://podminky.urs.cz/item/CS_URS_2023_01/162651111 | [14 empty] | Online PSC | 2
| VV |  | "zemina z výkopku na dočasnou staveništní deponii k vytřídění pro zpětný zásyp | [14 empty] | VV | 2 | 1 | True | 0 | ROZPOCET
| VV |  | 276,972 " VV viz. 132255204 |  | 276.972 | [12 empty] | VV | 2 | 2 | True | 0 | ROZPOCET
| VV |  | "vytříděná zemina vhodná do zásypů ze staveništní deponii | [14 empty] | VV | 2 | 1 | True | 0 | ROZPOCET
| VV |  | "50% objemu zásypu" 78,324*50/100 |  | 39.162 | [12 empty] | VV | 2 | 2 | True | 0 | ROZPOCET
| VV |  | Součet |  | 316.134 | [12 empty] | VV | 2 | 4 | True | 1 | ROZPOCET
24 | K | 162751117 | Vodorovné přemístění výkopku nebo sypaniny po suchu na obvyklém dopravním prostředku, bez naložení výkopku, avšak se složením bez rozhrnutí z horniny třídy těžitelnosti I skupiny 1 až 3 na vzdálenost přes 9 000 do 10 000 m | m3 | 237.81 |  | 0 | CS ÚRS 2023 01 |  | základní |  | 0 | 0 | 0 | 0 | 0 | 4 | K | 2 |  |  |  | ROZPOCET | 0 | 0 | 0 | 0 | 0 | 1 | 0 | 4 | 327832825
| Online PSC |  | https://podminky.urs.cz/item/CS_URS_2023_01/162751117 | [14 empty] | Online PSC | 2
| VV |  | "přebytečná zemina po vytřídění na trvalou skládku | [14 empty] | VV | 2 | 1 | True | 0 | ROZPOCET
| VV |  | 276,972 " VV viz. 132255204 |  | 276.972 | [12 empty] | VV | 2 | 2 | True | 0 | ROZPOCET
| VV |  | "50% objemu zásypu" -78,324*50/100 |  | -39.162 | [12 empty] | VV | 2 | 2 | True | 0 | ROZPOCET
| VV |  | Součet |  | 237.81 | [12 empty] | VV | 2 | 4 | True | 1 | ROZPOCET
25 | K | 162751119 | Vodorovné přemístění výkopku nebo sypaniny po suchu na obvyklém dopravním prostředku, bez naložení výkopku, avšak se složením bez rozhrnutí z horniny třídy těžitelnosti I skupiny 1 až 3 na vzdálenost Příplatek k ceně za každých dalších i započatých 1 000 m | m3 | 1189.05 |  | 0 | CS ÚRS 2023 01 |  | základní |  | 0 | 0 | 0 | 0 | 0 | 4 | K | 2 |  |  |  | ROZPOCET | 0 | 0 | 0 | 0 | 0 | 1 | 0 | 4 | 770954371
| Online PSC |  | https://podminky.urs.cz/item/CS_URS_2023_01/162751119 | [14 empty] | Online PSC | 2
| VV |  | 237,810 " VV viz. 162751117 |  | 237.81 | [12 empty] | VV | 2 | 2 | True | 1 | ROZPOCET
| VV |  | 237,81*5 'Přepočtené koeficientem množství |  | 1189.05 | [12 empty] | VV | 2 | 2 | False | 1 | ROZPOCET
26 | K | 162751137 | Vodorovné přemístění výkopku nebo sypaniny po suchu na obvyklém dopravním prostředku, bez naložení výkopku, avšak se složením bez rozhrnutí z horniny třídy těžitelnosti II skupiny 4 a 5 na vzdálenost přes 9 000 do 10 000 m | m3 | 184.648 |  | 0 | CS ÚRS 2023 01 |  | základní |  | 0 | 0 | 0 | 0 | 0 | 4 | K | 2 |  |  |  | ROZPOCET | 0 | 0 | 0 | 0 | 0 | 1 | 0 | 4 | 1532458901
| Online PSC |  | https://podminky.urs.cz/item/CS_URS_2023_01/162751137 | [14 empty] | Online PSC | 2
| VV |  | "přebytečný výkopek na trvalou skládku" | [14 empty] | VV | 2 | 1 | True | 0 | ROZPOCET
| VV |  | 92,324 " VV viz. 132355204 |  | 92.324 | [12 empty] | VV | 2 | 2 | True | 0 | ROZPOCET
| VV |  | 92,324 " VV viz. 132455204 |  | 92.324 | [12 empty] | VV | 2 | 2 | True | 0 | ROZPOCET
| VV |  | Součet |  | 184.648 | [12 empty] | VV | 2 | 4 | True | 1 | ROZPOCET
27 | K | 162751139 | Vodorovné přemístění výkopku nebo sypaniny po suchu na obvyklém dopravním prostředku, bez naložení výkopku, avšak se složením bez rozhrnutí z horniny třídy těžitelnosti II skupiny 4 a 5 na vzdálenost Příplatek k ceně za každých dalších i započatých 1 000 m | m3 | 923.24 |  | 0 | CS ÚRS 2023 01 |  | základní |  | 0 | 0 | 0 | 0 | 0 | 4 | K | 2 |  |  |  | ROZPOCET | 0 | 0 | 0 | 0 | 0 | 1 | 0 | 4 | -344487264
| Online PSC |  | https://podminky.urs.cz/item/CS_URS_2023_01/162751139 | [14 empty] | Online PSC | 2
| VV |  | 184,648 " VV viz. 162751137 |  | 184.648 | [12 empty] | VV | 2 | 2 | True | 1 | ROZPOCET
| VV |  | 184,648*5 'Přepočtené koeficientem množství |  | 923.24 | [12 empty] | VV | 2 | 2 | False | 1 | ROZPOCET
28 | K | RKON0001 | Třídění neulehlého výkopku strojně pomocí mobilní třídičky zemin z horniny třídy těžitelnosti I, skupiny 1 až 3 | m3 | 276.972 |  | 0 | R - položka |  | základní |  | 0 | 0 | 0 | 0 | 0 | 4 | K | 2 |  |  |  | ROZPOCET | 0 | 0 | 0 | 0 | 0 | 1 | 0 | 4 | 1366010515
| VV |  | "zemina z výkopku na dočasnou staveništní deponii k vytřídění pro zpětný zásyp | [14 empty] | VV | 2 | 1 | True | 0 | ROZPOCET
| VV |  | 276,972 " VV viz. 132255204 |  | 276.972 | [12 empty] | VV | 2 | 2 | True | 0 | ROZPOCET
| VV |  | Součet |  | 276.972 | [12 empty] | VV | 2 | 4 | True | 1 | ROZPOCET
29 | K | 167151111 | Nakládání, skládání a překládání neulehlého výkopku nebo sypaniny strojně nakládání, množství přes 100 m3, z hornin třídy těžitelnosti I, skupiny 1 až 3 | m3 | 276.972 |  | 0 | CS ÚRS 2023 01 |  | základní |  | 0 | 0 | 0 | 0 | 0 | 4 | K | 2 |  |  |  | ROZPOCET | 0 | 0 | 0 | 0 | 0 | 1 | 0 | 4 | -1745412338
| Online PSC |  | https://podminky.urs.cz/item/CS_URS_2023_01/167151111 | [14 empty] | Online PSC | 2
| VV |  | "přebytečná zemina po vytřídění k odvozu na trvalou skládku" 237,810 " VV viz. 162751117 |  | 237.81 | [12 empty] | VV | 2 | 2 | True | 0 | ROZPOCET
| VV |  | "vytříděná zemina vhodná do zásypů (50% objemu)" 78,324*50/100 " VV viz. 174151101 |  | 39.162 | [12 empty] | VV | 2 | 2 | True | 0 | ROZPOCET
| VV |  | Součet |  | 276.972 | [12 empty] | VV | 2 | 4 | True | 1 | ROZPOCET
30 | K | 171152111 | Uložení sypaniny do zhutněných násypů pro silnice, dálnice a letiště s rozprostřením sypaniny ve vrstvách, s hrubým urovnáním a uzavřením povrchu násypu z hornin nesoudržných sypkých v aktivní zóně | m3 | 180.404 |  | 0 | CS ÚRS 2023 01 |  | základní |  | 0 | 0 | 0 | 0 | 0 | 4 | K | 2 |  |  |  | ROZPOCET | 0 | 0 | 0 | 0 | 0 | 1 | 0 | 4 | -628690131
| Online PSC |  | https://podminky.urs.cz/item/CS_URS_2023_01/171152111 | [14 empty] | Online PSC | 2
| VV |  | "D1.1_04-5.2_Vzorový_výkres_řez_místní_komunikací | [14 empty] | VV | 2 | 1 | True | 0 | ROZPOCET
| VV |  | "násyp ŠD aktivní zóny komunikace tl. 500 mm" (303,000-2,500*12)*1,100*0,500 |  | 150.15 | [12 empty] | VV | 2 | 2 | True | 0 | ROZPOCET
| VV |  | "12x rozšíření v místě RŠ" (2,500*2,500*0,500)*12 |  | 37.5 | [12 empty] | VV | 2 | 2 | True | 0 | ROZPOCET
| VV |  | "odpočet RŠ" -((Pi*(0,620)^2)*0,500)*12 |  | -7.246 | [12 empty] | VV | 2 | 2 | True | 0 | ROZPOCET
| VV |  | Součet |  | 180.404 | [12 empty] | VV | 2 | 4 | True | 1 | ROZPOCET
31 | M | 58344003 | kamenivo drcené hrubé frakce 63/125 | t | 360.808 |  | 0 | CS ÚRS 2023 01 |  | základní |  | 0 | 0 | 0 | 0 | 0 | 8 | M | 2 |  |  |  | ROZPOCET | 0 | 0 | 0 | 0 | 0 | 1 | 0 | 4 | -321151861
| VV |  | 180,404*2 'Přepočtené koeficientem množství |  | 360.808 | [12 empty] | VV | 2 | 2 | False | 1 | ROZPOCET
32 | K | 171251201 | Uložení sypaniny na skládky nebo meziskládky bez hutnění s upravením uložené sypaniny do předepsaného tvaru | m3 | 699.43 |  | 0 | CS ÚRS 2023 01 |  | základní |  | 0 | 0 | 0 | 0 | 0 | 4 | K | 2 |  |  |  | ROZPOCET | 0 | 0 | 0 | 0 | 0 | 1 | 0 | 4 | 1094287160
| Online PSC |  | https://podminky.urs.cz/item/CS_URS_2023_01/171251201 | [14 empty] | Online PSC | 2
| VV |  | "dočasná staveništní deponie - vytřídění výkopku pro zpětný zásyp | [14 empty] | VV | 2 | 1 | True | 0 | ROZPOCET
| VV |  | 276,972 " VV viz. 132255204 |  | 276.972 | [12 empty] | VV | 2 | 2 | True | 0 | ROZPOCET
| VV |  | "trvalá skládka přebytečné zeminy | [14 empty] | VV | 2 | 1 | True | 0 | ROZPOCET
| VV |  | 237,810 " VV viz. 162751117 |  | 237.81 | [12 empty] | VV | 2 | 2 | True | 0 | ROZPOCET
| VV |  | 184,648 " VV viz. 162751137 |  | 184.648 | [12 empty] | VV | 2 | 2 | True | 0 | ROZPOCET
| VV |  | Součet |  | 699.43 | [12 empty] | VV | 2 | 4 | True | 1 | ROZPOCET
33 | K | 171201231 | Poplatek za uložení stavebního odpadu na recyklační skládce (skládkovné) zeminy a kamení zatříděného do Katalogu odpadů pod kódem 17 05 04 | t | 781.547 |  | 0 | CS ÚRS 2023 01 |  | základní |  | 0 | 0 | 0 | 0 | 0 | 4 | K | 2 |  |  |  | ROZPOCET | 0 | 0 | 0 | 0 | 0 | 1 | 0 | 4 | 1416165389
| Online PSC |  | https://podminky.urs.cz/item/CS_URS_2023_01/171201231 | [14 empty] | Online PSC | 2
| VV |  | "trvalá skládka přebytečné zeminy | [14 empty] | VV | 2 | 1 | True | 0 | ROZPOCET
| VV |  | "pro VV SP stanovena objemová hmotnost zeminy 1850 kg/m3 | [14 empty] | VV | 2 | 1 | True | 0 | ROZPOCET
| VV |  | 237,810 " VV viz. 162751117 |  | 237.81 | [12 empty] | VV | 2 | 2 | True | 0 | ROZPOCET
| VV |  | 184,648 " VV viz. 162751137 |  | 184.648 | [12 empty] | VV | 2 | 2 | True | 0 | ROZPOCET
| VV |  | Součet |  | 422.458 | [12 empty] | VV | 2 | 4 | True | 1 | ROZPOCET
| VV |  | 422,458*1,85 'Přepočtené koeficientem množství |  | 781.547 | [12 empty] | VV | 2 | 2 | False | 1 | ROZPOCET
34 | K | 174151101 | Zásyp sypaninou z jakékoliv horniny strojně s uložením výkopku ve vrstvách se zhutněním jam, šachet, rýh nebo kolem objektů v těchto vykopávkách | m3 | 78.324 |  | 0 | CS ÚRS 2023 01 |  | základní |  | 0 | 0 | 0 | 0 | 0 | 4 | K | 2 |  |  |  | ROZPOCET | 0 | 0 | 0 | 0 | 0 | 1 | 0 | 4 | 1491522453
| Online PSC |  | https://podminky.urs.cz/item/CS_URS_2023_01/174151101 | [14 empty] | Online PSC | 2
| VV |  | "D.1.1_Technická_zpráva | [14 empty] | VV | 2 | 1 | True | 0 | ROZPOCET
| VV |  | "D1.1_02-4_Podrobná_situace_4.část | [14 empty] | VV | 2 | 1 | True | 0 | ROZPOCET
| VV |  | "D1.1_03-12_Podélný_profil_stoka_K1 | [14 empty] | VV | 2 | 1 | True | 0 | ROZPOCET
| VV |  | "D1.1_04-3_Vzorový_výkres_uložení_potrubí_PP | [14 empty] | VV | 2 | 1 | True | 0 | ROZPOCET
| VV |  | "zpětný zásyp zeminou (50% objemu zásypu) + ŠTP (50% objemu zásypu) | [14 empty] | VV | 2 | 1 | True | 0 | ROZPOCET
| VV |  | "průměrná š. rýhy 1,10 m | [14 empty] | VV | 2 | 1 | True | 0 | ROZPOCET
| VV |  | 303,000*1,100*1,720 |  | 573.276 | [12 empty] | VV | 2 | 2 | True | 0 | ROZPOCET
| VV |  | "odpočet ŠTP lože" -(303,000*1,100*0,100) |  | -33.33 | [12 empty] | VV | 2 | 2 | True | 0 | ROZPOCET
| VV |  | "odpočet ŠTP obsypu" -(303,000*1,100*0,550) |  | -183.315 | [12 empty] | VV | 2 | 2 | True | 0 | ROZPOCET
| VV |  | "odpočet ŠD násypu aktivní zóny komunikace" -(303,000*1,100*0,500) |  | -166.65 | [12 empty] | VV | 2 | 2 | True | 0 | ROZPOCET
| VV |  | "rozšíření v místě RŠ (Š95 - Š105)" (((2,500*0,700*2)*1,720)*12) |  | 72.24 | [12 empty] | VV | 2 | 2 | True | 0 | ROZPOCET
| VV |  | "odpočet skladby MK" -(303,000*1,100*0,490) |  | -163.317 | [12 empty] | VV | 2 | 2 | True | 0 | ROZPOCET
| VV |  | "odpočet skladby MK v místě RŠ" -(((2,500*0,700*2)*0,490)*12) |  | -20.58 | [12 empty] | VV | 2 | 2 | True | 0 | ROZPOCET
| VV |  | Součet |  | 78.324 | [12 empty] | VV | 2 | 4 | True | 1 | ROZPOCET
35 | M | 58331200 | štěrkopísek netříděný | t | 78.324 |  | 0 | CS ÚRS 2023 01 |  | základní |  | 0 | 0 | 0 | 0 | 0 | 8 | M | 2 |  |  |  | ROZPOCET | 0 | 0 | 0 | 0 | 0 | 1 | 0 | 4 | -1329053606
| VV |  | "50% objemu zásypu" 78,324*50/100 |  | 39.162 | [12 empty] | VV | 2 | 2 | True | 1 | ROZPOCET
| VV |  | 39,162*2 'Přepočtené koeficientem množství |  | 78.324 | [12 empty] | VV | 2 | 2 | False | 1 | ROZPOCET
36 | K | 175151101 | Obsypání potrubí strojně sypaninou z vhodných třídy těžitelnosti I a II, skupiny 1 až 4 nebo materiálem připraveným podél výkopu ve vzdálenosti do 3 m od jeho kraje, pro jakoukoliv hloubku výkopu a míru zhutnění bez prohození sypaniny | m3 | 159.769 |  | 0 | CS ÚRS 2023 01 |  | základní |  | 0 | 0 | 0 | 0 | 0 | 4 | K | 2 |  |  |  | ROZPOCET | 0 | 0 | 0 | 0 | 0 | 1 | 0 | 4 | -625924703
| Online PSC |  | https://podminky.urs.cz/item/CS_URS_2023_01/175151101 | [14 empty] | Online PSC | 2
| VV |  | "D.1.1_Technická_zpráva | [14 empty] | VV | 2 | 1 | True | 0 | ROZPOCET
| VV |  | "D1.1_02-4_Podrobná_situace_4.část | [14 empty] | VV | 2 | 1 | True | 0 | ROZPOCET
| VV |  | "D1.1_03-12_Podélný_profil_stoka_K1 | [14 empty] | VV | 2 | 1 | True | 0 | ROZPOCET
| VV |  | "D1.1_04-3_Vzorový_výkres_uložení_potrubí_PP | [14 empty] | VV | 2 | 1 | True | 0 | ROZPOCET
| VV |  | "průměrná š. rýhy 1,10 m | [14 empty] | VV | 2 | 1 | True | 0 | ROZPOCET
| VV |  | "min. 300 mm nad vrchol potrubí | [14 empty] | VV | 2 | 1 | True | 0 | ROZPOCET
| VV |  | (303,000-1,300*12)*1,100*0,550 |  | 173.877 | [12 empty] | VV | 2 | 2 | True | 0 | ROZPOCET
| VV |  | "odpočet potrubí DN 250" -(Pi*(0,125)^2)*(303,000-1,300*12) |  | -14.108 | [12 empty] | VV | 2 | 2 | True | 0 | ROZPOCET
| VV |  | Mezisoučet " kanalizace |  | 159.769 | [12 empty] | VV | 2 | 3 | True | 0 | ROZPOCET
| VV |  | Součet |  | 159.769 | [12 empty] | VV | 2 | 4 | True | 1 | ROZPOCET
37 | M | 58337302 | štěrkopísek frakce 0/16 | t | 319.538 |  | 0 | CS ÚRS 2023 01 |  | základní |  | 0 | 0 | 0 | 0 | 0 | 8 | M | 2 |  |  |  | ROZPOCET | 0 | 0 | 0 | 0 | 0 | 1 | 0 | 4 | 733787761
| VV |  | 159,769*2 'Přepočtené koeficientem množství |  | 319.538 | [12 empty] | VV | 2 | 2 | False | 1 | ROZPOCET
| D | 3 | Svislé a kompletní konstrukce |  |  |  | 0 |  |  |  |  | 0 |  | 0 |  | 0 | 1 | D | 1 |  |  |  | ROZPOCET | [6 empty] | 0
38 | K | 359901111 | Vyčištění stok jakékoliv výšky | m | 303 |  | 0 | CS ÚRS 2023 01 |  | základní |  | 0 | 0 | 0 | 0 | 0 | 4 | K | 2 |  |  |  | ROZPOCET | 0 | 0 | 0 | 0 | 0 | 1 | 0 | 4 | -250660961
| Online PSC |  | https://podminky.urs.cz/item/CS_URS_2023_01/359901111 | [14 empty] | Online PSC | 2
| VV |  | "D.1.1_Technická_zpráva | [14 empty] | VV | 2 | 1 | True | 0 | ROZPOCET
| VV |  | "D1.1_02-4_Podrobná_situace_4.část | [14 empty] | VV | 2 | 1 | True | 0 | ROZPOCET
| VV |  | "D1.1_03-12_Podélný_profil_stoka_K1 | [14 empty] | VV | 2 | 1 | True | 0 | ROZPOCET
| VV |  | "před předáním do užívání | [14 empty] | VV | 2 | 1 | True | 0 | ROZPOCET
| VV |  | "PP DN 250" 303,000 |  | 303 | [12 empty] | VV | 2 | 2 | True | 0 | ROZPOCET
| VV |  | Součet |  | 303 | [12 empty] | VV | 2 | 4 | True | 1 | ROZPOCET
39 | K | 359901211 | Monitoring stok (kamerový systém) jakékoli výšky nová kanalizace | m | 303 |  | 0 | CS ÚRS 2023 01 |  | základní |  | 0 | 0 | 0 | 0 | 0 | 4 | K | 2 |  |  |  | ROZPOCET | 0 | 0 | 0 | 0 | 0 | 1 | 0 | 4 | 1575591303
| Online PSC |  | https://podminky.urs.cz/item/CS_URS_2023_01/359901211 | [14 empty] | Online PSC | 2
| VV |  | "D.1.1_Technická_zpráva | [14 empty] | VV | 2 | 1 | True | 0 | ROZPOCET
| VV |  | "D1.1_02-4_Podrobná_situace_4.část | [14 empty] | VV | 2 | 1 | True | 0 | ROZPOCET
| VV |  | "D1.1_03-12_Podélný_profil_stoka_K1 | [14 empty] | VV | 2 | 1 | True | 0 | ROZPOCET
| VV |  | "před předáním do užívání | [14 empty] | VV | 2 | 1 | True | 0 | ROZPOCET
| VV |  | "PP DN 250" 303,000 |  | 303 | [12 empty] | VV | 2 | 2 | True | 0 | ROZPOCET
| VV |  | Součet |  | 303 | [12 empty] | VV | 2 | 4 | True | 1 | ROZPOCET
| D | 4 | Vodorovné konstrukce |  |  |  | 0 |  |  |  |  | 0 |  | 6.7973 |  | 0 | 1 | D | 1 |  |  |  | ROZPOCET | [6 empty] | 0
40 | K | 451573111 | Lože pod potrubí, stoky a drobné objekty v otevřeném výkopu z písku a štěrkopísku do 63 mm | m3 | 42.864 |  | 0 | CS ÚRS 2023 01 |  | základní |  | 0 | 0 | 0 | 0 | 0 | 4 | K | 2 |  |  |  | ROZPOCET | 0 | 0 | 0 | 0 | 0 | 1 | 0 | 4 | -1315967230
| Online PSC |  | https://podminky.urs.cz/item/CS_URS_2023_01/451573111 | [14 empty] | Online PSC | 2
| VV |  | "D.1.1_Technická_zpráva | [14 empty] | VV | 2 | 1 | True | 0 | ROZPOCET
| VV |  | "D1.1_02-4_Podrobná_situace_4.část | [14 empty] | VV | 2 | 1 | True | 0 | ROZPOCET
| VV |  | "D1.1_04-1_Vzorový_výkres_prefabrikovaná_šachta | [14 empty] | VV | 2 | 1 | True | 0 | ROZPOCET
| VV |  | "ŠTP podsyp podkladní beton. desky RŠ tl. 150 mm | [14 empty] | VV | 2 | 1 | True | 0 | ROZPOCET
| VV |  | "12x RŠ (Š95 - Š105)" (2,500*2,500*0,150)*12 |  | 11.25 | [12 empty] | VV | 2 | 2 | True | 0 | ROZPOCET
| VV |  | Mezisoučet " RŠ |  | 11.25 | [12 empty] | VV | 2 | 3 | True | 0 | ROZPOCET
| VV |  | "D1.1_03-12_Podélný_profil_stoka_K1 | [14 empty] | VV | 2 | 1 | True | 0 | ROZPOCET
| VV |  | "D1.1_04-3_Vzorový_výkres_uložení_potrubí_PP | [14 empty] | VV | 2 | 1 | True | 0 | ROZPOCET
| VV |  | "průměrná š. rýhy 1,10 m | [14 empty] | VV | 2 | 1 | True | 0 | ROZPOCET
| VV |  | "ŠTP lože tl. 100 mm" (303,000-1,300*12)*1,100*0,100 |  | 31.614 | [12 empty] | VV | 2 | 2 | True | 0 | ROZPOCET
| VV |  | Mezisoučet " kanalizace |  | 31.614 | [12 empty] | VV | 2 | 3 | True | 0 | ROZPOCET
| VV |  | Součet |  | 42.864 | [12 empty] | VV | 2 | 4 | True | 1 | ROZPOCET
41 | K | 452112112 | Osazení betonových dílců prstenců nebo rámů pod poklopy a mříže, výšky do 100 mm | kus | 10 |  | 0 | CS ÚRS 2023 01 |  | základní |  | 0 | 0.22394 | 2.2394 | 0 | 0 | 4 | K | 2 |  |  |  | ROZPOCET | 0 | 0 | 0 | 0 | 0 | 1 | 0 | 4 | 456786670
| Online PSC |  | https://podminky.urs.cz/item/CS_URS_2023_01/452112112 | [14 empty] | Online PSC | 2
| VV |  | "D.1.1_Technická_zpráva | [14 empty] | VV | 2 | 1 | True | 0 | ROZPOCET
| VV |  | "D1.1_02-4_Podrobná_situace_4.část | [14 empty] | VV | 2 | 1 | True | 0 | ROZPOCET
| VV |  | "D1.1_04-1_Vzorový_výkres_prefabrikovaná_šachta | [14 empty] | VV | 2 | 1 | True | 0 | ROZPOCET
| VV |  | "1x RŠ Š95 (h=40 mm)" 1,000 |  | 1 | [12 empty] | VV | 2 | 2 | True | 0 | ROZPOCET
| VV |  | "1x RŠ Š95 (h=100 mm)" 1,000 |  | 1 | [12 empty] | VV | 2 | 2 | True | 0 | ROZPOCET
| VV |  | "2x RŠ Š98 (h=100 mm)" 2,000 |  | 2 | [12 empty] | VV | 2 | 2 | True | 0 | ROZPOCET
| VV |  | "1x RŠ Š99 (h=40 mm)" 1,000 |  | 1 | [12 empty] | VV | 2 | 2 | True | 0 | ROZPOCET
| VV |  | "1x RŠ Š100 (h=100 mm)" 1,000 |  | 1 | [12 empty] | VV | 2 | 2 | True | 0 | ROZPOCET
| VV |  | "1x RŠ Š101 (h=100 mm)" 1,000 |  | 1 | [12 empty] | VV | 2 | 2 | True | 0 | ROZPOCET
| VV |  | "1x RŠ Š102 (h=40 mm)" 1,000 |  | 1 | [12 empty] | VV | 2 | 2 | True | 0 | ROZPOCET
| VV |  | "1x RŠ Š104 (h=40 mm)" 1,000 |  | 1 | [12 empty] | VV | 2 | 2 | True | 0 | ROZPOCET
| VV |  | "1x RŠ Š104 (h=100 mm)" 1,000 |  | 1 | [12 empty] | VV | 2 | 2 | True | 0 | ROZPOCET
| VV |  | Součet |  | 10 | [12 empty] | VV | 2 | 4 | True | 1 | ROZPOCET
42 | M | 59224184 | prstenec šachtový vyrovnávací betonový 625x120x40mm | kus | 5.1 |  | 0 | CS ÚRS 2023 01 |  | základní |  | 0 | 0.028 | 0.1428 | 0 | 0 | 8 | M | 2 |  |  |  | ROZPOCET | 0 | 0 | 0 | 0 | 0 | 1 | 0 | 4 | 1240645730
| VV |  | 5*1,02 'Přepočtené koeficientem množství |  | 5.1 | [12 empty] | VV | 2 | 2 | False | 1 | ROZPOCET
43 | M | 59224187 | prstenec šachtový vyrovnávací betonový 625x120x100mm | kus | 5.1 |  | 0 | CS ÚRS 2023 01 |  | základní |  | 0 | 0.068 | 0.3468 | 0 | 0 | 8 | M | 2 |  |  |  | ROZPOCET | 0 | 0 | 0 | 0 | 0 | 1 | 0 | 4 | 1310362558
| VV |  | 5*1,02 'Přepočtené koeficientem množství |  | 5.1 | [12 empty] | VV | 2 | 2 | False | 1 | ROZPOCET
44 | K | 452112122 | Osazení betonových dílců prstenců nebo rámů pod poklopy a mříže, výšky přes 100 do 200 mm | kus | 2 |  | 0 | CS ÚRS 2023 01 |  | základní |  | 0 | 0.22394 | 0.44788 | 0 | 0 | 4 | K | 2 |  |  |  | ROZPOCET | 0 | 0 | 0 | 0 | 0 | 1 | 0 | 4 | -1486240913
| Online PSC |  | https://podminky.urs.cz/item/CS_URS_2023_01/452112122 | [14 empty] | Online PSC | 2
| VV |  | "D.1.1_Technická_zpráva | [14 empty] | VV | 2 | 1 | True | 0 | ROZPOCET
| VV |  | "D1.1_02-4_Podrobná_situace_4.část | [14 empty] | VV | 2 | 1 | True | 0 | ROZPOCET
| VV |  | "D1.1_04-1_Vzorový_výkres_prefabrikovaná_šachta | [14 empty] | VV | 2 | 1 | True | 0 | ROZPOCET
| VV |  | "1x RŠ Š97 (h=120 mm)" 1,000 |  | 1 | [12 empty] | VV | 2 | 2 | True | 0 | ROZPOCET
| VV |  | "1x RŠ Š101 (h=120 mm)" 1,000 |  | 1 | [12 empty] | VV | 2 | 2 | True | 0 | ROZPOCET
| VV |  | Součet |  | 2 | [12 empty] | VV | 2 | 4 | True | 1 | ROZPOCET
45 | M | 59224188 | prstenec šachtový vyrovnávací betonový 625x120x120mm | kus | 2.04 |  | 0 | CS ÚRS 2023 01 |  | základní |  | 0 | 0.081 | 0.16524 | 0 | 0 | 8 | M | 2 |  |  |  | ROZPOCET | 0 | 0 | 0 | 0 | 0 | 1 | 0 | 4 | 524899837
| VV |  | 2*1,02 'Přepočtené koeficientem množství |  | 2.04 | [12 empty] | VV | 2 | 2 | False | 1 | ROZPOCET
46 | K | 452311131 | Podkladní a zajišťovací konstrukce z betonu prostého v otevřeném výkopu bez zvýšených nároků na prostředí desky pod potrubí, stoky a drobné objekty z betonu tř. C 12/15 | m3 | 2.7 |  | 0 | CS ÚRS 2023 01 |  | základní |  | 0 | 0 | 0 | 0 | 0 | 4 | K | 2 |  |  |  | ROZPOCET | 0 | 0 | 0 | 0 | 0 | 1 | 0 | 4 | 1399832929
| Online PSC |  | https://podminky.urs.cz/item/CS_URS_2023_01/452311131 | [14 empty] | Online PSC | 2
| VV |  | "D.1.1_Technická_zpráva | [14 empty] | VV | 2 | 1 | True | 0 | ROZPOCET
| VV |  | "D1.1_02-4_Podrobná_situace_4.část | [14 empty] | VV | 2 | 1 | True | 0 | ROZPOCET
| VV |  | "D1.1_04-1_Vzorový_výkres_prefabrikovaná_šachta | [14 empty] | VV | 2 | 1 | True | 0 | ROZPOCET
| VV |  | "podkladní beton. deska RŠ tl. 100 mm | [14 empty] | VV | 2 | 1 | True | 0 | ROZPOCET
| VV |  | "12x RŠ (Š95 - Š105)" (1,500*1,500*0,100)*12 |  | 2.7 | [12 empty] | VV | 2 | 2 | True | 0 | ROZPOCET
| VV |  | Součet |  | 2.7 | [12 empty] | VV | 2 | 4 | True | 1 | ROZPOCET
47 | K | 452351101 | Bednění podkladních a zajišťovacích konstrukcí v otevřeném výkopu desek nebo sedlových loží pod potrubí, stoky a drobné objekty | m2 | 7.2 |  | 0 | CS ÚRS 2023 01 |  | základní |  | 0 | 0.00632 | 0.045504 | 0 | 0 | 4 | K | 2 |  |  |  | ROZPOCET | 0 | 0 | 0 | 0 | 0 | 1 | 0 | 4 | 1039767336
| Online PSC |  | https://podminky.urs.cz/item/CS_URS_2023_01/452351101 | [14 empty] | Online PSC | 2
| VV |  | "D.1.1_Technická_zpráva | [14 empty] | VV | 2 | 1 | True | 0 | ROZPOCET
| VV |  | "D1.1_02-4_Podrobná_situace_4.část | [14 empty] | VV | 2 | 1 | True | 0 | ROZPOCET
| VV |  | "D1.1_04-1_Vzorový_výkres_prefabrikovaná_šachta | [14 empty] | VV | 2 | 1 | True | 0 | ROZPOCET
| VV |  | "podkladní beton. deska tl. 100 mm | [14 empty] | VV | 2 | 1 | True | 0 | ROZPOCET
| VV |  | "12x RŠ (Š95 - Š105)" (1,500*4*0,100)*12 |  | 7.2 | [12 empty] | VV | 2 | 2 | True | 0 | ROZPOCET
| VV |  | Součet |  | 7.2 | [12 empty] | VV | 2 | 4 | True | 1 | ROZPOCET
48 | K | 452386111 | Podkladní a vyrovnávací konstrukce z betonu vyrovnávací prstence z prostého betonu tř. C 25/30 pod poklopy a mříže, výšky do 100 mm | kus | 8 |  | 0 | CS ÚRS 2023 01 |  | základní |  | 0 | 0.08832 | 0.70656 | 0 | 0 | 4 | K | 2 |  |  |  | ROZPOCET | 0 | 0 | 0 | 0 | 0 | 1 | 0 | 4 | -1418428415
| Online PSC |  | https://podminky.urs.cz/item/CS_URS_2023_01/452386111 | [14 empty] | Online PSC | 2
| VV |  | "D.1.1_Technická_zpráva | [14 empty] | VV | 2 | 1 | True | 0 | ROZPOCET
| VV |  | "D1.1_02-4_Podrobná_situace_4.část | [14 empty] | VV | 2 | 1 | True | 0 | ROZPOCET
| VV |  | "D1.1_04-1_Vzorový_výkres_prefabrikovaná_šachta | [14 empty] | VV | 2 | 1 | True | 0 | ROZPOCET
| VV |  | "1x RŠ Š96 (h=20 mm)" 1,000 |  | 1 | [12 empty] | VV | 2 | 2 | True | 0 | ROZPOCET
| VV |  | "1x RŠ Š97 (h=50 mm)" 1,000 |  | 1 | [12 empty] | VV | 2 | 2 | True | 0 | ROZPOCET
| VV |  | "1x RŠ Š98 (h=10 mm)" 1,000 |  | 1 | [12 empty] | VV | 2 | 2 | True | 0 | ROZPOCET
| VV |  | "1x RŠ Š99 (h=50 mm)" 1,000 |  | 1 | [12 empty] | VV | 2 | 2 | True | 0 | ROZPOCET
| VV |  | "1x RŠ Š100 (h=50 mm)" 1,000 |  | 1 | [12 empty] | VV | 2 | 2 | True | 0 | ROZPOCET
| VV |  | "1x RŠ Š102 (h=50 mm)" 1,000 |  | 1 | [12 empty] | VV | 2 | 2 | True | 0 | ROZPOCET
| VV |  | "1x RŠ Š103 (h=70 mm)" 1,000 |  | 1 | [12 empty] | VV | 2 | 2 | True | 0 | ROZPOCET
| VV |  | "1x RŠ Š105 (h=70 mm)" 1,000 |  | 1 | [12 empty] | VV | 2 | 2 | True | 0 | ROZPOCET
| VV |  | Součet |  | 8 | [12 empty] | VV | 2 | 4 | True | 1 | ROZPOCET
49 | K | 452387121 | Podkladní a vyrovnávací konstrukce z betonu vyrovnávací rámy z prostého betonu tř. C 25/30 pod poklopy a mříže, výšky přes 100 do 200 mm | kus | 12 |  | 0 | CS ÚRS 2023 01 |  | základní |  | 0 | 0.22526 | 2.7031 | 0 | 0 | 4 | K | 2 |  |  |  | ROZPOCET | 0 | 0 | 0 | 0 | 0 | 1 | 0 | 4 | -915628330
| Online PSC |  | https://podminky.urs.cz/item/CS_URS_2023_01/452387121 | [14 empty] | Online PSC | 2
| VV |  | "D.1.1_Technická_zpráva | [14 empty] | VV | 2 | 1 | True | 0 | ROZPOCET
| VV |  | "D1.1_02-4_Podrobná_situace_4.část | [14 empty] | VV | 2 | 1 | True | 0 | ROZPOCET
| VV |  | "D1.1_04-1_Vzorový_výkres_prefabrikovaná_šachta | [14 empty] | VV | 2 | 1 | True | 0 | ROZPOCET
| VV |  | "viz. úprava zhlaví ve vozovce a zpevněných plochách | [14 empty] | VV | 2 | 1 | True | 0 | ROZPOCET
| VV |  | "12x RŠ (Š95 - Š105)" 12,000 |  | 12 | [12 empty] | VV | 2 | 2 | True | 0 | ROZPOCET
| VV |  | Součet |  | 12 | [12 empty] | VV | 2 | 4 | True | 1 | ROZPOCET
| D | 5 | Komunikace pozemní |  |  |  | 0 |  |  |  |  | 0 |  | 0 |  | 0 | 1 | D | 1 |  |  |  | ROZPOCET | [6 empty] | 0
50 | K | 564851111 | Podklad ze štěrkodrti ŠD s rozprostřením a zhutněním plochy přes 100 m2, po zhutnění tl. 150 mm | m2 | 375.3 |  | 0 | CS ÚRS 2023 01 |  | základní |  | 0 | 0 | 0 | 0 | 0 | 4 | K | 2 |  |  |  | ROZPOCET | 0 | 0 | 0 | 0 | 0 | 1 | 0 | 4 | -1680003182
| Online PSC |  | https://podminky.urs.cz/item/CS_URS_2023_01/564851111 | [14 empty] | Online PSC | 2
| VV |  | "D.1.1_Technická_zpráva | [14 empty] | VV | 2 | 1 | True | 0 | ROZPOCET
| VV |  | "D1.1_02-4_Podrobná_situace_4.část | [14 empty] | VV | 2 | 1 | True | 0 | ROZPOCET
| VV |  | "D1.1_03-12_Podélný_profil_stoka_K1 | [14 empty] | VV | 2 | 1 | True | 0 | ROZPOCET
| VV |  | "D1.1_04-5.2_Vzorový_řez_Řez_místní_komunikací | [14 empty] | VV | 2 | 1 | True | 0 | ROZPOCET
| VV |  | "podkladní vrstva ŠD tl. 350 mm" 303,000*1,100 |  | 333.3 | [12 empty] | VV | 2 | 2 | True | 0 | ROZPOCET
| VV |  | "rozšíření v místě RŠ" (2,500*0,700*2)*12 |  | 42 | [12 empty] | VV | 2 | 2 | True | 0 | ROZPOCET
| VV |  | Součet |  | 375.3 | [12 empty] | VV | 2 | 4 | True | 1 | ROZPOCET
51 | K | 564861111 | Podklad ze štěrkodrti ŠD s rozprostřením a zhutněním plochy přes 100 m2, po zhutnění tl. 200 mm | m2 | 375.3 |  | 0 | CS ÚRS 2023 01 |  | základní |  | 0 | 0 | 0 | 0 | 0 | 4 | K | 2 |  |  |  | ROZPOCET | 0 | 0 | 0 | 0 | 0 | 1 | 0 | 4 | 1958119489
| Online PSC |  | https://podminky.urs.cz/item/CS_URS_2023_01/564861111 | [14 empty] | Online PSC | 2
| VV |  | "D.1.1_Technická_zpráva | [14 empty] | VV | 2 | 1 | True | 0 | ROZPOCET
| VV |  | "D1.1_02-4_Podrobná_situace_4.část | [14 empty] | VV | 2 | 1 | True | 0 | ROZPOCET
| VV |  | "D1.1_03-12_Podélný_profil_stoka_K1 | [14 empty] | VV | 2 | 1 | True | 0 | ROZPOCET
| VV |  | "D1.1_04-5.2_Vzorový_řez_Řez_místní_komunikací | [14 empty] | VV | 2 | 1 | True | 0 | ROZPOCET
| VV |  | "podkladní vrstva ŠD tl. 350 mm" 303,000*1,100 |  | 333.3 | [12 empty] | VV | 2 | 2 | True | 0 | ROZPOCET
| VV |  | "rozšíření v místě RŠ" (2,500*0,700*2)*12 |  | 42 | [12 empty] | VV | 2 | 2 | True | 0 | ROZPOCET
| VV |  | Součet |  | 375.3 | [12 empty] | VV | 2 | 4 | True | 1 | ROZPOCET
52 | K | 565145101 | Asfaltový beton vrstva podkladní ACP 16 (obalované kamenivo střednězrnné - OKS) s rozprostřením a zhutněním v pruhu šířky do 1,5 m, po zhutnění tl. 60 mm | m2 | 466.2 |  | 0 | CS ÚRS 2023 01 |  | základní |  | 0 | 0 | 0 | 0 | 0 | 4 | K | 2 |  |  |  | ROZPOCET | 0 | 0 | 0 | 0 | 0 | 1 | 0 | 4 | 1293403815
| Online PSC |  | https://podminky.urs.cz/item/CS_URS_2023_01/565145101 | [14 empty] | Online PSC | 2
| VV |  | "D.1.1_Technická_zpráva | [14 empty] | VV | 2 | 1 | True | 0 | ROZPOCET
| VV |  | "D1.1_02-4_Podrobná_situace_4.část | [14 empty] | VV | 2 | 1 | True | 0 | ROZPOCET
| VV |  | "D1.1_03-12_Podélný_profil_stoka_K1 | [14 empty] | VV | 2 | 1 | True | 0 | ROZPOCET
| VV |  | "D1.1_04-5.2_Vzorový_řez_Řez_místní_komunikací | [14 empty] | VV | 2 | 1 | True | 0 | ROZPOCET
| VV |  | "podkladní vrstva ACP 16 tl. 60 mm" 303,000*1,400 |  | 424.2 | [12 empty] | VV | 2 | 2 | True | 0 | ROZPOCET
| VV |  | "rozšíření v místě RŠ" (2,500*0,700*2)*12 |  | 42 | [12 empty] | VV | 2 | 2 | True | 0 | ROZPOCET
| VV |  | Součet |  | 466.2 | [12 empty] | VV | 2 | 4 | True | 1 | ROZPOCET
53 | K | 573111112 | Postřik infiltrační PI z asfaltu silničního s posypem kamenivem, v množství 1,00 kg/m2 | m2 | 466.2 |  | 0 | CS ÚRS 2023 01 |  | základní |  | 0 | 0 | 0 | 0 | 0 | 4 | K | 2 |  |  |  | ROZPOCET | 0 | 0 | 0 | 0 | 0 | 1 | 0 | 4 | -301745101
| Online PSC |  | https://podminky.urs.cz/item/CS_URS_2023_01/573111112 | [14 empty] | Online PSC | 2
| VV |  | "D.1.1_Technická_zpráva | [14 empty] | VV | 2 | 1 | True | 0 | ROZPOCET
| VV |  | "D1.1_02-4_Podrobná_situace_4.část | [14 empty] | VV | 2 | 1 | True | 0 | ROZPOCET
| VV |  | "D1.1_03-12_Podélný_profil_stoka_K1 | [14 empty] | VV | 2 | 1 | True | 0 | ROZPOCET
| VV |  | "D1.1_04-5.2_Vzorový_řez_Řez_místní_komunikací | [14 empty] | VV | 2 | 1 | True | 0 | ROZPOCET
| VV |  | "podkladní vrstva ACP 16 tl. 60 mm" 303,000*1,400 |  | 424.2 | [12 empty] | VV | 2 | 2 | True | 0 | ROZPOCET
| VV |  | "rozšíření v místě RŠ" (2,500*0,700*2)*12 |  | 42 | [12 empty] | VV | 2 | 2 | True | 0 | ROZPOCET
| VV |  | Součet |  | 466.2 | [12 empty] | VV | 2 | 4 | True | 1 | ROZPOCET
54 | K | 573211107 | Postřik spojovací PS bez posypu kamenivem z asfaltu silničního, v množství 0,30 kg/m2 | m2 | 1083.9 |  | 0 | CS ÚRS 2023 01 |  | základní |  | 0 | 0 | 0 | 0 | 0 | 4 | K | 2 |  |  |  | ROZPOCET | 0 | 0 | 0 | 0 | 0 | 1 | 0 | 4 | 1920881527
| Online PSC |  | https://podminky.urs.cz/item/CS_URS_2023_01/573211107 | [14 empty] | Online PSC | 2
| VV |  | "D.1.1_Technická_zpráva | [14 empty] | VV | 2 | 1 | True | 0 | ROZPOCET
| VV |  | "D1.1_02-4_Podrobná_situace_4.část | [14 empty] | VV | 2 | 1 | True | 0 | ROZPOCET
| VV |  | "D1.1_03-12_Podélný_profil_stoka_K1 | [14 empty] | VV | 2 | 1 | True | 0 | ROZPOCET
| VV |  | "D1.1_04-5.2_Vzorový_řez_Řez_místní_komunikací | [14 empty] | VV | 2 | 1 | True | 0 | ROZPOCET
| VV |  | "obrusná vrstva ACO 11 tl. 40 mm" 303,000*1,900 |  | 575.7 | [12 empty] | VV | 2 | 2 | True | 0 | ROZPOCET
| VV |  | "rozšíření v místě RŠ" (2,500*0,700*2)*12 |  | 42 | [12 empty] | VV | 2 | 2 | True | 0 | ROZPOCET
| VV |  | "ložná vrstva ACL 22 tl. 40 mm" 303,000*1,400 |  | 424.2 | [12 empty] | VV | 2 | 2 | True | 0 | ROZPOCET
| VV |  | "rozšíření v místě RŠ" (2,500*0,700*2)*12 |  | 42 | [12 empty] | VV | 2 | 2 | True | 0 | ROZPOCET
| VV |  | Součet |  | 1083.9 | [12 empty] | VV | 2 | 4 | True | 1 | ROZPOCET
55 | K | 577134111 | Asfaltový beton vrstva obrusná ACO 11 (ABS) s rozprostřením a se zhutněním z nemodifikovaného asfaltu v pruhu šířky do 3 m tř. I, po zhutnění tl. 40 mm | m2 | 617.7 |  | 0 | CS ÚRS 2023 01 |  | základní |  | 0 | 0 | 0 | 0 | 0 | 4 | K | 2 |  |  |  | ROZPOCET | 0 | 0 | 0 | 0 | 0 | 1 | 0 | 4 | -641453783
| Online PSC |  | https://podminky.urs.cz/item/CS_URS_2023_01/577134111 | [14 empty] | Online PSC | 2
| VV |  | "D.1.1_Technická_zpráva | [14 empty] | VV | 2 | 1 | True | 0 | ROZPOCET
| VV |  | "D1.1_02-4_Podrobná_situace_4.část | [14 empty] | VV | 2 | 1 | True | 0 | ROZPOCET
| VV |  | "D1.1_03-12_Podélný_profil_stoka_K1 | [14 empty] | VV | 2 | 1 | True | 0 | ROZPOCET
| VV |  | "D1.1_04-5.2_Vzorový_řez_Řez_místní_komunikací | [14 empty] | VV | 2 | 1 | True | 0 | ROZPOCET
| VV |  | "obrusná vrstva ACO 11 tl. 40 mm" 303,000*1,900 |  | 575.7 | [12 empty] | VV | 2 | 2 | True | 0 | ROZPOCET
| VV |  | "rozšíření v místě RŠ" (2,500*0,700*2)*12 |  | 42 | [12 empty] | VV | 2 | 2 | True | 0 | ROZPOCET
| VV |  | Součet |  | 617.7 | [12 empty] | VV | 2 | 4 | True | 1 | ROZPOCET
56 | K | RKON0002 | Asfaltový beton vrstva ložní ACL 22 (ABVH) s rozprostřením a zhutněním z nemodifikovaného asfaltu v pruhu šířky do 3 m, po zhutnění tl. 40 mm | m2 | 466.2 |  | 0 | R - položka |  | základní |  | 0 | 0 | 0 | 0 | 0 | 4 | K | 2 |  |  |  | ROZPOCET | 0 | 0 | 0 | 0 | 0 | 1 | 0 | 4 | -1488458800
| VV |  | "D.1.1_Technická_zpráva | [14 empty] | VV | 2 | 1 | True | 0 | ROZPOCET
| VV |  | "D1.1_02-4_Podrobná_situace_4.část | [14 empty] | VV | 2 | 1 | True | 0 | ROZPOCET
| VV |  | "D1.1_03-12_Podélný_profil_stoka_K1 | [14 empty] | VV | 2 | 1 | True | 0 | ROZPOCET
| VV |  | "D1.1_04-5.2_Vzorový_řez_Řez_místní_komunikací | [14 empty] | VV | 2 | 1 | True | 0 | ROZPOCET
| VV |  | "ložná vrstva ACL 22 tl. 40 mm" 303,000*1,400 |  | 424.2 | [12 empty] | VV | 2 | 2 | True | 0 | ROZPOCET
| VV |  | "rozšíření v místě RŠ" (2,500*0,700*2)*12 |  | 42 | [12 empty] | VV | 2 | 2 | True | 0 | ROZPOCET
| VV |  | Součet |  | 466.2 | [12 empty] | VV | 2 | 4 | True | 1 | ROZPOCET
| D | 8 | Trubní vedení |  |  |  | 0 |  |  |  |  | 0 |  | 46.2286 |  | 0 | 1 | D | 1 |  |  |  | ROZPOCET | [6 empty] | 0
57 | K | 871360320 | Montáž kanalizačního potrubí z plastů z polypropylenu PP hladkého plnostěnného SN 12 DN 250 | m | 303 |  | 0 | CS ÚRS 2023 01 |  | základní |  | 0 | 2e-05 | 0.00606 | 0 | 0 | 4 | K | 2 |  |  |  | ROZPOCET | 0 | 0 | 0 | 0 | 0 | 1 | 0 | 4 | 1342833388
| Online PSC |  | https://podminky.urs.cz/item/CS_URS_2023_01/871360320 | [14 empty] | Online PSC | 2
| VV |  | "D.1.1_Technická_zpráva | [14 empty] | VV | 2 | 1 | True | 0 | ROZPOCET
| VV |  | "D1.1_02-4_Podrobná_situace_4.část | [14 empty] | VV | 2 | 1 | True | 0 | ROZPOCET
| VV |  | "D1.1_03-12_Podélný_profil_stoka_K1 | [14 empty] | VV | 2 | 1 | True | 0 | ROZPOCET
| VV |  | 303,000 |  | 303 | [12 empty] | VV | 2 | 2 | True | 0 | ROZPOCET
| VV |  | Součet |  | 303 | [12 empty] | VV | 2 | 4 | True | 1 | ROZPOCET
58 | M | 28617033 | trubka kanalizační PP plnostěnná třívrstvá DN 250x3000mm SN12 | m | 307.545 |  | 0 | CS ÚRS 2023 01 |  | základní |  | 0 | 0.00799 | 2.4573 | 0 | 0 | 8 | M | 2 |  |  |  | ROZPOCET | 0 | 0 | 0 | 0 | 0 | 1 | 0 | 4 | 1180241018
| VV |  | 303*1,015 'Přepočtené koeficientem množství |  | 307.545 | [12 empty] | VV | 2 | 2 | False | 1 | ROZPOCET
59 | K | 877310310 | Montáž tvarovek na kanalizačním plastovém potrubí z polypropylenu PP hladkého plnostěnného kolen DN 150 | kus | 6 |  | 0 | CS ÚRS 2023 01 |  | základní |  | 0 | 0 | 0 | 0 | 0 | 4 | K | 2 |  |  |  | ROZPOCET | 0 | 0 | 0 | 0 | 0 | 1 | 0 | 4 | -487583114
| Online PSC |  | https://podminky.urs.cz/item/CS_URS_2023_01/877310310 | [14 empty] | Online PSC | 2
| VV |  | "D.1.1_Technická_zpráva | [14 empty] | VV | 2 | 1 | True | 0 | ROZPOCET
| VV |  | "D1.1_02-4_Podrobná_situace_4.část | [14 empty] | VV | 2 | 1 | True | 0 | ROZPOCET
| VV |  | "D1.1_03-12_Podélný_profil_stoka_K1 | [14 empty] | VV | 2 | 1 | True | 0 | ROZPOCET
| VV |  | "domovní přípojka v trase trubního vedení (mimo RŠ) | [14 empty] | VV | 2 | 1 | True | 0 | ROZPOCET
| VV |  | "č.p. 35" 1,000 |  | 1 | [12 empty] | VV | 2 | 2 | True | 0 | ROZPOCET
| VV |  | "č.p. 253" 1,000 |  | 1 | [12 empty] | VV | 2 | 2 | True | 0 | ROZPOCET
| VV |  | "č.p. 167" 1,000 |  | 1 | [12 empty] | VV | 2 | 2 | True | 0 | ROZPOCET
| VV |  | "č.p. 158" 1,000 |  | 1 | [12 empty] | VV | 2 | 2 | True | 0 | ROZPOCET
| VV |  | "č.p. 155" 1,000 |  | 1 | [12 empty] | VV | 2 | 2 | True | 0 | ROZPOCET
| VV |  | "č.p. 209" 1,000 |  | 1 | [12 empty] | VV | 2 | 2 | True | 0 | ROZPOCET
| VV |  | Součet |  | 6 | [12 empty] | VV | 2 | 4 | True | 1 | ROZPOCET
60 | M | 28617182 | koleno kanalizační PP SN16 45° DN 150 | kus | 6 |  | 0 | CS ÚRS 2023 01 |  | základní |  | 0 | 0.0008 | 0.0048 | 0 | 0 | 8 | M | 2 |  |  |  | ROZPOCET | 0 | 0 | 0 | 0 | 0 | 1 | 0 | 4 | -1801634432
61 | K | 877310440 | Montáž tvarovek na kanalizačním plastovém potrubí z polypropylenu PP korugovaného nebo žebrovaného šachtových vložek DN 150 | kus | 2 |  | 0 | CS ÚRS 2023 01 |  | základní |  | 0 | 8e-05 | 0.00016 | 0 | 0 | 4 | K | 2 |  |  |  | ROZPOCET | 0 | 0 | 0 | 0 | 0 | 1 | 0 | 4 | 503392541
| Online PSC |  | https://podminky.urs.cz/item/CS_URS_2023_01/877310440 | [14 empty] | Online PSC | 2
| VV |  | "D.1.1_Technická_zpráva | [14 empty] | VV | 2 | 1 | True | 0 | ROZPOCET
| VV |  | "D1.1_02-4_Podrobná_situace_4.část | [14 empty] | VV | 2 | 1 | True | 0 | ROZPOCET
| VV |  | "D1.1_03-12_Podélný_profil_stoka_K1 | [14 empty] | VV | 2 | 1 | True | 0 | ROZPOCET
| VV |  | "domovní přípojka v RŠ | [14 empty] | VV | 2 | 1 | True | 0 | ROZPOCET
| VV |  | "č.p. 207" 1,000 |  | 1 | [12 empty] | VV | 2 | 2 | True | 0 | ROZPOCET
| VV |  | "č.p. 210" 1,000 |  | 1 | [12 empty] | VV | 2 | 2 | True | 0 | ROZPOCET
| VV |  | Součet |  | 2 | [12 empty] | VV | 2 | 4 | True | 1 | ROZPOCET
62 | M | 28612250 | vložka šachtová kanalizační DN 160 | kus | 2 |  | 0 | CS ÚRS 2023 01 |  | základní |  | 0 | 0.0005 | 0.001 | 0 | 0 | 8 | M | 2 |  |  |  | ROZPOCET | 0 | 0 | 0 | 0 | 0 | 1 | 0 | 4 | -1335843471
63 | K | 877360320 | Montáž tvarovek na kanalizačním plastovém potrubí z polypropylenu PP hladkého plnostěnného odboček DN 250 | kus | 6 |  | 0 | CS ÚRS 2023 01 |  | základní |  | 0 | 0 | 0 | 0 | 0 | 4 | K | 2 |  |  |  | ROZPOCET | 0 | 0 | 0 | 0 | 0 | 1 | 0 | 4 | 796689769
| Online PSC |  | https://podminky.urs.cz/item/CS_URS_2023_01/877360320 | [14 empty] | Online PSC | 2
| VV |  | "D.1.1_Technická_zpráva | [14 empty] | VV | 2 | 1 | True | 0 | ROZPOCET
| VV |  | "D1.1_02-4_Podrobná_situace_4.část | [14 empty] | VV | 2 | 1 | True | 0 | ROZPOCET
| VV |  | "D1.1_03-12_Podélný_profil_stoka_K1 | [14 empty] | VV | 2 | 1 | True | 0 | ROZPOCET
| VV |  | "domovní přípojka v trase trubního vedení (mimo RŠ) | [14 empty] | VV | 2 | 1 | True | 0 | ROZPOCET
| VV |  | "č.p. 35" 1,000 |  | 1 | [12 empty] | VV | 2 | 2 | True | 0 | ROZPOCET
| VV |  | "č.p. 253" 1,000 |  | 1 | [12 empty] | VV | 2 | 2 | True | 0 | ROZPOCET
| VV |  | "č.p. 167" 1,000 |  | 1 | [12 empty] | VV | 2 | 2 | True | 0 | ROZPOCET
| VV |  | "č.p. 158" 1,000 |  | 1 | [12 empty] | VV | 2 | 2 | True | 0 | ROZPOCET
| VV |  | "č.p. 155" 1,000 |  | 1 | [12 empty] | VV | 2 | 2 | True | 0 | ROZPOCET
| VV |  | "č.p. 209" 1,000 |  | 1 | [12 empty] | VV | 2 | 2 | True | 0 | ROZPOCET
| VV |  | Součet |  | 6 | [12 empty] | VV | 2 | 4 | True | 1 | ROZPOCET
64 | M | 28617210 | odbočka kanalizační PP SN16 45° DN 250/150 | kus | 6 |  | 0 | CS ÚRS 2023 01 |  | základní |  | 0 | 0.005 | 0.03 | 0 | 0 | 8 | M | 2 |  |  |  | ROZPOCET | 0 | 0 | 0 | 0 | 0 | 1 | 0 | 4 | 455199996
65 | K | 877360440 | Montáž tvarovek na kanalizačním plastovém potrubí z polypropylenu PP korugovaného nebo žebrovaného šachtových vložek DN 250 | kus | 24 |  | 0 | CS ÚRS 2023 01 |  | základní |  | 0 | 0.0001 | 0.0024 | 0 | 0 | 4 | K | 2 |  |  |  | ROZPOCET | 0 | 0 | 0 | 0 | 0 | 1 | 0 | 4 | 784094551
| Online PSC |  | https://podminky.urs.cz/item/CS_URS_2023_01/877360440 | [14 empty] | Online PSC | 2
| VV |  | "D.1.1_Technická_zpráva | [14 empty] | VV | 2 | 1 | True | 0 | ROZPOCET
| VV |  | "D1.1_02-4_Podrobná_situace_4.část | [14 empty] | VV | 2 | 1 | True | 0 | ROZPOCET
| VV |  | "D1.1_03-12_Podélný_profil_stoka_K1 | [14 empty] | VV | 2 | 1 | True | 0 | ROZPOCET
| VV |  | "D1.1_04-1_Vzorový_výkres_prefabrikovaná_šachta | [14 empty] | VV | 2 | 1 | True | 0 | ROZPOCET
| VV |  | "RŠ Š88" 1,000 |  | 1 | [12 empty] | VV | 2 | 2 | True | 0 | ROZPOCET
| VV |  | "RŠ Š95" 2,000 |  | 2 | [12 empty] | VV | 2 | 2 | True | 0 | ROZPOCET
| VV |  | "RŠ Š96" 2,000 |  | 2 | [12 empty] | VV | 2 | 2 | True | 0 | ROZPOCET
| VV |  | "RŠ Š97" 3,000 |  | 3 | [12 empty] | VV | 2 | 2 | True | 0 | ROZPOCET
| VV |  | "RŠ Š98" 3,000 |  | 3 | [12 empty] | VV | 2 | 2 | True | 0 | ROZPOCET
| VV |  | "RŠ Š99" 2,000 |  | 2 | [12 empty] | VV | 2 | 2 | True | 0 | ROZPOCET
| VV |  | "RŠ Š100" 2,000 |  | 2 | [12 empty] | VV | 2 | 2 | True | 0 | ROZPOCET
| VV |  | "RŠ Š101" 2,000 |  | 2 | [12 empty] | VV | 2 | 2 | True | 0 | ROZPOCET
| VV |  | "RŠ Š102" 2,000 |  | 2 | [12 empty] | VV | 2 | 2 | True | 0 | ROZPOCET
| VV |  | "RŠ Š103" 2,000 |  | 2 | [12 empty] | VV | 2 | 2 | True | 0 | ROZPOCET
| VV |  | "RŠ Š104" 2,000 |  | 2 | [12 empty] | VV | 2 | 2 | True | 0 | ROZPOCET
| VV |  | "RŠ Š105" 1,000 |  | 1 | [12 empty] | VV | 2 | 2 | True | 0 | ROZPOCET
| VV |  | Součet |  | 24 | [12 empty] | VV | 2 | 4 | True | 1 | ROZPOCET
66 | M | 28612252 | vložka šachtová kanalizační DN 250 | kus | 24 |  | 0 | CS ÚRS 2023 01 |  | základní |  | 0 | 0.0007 | 0.0168 | 0 | 0 | 8 | M | 2 |  |  |  | ROZPOCET | 0 | 0 | 0 | 0 | 0 | 1 | 0 | 4 | -376217385
67 | K | 892362121 | Tlakové zkoušky vzduchem těsnícími vaky ucpávkovými DN 250 | úsek | 11 |  | 0 | CS ÚRS 2023 01 |  | základní |  | 0 | 0.00031 | 0.00341 | 0 | 0 | 4 | K | 2 |  |  |  | ROZPOCET | 0 | 0 | 0 | 0 | 0 | 1 | 0 | 4 | -234320585
| Online PSC |  | https://podminky.urs.cz/item/CS_URS_2023_01/892362121 | [14 empty] | Online PSC | 2
| VV |  | "D.1.1_Technická_zpráva | [14 empty] | VV | 2 | 1 | True | 0 | ROZPOCET
| VV |  | "D1.1_02-4_Podrobná_situace_4.část | [14 empty] | VV | 2 | 1 | True | 0 | ROZPOCET
| VV |  | "D1.1_03-12_Podélný_profil_stoka_K1 | [14 empty] | VV | 2 | 1 | True | 0 | ROZPOCET
| VV |  | "úsek Š88 - Š95" 1,000 |  | 1 | [12 empty] | VV | 2 | 2 | True | 0 | ROZPOCET
| VV |  | "úsek Š95 - Š96" 1,000 |  | 1 | [12 empty] | VV | 2 | 2 | True | 0 | ROZPOCET
| VV |  | "úsek Š96 - Š97" 1,000 |  | 1 | [12 empty] | VV | 2 | 2 | True | 0 | ROZPOCET
| VV |  | "úsek Š97 - Š98" 1,000 |  | 1 | [12 empty] | VV | 2 | 2 | True | 0 | ROZPOCET
| VV |  | "úsek Š98 - Š99" 1,000 |  | 1 | [12 empty] | VV | 2 | 2 | True | 0 | ROZPOCET
| VV |  | "úsek Š99 - Š100" 1,000 |  | 1 | [12 empty] | VV | 2 | 2 | True | 0 | ROZPOCET
| VV |  | "úsek Š100 - Š101" 1,000 |  | 1 | [12 empty] | VV | 2 | 2 | True | 0 | ROZPOCET
| VV |  | "úsek Š101 - Š102" 1,000 |  | 1 | [12 empty] | VV | 2 | 2 | True | 0 | ROZPOCET
| VV |  | "úsek Š102 - Š103" 1,000 |  | 1 | [12 empty] | VV | 2 | 2 | True | 0 | ROZPOCET
| VV |  | "úsek Š103 - Š104" 1,000 |  | 1 | [12 empty] | VV | 2 | 2 | True | 0 | ROZPOCET
| VV |  | "úsek Š104 - Š105" 1,000 |  | 1 | [12 empty] | VV | 2 | 2 | True | 0 | ROZPOCET
| VV |  | Součet |  | 11 | [12 empty] | VV | 2 | 4 | True | 1 | ROZPOCET
68 | K | 892381111 | Tlakové zkoušky vodou na potrubí DN 250, 300 nebo 350 | m | 303 |  | 0 | CS ÚRS 2023 01 |  | základní |  | 0 | 0 | 0 | 0 | 0 | 4 | K | 2 |  |  |  | ROZPOCET | 0 | 0 | 0 | 0 | 0 | 1 | 0 | 4 | 1190735725
| Online PSC |  | https://podminky.urs.cz/item/CS_URS_2023_01/892381111 | [14 empty] | Online PSC | 2
| VV |  | "D.1.1_Technická_zpráva | [14 empty] | VV | 2 | 1 | True | 0 | ROZPOCET
| VV |  | "D1.1_02-4_Podrobná_situace_4.část | [14 empty] | VV | 2 | 1 | True | 0 | ROZPOCET
| VV |  | "D1.1_03-12_Podélný_profil_stoka_K1 | [14 empty] | VV | 2 | 1 | True | 0 | ROZPOCET
| VV |  | 303,000 |  | 303 | [12 empty] | VV | 2 | 2 | True | 0 | ROZPOCET
| VV |  | Součet |  | 303 | [12 empty] | VV | 2 | 4 | True | 1 | ROZPOCET
69 | K | 894410101 | Osazení betonových dílců šachet kanalizačních dno DN 1000, výšky 600 mm | kus | 12 |  | 0 | CS ÚRS 2023 01 |  | základní |  | 0 | 0.41489 | 4.9787 | 0 | 0 | 4 | K | 2 |  |  |  | ROZPOCET | 0 | 0 | 0 | 0 | 0 | 1 | 0 | 4 | -1668343406
| Online PSC |  | https://podminky.urs.cz/item/CS_URS_2023_01/894410101 | [14 empty] | Online PSC | 2
| VV |  | "D.1.1_Technická_zpráva | [14 empty] | VV | 2 | 1 | True | 0 | ROZPOCET
| VV |  | "D1.1_02-4_Podrobná_situace_4.část | [14 empty] | VV | 2 | 1 | True | 0 | ROZPOCET
| VV |  | "D1.1_04-1_Vzorový_výkres_prefabrikovaná_šachta | [14 empty] | VV | 2 | 1 | True | 0 | ROZPOCET
| VV |  | "12x RŠ (Š95 - Š105)" 12,000 |  | 12 | [12 empty] | VV | 2 | 2 | True | 0 | ROZPOCET
| VV |  | Součet |  | 12 | [12 empty] | VV | 2 | 4 | True | 1 | ROZPOCET
70 | M | 59224337 | dno betonové šachty kanalizační přímé 100x60x40cm | kus | 12.24 |  | 0 | CS ÚRS 2023 01 |  | základní |  | 0 | 1.6 | 19.584 | 0 | 0 | 8 | M | 2 |  |  |  | ROZPOCET | 0 | 0 | 0 | 0 | 0 | 1 | 0 | 4 | 961041456
| VV |  | 12*1,02 'Přepočtené koeficientem množství |  | 12.24 | [12 empty] | VV | 2 | 2 | False | 1 | ROZPOCET
71 | M | 59224348 | těsnění elastomerové pro spojení šachetních dílů DN 1000 | kus | 12 |  | 0 | CS ÚRS 2023 01 |  | základní |  | 0 | 0.002 | 0.024 | 0 | 0 | 8 | M | 2 |  |  |  | ROZPOCET | 0 | 0 | 0 | 0 | 0 | 1 | 0 | 4 | -718358237
72 | K | 894410211 | Osazení betonových dílců šachet kanalizačních skruž rovná DN 1000, výšky 250 mm | kus | 7 |  | 0 | CS ÚRS 2023 01 |  | základní |  | 0 | 0.00989 | 0.06923 | 0 | 0 | 4 | K | 2 |  |  |  | ROZPOCET | 0 | 0 | 0 | 0 | 0 | 1 | 0 | 4 | -208949111
| Online PSC |  | https://podminky.urs.cz/item/CS_URS_2023_01/894410211 | [14 empty] | Online PSC | 2
| VV |  | "D.1.1_Technická_zpráva | [14 empty] | VV | 2 | 1 | True | 0 | ROZPOCET
| VV |  | "D1.1_02-4_Podrobná_situace_4.část | [14 empty] | VV | 2 | 1 | True | 0 | ROZPOCET
| VV |  | "D1.1_04-1_Vzorový_výkres_prefabrikovaná_šachta | [14 empty] | VV | 2 | 1 | True | 0 | ROZPOCET
| VV |  | "1x RŠ Š95" 1,000 |  | 1 | [12 empty] | VV | 2 | 2 | True | 0 | ROZPOCET
| VV |  | "1x RŠ Š96" 1,000 |  | 1 | [12 empty] | VV | 2 | 2 | True | 0 | ROZPOCET
| VV |  | "1x RŠ Š97" 1,000 |  | 1 | [12 empty] | VV | 2 | 2 | True | 0 | ROZPOCET
| VV |  | "1x RŠ Š98" 1,000 |  | 1 | [12 empty] | VV | 2 | 2 | True | 0 | ROZPOCET
| VV |  | "1x RŠ Š99" 1,000 |  | 1 | [12 empty] | VV | 2 | 2 | True | 0 | ROZPOCET
| VV |  | "1x RŠ Š100" 1,000 |  | 1 | [12 empty] | VV | 2 | 2 | True | 0 | ROZPOCET
| VV |  | "1x RŠ Š101" 1,000 |  | 1 | [12 empty] | VV | 2 | 2 | True | 0 | ROZPOCET
| VV |  | Součet |  | 7 | [12 empty] | VV | 2 | 4 | True | 1 | ROZPOCET
73 | M | 59224066 | skruž betonová DN 1000x250 PS, 100x25x12cm | kus | 7.14 |  | 0 | CS ÚRS 2023 01 |  | základní |  | 0 | 0.262 | 1.8707 | 0 | 0 | 8 | M | 2 |  |  |  | ROZPOCET | 0 | 0 | 0 | 0 | 0 | 1 | 0 | 4 | 2120507977
| VV |  | 7*1,02 'Přepočtené koeficientem množství |  | 7.14 | [12 empty] | VV | 2 | 2 | False | 1 | ROZPOCET
74 | M | 59224348 | těsnění elastomerové pro spojení šachetních dílů DN 1000 | kus | 7 |  | 0 | CS ÚRS 2023 01 |  | základní |  | 0 | 0.002 | 0.014 | 0 | 0 | 8 | M | 2 |  |  |  | ROZPOCET | 0 | 0 | 0 | 0 | 0 | 1 | 0 | 4 | 390244981
75 | K | 894410212 | Osazení betonových dílců šachet kanalizačních skruž rovná DN 1000, výšky 500 mm | kus | 8 |  | 0 | CS ÚRS 2023 01 |  | základní |  | 0 | 0.00989 | 0.07912 | 0 | 0 | 4 | K | 2 |  |  |  | ROZPOCET | 0 | 0 | 0 | 0 | 0 | 1 | 0 | 4 | 1190344378
| Online PSC |  | https://podminky.urs.cz/item/CS_URS_2023_01/894410212 | [14 empty] | Online PSC | 2
| VV |  | "D.1.1_Technická_zpráva | [14 empty] | VV | 2 | 1 | True | 0 | ROZPOCET
| VV |  | "D1.1_02-4_Podrobná_situace_4.část | [14 empty] | VV | 2 | 1 | True | 0 | ROZPOCET
| VV |  | "D1.1_04-1_Vzorový_výkres_prefabrikovaná_šachta | [14 empty] | VV | 2 | 1 | True | 0 | ROZPOCET
| VV |  | "3x RŠ Š90" 3,000 |  | 3 | [12 empty] | VV | 2 | 2 | True | 0 | ROZPOCET
| VV |  | "3x RŠ Š99" 1,000 |  | 1 | [12 empty] | VV | 2 | 2 | True | 0 | ROZPOCET
| VV |  | "3x RŠ Š102" 1,000 |  | 1 | [12 empty] | VV | 2 | 2 | True | 0 | ROZPOCET
| VV |  | "3x RŠ Š103" 1,000 |  | 1 | [12 empty] | VV | 2 | 2 | True | 0 | ROZPOCET
| VV |  | "3x RŠ Š104" 1,000 |  | 1 | [12 empty] | VV | 2 | 2 | True | 0 | ROZPOCET
| VV |  | "3x RŠ Š105" 1,000 |  | 1 | [12 empty] | VV | 2 | 2 | True | 0 | ROZPOCET
| VV |  | Součet |  | 8 | [12 empty] | VV | 2 | 4 | True | 1 | ROZPOCET
76 | M | 59224068 | skruž betonová DN 1000x500 PS, 100x50x12cm | kus | 8.16 |  | 0 | CS ÚRS 2023 01 |  | základní |  | 0 | 0.526 | 4.2922 | 0 | 0 | 8 | M | 2 |  |  |  | ROZPOCET | 0 | 0 | 0 | 0 | 0 | 1 | 0 | 4 | -122553931
| VV |  | 8*1,02 'Přepočtené koeficientem množství |  | 8.16 | [12 empty] | VV | 2 | 2 | False | 1 | ROZPOCET
77 | M | 59224348 | těsnění elastomerové pro spojení šachetních dílů DN 1000 | kus | 8 |  | 0 | CS ÚRS 2023 01 |  | základní |  | 0 | 0.002 | 0.016 | 0 | 0 | 8 | M | 2 |  |  |  | ROZPOCET | 0 | 0 | 0 | 0 | 0 | 1 | 0 | 4 | 227676121
78 | K | 894410232 | Osazení betonových dílců šachet kanalizačních skruž přechodová (konus) DN 1000 | kus | 12 |  | 0 | CS ÚRS 2023 01 |  | základní |  | 0 | 0.01218 | 0.14616 | 0 | 0 | 4 | K | 2 |  |  |  | ROZPOCET | 0 | 0 | 0 | 0 | 0 | 1 | 0 | 4 | -1340212929
| Online PSC |  | https://podminky.urs.cz/item/CS_URS_2023_01/894410232 | [14 empty] | Online PSC | 2
| VV |  | "D.1.1_Technická_zpráva | [14 empty] | VV | 2 | 1 | True | 0 | ROZPOCET
| VV |  | "D1.1_02-4_Podrobná_situace_4.část | [14 empty] | VV | 2 | 1 | True | 0 | ROZPOCET
| VV |  | "D1.1_04-1_Vzorový_výkres_prefabrikovaná_šachta | [14 empty] | VV | 2 | 1 | True | 0 | ROZPOCET
| VV |  | "12x RŠ (Š95 - Š105)" 12,000 |  | 12 | [12 empty] | VV | 2 | 2 | True | 0 | ROZPOCET
| VV |  | Součet |  | 12 | [12 empty] | VV | 2 | 4 | True | 1 | ROZPOCET
79 | M | 59224312 | kónus šachetní betonový kapsové plastové stupadlo 100x62,5x58cm | kus | 12.24 |  | 0 | CS ÚRS 2023 01 |  | základní |  | 0 | 0.585 | 7.1604 | 0 | 0 | 8 | M | 2 |  |  |  | ROZPOCET | 0 | 0 | 0 | 0 | 0 | 1 | 0 | 4 | -1744800982
| VV |  | 12*1,02 'Přepočtené koeficientem množství |  | 12.24 | [12 empty] | VV | 2 | 2 | False | 1 | ROZPOCET
80 | K | 8947016.R1 | Ostatní konstrukce na trubním vedení z plastu žlaby šachet plastových žlábků stokových, poloměru 250 mm | m | 12 |  | 0 | R - položka |  | základní |  | 0 | 0.18227 | 2.1872 | 0 | 0 | 4 | K | 2 |  |  |  | ROZPOCET | 0 | 0 | 0 | 0 | 0 | 1 | 0 | 4 | 614376216
| VV |  | "D.1.1_Technická_zpráva | [14 empty] | VV | 2 | 1 | True | 0 | ROZPOCET
| VV |  | "D1.1_02-4_Podrobná_situace_4.část | [14 empty] | VV | 2 | 1 | True | 0 | ROZPOCET
| VV |  | "D1.1_04-1_Vzorový_výkres_prefabrikovaná_šachta | [14 empty] | VV | 2 | 1 | True | 0 | ROZPOCET
| VV |  | "12x RŠ (Š95 - Š105)" 1,000*12 |  | 12 | [12 empty] | VV | 2 | 2 | True | 0 | ROZPOCET
| VV |  | Součet |  | 12 | [12 empty] | VV | 2 | 4 | True | 1 | ROZPOCET
81 | K | 899104112 | Osazení poklopů litinových a ocelových včetně rámů pro třídu zatížení D400, E600 | kus | 12 |  | 0 | CS ÚRS 2023 01 |  | základní |  | 0 | 0.21734 | 2.6081 | 0 | 0 | 4 | K | 2 |  |  |  | ROZPOCET | 0 | 0 | 0 | 0 | 0 | 1 | 0 | 4 | -3729228
| Online PSC |  | https://podminky.urs.cz/item/CS_URS_2023_01/899104112 | [14 empty] | Online PSC | 2
| VV |  | "D.1.1_Technická_zpráva | [14 empty] | VV | 2 | 1 | True | 0 | ROZPOCET
| VV |  | "D1.1_02-4_Podrobná_situace_4.část | [14 empty] | VV | 2 | 1 | True | 0 | ROZPOCET
| VV |  | "D1.1_04-1_Vzorový_výkres_prefabrikovaná_šachta | [14 empty] | VV | 2 | 1 | True | 0 | ROZPOCET
| VV |  | "12x RŠ (Š95 - Š105)" 12,000 |  | 12 | [12 empty] | VV | 2 | 2 | True | 0 | ROZPOCET
| VV |  | Součet |  | 12 | [12 empty] | VV | 2 | 4 | True | 1 | ROZPOCET
82 | M | 55241017 | poklop šachtový litinový kruhový DN 600 bez ventilace tř D400 pro běžný provoz | kus | 12 |  | 0 | CS ÚRS 2023 01 |  | základní |  | 0 | 0.0563 | 0.6756 | 0 | 0 | 8 | M | 2 |  |  |  | ROZPOCET | 0 | 0 | 0 | 0 | 0 | 1 | 0 | 4 | 472714519
83 | K | 899711111 | Orientační tabulky na vodovodních a kanalizačních řadech na dřevěné konstrukci | kus | 12 |  | 0 | CS ÚRS 2023 01 |  | základní |  | 0 | 0.00011 | 0.00132 | 0 | 0 | 4 | K | 2 |  |  |  | ROZPOCET | 0 | 0 | 0 | 0 | 0 | 1 | 0 | 4 | 1674384041
| Online PSC |  | https://podminky.urs.cz/item/CS_URS_2023_01/899711111 | [14 empty] | Online PSC | 2
| VV |  | "D.1.1_Technická_zpráva | [14 empty] | VV | 2 | 1 | True | 0 | ROZPOCET
| VV |  | "D1.1_02-4_Podrobná_situace_4.část | [14 empty] | VV | 2 | 1 | True | 0 | ROZPOCET
| VV |  | "pro VV SP stanoveno umístění tabulky na oplocení | [14 empty] | VV | 2 | 1 | True | 0 | ROZPOCET
| VV |  | "12x RŠ (Š95 - Š105)" 12,000 |  | 12 | [12 empty] | VV | 2 | 2 | True | 0 | ROZPOCET
| VV |  | Součet |  | 12 | [12 empty] | VV | 2 | 4 | True | 1 | ROZPOCET
| D | 9 | Ostatní konstrukce a práce, bourání |  |  |  | 0 |  |  |  |  | 0 |  | 0.65227 |  | 18.5478 | 1 | D | 1 |  |  |  | ROZPOCET | [6 empty] | 0
84 | K | 919726123 | Geotextilie netkaná pro ochranu, separaci nebo filtraci měrná hmotnost přes 300 do 500 g/m2 | m2 | 375.3 |  | 0 | CS ÚRS 2023 01 |  | základní |  | 0 | 0.00069 | 0.25896 | 0 | 0 | 4 | K | 2 |  |  |  | ROZPOCET | 0 | 0 | 0 | 0 | 0 | 1 | 0 | 4 | 122656125
| Online PSC |  | https://podminky.urs.cz/item/CS_URS_2023_01/919726123 | [14 empty] | Online PSC | 2
| VV |  | "D1.1_04-5.2_Vzorový_výkres_řez_místní_komunikací | [14 empty] | VV | 2 | 1 | True | 0 | ROZPOCET
| VV |  | "proti případnému prolínání konstrukčních vrstev komunikace do zásypu | [14 empty] | VV | 2 | 1 | True | 0 | ROZPOCET
| VV |  | "násyp ŠD aktivní zóny komunikace tl. 500 mm" (303,000-2,500*12)*1,100 |  | 300.3 | [12 empty] | VV | 2 | 2 | True | 0 | ROZPOCET
| VV |  | "12x rozšíření v místě RŠ" (2,500*2,500)*12 |  | 75 | [12 empty] | VV | 2 | 2 | True | 0 | ROZPOCET
| VV |  | Součet |  | 375.3 | [12 empty] | VV | 2 | 4 | True | 1 | ROZPOCET
85 | K | 919731121 | Zarovnání styčné plochy podkladu nebo krytu podél vybourané části komunikace nebo zpevněné plochy živičné tl. do 50 mm | m | 643.4 |  | 0 | CS ÚRS 2023 01 |  | základní |  | 0 | 0 | 0 | 0 | 0 | 4 | K | 2 |  |  |  | ROZPOCET | 0 | 0 | 0 | 0 | 0 | 1 | 0 | 4 | -1488699385
| Online PSC |  | https://podminky.urs.cz/item/CS_URS_2023_01/919731121 | [14 empty] | Online PSC | 2
| VV |  | "D.1.1_Technická_zpráva | [14 empty] | VV | 2 | 1 | True | 0 | ROZPOCET
| VV |  | "D1.1_02-4_Podrobná_situace_4.část | [14 empty] | VV | 2 | 1 | True | 0 | ROZPOCET
| VV |  | "D1.1_03-12_Podélný_profil_stoka_K1 | [14 empty] | VV | 2 | 1 | True | 0 | ROZPOCET
| VV |  | "D1.1_04-5.2_Vzorový_řez_Řez_místní_komunikací | [14 empty] | VV | 2 | 1 | True | 0 | ROZPOCET
| VV |  | "obrusná vrstva ACO 11 tl. 40 mm" 303,000*2+1,900*2 |  | 609.8 | [12 empty] | VV | 2 | 2 | True | 0 | ROZPOCET
| VV |  | "rozšíření v místě RŠ" (0,700*4)*12 |  | 33.6 | [12 empty] | VV | 2 | 2 | True | 0 | ROZPOCET
| VV |  | Součet |  | 643.4 | [12 empty] | VV | 2 | 4 | True | 1 | ROZPOCET
86 | K | 919732211 | Styčná pracovní spára při napojení nového živičného povrchu na stávající se zalitím za tepla modifikovanou asfaltovou hmotou s posypem vápenným hydrátem šířky do 15 mm, hloubky do 25 mm včetně prořezání spáry | m | 643.4 |  | 0 | CS ÚRS 2023 01 |  | základní |  | 0 | 0.00061 | 0.39247 | 0 | 0 | 4 | K | 2 |  |  |  | ROZPOCET | 0 | 0 | 0 | 0 | 0 | 1 | 0 | 4 | 1099161847
| Online PSC |  | https://podminky.urs.cz/item/CS_URS_2023_01/919732211 | [14 empty] | Online PSC | 2
| VV |  | "D.1.1_Technická_zpráva | [14 empty] | VV | 2 | 1 | True | 0 | ROZPOCET
| VV |  | "D1.1_02-4_Podrobná_situace_4.část | [14 empty] | VV | 2 | 1 | True | 0 | ROZPOCET
| VV |  | "D1.1_03-12_Podélný_profil_stoka_K1 | [14 empty] | VV | 2 | 1 | True | 0 | ROZPOCET
| VV |  | "D1.1_04-5.2_Vzorový_řez_Řez_místní_komunikací | [14 empty] | VV | 2 | 1 | True | 0 | ROZPOCET
| VV |  | "obrusná vrstva ACO 11 tl. 40 mm" 303,000*2+1,900*2 |  | 609.8 | [12 empty] | VV | 2 | 2 | True | 0 | ROZPOCET
| VV |  | "rozšíření v místě RŠ" (0,700*4)*12 |  | 33.6 | [12 empty] | VV | 2 | 2 | True | 0 | ROZPOCET
| VV |  | Součet |  | 643.4 | [12 empty] | VV | 2 | 4 | True | 1 | ROZPOCET
87 | K | 919735111 | Řezání stávajícího živičného krytu nebo podkladu hloubky do 50 mm | m | 642.4 |  | 0 | CS ÚRS 2023 01 |  | základní |  | 0 | 0 | 0 | 0 | 0 | 4 | K | 2 |  |  |  | ROZPOCET | 0 | 0 | 0 | 0 | 0 | 1 | 0 | 4 | 1732539669
| Online PSC |  | https://podminky.urs.cz/item/CS_URS_2023_01/919735111 | [14 empty] | Online PSC | 2
| VV |  | "D.1.1_Technická_zpráva | [14 empty] | VV | 2 | 1 | True | 0 | ROZPOCET
| VV |  | "D1.1_02-4_Podrobná_situace_4.část | [14 empty] | VV | 2 | 1 | True | 0 | ROZPOCET
| VV |  | "D1.1_03-12_Podélný_profil_stoka_K1 | [14 empty] | VV | 2 | 1 | True | 0 | ROZPOCET
| VV |  | "D1.1_04-5.2_Vzorový_řez_Řez_místní_komunikací | [14 empty] | VV | 2 | 1 | True | 0 | ROZPOCET
| VV |  | "ložná vrstva ACL 22 tl. 40 mm" 303,000*2+1,400*2 |  | 608.8 | [12 empty] | VV | 2 | 2 | True | 0 | ROZPOCET
| VV |  | "rozšíření v místě RŠ" (0,700*4)*12 |  | 33.6 | [12 empty] | VV | 2 | 2 | True | 0 | ROZPOCET
| VV |  | Součet |  | 642.4 | [12 empty] | VV | 2 | 4 | True | 1 | ROZPOCET
88 | K | 919735112 | Řezání stávajícího živičného krytu nebo podkladu hloubky přes 50 do 100 mm | m | 642.4 |  | 0 | CS ÚRS 2023 01 |  | základní |  | 0 | 0 | 0 | 0 | 0 | 4 | K | 2 |  |  |  | ROZPOCET | 0 | 0 | 0 | 0 | 0 | 1 | 0 | 4 | 2120667844
| Online PSC |  | https://podminky.urs.cz/item/CS_URS_2023_01/919735112 | [14 empty] | Online PSC | 2
| VV |  | "D.1.1_Technická_zpráva | [14 empty] | VV | 2 | 1 | True | 0 | ROZPOCET
| VV |  | "D1.1_02-4_Podrobná_situace_4.část | [14 empty] | VV | 2 | 1 | True | 0 | ROZPOCET
| VV |  | "D1.1_03-12_Podélný_profil_stoka_K1 | [14 empty] | VV | 2 | 1 | True | 0 | ROZPOCET
| VV |  | "D1.1_04-5.2_Vzorový_řez_Řez_místní_komunikací | [14 empty] | VV | 2 | 1 | True | 0 | ROZPOCET
| VV |  | "podkladní vrstva ACP 16 tl. 60 mm" 303,000*2+1,400*2 |  | 608.8 | [12 empty] | VV | 2 | 2 | True | 0 | ROZPOCET
| VV |  | "rozšíření v místě RŠ" (0,700*4)*12 |  | 33.6 | [12 empty] | VV | 2 | 2 | True | 0 | ROZPOCET
| VV |  | Součet |  | 642.4 | [12 empty] | VV | 2 | 4 | True | 1 | ROZPOCET
89 | K | 938908411 | Čištění vozovek splachováním vodou povrchu podkladu nebo krytu živičného, betonového nebo dlážděného | m2 | 617.7 |  | 0 | CS ÚRS 2023 01 |  | základní |  | 0 | 0 | 0 | 0.01 | 6.177 | 4 | K | 2 |  |  |  | ROZPOCET | 0 | 0 | 0 | 0 | 0 | 1 | 0 | 4 | 841707001
| Online PSC |  | https://podminky.urs.cz/item/CS_URS_2023_01/938908411 | [14 empty] | Online PSC | 2
| VV |  | "D.1.1_Technická_zpráva | [14 empty] | VV | 2 | 1 | True | 0 | ROZPOCET
| VV |  | "D1.1_02-4_Podrobná_situace_4.část | [14 empty] | VV | 2 | 1 | True | 0 | ROZPOCET
| VV |  | "D1.1_03-12_Podélný_profil_stoka_K1 | [14 empty] | VV | 2 | 1 | True | 0 | ROZPOCET
| VV |  | "D1.1_04-5.2_Vzorový_řez_Řez_místní_komunikací | [14 empty] | VV | 2 | 1 | True | 0 | ROZPOCET
| VV |  | "obrusná vrstva ACO 11 tl. 40 mm" 303,000*1,900 |  | 575.7 | [12 empty] | VV | 2 | 2 | True | 0 | ROZPOCET
| VV |  | "rozšíření v místě RŠ" (2,500*0,700*2)*12 |  | 42 | [12 empty] | VV | 2 | 2 | True | 0 | ROZPOCET
| VV |  | Součet |  | 617.7 | [12 empty] | VV | 2 | 4 | True | 1 | ROZPOCET
90 | K | 938909311 | Čištění vozovek metením bláta, prachu nebo hlinitého nánosu s odklizením na hromady na vzdálenost do 20 m nebo naložením na dopravní prostředek strojně povrchu podkladu nebo krytu betonového nebo živičného | m2 | 617.7 |  | 0 | CS ÚRS 2023 01 |  | základní |  | 0 | 0 | 0 | 0.02 | 12.354 | 4 | K | 2 |  |  |  | ROZPOCET | 0 | 0 | 0 | 0 | 0 | 1 | 0 | 4 | 146782325
| Online PSC |  | https://podminky.urs.cz/item/CS_URS_2023_01/938909311 | [14 empty] | Online PSC | 2
| VV |  | "D.1.1_Technická_zpráva | [14 empty] | VV | 2 | 1 | True | 0 | ROZPOCET
| VV |  | "D1.1_02-4_Podrobná_situace_4.část | [14 empty] | VV | 2 | 1 | True | 0 | ROZPOCET
| VV |  | "D1.1_03-12_Podélný_profil_stoka_K1 | [14 empty] | VV | 2 | 1 | True | 0 | ROZPOCET
| VV |  | "D1.1_04-5.2_Vzorový_řez_Řez_místní_komunikací | [14 empty] | VV | 2 | 1 | True | 0 | ROZPOCET
| VV |  | "obrusná vrstva ACO 11 tl. 40 mm" 303,000*1,900 |  | 575.7 | [12 empty] | VV | 2 | 2 | True | 0 | ROZPOCET
| VV |  | "rozšíření v místě RŠ" (2,500*0,700*2)*12 |  | 42 | [12 empty] | VV | 2 | 2 | True | 0 | ROZPOCET
| VV |  | Součet |  | 617.7 | [12 empty] | VV | 2 | 4 | True | 1 | ROZPOCET
91 | K | 977151124 | Jádrové vrty diamantovými korunkami do stavebních materiálů (železobetonu, betonu, cihel, obkladů, dlažeb, kamene) průměru přes 150 do 180 mm | m | 0.3 |  | 0 | CS ÚRS 2023 01 |  | základní |  | 0 | 0.00279 | 0.000837 | 0.056 | 0.0168 | 4 | K | 2 |  |  |  | ROZPOCET | 0 | 0 | 0 | 0 | 0 | 1 | 0 | 4 | 901357588
| Online PSC |  | https://podminky.urs.cz/item/CS_URS_2023_01/977151124 | [14 empty] | Online PSC | 2
| VV |  | "D.1.1_Technická_zpráva | [14 empty] | VV | 2 | 1 | True | 0 | ROZPOCET
| VV |  | "D1.1_02-4_Podrobná_situace_4.část | [14 empty] | VV | 2 | 1 | True | 0 | ROZPOCET
| VV |  | "D1.1_03-12_Podélný_profil_stoka_K1 | [14 empty] | VV | 2 | 1 | True | 0 | ROZPOCET
| VV |  | "domovní přípojka DN 150 v RŠ | [14 empty] | VV | 2 | 1 | True | 0 | ROZPOCET
| VV |  | "č.p. 207" 0,150*1 |  | 0.15 | [12 empty] | VV | 2 | 2 | True | 0 | ROZPOCET
| VV |  | "č.p. 210" 0,150*1 |  | 0.15 | [12 empty] | VV | 2 | 2 | True | 0 | ROZPOCET
| VV |  | Součet |  | 0.3 | [12 empty] | VV | 2 | 4 | True | 1 | ROZPOCET
92 | K | 977151911 | Jádrové vrty diamantovými korunkami do stavebních materiálů (železobetonu, betonu, cihel, obkladů, dlažeb, kamene) Příplatek k cenám za práci ve stísněném prostoru | m | 0.3 |  | 0 | CS ÚRS 2023 01 |  | základní |  | 0 | 0 | 0 | 0 | 0 | 4 | K | 2 |  |  |  | ROZPOCET | 0 | 0 | 0 | 0 | 0 | 1 | 0 | 4 | -576831714
| Online PSC |  | https://podminky.urs.cz/item/CS_URS_2023_01/977151911 | [14 empty] | Online PSC | 2
| VV |  | 0,300 " VV viz. 977151124 |  | 0.3 | [12 empty] | VV | 2 | 2 | True | 1 | ROZPOCET
| D | 997 | Přesun sutě |  |  |  | 0 |  |  |  |  | 0 |  | 0 |  | 0 | 1 | D | 1 |  |  |  | ROZPOCET | [6 empty] | 0
93 | K | 997221551 | Vodorovná doprava suti bez naložení, ale se složením a s hrubým urovnáním ze sypkých materiálů, na vzdálenost do 1 km | t | 293.033 |  | 0 | CS ÚRS 2023 01 |  | základní |  | 0 | 0 | 0 | 0 | 0 | 4 | K | 2 |  |  |  | ROZPOCET | 0 | 0 | 0 | 0 | 0 | 1 | 0 | 4 | 1359256462
| Online PSC |  | https://podminky.urs.cz/item/CS_URS_2023_01/997221551 | [14 empty] | Online PSC | 2
| VV |  | "podkl. drc. kamenivo" 217,674 |  | 217.674 | [12 empty] | VV | 2 | 2 | True | 0 | ROZPOCET
| VV |  | "asfaltová fréza" 56,828 |  | 56.828 | [12 empty] | VV | 2 | 2 | True | 0 | ROZPOCET
| VV |  | "uliční smetky" 6,177+12,354 |  | 18.531 | [12 empty] | VV | 2 | 2 | True | 0 | ROZPOCET
| VV |  | Součet |  | 293.033 | [12 empty] | VV | 2 | 4 | True | 1 | ROZPOCET
94 | K | 997221559 | Vodorovná doprava suti bez naložení, ale se složením a s hrubým urovnáním Příplatek k ceně za každý další i započatý 1 km přes 1 km | t | 4102.462 |  | 0 | CS ÚRS 2023 01 |  | základní |  | 0 | 0 | 0 | 0 | 0 | 4 | K | 2 |  |  |  | ROZPOCET | 0 | 0 | 0 | 0 | 0 | 1 | 0 | 4 | -1589550967
| Online PSC |  | https://podminky.urs.cz/item/CS_URS_2023_01/997221559 | [14 empty] | Online PSC | 2
| VV |  | 293,033 " VV viz. 997221551 |  | 293.033 | [12 empty] | VV | 2 | 2 | True | 1 | ROZPOCET
| VV |  | 293,033*14 'Přepočtené koeficientem množství |  | 4102.462 | [12 empty] | VV | 2 | 2 | False | 1 | ROZPOCET
95 | K | 997221561 | Vodorovná doprava suti bez naložení, ale se složením a s hrubým urovnáním z kusových materiálů, na vzdálenost do 1 km | t | 148.269 |  | 0 | CS ÚRS 2023 01 |  | základní |  | 0 | 0 | 0 | 0 | 0 | 4 | K | 2 |  |  |  | ROZPOCET | 0 | 0 | 0 | 0 | 0 | 1 | 0 | 4 | -1633114176
| Online PSC |  | https://podminky.urs.cz/item/CS_URS_2023_01/997221561 | [14 empty] | Online PSC | 2
| VV |  | "asfaltové kry" 45,688+102,564 |  | 148.252 | [12 empty] | VV | 2 | 2 | True | 0 | ROZPOCET
| VV |  | "bet. vývrt" 0,017 |  | 0.017 | [12 empty] | VV | 2 | 2 | True | 0 | ROZPOCET
| VV |  | Součet |  | 148.269 | [12 empty] | VV | 2 | 4 | True | 1 | ROZPOCET
96 | K | 997221569 | Vodorovná doprava suti bez naložení, ale se složením a s hrubým urovnáním Příplatek k ceně za každý další i započatý 1 km přes 1 km | t | 2075.766 |  | 0 | CS ÚRS 2023 01 |  | základní |  | 0 | 0 | 0 | 0 | 0 | 4 | K | 2 |  |  |  | ROZPOCET | 0 | 0 | 0 | 0 | 0 | 1 | 0 | 4 | 1824769465
| Online PSC |  | https://podminky.urs.cz/item/CS_URS_2023_01/997221569 | [14 empty] | Online PSC | 2
| VV |  | 148,269 " VV viz. 997221561 |  | 148.269 | [12 empty] | VV | 2 | 2 | True | 1 | ROZPOCET
| VV |  | 148,269*14 'Přepočtené koeficientem množství |  | 2075.766 | [12 empty] | VV | 2 | 2 | False | 1 | ROZPOCET
97 | K | 997221611 | Nakládání na dopravní prostředky pro vodorovnou dopravu suti | t | 441.302 |  | 0 | CS ÚRS 2023 01 |  | základní |  | 0 | 0 | 0 | 0 | 0 | 4 | K | 2 |  |  |  | ROZPOCET | 0 | 0 | 0 | 0 | 0 | 1 | 0 | 4 | 67532189
| Online PSC |  | https://podminky.urs.cz/item/CS_URS_2023_01/997221611 | [14 empty] | Online PSC | 2
| VV |  | "podkl. drc. kamenivo" 217,674 |  | 217.674 | [12 empty] | VV | 2 | 2 | True | 0 | ROZPOCET
| VV |  | "asfaltová fréza" 56,828 |  | 56.828 | [12 empty] | VV | 2 | 2 | True | 0 | ROZPOCET
| VV |  | "uliční smetky" 6,177+12,354 |  | 18.531 | [12 empty] | VV | 2 | 2 | True | 0 | ROZPOCET
| VV |  | "asfaltové kry" 45,688+102,564 |  | 148.252 | [12 empty] | VV | 2 | 2 | True | 0 | ROZPOCET
| VV |  | "bet. vývrt" 0,017 |  | 0.017 | [12 empty] | VV | 2 | 2 | True | 0 | ROZPOCET
| VV |  | Součet |  | 441.302 | [12 empty] | VV | 2 | 4 | True | 1 | ROZPOCET
98 | K | 997221861 | Poplatek za uložení stavebního odpadu na recyklační skládce (skládkovné) z prostého betonu zatříděného do Katalogu odpadů pod kódem 17 01 01 | t | 0.017 |  | 0 | CS ÚRS 2023 01 |  | základní |  | 0 | 0 | 0 | 0 | 0 | 4 | K | 2 |  |  |  | ROZPOCET | 0 | 0 | 0 | 0 | 0 | 1 | 0 | 4 | 912759225
| Online PSC |  | https://podminky.urs.cz/item/CS_URS_2023_01/997221861 | [14 empty] | Online PSC | 2
| VV |  | "bet. vývrt" 0,017 |  | 0.017 | [12 empty] | VV | 2 | 2 | True | 1 | ROZPOCET
99 | K | 997221873 | Poplatek za uložení stavebního odpadu na recyklační skládce (skládkovné) zeminy a kamení zatříděného do Katalogu odpadů pod kódem 17 05 04 | t | 236.205 |  | 0 | CS ÚRS 2023 01 |  | základní |  | 0 | 0 | 0 | 0 | 0 | 4 | K | 2 |  |  |  | ROZPOCET | 0 | 0 | 0 | 0 | 0 | 1 | 0 | 4 | 1615348953
| Online PSC |  | https://podminky.urs.cz/item/CS_URS_2023_01/997221873 | [14 empty] | Online PSC | 2
| VV |  | "podkl. drc. kamenivo" 217,674 |  | 217.674 | [12 empty] | VV | 2 | 2 | True | 0 | ROZPOCET
| VV |  | "uliční smetky" 6,177+12,354 |  | 18.531 | [12 empty] | VV | 2 | 2 | True | 0 | ROZPOCET
| VV |  | Součet |  | 236.205 | [12 empty] | VV | 2 | 4 | True | 1 | ROZPOCET
100 | K | 997221875 | Poplatek za uložení stavebního odpadu na recyklační skládce (skládkovné) asfaltového bez obsahu dehtu zatříděného do Katalogu odpadů pod kódem 17 03 02 | t | 205.08 |  | 0 | CS ÚRS 2023 01 |  | základní |  | 0 | 0 | 0 | 0 | 0 | 4 | K | 2 |  |  |  | ROZPOCET | 0 | 0 | 0 | 0 | 0 | 1 | 0 | 4 | 1985911387
| Online PSC |  | https://podminky.urs.cz/item/CS_URS_2023_01/997221875 | [14 empty] | Online PSC | 2
| VV |  | "asfaltová fréza" 56,828 |  | 56.828 | [12 empty] | VV | 2 | 2 | True | 0 | ROZPOCET
| VV |  | "asfaltové kry" 45,688+102,564 |  | 148.252 | [12 empty] | VV | 2 | 2 | True | 0 | ROZPOCET
| VV |  | Součet |  | 205.08 | [12 empty] | VV | 2 | 4 | True | 1 | ROZPOCET
| D | 998 | Přesun hmot |  |  |  | 0 |  |  |  |  | 0 |  | 0 |  | 0 | 1 | D | 1 |  |  |  | ROZPOCET | [6 empty] | 0
101 | K | 998276101 | Přesun hmot pro trubní vedení hloubené z trub z plastických hmot nebo sklolaminátových pro vodovody nebo kanalizace v otevřeném výkopu dopravní vzdálenost do 15 m | t | 55.089 |  | 0 | CS ÚRS 2023 01 |  | základní |  | 0 | 0 | 0 | 0 | 0 | 4 | K | 2 |  |  |  | ROZPOCET | 0 | 0 | 0 | 0 | 0 | 1 | 0 | 4 | -1633244996
| Online PSC |  | https://podminky.urs.cz/item/CS_URS_2023_01/998276101 | [14 empty] | Online PSC | 2
102 | K | 998276126 | Přesun hmot pro trubní vedení hloubené z trub z plastických hmot nebo sklolaminátových Příplatek k cenám za zvětšený přesun přes vymezenou největší dopravní vzdálenost přes 1000 do 2000 m | t | 55.089 |  | 0 | CS ÚRS 2023 01 |  | základní |  | 0 | 0 | 0 | 0 | 0 | 4 | K | 2 |  |  |  | ROZPOCET | 0 | 0 | 0 | 0 | 0 | 1 | 0 | 4 | -379509752
| Online PSC |  | https://podminky.urs.cz/item/CS_URS_2023_01/998276126 | [14 empty] | Online PSC | 2
| D | M | Práce a dodávky M |  |  |  | 0 |  |  |  |  | 0 |  | 98.9929 |  | 110.7135 | 3 | D | 0 |  |  |  | ROZPOCET | [6 empty] | 0
| D | 46-M | Zemní práce při extr.mont.pracích |  |  |  | 0 |  |  |  |  | 0 |  | 98.9929 |  | 110.7135 | 3 | D | 1 |  |  |  | ROZPOCET | [6 empty] | 0
103 | K | 460881612 | Kryt vozovek a chodníků kladení dlažby (materiál ve specifikaci) včetně spárování, do lože z kameniva těženého z dlaždic betonových tvarovaných nebo zámkových | m2 | 375.3 |  | 0 | CS ÚRS 2023 01 |  | základní |  | 0 | 0.08425 | 31.619 | 0 | 0 | 64 | K | 2 |  |  |  | ROZPOCET | 0 | 0 | 0 | 0 | 0 | 1 | 0 | 64 | -1202884052
| Online PSC |  | https://podminky.urs.cz/item/CS_URS_2023_01/460881612 | [14 empty] | Online PSC | 2
| VV |  | "D.1.1_Technická_zpráva | [14 empty] | VV | 2 | 1 | True | 0 | ROZPOCET
| VV |  | "D1.1_02-4_Podrobná_situace_4.část | [14 empty] | VV | 2 | 1 | True | 0 | ROZPOCET
| VV |  | "úprava MK do doby provedení finální úpravy MK | [14 empty] | VV | 2 | 1 | True | 0 | ROZPOCET
| VV |  | 303,000*1,100 |  | 333.3 | [12 empty] | VV | 2 | 2 | True | 0 | ROZPOCET
| VV |  | "rozšíření v místě RŠ" (2,500*0,700*2)*12 |  | 42 | [12 empty] | VV | 2 | 2 | True | 0 | ROZPOCET
| VV |  | Součet |  | 375.3 | [12 empty] | VV | 2 | 4 | True | 1 | ROZPOCET
104 | M | 59245213 | dlažba zámková tvaru I 196x161x80mm přírodní | m2 | 382.806 |  | 0 | CS ÚRS 2023 01 |  | základní |  | 0 | 0.176 | 67.3739 | 0 | 0 | 128 | M | 2 |  |  |  | ROZPOCET | 0 | 0 | 0 | 0 | 0 | 1 | 0 | 128 | -1924879111
| P |  | Poznámka k položce: obrátkovost vícenásobného použití bet. dlažby je zohledněna koef. 0,5 jednotkové ceny | [14 empty] | P | 2
| VV |  | 375,3*1,02 'Přepočtené koeficientem množství |  | 382.806 | [12 empty] | VV | 2 | 2 | False | 1 | ROZPOCET
105 | K | 468021221 | Vytrhání dlažby včetně ručního rozebrání, vytřídění, odhozu na hromady nebo naložení na dopravní prostředek a očistění kostek nebo dlaždic z pískového podkladu z dlaždic zámkových, spáry nezalité | m2 | 375.3 |  | 0 | CS ÚRS 2023 01 |  | základní |  | 0 | 0 | 0 | 0.295 | 110.7135 | 64 | K | 2 |  |  |  | ROZPOCET | 0 | 0 | 0 | 0 | 0 | 1 | 0 | 64 | -494604944
| Online PSC |  | https://podminky.urs.cz/item/CS_URS_2023_01/468021221 | [14 empty] | Online PSC | 2
| VV |  | "D.1.1_Technická_zpráva | [14 empty] | VV | 2 | 1 | True | 0 | ROZPOCET
| VV |  | "D1.1_02-4_Podrobná_situace_4.část | [14 empty] | VV | 2 | 1 | True | 0 | ROZPOCET
| VV |  | "úprava MK do doby provedení finální úpravy MK | [14 empty] | VV | 2 | 1 | True | 0 | ROZPOCET
| VV |  | 303,000*1,100 |  | 333.3 | [12 empty] | VV | 2 | 2 | True | 0 | ROZPOCET
| VV |  | "rozšíření v místě RŠ" (2,500*0,700*2)*12 |  | 42 | [12 empty] | VV | 2 | 2 | True | 0 | ROZPOCET
| VV |  | Součet |  | 375.3 | [12 empty] | VV | 2 | 4 | True | 1 | ROZPOCET
106 | K | 469972111 | Odvoz suti a vybouraných hmot odvoz suti a vybouraných hmot do 1 km | t | 110.714 |  | 0 | CS ÚRS 2023 01 |  | základní |  | 0 | 0 | 0 | 0 | 0 | 64 | K | 2 |  |  |  | ROZPOCET | 0 | 0 | 0 | 0 | 0 | 1 | 0 | 64 | -586786695
| Online PSC |  | https://podminky.urs.cz/item/CS_URS_2023_01/469972111 | [14 empty] | Online PSC | 2
107 | K | 469972121 | Odvoz suti a vybouraných hmot odvoz suti a vybouraných hmot Příplatek k ceně za každý další i započatý 1 km | t | 332.142 |  | 0 | CS ÚRS 2023 01 |  | základní |  | 0 | 0 | 0 | 0 | 0 | 64 | K | 2 |  |  |  | ROZPOCET | 0 | 0 | 0 | 0 | 0 | 1 | 0 | 64 | -84333686
| Online PSC |  | https://podminky.urs.cz/item/CS_URS_2023_01/469972121 | [14 empty] | Online PSC | 2
| VV |  | 110,714*3 'Přepočtené koeficientem množství |  | 332.142 | [12 empty] | VV | 2 | 2 | False | 1 | ROZPOCET
108 | K | 469981111 | Přesun hmot pro pomocné stavební práce při elektromontážích dopravní vzdálenost do 1 000 m | t | 98.993 |  | 0 | CS ÚRS 2023 01 |  | základní |  | 0 | 0 | 0 | 0 | 0 | 64 | K | 2 |  |  |  | ROZPOCET | 0 | 0 | 0 | 0 | 0 | 1 | 0 | 64 | 1273355712
| Online PSC |  | https://podminky.urs.cz/item/CS_URS_2023_01/469981111 | [14 empty] | Online PSC | 2
109 | K | 469981211 | Přesun hmot pro pomocné stavební práce při elektromontážích Příplatek k ceně za zvětšený přesun přes vymezenou největší dopravní vzdálenost za každých dalších i započatých 1000 m | t | 296.979 |  | 0 | CS ÚRS 2023 01 |  | základní |  | 0 | 0 | 0 | 0 | 0 | 64 | K | 2 |  |  |  | ROZPOCET | 0 | 0 | 0 | 0 | 0 | 1 | 0 | 64 | 894464972
| Online PSC |  | https://podminky.urs.cz/item/CS_URS_2023_01/469981211 | [14 empty] | Online PSC | 2
| VV |  | 98,993*3 'Přepočtené koeficientem množství |  | 296.979 | [12 empty] | VV | 2 | 2 | False | 1 | ROZPOCET

## SO 01.9 - Domovní přípojky
{a8d9e121-3481-488f-ad4f-2b0198ffc545}
2
| KRYCÍ LIST SOUPISU PRACÍ | [7 empty] | v --- níže se nacházejí doplnkové a pomocné údaje k sestavám --- v | [8 empty] | False
Stavba:
Kanalizace Svádov - II. etapa - revize R03
Objekt:
SO 01 - Gravitační splašková kanalizace
Soupis:
SO 01.9 - Domovní přípojky
| KSO: |  | 827 21 1 |  |  | CC-CZ:
| Místo: |  | Ústí n.L. - Svádov |  |  | Datum: | 23. 8. 2023
| Zadavatel: |  |  |  |  | IČ:
|  | Statutární město Ústí nad Labem |  |  |  | DIČ:
| Uchazeč: |  |  |  |  | IČ: | Vyplň údaj
|  | Vyplň údaj |  |  |  | DIČ: | Vyplň údaj
| Projektant: |  |  |  |  | IČ: | 25023829
|  | PROVOD - inženýrská společnost, s.r.o. |  |  |  | DIČ: | CZ25023829
| Zpracovatel: |  |  |  |  | IČ: | 25023829
|  | PROVOD - inženýrská společnost, s.r.o. |  |  |  | DIČ: | CZ25023829
Poznámka:
Soupis prací je sestaven s využitím Cenové soustavy ÚRS. Položky, které pochází z této cenové soustavy, jsou ve sloupci 'Cenová soustava' označeny popisem 'CS ÚRS' a úrovní příslušného kalendářního pololetí. Veškeré další informace vymezující popis a podmínky použití těchto položek z Cenové soustavy, které nejsou uvedeny přímo v soupisu prací, jsou neomezeně dálkově k dispozici na webu podminky.urs.cz.
| Cena bez DPH | [5 empty] | 0
|  |  | Základ daně |  |  | Sazba daně | Výše daně
| DPH | základní | 0 |  |  | 21% | 0
|  | snížená | 0 |  |  | 15% | 0
|  | zákl. přenesená | 0 |  |  | 21% | 0
|  | sníž. přenesená | 0 |  |  | 15% | 0
|  | nulová | 0 |  |  | 0% | 0
| Cena s DPH |  |  | v | CZK |  | 0
REKAPITULACE ČLENĚNÍ SOUPISU PRACÍ
Stavba:
Kanalizace Svádov - II. etapa - revize R03
Objekt:
SO 01 - Gravitační splašková kanalizace
Soupis:
SO 01.9 - Domovní přípojky
Místo: |  |  | Ústí n.L. - Svádov |  |  | Datum: | 23. 8. 2023
Zadavatel: |  |  | Statutární město Ústí nad Labem |  |  | Projektant: | PROVOD - inženýrská společnost, s.r.o.
Uchazeč: |  |  | Vyplň údaj |  |  | Zpracovatel: | PROVOD - inženýrská společnost, s.r.o.
Kód dílu - Popis | [6 empty] | Cena celkem [CZK]
Náklady stavby celkem | [6 empty] | 0 | [11 empty] | -1
| HSV - Práce a dodávky HSV | [5 empty] | 0
| 1 - Zemní práce | [5 empty] | 0
| 3 - Svislé a kompletní konstrukce | [5 empty] | 0
| 4 - Vodorovné konstrukce | [5 empty] | 0
| 5 - Komunikace pozemní | [5 empty] | 0
| 8 - Trubní vedení | [5 empty] | 0
| 9 - Ostatní konstrukce a práce, bourání | [5 empty] | 0
| 997 - Přesun sutě | [5 empty] | 0
| 998 - Přesun hmot | [5 empty] | 0
| PSV - Práce a dodávky PSV | [5 empty] | 0
| 721 - Zdravotechnika - vnitřní kanalizace | [5 empty] | 0
SOUPIS PRACÍ
Stavba:
Kanalizace Svádov - II. etapa - revize R03
Objekt:
SO 01 - Gravitační splašková kanalizace
Soupis:
SO 01.9 - Domovní přípojky
Místo: |  |  | Ústí n.L. - Svádov |  |  | Datum: | 23. 8. 2023
Zadavatel: |  |  | Statutární město Ústí nad Labem |  |  | Projektant: | PROVOD - inženýrská společnost, s.r.o.
Uchazeč: |  |  | Vyplň údaj |  |  | Zpracovatel: | PROVOD - inženýrská společnost, s.r.o.
PČ | Typ | Kód | Popis | MJ | Množství | J.cena [CZK] | Cena celkem [CZK] | Cenová soustava |  | DPH | J. Nh [h] | Nh celkem [h] | J. hmotnost [t] | Hmotnost celkem [t] | J. suť [t] | Suť Celkem [t]
Náklady soupisu celkem | [6 empty] | 0 |  |  |  |  | 0 |  | 24.2887 |  | 489.443 |  | D | -1 | [10 empty] | 0
| D | HSV | Práce a dodávky HSV |  |  |  | 0 |  |  |  |  | 0 |  | 24.0946 |  | 489.443 | 1 | D | 0 |  |  |  | ROZPOCET | [6 empty] | 0
| D | 1 | Zemní práce |  |  |  | 0 |  |  |  |  | 0 |  | 6.4164 |  | 468.2276 | 1 | D | 1 |  |  |  | ROZPOCET | [6 empty] | 0
1 | K | 113107324 | Odstranění podkladů nebo krytů strojně plochy jednotlivě do 50 m2 s přemístěním hmot na skládku na vzdálenost do 3 m nebo s naložením na dopravní prostředek z kameniva hrubého drceného, o tl. vrstvy přes 300 do 400 mm | m2 | 409.42 |  | 0 | CS ÚRS 2023 01 |  | základní |  | 0 | 0 | 0 | 0.58 | 237.4636 | 4 | K | 2 |  |  |  | ROZPOCET | 0 | 0 | 0 | 0 | 0 | 1 | 0 | 4 | 407395319
| Online PSC |  | https://podminky.urs.cz/item/CS_URS_2023_01/113107324 | [14 empty] | Online PSC | 2
| VV |  | "D1.1_01_Technická_zpráva | [14 empty] | VV | 2 | 1 | True | 0 | ROZPOCET
| VV |  | "D1.1_02_Situace | [14 empty] | VV | 2 | 1 | True | 0 | ROZPOCET
| VV |  | "D1.1_04-5.1_Vzorový_výkres_řez_místní_komunikací | [14 empty] | VV | 2 | 1 | True | 0 | ROZPOCET
| VV |  | "D1.1_04-5.2_Vzorový_výkres_řez_místní_komunikací | [14 empty] | VV | 2 | 1 | True | 0 | ROZPOCET
| VV |  | "šířka rýhy | [14 empty] | VV | 2 | 1 | True | 0 | ROZPOCET
| VV |  | "podkladní vrstva ŠD tl. 350 mm | [14 empty] | VV | 2 | 1 | True | 0 | ROZPOCET
| VV |  | "DN 150" 269,200*1,100 |  | 296.12 | [12 empty] | VV | 2 | 2 | True | 0 | ROZPOCET
| VV |  | "DN 200" 10,800*1,100 |  | 11.88 | [12 empty] | VV | 2 | 2 | True | 0 | ROZPOCET
| VV |  | "DN 40" 92,200*1,100 |  | 101.42 | [12 empty] | VV | 2 | 2 | True | 0 | ROZPOCET
| VV |  | Součet |  | 409.42 | [12 empty] | VV | 2 | 4 | True | 1 | ROZPOCET
2 | K | 113107341 | Odstranění podkladů nebo krytů strojně plochy jednotlivě do 50 m2 s přemístěním hmot na skládku na vzdálenost do 3 m nebo s naložením na dopravní prostředek živičných, o tl. vrstvy do 50 mm | m2 | 521.08 |  | 0 | CS ÚRS 2023 01 |  | základní |  | 0 | 0 | 0 | 0.098 | 51.0658 | 4 | K | 2 |  |  |  | ROZPOCET | 0 | 0 | 0 | 0 | 0 | 1 | 0 | 4 | -77199286
| Online PSC |  | https://podminky.urs.cz/item/CS_URS_2023_01/113107341 | [14 empty] | Online PSC | 2
| VV |  | "D1.1_01_Technická_zpráva | [14 empty] | VV | 2 | 1 | True | 0 | ROZPOCET
| VV |  | "D1.1_02_Situace | [14 empty] | VV | 2 | 1 | True | 0 | ROZPOCET
| VV |  | "D1.1_04-5.1_Vzorový_výkres_řez_místní_komunikací | [14 empty] | VV | 2 | 1 | True | 0 | ROZPOCET
| VV |  | "D1.1_04-5.2_Vzorový_výkres_řez_místní_komunikací | [14 empty] | VV | 2 | 1 | True | 0 | ROZPOCET
| VV |  | "šířka rýhy + 0,15 m na každou stranu | [14 empty] | VV | 2 | 1 | True | 0 | ROZPOCET
| VV |  | "ložná vrstva ACL 22 tl. 40 mm | [14 empty] | VV | 2 | 1 | True | 0 | ROZPOCET
| VV |  | "DN 150" 269,200*1,400 |  | 376.88 | [12 empty] | VV | 2 | 2 | True | 0 | ROZPOCET
| VV |  | "DN 200" 10,800*1,400 |  | 15.12 | [12 empty] | VV | 2 | 2 | True | 0 | ROZPOCET
| VV |  | "DN 40" 92,200*1,400 |  | 129.08 | [12 empty] | VV | 2 | 2 | True | 0 | ROZPOCET
| VV |  | Součet |  | 521.08 | [12 empty] | VV | 2 | 4 | True | 1 | ROZPOCET
3 | K | 113107342 | Odstranění podkladů nebo krytů strojně plochy jednotlivě do 50 m2 s přemístěním hmot na skládku na vzdálenost do 3 m nebo s naložením na dopravní prostředek živičných, o tl. vrstvy přes 50 do 100 mm | m2 | 521.08 |  | 0 | CS ÚRS 2023 01 |  | základní |  | 0 | 0 | 0 | 0.22 | 114.6376 | 4 | K | 2 |  |  |  | ROZPOCET | 0 | 0 | 0 | 0 | 0 | 1 | 0 | 4 | 1823856950
| Online PSC |  | https://podminky.urs.cz/item/CS_URS_2023_01/113107342 | [14 empty] | Online PSC | 2
| VV |  | "D1.1_01_Technická_zpráva | [14 empty] | VV | 2 | 1 | True | 0 | ROZPOCET
| VV |  | "D1.1_02_Situace | [14 empty] | VV | 2 | 1 | True | 0 | ROZPOCET
| VV |  | "D1.1_04-5.1_Vzorový_výkres_řez_místní_komunikací | [14 empty] | VV | 2 | 1 | True | 0 | ROZPOCET
| VV |  | "D1.1_04-5.2_Vzorový_výkres_řez_místní_komunikací | [14 empty] | VV | 2 | 1 | True | 0 | ROZPOCET
| VV |  | "šířka rýhy + 0,15 m na každou stranu | [14 empty] | VV | 2 | 1 | True | 0 | ROZPOCET
| VV |  | "podkladní vrstva ACP 16 tl. 60 mm | [14 empty] | VV | 2 | 1 | True | 0 | ROZPOCET
| VV |  | "DN 150" 269,200*1,400 |  | 376.88 | [12 empty] | VV | 2 | 2 | True | 0 | ROZPOCET
| VV |  | "DN 200" 10,800*1,400 |  | 15.12 | [12 empty] | VV | 2 | 2 | True | 0 | ROZPOCET
| VV |  | "DN 40" 92,200*1,400 |  | 129.08 | [12 empty] | VV | 2 | 2 | True | 0 | ROZPOCET
| VV |  | Součet |  | 521.08 | [12 empty] | VV | 2 | 4 | True | 1 | ROZPOCET
4 | K | 113154112 | Frézování živičného podkladu nebo krytu s naložením na dopravní prostředek plochy do 500 m2 bez překážek v trase pruhu šířky do 0,5 m, tloušťky vrstvy 40 mm | m2 | 707.18 |  | 0 | CS ÚRS 2023 01 |  | základní |  | 0 | 3e-05 | 0.021215 | 0.092 | 65.0606 | 4 | K | 2 |  |  |  | ROZPOCET | 0 | 0 | 0 | 0 | 0 | 1 | 0 | 4 | -825197232
| Online PSC |  | https://podminky.urs.cz/item/CS_URS_2023_01/113154112 | [14 empty] | Online PSC | 2
| VV |  | "D1.1_01_Technická_zpráva | [14 empty] | VV | 2 | 1 | True | 0 | ROZPOCET
| VV |  | "D1.1_02_Situace | [14 empty] | VV | 2 | 1 | True | 0 | ROZPOCET
| VV |  | "D1.1_04-5.1_Vzorový_výkres_řez_místní_komunikací | [14 empty] | VV | 2 | 1 | True | 0 | ROZPOCET
| VV |  | "D1.1_04-5.2_Vzorový_výkres_řez_místní_komunikací | [14 empty] | VV | 2 | 1 | True | 0 | ROZPOCET
| VV |  | "šířka rýhy + 400 mm na každou stranu | [14 empty] | VV | 2 | 1 | True | 0 | ROZPOCET
| VV |  | "obrusná vrstva ACO 11 tl. 40 mm | [14 empty] | VV | 2 | 1 | True | 0 | ROZPOCET
| VV |  | "DN 150" 269,200*1,900 |  | 511.48 | [12 empty] | VV | 2 | 2 | True | 0 | ROZPOCET
| VV |  | "DN 200" 10,800*1,900 |  | 20.52 | [12 empty] | VV | 2 | 2 | True | 0 | ROZPOCET
| VV |  | "DN 40" 92,200*1,900 |  | 175.18 | [12 empty] | VV | 2 | 2 | True | 0 | ROZPOCET
| VV |  | Součet |  | 707.18 | [12 empty] | VV | 2 | 4 | True | 1 | ROZPOCET
5 | K | 119001405 | Dočasné zajištění podzemního potrubí nebo vedení ve výkopišti ve stavu i poloze, ve kterých byla na začátku zemních prací a to s podepřením, vzepřením nebo vyvěšením, případně s ochranným bedněním, se zřízením a odstraněním zajišťovací konstrukce, s opotřebením hmot potrubí plastového, jmenovité světlosti DN do 200 mm | m | 76.7 |  | 0 | CS ÚRS 2023 01 |  | základní |  | 0 | 0.0369 | 2.8302 | 0 | 0 | 4 | K | 2 |  |  |  | ROZPOCET | 0 | 0 | 0 | 0 | 0 | 1 | 0 | 4 | 1884164613
| Online PSC |  | https://podminky.urs.cz/item/CS_URS_2023_01/119001405 | [14 empty] | Online PSC | 2
| VV |  | "D1.1_01_Technická_zpráva | [14 empty] | VV | 2 | 1 | True | 0 | ROZPOCET
| VV |  | "D1.1_02_Situace | [14 empty] | VV | 2 | 1 | True | 0 | ROZPOCET
| VV |  | "křížení stávajících IS | [14 empty] | VV | 2 | 1 | True | 0 | ROZPOCET
| VV |  | "stoka C | [14 empty] | VV | 2 | 1 | True | 0 | ROZPOCET
| VV |  | "vodovod" 1,300*1 |  | 1.3 | [12 empty] | VV | 2 | 2 | True | 0 | ROZPOCET
| VV |  | "plynovod" 1,300*1 |  | 1.3 | [12 empty] | VV | 2 | 2 | True | 0 | ROZPOCET
| VV |  | "stoka C1 | [14 empty] | VV | 2 | 1 | True | 0 | ROZPOCET
| VV |  | "vodovod" 1,300*2 |  | 2.6 | [12 empty] | VV | 2 | 2 | True | 0 | ROZPOCET
| VV |  | "plynovod" 1,300*3 |  | 3.9 | [12 empty] | VV | 2 | 2 | True | 0 | ROZPOCET
| VV |  | "stoka E | [14 empty] | VV | 2 | 1 | True | 0 | ROZPOCET
| VV |  | "vodovod" 1,300*13 |  | 16.9 | [12 empty] | VV | 2 | 2 | True | 0 | ROZPOCET
| VV |  | "plynovod" 1,300*5 |  | 6.5 | [12 empty] | VV | 2 | 2 | True | 0 | ROZPOCET
| VV |  | "stoka F1" | [14 empty] | VV | 2 | 1 | True | 0 | ROZPOCET
| VV |  | "vodovod" 1,300*9 |  | 11.7 | [12 empty] | VV | 2 | 2 | True | 0 | ROZPOCET
| VV |  | "plynovod" 1,300*4 |  | 5.2 | [12 empty] | VV | 2 | 2 | True | 0 | ROZPOCET
| VV |  | "rušený plynovod" 1,300*6 |  | 7.8 | [12 empty] | VV | 2 | 2 | True | 0 | ROZPOCET
| VV |  | "stoka I | [14 empty] | VV | 2 | 1 | True | 0 | ROZPOCET
| VV |  | "vodovod" 1,300*5 |  | 6.5 | [12 empty] | VV | 2 | 2 | True | 0 | ROZPOCET
| VV |  | "plynovod" 1,300*6 |  | 7.8 | [12 empty] | VV | 2 | 2 | True | 0 | ROZPOCET
| VV |  | "stoka K | [14 empty] | VV | 2 | 1 | True | 0 | ROZPOCET
| VV |  | "vodovod" 1,300*4 |  | 5.2 | [12 empty] | VV | 2 | 2 | True | 0 | ROZPOCET
| VV |  | Součet |  | 76.7 | [12 empty] | VV | 2 | 4 | True | 1 | ROZPOCET
6 | K | 119001406 | Dočasné zajištění podzemního potrubí nebo vedení ve výkopišti ve stavu i poloze, ve kterých byla na začátku zemních prací a to s podepřením, vzepřením nebo vyvěšením, případně s ochranným bedněním, se zřízením a odstraněním zajišťovací konstrukce, s opotřebením hmot potrubí plastového, jmenovité světlosti DN přes 200 do 500 mm | m | 3.9 |  | 0 | CS ÚRS 2023 01 |  | základní |  | 0 | 0.00868 | 0.033852 | 0 | 0 | 4 | K | 2 |  |  |  | ROZPOCET | 0 | 0 | 0 | 0 | 0 | 1 | 0 | 4 | 1019245065
| Online PSC |  | https://podminky.urs.cz/item/CS_URS_2023_01/119001406 | [14 empty] | Online PSC | 2
| VV |  | "D1.1_01_Technická_zpráva | [14 empty] | VV | 2 | 1 | True | 0 | ROZPOCET
| VV |  | "D1.1_02_Situace | [14 empty] | VV | 2 | 1 | True | 0 | ROZPOCET
| VV |  | "křížení stávajících IS | [14 empty] | VV | 2 | 1 | True | 0 | ROZPOCET
| VV |  | "stoka B | [14 empty] | VV | 2 | 1 | True | 0 | ROZPOCET
| VV |  | "kanalizace" 1,300*1 |  | 1.3 | [12 empty] | VV | 2 | 2 | True | 0 | ROZPOCET
| VV |  | "stoka C1 | [14 empty] | VV | 2 | 1 | True | 0 | ROZPOCET
| VV |  | "kanalizace" 1,300*2 |  | 2.6 | [12 empty] | VV | 2 | 2 | True | 0 | ROZPOCET
| VV |  | Součet |  | 3.9 | [12 empty] | VV | 2 | 4 | True | 1 | ROZPOCET
7 | K | 119001421 | Dočasné zajištění podzemního potrubí nebo vedení ve výkopišti ve stavu i poloze, ve kterých byla na začátku zemních prací a to s podepřením, vzepřením nebo vyvěšením, případně s ochranným bedněním, se zřízením a odstraněním zajišťovací konstrukce, s opotřebením hmot kabelů a kabelových tratí z volně ložených kabelů a to do 3 kabelů | m | 63.7 |  | 0 | CS ÚRS 2023 01 |  | základní |  | 0 | 0.0369 | 2.3505 | 0 | 0 | 4 | K | 2 |  |  |  | ROZPOCET | 0 | 0 | 0 | 0 | 0 | 1 | 0 | 4 | -1462123618
| Online PSC |  | https://podminky.urs.cz/item/CS_URS_2023_01/119001421 | [14 empty] | Online PSC | 2
| VV |  | "D1.1_01_Technická_zpráva | [14 empty] | VV | 2 | 1 | True | 0 | ROZPOCET
| VV |  | "D1.1_02_Situace | [14 empty] | VV | 2 | 1 | True | 0 | ROZPOCET
| VV |  | "křížení stávajících IS | [14 empty] | VV | 2 | 1 | True | 0 | ROZPOCET
| VV |  | "stoka B | [14 empty] | VV | 2 | 1 | True | 0 | ROZPOCET
| VV |  | "sdělovací vedení" 1,300*2 |  | 2.6 | [12 empty] | VV | 2 | 2 | True | 0 | ROZPOCET
| VV |  | "stoka C | [14 empty] | VV | 2 | 1 | True | 0 | ROZPOCET
| VV |  | "sdělovací vedení" 1,300*1 |  | 1.3 | [12 empty] | VV | 2 | 2 | True | 0 | ROZPOCET
| VV |  | "stoka C1 | [14 empty] | VV | 2 | 1 | True | 0 | ROZPOCET
| VV |  | "sdělovací vedení" 1,300*4 |  | 5.2 | [12 empty] | VV | 2 | 2 | True | 0 | ROZPOCET
| VV |  | "stoka C2 | [14 empty] | VV | 2 | 1 | True | 0 | ROZPOCET
| VV |  | "sdělovací vedení" 1,300*3 |  | 3.9 | [12 empty] | VV | 2 | 2 | True | 0 | ROZPOCET
| VV |  | "stoka E | [14 empty] | VV | 2 | 1 | True | 0 | ROZPOCET
| VV |  | "sdělovací vedení" 1,300*15 |  | 19.5 | [12 empty] | VV | 2 | 2 | True | 0 | ROZPOCET
| VV |  | "stoka F1 | [14 empty] | VV | 2 | 1 | True | 0 | ROZPOCET
| VV |  | "sdělovací vedení" 1,300*7 |  | 9.1 | [12 empty] | VV | 2 | 2 | True | 0 | ROZPOCET
| VV |  | "stoka I | [14 empty] | VV | 2 | 1 | True | 0 | ROZPOCET
| VV |  | "sdělovací vedení" 1,300*6 |  | 7.8 | [12 empty] | VV | 2 | 2 | True | 0 | ROZPOCET
| VV |  | "NN vedení" 1,300*1 |  | 1.3 | [12 empty] | VV | 2 | 2 | True | 0 | ROZPOCET
| VV |  | "stoka K | [14 empty] | VV | 2 | 1 | True | 0 | ROZPOCET
| VV |  | "sdělovací vedení" 1,300*3 |  | 3.9 | [12 empty] | VV | 2 | 2 | True | 0 | ROZPOCET
| VV |  | "stoka K1 | [14 empty] | VV | 2 | 1 | True | 0 | ROZPOCET
| VV |  | "sdělovací vedení" 1,300*2 |  | 2.6 | [12 empty] | VV | 2 | 2 | True | 0 | ROZPOCET
| VV |  | "NN vedení" 1,300*5 |  | 6.5 | [12 empty] | VV | 2 | 2 | True | 0 | ROZPOCET
| VV |  | Součet |  | 63.7 | [12 empty] | VV | 2 | 4 | True | 1 | ROZPOCET
8 | K | 119002121 | Pomocné konstrukce při zabezpečení výkopu vodorovné pochozí přechodová lávka délky do 2 m včetně zábradlí zřízení | kus | 88 |  | 0 | CS ÚRS 2023 01 |  | základní |  | 0 | 0.00065 | 0.0572 | 0 | 0 | 4 | K | 2 |  |  |  | ROZPOCET | 0 | 0 | 0 | 0 | 0 | 1 | 0 | 4 | 354263531
| Online PSC |  | https://podminky.urs.cz/item/CS_URS_2023_01/119002121 | [14 empty] | Online PSC | 2
| VV |  | "D1.1_01_Technická_zpráva | [14 empty] | VV | 2 | 1 | True | 0 | ROZPOCET
| VV |  | "D1.1_02_Situace | [14 empty] | VV | 2 | 1 | True | 0 | ROZPOCET
| VV |  | 88,000 |  | 88 | [12 empty] | VV | 2 | 2 | True | 0 | ROZPOCET
| VV |  | Součet |  | 88 | [12 empty] | VV | 2 | 4 | True | 1 | ROZPOCET
9 | K | 119002122 | Pomocné konstrukce při zabezpečení výkopu vodorovné pochozí přechodová lávka délky do 2 m včetně zábradlí odstranění | kus | 88 |  | 0 | CS ÚRS 2023 01 |  | základní |  | 0 | 0 | 0 | 0 | 0 | 4 | K | 2 |  |  |  | ROZPOCET | 0 | 0 | 0 | 0 | 0 | 1 | 0 | 4 | -1883425321
| Online PSC |  | https://podminky.urs.cz/item/CS_URS_2023_01/119002122 | [14 empty] | Online PSC | 2
| VV |  | 88,000 " VV viz. 119002121 |  | 88 | [12 empty] | VV | 2 | 2 | True | 1 | ROZPOCET
10 | K | 119003217 | Pomocné konstrukce při zabezpečení výkopu svislé ocelové mobilní oplocení, výšky do 1,5 m panely vyplněné dráty zřízení | m | 1064 |  | 0 | CS ÚRS 2023 01 |  | základní |  | 0 | 0.0001 | 0.1064 | 0 | 0 | 4 | K | 2 |  |  |  | ROZPOCET | 0 | 0 | 0 | 0 | 0 | 1 | 0 | 4 | 1027761392
| Online PSC |  | https://podminky.urs.cz/item/CS_URS_2023_01/119003217 | [14 empty] | Online PSC | 2
| VV |  | "D1.1_01_Technická_zpráva | [14 empty] | VV | 2 | 1 | True | 0 | ROZPOCET
| VV |  | "D1.1_02_Situace | [14 empty] | VV | 2 | 1 | True | 0 | ROZPOCET
| VV |  | 94,500*2+269,500*2+14,000*2+3,500*88 |  | 1064 | [12 empty] | VV | 2 | 2 | True | 0 | ROZPOCET
| VV |  | Součet |  | 1064 | [12 empty] | VV | 2 | 4 | True | 1 | ROZPOCET
11 | K | 119003218 | Pomocné konstrukce při zabezpečení výkopu svislé ocelové mobilní oplocení, výšky do 1,5 m panely vyplněné dráty odstranění | m | 1064 |  | 0 | CS ÚRS 2023 01 |  | základní |  | 0 | 0 | 0 | 0 | 0 | 4 | K | 2 |  |  |  | ROZPOCET | 0 | 0 | 0 | 0 | 0 | 1 | 0 | 4 | -713784705
| Online PSC |  | https://podminky.urs.cz/item/CS_URS_2023_01/119003218 | [14 empty] | Online PSC | 2
| VV |  | 1064,000 " VV viz. 119003217 |  | 1064 | [12 empty] | VV | 2 | 2 | True | 1 | ROZPOCET
12 | K | 119004111 | Pomocné konstrukce při zabezpečení výkopu bezpečný vstup nebo výstup žebříkem zřízení | m | 294.8 |  | 0 | CS ÚRS 2023 01 |  | základní |  | 0 | 0.00047 | 0.13856 | 0 | 0 | 4 | K | 2 |  |  |  | ROZPOCET | 0 | 0 | 0 | 0 | 0 | 1 | 0 | 4 | 1286489397
| Online PSC |  | https://podminky.urs.cz/item/CS_URS_2023_01/119004111 | [14 empty] | Online PSC | 2
| VV |  | "D1.1_01_Technická_zpráva | [14 empty] | VV | 2 | 1 | True | 0 | ROZPOCET
| VV |  | "D1.1_02_Situace | [14 empty] | VV | 2 | 1 | True | 0 | ROZPOCET
| VV |  | "88x veřejná část domovní přípojky" 3,350*88 |  | 294.8 | [12 empty] | VV | 2 | 2 | True | 0 | ROZPOCET
| VV |  | Součet |  | 294.8 | [12 empty] | VV | 2 | 4 | True | 1 | ROZPOCET
13 | K | 119004112 | Pomocné konstrukce při zabezpečení výkopu bezpečný vstup nebo výstup žebříkem odstranění | m | 294.8 |  | 0 | CS ÚRS 2023 01 |  | základní |  | 0 | 0 | 0 | 0 | 0 | 4 | K | 2 |  |  |  | ROZPOCET | 0 | 0 | 0 | 0 | 0 | 1 | 0 | 4 | 598639492
| Online PSC |  | https://podminky.urs.cz/item/CS_URS_2023_01/119004112 | [14 empty] | Online PSC | 2
| VV |  | 294,800 " VV viz. 119004111 |  | 294.8 | [12 empty] | VV | 2 | 2 | True | 1 | ROZPOCET
14 | K | 132255201 | Hloubení zapažených rýh šířky přes 800 do 2 000 mm strojně s urovnáním dna do předepsaného profilu a spádu v omezeném prostoru v hornině třídy těžitelnosti I skupiny 3 do 20 m3 | m3 | 185.467 |  | 0 | CS ÚRS 2023 01 |  | základní |  | 0 | 0 | 0 | 0 | 0 | 4 | K | 2 |  |  |  | ROZPOCET | 0 | 0 | 0 | 0 | 0 | 1 | 0 | 4 | 1223093144
| Online PSC |  | https://podminky.urs.cz/item/CS_URS_2023_01/132255201 | [14 empty] | Online PSC | 2
| VV |  | "D1.1_01_Technická_zpráva | [14 empty] | VV | 2 | 1 | True | 0 | ROZPOCET
| VV |  | "D1.1_02_Situace | [14 empty] | VV | 2 | 1 | True | 0 | ROZPOCET
| VV |  | "D1.1_04-3_Vzorový_výkres_uložení_potrubí_PP | [14 empty] | VV | 2 | 1 | True | 0 | ROZPOCET
| VV |  | "zatřídění hornin pro VV SP : 30% tř. I sk 3 + 50% tř. II sk 4 + 20% tř. II sk 5 | [14 empty] | VV | 2 | 1 | True | 0 | ROZPOCET
| VV |  | "/bude upřesněno v průběhu realizce dle místně příslušných podmínek a na základě určení oprávněného geologa/ | [14 empty] | VV | 2 | 1 | True | 0 | ROZPOCET
| VV |  | "průměrná š. rýhy 1,1 m; průměrná hl. výkopu 2,0 m | [14 empty] | VV | 2 | 1 | True | 0 | ROZPOCET
| VV |  | "DN 150" (269,200*1,100*2,000)*30/100 |  | 177.672 | [12 empty] | VV | 2 | 2 | True | 0 | ROZPOCET
| VV |  | "DN 200" (10,800*1,100*2,000)*30/100 |  | 7.128 | [12 empty] | VV | 2 | 2 | True | 0 | ROZPOCET
| VV |  | "D 50" (92,200*1,100*2,000)*30/100 |  | 60.852 | [12 empty] | VV | 2 | 2 | True | 0 | ROZPOCET
| VV |  | "odpočet skladby komunikace" -((269,200+10,800+92,200)*1,100*0,490)*30/100 |  | -60.185 | [12 empty] | VV | 2 | 2 | True | 0 | ROZPOCET
| VV |  | Součet |  | 185.467 | [12 empty] | VV | 2 | 4 | True | 1 | ROZPOCET
15 | K | 132355201 | Hloubení zapažených rýh šířky přes 800 do 2 000 mm strojně s urovnáním dna do předepsaného profilu a spádu v omezeném prostoru v hornině třídy těžitelnosti II skupiny 4 do 20 m3 | m3 | 309.112 |  | 0 | CS ÚRS 2023 01 |  | základní |  | 0 | 0 | 0 | 0 | 0 | 4 | K | 2 |  |  |  | ROZPOCET | 0 | 0 | 0 | 0 | 0 | 1 | 0 | 4 | -1838358369
| Online PSC |  | https://podminky.urs.cz/item/CS_URS_2023_01/132355201 | [14 empty] | Online PSC | 2
| VV |  | "D1.1_01_Technická_zpráva | [14 empty] | VV | 2 | 1 | True | 0 | ROZPOCET
| VV |  | "D1.1_02_Situace | [14 empty] | VV | 2 | 1 | True | 0 | ROZPOCET
| VV |  | "D1.1_04-3_Vzorový_výkres_uložení_potrubí_PP | [14 empty] | VV | 2 | 1 | True | 0 | ROZPOCET
| VV |  | "zatřídění hornin pro VV SP : 30% tř. I sk 3 + 50% tř. II sk 4 + 20% tř. II sk 5 | [14 empty] | VV | 2 | 1 | True | 0 | ROZPOCET
| VV |  | "/bude upřesněno v průběhu realizce dle místně příslušných podmínek a na základě určení oprávněného geologa/ | [14 empty] | VV | 2 | 1 | True | 0 | ROZPOCET
| VV |  | "průměrná š. rýhy 1,1 m; průměrná hl. výkopu 2,0 m | [14 empty] | VV | 2 | 1 | True | 0 | ROZPOCET
| VV |  | "DN 150" (269,200*1,100*2,000)*50/100 |  | 296.12 | [12 empty] | VV | 2 | 2 | True | 0 | ROZPOCET
| VV |  | "DN 200" (10,800*1,100*2,000)*50/100 |  | 11.88 | [12 empty] | VV | 2 | 2 | True | 0 | ROZPOCET
| VV |  | "D 50" (92,200*1,100*2,000)*50/100 |  | 101.42 | [12 empty] | VV | 2 | 2 | True | 0 | ROZPOCET
| VV |  | "odpočet skladby komunikace" -((269,200+10,800+92,200)*1,100*0,490)*50/100 |  | -100.308 | [12 empty] | VV | 2 | 2 | True | 0 | ROZPOCET
| VV |  | Součet |  | 309.112 | [12 empty] | VV | 2 | 4 | True | 1 | ROZPOCET
16 | K | 132455201 | Hloubení zapažených rýh šířky přes 800 do 2 000 mm strojně s urovnáním dna do předepsaného profilu a spádu v omezeném prostoru v hornině třídy těžitelnosti II skupiny 5 do 20 m3 | m3 | 123.645 |  | 0 | CS ÚRS 2023 01 |  | základní |  | 0 | 0 | 0 | 0 | 0 | 4 | K | 2 |  |  |  | ROZPOCET | 0 | 0 | 0 | 0 | 0 | 1 | 0 | 4 | -2112657518
| Online PSC |  | https://podminky.urs.cz/item/CS_URS_2023_01/132455201 | [14 empty] | Online PSC | 2
| VV |  | "D1.1_01_Technická_zpráva | [14 empty] | VV | 2 | 1 | True | 0 | ROZPOCET
| VV |  | "D1.1_02_Situace | [14 empty] | VV | 2 | 1 | True | 0 | ROZPOCET
| VV |  | "D1.1_04-3_Vzorový_výkres_uložení_potrubí_PP | [14 empty] | VV | 2 | 1 | True | 0 | ROZPOCET
| VV |  | "zatřídění hornin pro VV SP : 30% tř. I sk 3 + 50% tř. II sk 4 + 20% tř. II sk 5 | [14 empty] | VV | 2 | 1 | True | 0 | ROZPOCET
| VV |  | "/bude upřesněno v průběhu realizce dle místně příslušných podmínek a na základě určení oprávněného geologa/ | [14 empty] | VV | 2 | 1 | True | 0 | ROZPOCET
| VV |  | "průměrná š. rýhy 1,1 m; průměrná hl. výkopu 2,0 m | [14 empty] | VV | 2 | 1 | True | 0 | ROZPOCET
| VV |  | "DN 150" (269,200*1,100*2,000)*20/100 |  | 118.448 | [12 empty] | VV | 2 | 2 | True | 0 | ROZPOCET
| VV |  | "DN 200" (10,800*1,100*2,000)*20/100 |  | 4.752 | [12 empty] | VV | 2 | 2 | True | 0 | ROZPOCET
| VV |  | "D 50" (92,200*1,100*2,000)*20/100 |  | 40.568 | [12 empty] | VV | 2 | 2 | True | 0 | ROZPOCET
| VV |  | "odpočet skladby komunikace" -((269,200+10,800+92,200)*1,100*0,490)*20/100 |  | -40.123 | [12 empty] | VV | 2 | 2 | True | 0 | ROZPOCET
| VV |  | Součet |  | 123.645 | [12 empty] | VV | 2 | 4 | True | 1 | ROZPOCET
17 | K | 139001101 | Příplatek k cenám hloubených vykopávek za ztížení vykopávky v blízkosti podzemního vedení nebo výbušnin pro jakoukoliv třídu horniny | m3 | 238.628 |  | 0 | CS ÚRS 2023 01 |  | základní |  | 0 | 0 | 0 | 0 | 0 | 4 | K | 2 |  |  |  | ROZPOCET | 0 | 0 | 0 | 0 | 0 | 1 | 0 | 4 | -1049005202
| Online PSC |  | https://podminky.urs.cz/item/CS_URS_2023_01/139001101 | [14 empty] | Online PSC | 2
| VV |  | "D1.1_01_Technická_zpráva | [14 empty] | VV | 2 | 1 | True | 0 | ROZPOCET
| VV |  | "D1.1_02_Situace | [14 empty] | VV | 2 | 1 | True | 0 | ROZPOCET
| VV |  | "křížení stávajících IS | [14 empty] | VV | 2 | 1 | True | 0 | ROZPOCET
| VV |  | "stoka B | [14 empty] | VV | 2 | 1 | True | 0 | ROZPOCET
| VV |  | "kanalizace" 1,300*1*(1,300*1,800) |  | 3.042 | [12 empty] | VV | 2 | 2 | True | 0 | ROZPOCET
| VV |  | "sdělovací vedení" 1,300*2*(1,000*1,500) |  | 3.9 | [12 empty] | VV | 2 | 2 | True | 0 | ROZPOCET
| VV |  | "stoka C | [14 empty] | VV | 2 | 1 | True | 0 | ROZPOCET
| VV |  | "vodovod" 1,300*1*(1,100*1,600) |  | 2.288 | [12 empty] | VV | 2 | 2 | True | 0 | ROZPOCET
| VV |  | "plynovod" 1,300*1*(1,100*1,600) |  | 2.288 | [12 empty] | VV | 2 | 2 | True | 0 | ROZPOCET
| VV |  | "stoka C | [14 empty] | VV | 2 | 1 | True | 0 | ROZPOCET
| VV |  | "sdělovací vedení" 1,300*1*(1,000*1,500) |  | 1.95 | [12 empty] | VV | 2 | 2 | True | 0 | ROZPOCET
| VV |  | "stoka C1 | [14 empty] | VV | 2 | 1 | True | 0 | ROZPOCET
| VV |  | "vodovod" 1,300*2*(1,100*1,600) |  | 4.576 | [12 empty] | VV | 2 | 2 | True | 0 | ROZPOCET
| VV |  | "plynovod" 1,300*3*(1,100*1,600) |  | 6.864 | [12 empty] | VV | 2 | 2 | True | 0 | ROZPOCET
| VV |  | "kanalizace" 1,300*2*(1,300*1,800) |  | 6.084 | [12 empty] | VV | 2 | 2 | True | 0 | ROZPOCET
| VV |  | "sdělovací vedení" 1,300*4*(1,000*1,500) |  | 7.8 | [12 empty] | VV | 2 | 2 | True | 0 | ROZPOCET
| VV |  | "stoka C2 | [14 empty] | VV | 2 | 1 | True | 0 | ROZPOCET
| VV |  | "sdělovací vedení" 1,300*3*(1,000*1,500) |  | 5.85 | [12 empty] | VV | 2 | 2 | True | 0 | ROZPOCET
| VV |  | "stoka E | [14 empty] | VV | 2 | 1 | True | 0 | ROZPOCET
| VV |  | "vodovod" 1,300*13*(1,100*1,600) |  | 29.744 | [12 empty] | VV | 2 | 2 | True | 0 | ROZPOCET
| VV |  | "plynovod" 1,300*5*(1,000*1,600) |  | 10.4 | [12 empty] | VV | 2 | 2 | True | 0 | ROZPOCET
| VV |  | "sdělovací vedení" 1,300*15*(1,000*1,500) |  | 29.25 | [12 empty] | VV | 2 | 2 | True | 0 | ROZPOCET
| VV |  | "stoka F1" | [14 empty] | VV | 2 | 1 | True | 0 | ROZPOCET
| VV |  | "vodovod" 1,300*9*(1,100*1,600) |  | 20.592 | [12 empty] | VV | 2 | 2 | True | 0 | ROZPOCET
| VV |  | "plynovod" 1,300*4*(1,100*1,600) |  | 9.152 | [12 empty] | VV | 2 | 2 | True | 0 | ROZPOCET
| VV |  | "rušený plynovod" 1,300*6*(1,100*1,600) |  | 13.728 | [12 empty] | VV | 2 | 2 | True | 0 | ROZPOCET
| VV |  | "sdělovací vedení" 1,300*7*(1,000*1,500) |  | 13.65 | [12 empty] | VV | 2 | 2 | True | 0 | ROZPOCET
| VV |  | "stoka I | [14 empty] | VV | 2 | 1 | True | 0 | ROZPOCET
| VV |  | "vodovod" 1,300*5*(1,100*1,600) |  | 11.44 | [12 empty] | VV | 2 | 2 | True | 0 | ROZPOCET
| VV |  | "plynovod" 1,300*6*(1,100*1,600) |  | 13.728 | [12 empty] | VV | 2 | 2 | True | 0 | ROZPOCET
| VV |  | "sdělovací vedení" 1,300*6*(1,000*1,500) |  | 11.7 | [12 empty] | VV | 2 | 2 | True | 0 | ROZPOCET
| VV |  | "NN vedení" 1,300*1*(1,000*1,500) |  | 1.95 | [12 empty] | VV | 2 | 2 | True | 0 | ROZPOCET
| VV |  | "stoka K | [14 empty] | VV | 2 | 1 | True | 0 | ROZPOCET
| VV |  | "vodovod" 1,300*4*(1,100*1,600) |  | 9.152 | [12 empty] | VV | 2 | 2 | True | 0 | ROZPOCET
| VV |  | "sdělovací vedení" 1,300*3*(1,000*1,500) |  | 5.85 | [12 empty] | VV | 2 | 2 | True | 0 | ROZPOCET
| VV |  | "stoka K1 | [14 empty] | VV | 2 | 1 | True | 0 | ROZPOCET
| VV |  | "sdělovací vedení" 1,300*2*(1,000*1,500) |  | 3.9 | [12 empty] | VV | 2 | 2 | True | 0 | ROZPOCET
| VV |  | "NN vedení" 1,300*5*(1,000*1,500) |  | 9.75 | [12 empty] | VV | 2 | 2 | True | 0 | ROZPOCET
| VV |  | Součet |  | 238.628 | [12 empty] | VV | 2 | 4 | True | 1 | ROZPOCET
18 | K | 151811132 | Zřízení pažicích boxů pro pažení a rozepření stěn rýh podzemního vedení hloubka výkopu do 4 m, šířka přes 1,2 do 2,5 m | m2 | 1488.8 |  | 0 | CS ÚRS 2023 01 |  | základní |  | 0 | 0.00059 | 0.87839 | 0 | 0 | 4 | K | 2 |  |  |  | ROZPOCET | 0 | 0 | 0 | 0 | 0 | 1 | 0 | 4 | -502980725
| Online PSC |  | https://podminky.urs.cz/item/CS_URS_2023_01/151811132 | [14 empty] | Online PSC | 2
| VV |  | "D1.1_01_Technická_zpráva | [14 empty] | VV | 2 | 1 | True | 0 | ROZPOCET
| VV |  | "D1.1_02_Situace | [14 empty] | VV | 2 | 1 | True | 0 | ROZPOCET
| VV |  | "D1.1_04-3_Vzorový_výkres_uložení_potrubí_PP | [14 empty] | VV | 2 | 1 | True | 0 | ROZPOCET
| VV |  | "pro VV SP stanovena průměrná h. výkopu 2,0 m | [14 empty] | VV | 2 | 1 | True | 0 | ROZPOCET
| VV |  | "DN 150" 269,200*2*2,000 |  | 1076.8 | [12 empty] | VV | 2 | 2 | True | 0 | ROZPOCET
| VV |  | "DN 200" 10,800*2*2,000 |  | 43.2 | [12 empty] | VV | 2 | 2 | True | 0 | ROZPOCET
| VV |  | "D 50" 92,200*2*2,000 |  | 368.8 | [12 empty] | VV | 2 | 2 | True | 0 | ROZPOCET
| VV |  | Součet |  | 1488.8 | [12 empty] | VV | 2 | 4 | True | 1 | ROZPOCET
19 | K | 151811232 | Odstranění pažicích boxů pro pažení a rozepření stěn rýh podzemního vedení hloubka výkopu do 4 m, šířka přes 1,2 do 2,5 m | m2 | 1488.8 |  | 0 | CS ÚRS 2023 01 |  | základní |  | 0 | 0 | 0 | 0 | 0 | 4 | K | 2 |  |  |  | ROZPOCET | 0 | 0 | 0 | 0 | 0 | 1 | 0 | 4 | 1272124672
| Online PSC |  | https://podminky.urs.cz/item/CS_URS_2023_01/151811232 | [14 empty] | Online PSC | 2
| VV |  | 1488,800 " VV viz. 151811132 |  | 1488.8 | [12 empty] | VV | 2 | 2 | True | 1 | ROZPOCET
20 | K | 162751117 | Vodorovné přemístění výkopku nebo sypaniny po suchu na obvyklém dopravním prostředku, bez naložení výkopku, avšak se složením bez rozhrnutí z horniny třídy těžitelnosti I skupiny 1 až 3 na vzdálenost přes 9 000 do 10 000 m | m3 | 185.467 |  | 0 | CS ÚRS 2023 01 |  | základní |  | 0 | 0 | 0 | 0 | 0 | 4 | K | 2 |  |  |  | ROZPOCET | 0 | 0 | 0 | 0 | 0 | 1 | 0 | 4 | 1231910181
| Online PSC |  | https://podminky.urs.cz/item/CS_URS_2023_01/162751117 | [14 empty] | Online PSC | 2
| VV |  | "přebytečná zemina na trvalou skládku | [14 empty] | VV | 2 | 1 | True | 0 | ROZPOCET
| VV |  | 185,467 " VV viz. 132255201 |  | 185.467 | [12 empty] | VV | 2 | 2 | True | 0 | ROZPOCET
| VV |  | Součet |  | 185.467 | [12 empty] | VV | 2 | 4 | True | 1 | ROZPOCET
21 | K | 162751119 | Vodorovné přemístění výkopku nebo sypaniny po suchu na obvyklém dopravním prostředku, bez naložení výkopku, avšak se složením bez rozhrnutí z horniny třídy těžitelnosti I skupiny 1 až 3 na vzdálenost Příplatek k ceně za každých dalších i započatých 1 000 m | m3 | 927.335 |  | 0 | CS ÚRS 2023 01 |  | základní |  | 0 | 0 | 0 | 0 | 0 | 4 | K | 2 |  |  |  | ROZPOCET | 0 | 0 | 0 | 0 | 0 | 1 | 0 | 4 | -942777241
| Online PSC |  | https://podminky.urs.cz/item/CS_URS_2023_01/162751119 | [14 empty] | Online PSC | 2
| VV |  | 185,467 " VV viz. 162751117 |  | 185.467 | [12 empty] | VV | 2 | 2 | True | 1 | ROZPOCET
| VV |  | 185,467*5 'Přepočtené koeficientem množství |  | 927.335 | [12 empty] | VV | 2 | 2 | False | 1 | ROZPOCET
22 | K | 162751137 | Vodorovné přemístění výkopku nebo sypaniny po suchu na obvyklém dopravním prostředku, bez naložení výkopku, avšak se složením bez rozhrnutí z horniny třídy těžitelnosti II skupiny 4 a 5 na vzdálenost přes 9 000 do 10 000 m | m3 | 432.757 |  | 0 | CS ÚRS 2023 01 |  | základní |  | 0 | 0 | 0 | 0 | 0 | 4 | K | 2 |  |  |  | ROZPOCET | 0 | 0 | 0 | 0 | 0 | 1 | 0 | 4 | 666987072
| Online PSC |  | https://podminky.urs.cz/item/CS_URS_2023_01/162751137 | [14 empty] | Online PSC | 2
| VV |  | "přebytečný výkopek na trvalou skládku | [14 empty] | VV | 2 | 1 | True | 0 | ROZPOCET
| VV |  | 309,112 " VV viz. 132355201 |  | 309.112 | [12 empty] | VV | 2 | 2 | True | 0 | ROZPOCET
| VV |  | 123,645 " VV viz. 132455201 |  | 123.645 | [12 empty] | VV | 2 | 2 | True | 0 | ROZPOCET
| VV |  | Součet |  | 432.757 | [12 empty] | VV | 2 | 4 | True | 1 | ROZPOCET
23 | K | 162751139 | Vodorovné přemístění výkopku nebo sypaniny po suchu na obvyklém dopravním prostředku, bez naložení výkopku, avšak se složením bez rozhrnutí z horniny třídy těžitelnosti II skupiny 4 a 5 na vzdálenost Příplatek k ceně za každých dalších i započatých 1 000 m | m3 | 2163.785 |  | 0 | CS ÚRS 2023 01 |  | základní |  | 0 | 0 | 0 | 0 | 0 | 4 | K | 2 |  |  |  | ROZPOCET | 0 | 0 | 0 | 0 | 0 | 1 | 0 | 4 | 1199970249
| Online PSC |  | https://podminky.urs.cz/item/CS_URS_2023_01/162751139 | [14 empty] | Online PSC | 2
| VV |  | 432,757 " VV viz. 162751137 |  | 432.757 | [12 empty] | VV | 2 | 2 | True | 1 | ROZPOCET
| VV |  | 432,757*5 'Přepočtené koeficientem množství |  | 2163.785 | [12 empty] | VV | 2 | 2 | False | 1 | ROZPOCET
24 | K | 171251201 | Uložení sypaniny na skládky nebo meziskládky bez hutnění s upravením uložené sypaniny do předepsaného tvaru | m3 | 618.224 |  | 0 | CS ÚRS 2023 01 |  | základní |  | 0 | 0 | 0 | 0 | 0 | 4 | K | 2 |  |  |  | ROZPOCET | 0 | 0 | 0 | 0 | 0 | 1 | 0 | 4 | 1952887753
| Online PSC |  | https://podminky.urs.cz/item/CS_URS_2023_01/171251201 | [14 empty] | Online PSC | 2
| VV |  | "trvalá skládka | [14 empty] | VV | 2 | 1 | True | 0 | ROZPOCET
| VV |  | 185,467 " VV viz. 162751117 |  | 185.467 | [12 empty] | VV | 2 | 2 | True | 0 | ROZPOCET
| VV |  | 432,757 " VV viz. 162751137 |  | 432.757 | [12 empty] | VV | 2 | 2 | True | 0 | ROZPOCET
| VV |  | Součet |  | 618.224 | [12 empty] | VV | 2 | 4 | True | 1 | ROZPOCET
25 | K | 171201231 | Poplatek za uložení stavebního odpadu na recyklační skládce (skládkovné) zeminy a kamení zatříděného do Katalogu odpadů pod kódem 17 05 04 | t | 1143.714 |  | 0 | CS ÚRS 2023 01 |  | základní |  | 0 | 0 | 0 | 0 | 0 | 4 | K | 2 |  |  |  | ROZPOCET | 0 | 0 | 0 | 0 | 0 | 1 | 0 | 4 | -1987780408
| Online PSC |  | https://podminky.urs.cz/item/CS_URS_2023_01/171201231 | [14 empty] | Online PSC | 2
| VV |  | "pro VV SP stanovena průměrná objemová hmotnost výkopku 1850 kg/m3 | [14 empty] | VV | 2 | 1 | True | 0 | ROZPOCET
| VV |  | 185,467 " VV viz. 162751117 |  | 185.467 | [12 empty] | VV | 2 | 2 | True | 0 | ROZPOCET
| VV |  | 432,757 " VV viz. 162751137 |  | 432.757 | [12 empty] | VV | 2 | 2 | True | 0 | ROZPOCET
| VV |  | Součet |  | 618.224 | [12 empty] | VV | 2 | 4 | True | 1 | ROZPOCET
| VV |  | 618,224*1,85 'Přepočtené koeficientem množství |  | 1143.714 | [12 empty] | VV | 2 | 2 | False | 1 | ROZPOCET
26 | K | 174151102 | Zásyp sypaninou z jakékoliv horniny strojně s uložením výkopku ve vrstvách se zhutněním v prostorách s omezeným pohybem stroje s urovnáním povrchu zásypu | m3 | 402.591 |  | 0 | CS ÚRS 2023 01 |  | základní |  | 0 | 0 | 0 | 0 | 0 | 4 | K | 2 |  |  |  | ROZPOCET | 0 | 0 | 0 | 0 | 0 | 1 | 0 | 4 | -1494271280
| Online PSC |  | https://podminky.urs.cz/item/CS_URS_2023_01/174151102 | [14 empty] | Online PSC | 2
| VV |  | "D1.1_01_Technická_zpráva | [14 empty] | VV | 2 | 1 | True | 0 | ROZPOCET
| VV |  | "D1.1_02_Situace | [14 empty] | VV | 2 | 1 | True | 0 | ROZPOCET
| VV |  | "D1.1_04-5.1_Vzorový_výkres_řez_místní_komunikací | [14 empty] | VV | 2 | 1 | True | 0 | ROZPOCET
| VV |  | "D1.1_04-5.2_Vzorový_výkres_řez_místní_komunikací | [14 empty] | VV | 2 | 1 | True | 0 | ROZPOCET
| VV |  | "zpětný zásyp nesedavým a nenamrzavým materiálem (ŠD fr. 0/32) | [14 empty] | VV | 2 | 1 | True | 0 | ROZPOCET
| VV |  | "DN 150" 269,200*1,100*2,000 |  | 592.24 | [12 empty] | VV | 2 | 2 | True | 0 | ROZPOCET
| VV |  | "DN 200" 10,800*1,100*2,000 |  | 23.76 | [12 empty] | VV | 2 | 2 | True | 0 | ROZPOCET
| VV |  | "D 50" 92,200*1,100*2,000 |  | 202.84 | [12 empty] | VV | 2 | 2 | True | 0 | ROZPOCET
| VV |  | "odpočet ŠTP lože" -(269,200+10,800+92,200)*1,100*0,100 |  | -40.942 | [12 empty] | VV | 2 | 2 | True | 0 | ROZPOCET
| VV |  | "odpočet ŠTP obsypu DN 150" -(269,200*1,100*0,450) |  | -133.254 | [12 empty] | VV | 2 | 2 | True | 0 | ROZPOCET
| VV |  | "odpočet ŠTP obsypu DN 200" -(10,800*1,100*0,500) |  | -5.94 | [12 empty] | VV | 2 | 2 | True | 0 | ROZPOCET
| VV |  | "odpočet ŠTP obsypu D 50" -(92,200*1,100*0,350) |  | -35.497 | [12 empty] | VV | 2 | 2 | True | 0 | ROZPOCET
| VV |  | "odpočet skladby komunikace" -(269,200+10,800+92,200)*1,100*0,490 |  | -200.616 | [12 empty] | VV | 2 | 2 | True | 0 | ROZPOCET
| VV |  | Součet |  | 402.591 | [12 empty] | VV | 2 | 4 | True | 1 | ROZPOCET
27 | M | 58344171 | štěrkodrť frakce 0/32 | t | 805.182 |  | 0 | CS ÚRS 2023 01 |  | základní |  | 0 | 0 | 0 | 0 | 0 | 8 | M | 2 |  |  |  | ROZPOCET | 0 | 0 | 0 | 0 | 0 | 1 | 0 | 4 | 1070874277
| VV |  | 402,591*2 'Přepočtené koeficientem množství |  | 805.182 | [12 empty] | VV | 2 | 2 | False | 1 | ROZPOCET
28 | K | 175151101 | Obsypání potrubí strojně sypaninou z vhodných třídy těžitelnosti I a II, skupiny 1 až 4 nebo materiálem připraveným podél výkopu ve vzdálenosti do 3 m od jeho kraje, pro jakoukoliv hloubku výkopu a míru zhutnění bez prohození sypaniny | m3 | 199.999 |  | 0 | CS ÚRS 2023 01 |  | základní |  | 0 | 0 | 0 | 0 | 0 | 4 | K | 2 |  |  |  | ROZPOCET | 0 | 0 | 0 | 0 | 0 | 1 | 0 | 4 | 1729647149
| Online PSC |  | https://podminky.urs.cz/item/CS_URS_2023_01/175151101 | [14 empty] | Online PSC | 2
| VV |  | "D1.1_01_Technická_zpráva | [14 empty] | VV | 2 | 1 | True | 0 | ROZPOCET
| VV |  | "D1.1_02_Situace | [14 empty] | VV | 2 | 1 | True | 0 | ROZPOCET
| VV |  | "D1.1_04-3_Vzorový_výkres_uložení_potrubí_PP | [14 empty] | VV | 2 | 1 | True | 0 | ROZPOCET
| VV |  | "min. 300 mm nad vrchol potrubí | [14 empty] | VV | 2 | 1 | True | 0 | ROZPOCET
| VV |  | "DN 150" 269,200*1,300*0,450 |  | 157.482 | [12 empty] | VV | 2 | 2 | True | 0 | ROZPOCET
| VV |  | "DN 200" 10,800*1,300*0,500 |  | 7.02 | [12 empty] | VV | 2 | 2 | True | 0 | ROZPOCET
| VV |  | "D1.1_04-2_Vzorový_řez_uložení_potrubí_PE | [14 empty] | VV | 2 | 1 | True | 0 | ROZPOCET
| VV |  | "DN 40" 92,200*1,100*0,350 |  | 35.497 | [12 empty] | VV | 2 | 2 | True | 0 | ROZPOCET
| VV |  | Součet |  | 199.999 | [12 empty] | VV | 2 | 4 | True | 1 | ROZPOCET
29 | M | 58337302 | štěrkopísek frakce 0/16 | t | 399.998 |  | 0 | CS ÚRS 2023 01 |  | základní |  | 0 | 0 | 0 | 0 | 0 | 8 | M | 2 |  |  |  | ROZPOCET | 0 | 0 | 0 | 0 | 0 | 1 | 0 | 4 | 774689747
| VV |  | 199,999*2 'Přepočtené koeficientem množství |  | 399.998 | [12 empty] | VV | 2 | 2 | False | 1 | ROZPOCET
| D | 3 | Svislé a kompletní konstrukce |  |  |  | 0 |  |  |  |  | 0 |  | 0 |  | 0 | 1 | D | 1 |  |  |  | ROZPOCET | [6 empty] | 0
30 | K | 359901111 | Vyčištění stok jakékoliv výšky | m | 280 |  | 0 | CS ÚRS 2023 01 |  | základní |  | 0 | 0 | 0 | 0 | 0 | 4 | K | 2 |  |  |  | ROZPOCET | 0 | 0 | 0 | 0 | 0 | 1 | 0 | 4 | 1864187372
| Online PSC |  | https://podminky.urs.cz/item/CS_URS_2023_01/359901111 | [14 empty] | Online PSC | 2
| VV |  | "D1.1_01_Technická_zpráva | [14 empty] | VV | 2 | 1 | True | 0 | ROZPOCET
| VV |  | "D1.1_02_Situace | [14 empty] | VV | 2 | 1 | True | 0 | ROZPOCET
| VV |  | "DN 150" 269,200 |  | 269.2 | [12 empty] | VV | 2 | 2 | True | 0 | ROZPOCET
| VV |  | "DN 200" 10,800 |  | 10.8 | [12 empty] | VV | 2 | 2 | True | 0 | ROZPOCET
| VV |  | Součet |  | 280 | [12 empty] | VV | 2 | 4 | True | 1 | ROZPOCET
31 | K | 359901211 | Monitoring stok (kamerový systém) jakékoli výšky nová kanalizace | m | 280 |  | 0 | CS ÚRS 2023 01 |  | základní |  | 0 | 0 | 0 | 0 | 0 | 4 | K | 2 |  |  |  | ROZPOCET | 0 | 0 | 0 | 0 | 0 | 1 | 0 | 4 | 927622076
| Online PSC |  | https://podminky.urs.cz/item/CS_URS_2023_01/359901211 | [14 empty] | Online PSC | 2
| VV |  | 280,000 " VV viz. 359901111 |  | 280 | [12 empty] | VV | 2 | 2 | True | 1 | ROZPOCET
| D | 4 | Vodorovné konstrukce |  |  |  | 0 |  |  |  |  | 0 |  | 0 |  | 0 | 1 | D | 1 |  |  |  | ROZPOCET | [6 empty] | 0
32 | K | 451573111 | Lože pod potrubí, stoky a drobné objekty v otevřeném výkopu z písku a štěrkopísku do 63 mm | m3 | 46.542 |  | 0 | CS ÚRS 2023 01 |  | základní |  | 0 | 0 | 0 | 0 | 0 | 4 | K | 2 |  |  |  | ROZPOCET | 0 | 0 | 0 | 0 | 0 | 1 | 0 | 4 | 1360866623
| Online PSC |  | https://podminky.urs.cz/item/CS_URS_2023_01/451573111 | [14 empty] | Online PSC | 2
| VV |  | "D1.1_01_Technická_zpráva | [14 empty] | VV | 2 | 1 | True | 0 | ROZPOCET
| VV |  | "D1.1_02_Situace | [14 empty] | VV | 2 | 1 | True | 0 | ROZPOCET
| VV |  | "D1.1_04-3_Vzorový_výkres_uložení_potrubí_PP | [14 empty] | VV | 2 | 1 | True | 0 | ROZPOCET
| VV |  | "DN 150" 269,200*1,300*0,100 |  | 34.996 | [12 empty] | VV | 2 | 2 | True | 0 | ROZPOCET
| VV |  | "DN 200" 10,800*1,300*0,100 |  | 1.404 | [12 empty] | VV | 2 | 2 | True | 0 | ROZPOCET
| VV |  | "D1.1_04-2_Vzorový_řez_uložení_potrubí_PE | [14 empty] | VV | 2 | 1 | True | 0 | ROZPOCET
| VV |  | "DN 40" 92,200*1,100*0,100 |  | 10.142 | [12 empty] | VV | 2 | 2 | True | 0 | ROZPOCET
| VV |  | Součet |  | 46.542 | [12 empty] | VV | 2 | 4 | True | 1 | ROZPOCET
| D | 5 | Komunikace pozemní |  |  |  | 0 |  |  |  |  | 0 |  | 0 |  | 0 | 1 | D | 1 |  |  |  | ROZPOCET | [6 empty] | 0
33 | K | 564851011 | Podklad ze štěrkodrti ŠD s rozprostřením a zhutněním plochy jednotlivě do 100 m2, po zhutnění tl. 150 mm | m2 | 409.42 |  | 0 | CS ÚRS 2023 01 |  | základní |  | 0 | 0 | 0 | 0 | 0 | 4 | K | 2 |  |  |  | ROZPOCET | 0 | 0 | 0 | 0 | 0 | 1 | 0 | 4 | -1300724593
| Online PSC |  | https://podminky.urs.cz/item/CS_URS_2023_01/564851011 | [14 empty] | Online PSC | 2
| VV |  | "D1.1_01_Technická_zpráva | [14 empty] | VV | 2 | 1 | True | 0 | ROZPOCET
| VV |  | "D1.1_02_Situace | [14 empty] | VV | 2 | 1 | True | 0 | ROZPOCET
| VV |  | "D1.1_04-5.1_Vzorový_výkres_řez_místní_komunikací | [14 empty] | VV | 2 | 1 | True | 0 | ROZPOCET
| VV |  | "D1.1_04-5.2_Vzorový_výkres_řez_místní_komunikací | [14 empty] | VV | 2 | 1 | True | 0 | ROZPOCET
| VV |  | "šířka rýhy | [14 empty] | VV | 2 | 1 | True | 0 | ROZPOCET
| VV |  | "podkladní vrstva ŠD tl. 350 mm | [14 empty] | VV | 2 | 1 | True | 0 | ROZPOCET
| VV |  | "DN 150" 269,200*1,100 |  | 296.12 | [12 empty] | VV | 2 | 2 | True | 0 | ROZPOCET
| VV |  | "DN 200" 10,800*1,100 |  | 11.88 | [12 empty] | VV | 2 | 2 | True | 0 | ROZPOCET
| VV |  | "DN 40" 92,200*1,100 |  | 101.42 | [12 empty] | VV | 2 | 2 | True | 0 | ROZPOCET
| VV |  | Součet |  | 409.42 | [12 empty] | VV | 2 | 4 | True | 1 | ROZPOCET
34 | K | 564861011 | Podklad ze štěrkodrti ŠD s rozprostřením a zhutněním plochy jednotlivě do 100 m2, po zhutnění tl. 200 mm | m2 | 409.42 |  | 0 | CS ÚRS 2023 01 |  | základní |  | 0 | 0 | 0 | 0 | 0 | 4 | K | 2 |  |  |  | ROZPOCET | 0 | 0 | 0 | 0 | 0 | 1 | 0 | 4 | -1140256381
| Online PSC |  | https://podminky.urs.cz/item/CS_URS_2023_01/564861011 | [14 empty] | Online PSC | 2
| VV |  | "D1.1_01_Technická_zpráva | [14 empty] | VV | 2 | 1 | True | 0 | ROZPOCET
| VV |  | "D1.1_02_Situace | [14 empty] | VV | 2 | 1 | True | 0 | ROZPOCET
| VV |  | "D1.1_04-5.1_Vzorový_výkres_řez_místní_komunikací | [14 empty] | VV | 2 | 1 | True | 0 | ROZPOCET
| VV |  | "D1.1_04-5.2_Vzorový_výkres_řez_místní_komunikací | [14 empty] | VV | 2 | 1 | True | 0 | ROZPOCET
| VV |  | "šířka rýhy | [14 empty] | VV | 2 | 1 | True | 0 | ROZPOCET
| VV |  | "podkladní vrstva ŠD tl. 350 mm | [14 empty] | VV | 2 | 1 | True | 0 | ROZPOCET
| VV |  | "DN 150" 269,200*1,100 |  | 296.12 | [12 empty] | VV | 2 | 2 | True | 0 | ROZPOCET
| VV |  | "DN 200" 10,800*1,100 |  | 11.88 | [12 empty] | VV | 2 | 2 | True | 0 | ROZPOCET
| VV |  | "DN 40" 92,200*1,100 |  | 101.42 | [12 empty] | VV | 2 | 2 | True | 0 | ROZPOCET
| VV |  | Součet |  | 409.42 | [12 empty] | VV | 2 | 4 | True | 1 | ROZPOCET
35 | K | 565145101 | Asfaltový beton vrstva podkladní ACP 16 (obalované kamenivo střednězrnné - OKS) s rozprostřením a zhutněním v pruhu šířky do 1,5 m, po zhutnění tl. 60 mm | m2 | 521.08 |  | 0 | CS ÚRS 2023 01 |  | základní |  | 0 | 0 | 0 | 0 | 0 | 4 | K | 2 |  |  |  | ROZPOCET | 0 | 0 | 0 | 0 | 0 | 1 | 0 | 4 | -112477983
| Online PSC |  | https://podminky.urs.cz/item/CS_URS_2023_01/565145101 | [14 empty] | Online PSC | 2
| VV |  | "D1.1_01_Technická_zpráva | [14 empty] | VV | 2 | 1 | True | 0 | ROZPOCET
| VV |  | "D1.1_02_Situace | [14 empty] | VV | 2 | 1 | True | 0 | ROZPOCET
| VV |  | "D1.1_04-5.1_Vzorový_výkres_řez_místní_komunikací | [14 empty] | VV | 2 | 1 | True | 0 | ROZPOCET
| VV |  | "D1.1_04-5.2_Vzorový_výkres_řez_místní_komunikací | [14 empty] | VV | 2 | 1 | True | 0 | ROZPOCET
| VV |  | "šířka rýhy + 0,15 m na každou stranu | [14 empty] | VV | 2 | 1 | True | 0 | ROZPOCET
| VV |  | "podkladní vrstva ACP 16 tl. 60 mm | [14 empty] | VV | 2 | 1 | True | 0 | ROZPOCET
| VV |  | "DN 150" 269,200*1,400 |  | 376.88 | [12 empty] | VV | 2 | 2 | True | 0 | ROZPOCET
| VV |  | "DN 200" 10,800*1,400 |  | 15.12 | [12 empty] | VV | 2 | 2 | True | 0 | ROZPOCET
| VV |  | "DN 40" 92,200*1,400 |  | 129.08 | [12 empty] | VV | 2 | 2 | True | 0 | ROZPOCET
| VV |  | Součet |  | 521.08 | [12 empty] | VV | 2 | 4 | True | 1 | ROZPOCET
36 | K | 573111112 | Postřik infiltrační PI z asfaltu silničního s posypem kamenivem, v množství 1,00 kg/m2 | m2 | 521.08 |  | 0 | CS ÚRS 2023 01 |  | základní |  | 0 | 0 | 0 | 0 | 0 | 4 | K | 2 |  |  |  | ROZPOCET | 0 | 0 | 0 | 0 | 0 | 1 | 0 | 4 | -331982317
| Online PSC |  | https://podminky.urs.cz/item/CS_URS_2023_01/573111112 | [14 empty] | Online PSC | 2
| VV |  | "D1.1_01_Technická_zpráva | [14 empty] | VV | 2 | 1 | True | 0 | ROZPOCET
| VV |  | "D1.1_02_Situace | [14 empty] | VV | 2 | 1 | True | 0 | ROZPOCET
| VV |  | "D1.1_04-5.1_Vzorový_výkres_řez_místní_komunikací | [14 empty] | VV | 2 | 1 | True | 0 | ROZPOCET
| VV |  | "D1.1_04-5.2_Vzorový_výkres_řez_místní_komunikací | [14 empty] | VV | 2 | 1 | True | 0 | ROZPOCET
| VV |  | "šířka rýhy + 0,15 m na každou stranu | [14 empty] | VV | 2 | 1 | True | 0 | ROZPOCET
| VV |  | "podkladní vrstva ACP 16 tl. 60 mm | [14 empty] | VV | 2 | 1 | True | 0 | ROZPOCET
| VV |  | "DN 150" 269,200*1,400 |  | 376.88 | [12 empty] | VV | 2 | 2 | True | 0 | ROZPOCET
| VV |  | "DN 200" 10,800*1,400 |  | 15.12 | [12 empty] | VV | 2 | 2 | True | 0 | ROZPOCET
| VV |  | "DN 40" 92,200*1,400 |  | 129.08 | [12 empty] | VV | 2 | 2 | True | 0 | ROZPOCET
| VV |  | Součet |  | 521.08 | [12 empty] | VV | 2 | 4 | True | 1 | ROZPOCET
37 | K | 573211107 | Postřik spojovací PS bez posypu kamenivem z asfaltu silničního, v množství 0,30 kg/m2 | m2 | 1228.26 |  | 0 | CS ÚRS 2023 01 |  | základní |  | 0 | 0 | 0 | 0 | 0 | 4 | K | 2 |  |  |  | ROZPOCET | 0 | 0 | 0 | 0 | 0 | 1 | 0 | 4 | 1066446136
| Online PSC |  | https://podminky.urs.cz/item/CS_URS_2023_01/573211107 | [14 empty] | Online PSC | 2
| VV |  | "D1.1_01_Technická_zpráva | [14 empty] | VV | 2 | 1 | True | 0 | ROZPOCET
| VV |  | "D1.1_02_Situace | [14 empty] | VV | 2 | 1 | True | 0 | ROZPOCET
| VV |  | "D1.1_04-5.1_Vzorový_výkres_řez_místní_komunikací | [14 empty] | VV | 2 | 1 | True | 0 | ROZPOCET
| VV |  | "D1.1_04-5.2_Vzorový_výkres_řez_místní_komunikací | [14 empty] | VV | 2 | 1 | True | 0 | ROZPOCET
| VV |  | "šířka rýhy + 400 mm na každou stranu | [14 empty] | VV | 2 | 1 | True | 0 | ROZPOCET
| VV |  | "obrusná vrstva ACO 11 tl. 40 mm | [14 empty] | VV | 2 | 1 | True | 0 | ROZPOCET
| VV |  | "DN 150" 269,200*1,900 |  | 511.48 | [12 empty] | VV | 2 | 2 | True | 0 | ROZPOCET
| VV |  | "DN 200" 10,800*1,900 |  | 20.52 | [12 empty] | VV | 2 | 2 | True | 0 | ROZPOCET
| VV |  | "DN 40" 92,200*1,900 |  | 175.18 | [12 empty] | VV | 2 | 2 | True | 0 | ROZPOCET
| VV |  | "šířka rýhy + 0,15 m na každou stranu | [14 empty] | VV | 2 | 1 | True | 0 | ROZPOCET
| VV |  | "ložná vrstva ACL 22 tl. 40 mm | [14 empty] | VV | 2 | 1 | True | 0 | ROZPOCET
| VV |  | "DN 150" 269,200*1,400 |  | 376.88 | [12 empty] | VV | 2 | 2 | True | 0 | ROZPOCET
| VV |  | "DN 200" 10,800*1,400 |  | 15.12 | [12 empty] | VV | 2 | 2 | True | 0 | ROZPOCET
| VV |  | "DN 40" 92,200*1,400 |  | 129.08 | [12 empty] | VV | 2 | 2 | True | 0 | ROZPOCET
| VV |  | Součet |  | 1228.26 | [12 empty] | VV | 2 | 4 | True | 1 | ROZPOCET
38 | K | 577134111 | Asfaltový beton vrstva obrusná ACO 11 (ABS) s rozprostřením a se zhutněním z nemodifikovaného asfaltu v pruhu šířky do 3 m tř. I, po zhutnění tl. 40 mm | m2 | 707.18 |  | 0 | CS ÚRS 2023 01 |  | základní |  | 0 | 0 | 0 | 0 | 0 | 4 | K | 2 |  |  |  | ROZPOCET | 0 | 0 | 0 | 0 | 0 | 1 | 0 | 4 | 431939128
| Online PSC |  | https://podminky.urs.cz/item/CS_URS_2023_01/577134111 | [14 empty] | Online PSC | 2
| VV |  | "D1.1_01_Technická_zpráva | [14 empty] | VV | 2 | 1 | True | 0 | ROZPOCET
| VV |  | "D1.1_02_Situace | [14 empty] | VV | 2 | 1 | True | 0 | ROZPOCET
| VV |  | "D1.1_04-5.1_Vzorový_výkres_řez_místní_komunikací | [14 empty] | VV | 2 | 1 | True | 0 | ROZPOCET
| VV |  | "D1.1_04-5.2_Vzorový_výkres_řez_místní_komunikací | [14 empty] | VV | 2 | 1 | True | 0 | ROZPOCET
| VV |  | "šířka rýhy + 400 mm na každou stranu | [14 empty] | VV | 2 | 1 | True | 0 | ROZPOCET
| VV |  | "obrusná vrstva ACO 11 tl. 40 mm | [14 empty] | VV | 2 | 1 | True | 0 | ROZPOCET
| VV |  | "DN 150" 269,200*1,900 |  | 511.48 | [12 empty] | VV | 2 | 2 | True | 0 | ROZPOCET
| VV |  | "DN 200" 10,800*1,900 |  | 20.52 | [12 empty] | VV | 2 | 2 | True | 0 | ROZPOCET
| VV |  | "DN 40" 92,200*1,900 |  | 175.18 | [12 empty] | VV | 2 | 2 | True | 0 | ROZPOCET
| VV |  | Součet |  | 707.18 | [12 empty] | VV | 2 | 4 | True | 1 | ROZPOCET
39 | K | RKON0003 | Asfaltový beton vrstva ložní ACL 22 (ABVH) s rozprostřením a zhutněním z nemodifikovaného asfaltu v pruhu šířky do 3 m, po zhutnění tl. 40 mm | m2 | 521.08 |  | 0 | R - položka |  | základní |  | 0 | 0 | 0 | 0 | 0 | 4 | K | 2 |  |  |  | ROZPOCET | 0 | 0 | 0 | 0 | 0 | 1 | 0 | 4 | -389021971
| VV |  | "D1.1_01_Technická_zpráva | [14 empty] | VV | 2 | 1 | True | 0 | ROZPOCET
| VV |  | "D1.1_02_Situace | [14 empty] | VV | 2 | 1 | True | 0 | ROZPOCET
| VV |  | "D1.1_04-5.1_Vzorový_výkres_řez_místní_komunikací | [14 empty] | VV | 2 | 1 | True | 0 | ROZPOCET
| VV |  | "D1.1_04-5.2_Vzorový_výkres_řez_místní_komunikací | [14 empty] | VV | 2 | 1 | True | 0 | ROZPOCET
| VV |  | "šířka rýhy + 0,15 m na každou stranu | [14 empty] | VV | 2 | 1 | True | 0 | ROZPOCET
| VV |  | "ložná vrstva ACL 22 tl. 40 mm | [14 empty] | VV | 2 | 1 | True | 0 | ROZPOCET
| VV |  | "DN 150" 269,200*1,400 |  | 376.88 | [12 empty] | VV | 2 | 2 | True | 0 | ROZPOCET
| VV |  | "DN 200" 10,800*1,400 |  | 15.12 | [12 empty] | VV | 2 | 2 | True | 0 | ROZPOCET
| VV |  | "DN 40" 92,200*1,400 |  | 129.08 | [12 empty] | VV | 2 | 2 | True | 0 | ROZPOCET
| VV |  | Součet |  | 521.08 | [12 empty] | VV | 2 | 4 | True | 1 | ROZPOCET
| D | 8 | Trubní vedení |  |  |  | 0 |  |  |  |  | 0 |  | 17.6783 |  | 0 | 1 | D | 1 |  |  |  | ROZPOCET | [6 empty] | 0
40 | K | 871215201 | Montáž kanalizačního potrubí z plastů z polyetylenu PE 100 svařovaných elektrotvarovkou v otevřeném výkopu ve sklonu do 20 % SDR 11/PN16 D 50 x 4,6 mm | m | 92.2 |  | 0 | CS ÚRS 2023 01 |  | základní |  | 0 | 0 | 0 | 0 | 0 | 4 | K | 2 |  |  |  | ROZPOCET | 0 | 0 | 0 | 0 | 0 | 1 | 0 | 4 | 1488389529
| Online PSC |  | https://podminky.urs.cz/item/CS_URS_2023_01/871215201 | [14 empty] | Online PSC | 2
| VV |  | "D1.1_01_Technická_zpráva | [14 empty] | VV | 2 | 1 | True | 0 | ROZPOCET
| VV |  | "D1.1_02_Situace | [14 empty] | VV | 2 | 1 | True | 0 | ROZPOCET
| VV |  | "stoka B | [14 empty] | VV | 2 | 1 | True | 0 | ROZPOCET
| VV |  | 3,100+3,500+3,500+15,300 |  | 25.4 | [12 empty] | VV | 2 | 2 | True | 0 | ROZPOCET
| VV |  | Mezisoučet " stoka B |  | 25.4 | [12 empty] | VV | 2 | 3 | True | 0 | ROZPOCET
| VV |  | "stoka C1 | [14 empty] | VV | 2 | 1 | True | 0 | ROZPOCET
| VV |  | 41,200 |  | 41.2 | [12 empty] | VV | 2 | 2 | True | 0 | ROZPOCET
| VV |  | Mezisoučet " stoka C1 |  | 41.2 | [12 empty] | VV | 2 | 3 | True | 0 | ROZPOCET
| VV |  | "stoka E | [14 empty] | VV | 2 | 1 | True | 0 | ROZPOCET
| VV |  | 2,400+3,800 |  | 6.2 | [12 empty] | VV | 2 | 2 | True | 0 | ROZPOCET
| VV |  | Mezisoučet " stoka E |  | 6.2 | [12 empty] | VV | 2 | 3 | True | 0 | ROZPOCET
| VV |  | "stoka K1 | [14 empty] | VV | 2 | 1 | True | 0 | ROZPOCET
| VV |  | 4,100 |  | 4.1 | [12 empty] | VV | 2 | 2 | True | 0 | ROZPOCET
| VV |  | Mezisoučet " stoka K1 |  | 4.1 | [12 empty] | VV | 2 | 3 | True | 0 | ROZPOCET
| VV |  | "výtlak V1 | [14 empty] | VV | 2 | 1 | True | 0 | ROZPOCET
| VV |  | 1,100+2,100+3,200 |  | 6.4 | [12 empty] | VV | 2 | 2 | True | 0 | ROZPOCET
| VV |  | Mezisoučet " výtlak V1 |  | 6.4 | [12 empty] | VV | 2 | 3 | True | 0 | ROZPOCET
| VV |  | "výtlak V2 | [14 empty] | VV | 2 | 1 | True | 0 | ROZPOCET
| VV |  | 3,400+2,700+2,800 |  | 8.9 | [12 empty] | VV | 2 | 2 | True | 0 | ROZPOCET
| VV |  | Mezisoučet " výtlak V2 |  | 8.9 | [12 empty] | VV | 2 | 3 | True | 0 | ROZPOCET
| VV |  | Součet |  | 92.2 | [12 empty] | VV | 2 | 4 | True | 1 | ROZPOCET
41 | M | 28613720 | potrubí kanalizační třívrstvé PE100 SDR17 s dodatečným opláštěním a integrovaným detekčním vodičem, 50x3,0mm | m | 93.583 |  | 0 | CS ÚRS 2023 01 |  | základní |  | 0 | 0.0008 | 0.074866 | 0 | 0 | 8 | M | 2 |  |  |  | ROZPOCET | 0 | 0 | 0 | 0 | 0 | 1 | 0 | 4 | -210015649
| VV |  | 92,2*1,015 'Přepočtené koeficientem množství |  | 93.583 | [12 empty] | VV | 2 | 2 | False | 1 | ROZPOCET
42 | K | 871313121 | Montáž kanalizačního potrubí z plastů z tvrdého PVC těsněných gumovým kroužkem v otevřeném výkopu ve sklonu do 20 % DN 160 | m | 269.2 |  | 0 | CS ÚRS 2023 01 |  | základní |  | 0 | 1e-05 | 0.002692 | 0 | 0 | 4 | K | 2 |  |  |  | ROZPOCET | 0 | 0 | 0 | 0 | 0 | 1 | 0 | 4 | -1674755573
| Online PSC |  | https://podminky.urs.cz/item/CS_URS_2023_01/871313121 | [14 empty] | Online PSC | 2
| VV |  | "D1.1_01_Technická_zpráva | [14 empty] | VV | 2 | 1 | True | 0 | ROZPOCET
| VV |  | "D1.1_02_Situace | [14 empty] | VV | 2 | 1 | True | 0 | ROZPOCET
| VV |  | "stoka B | [14 empty] | VV | 2 | 1 | True | 0 | ROZPOCET
| VV |  | "DN 150" 4,800+4,800 |  | 9.6 | [12 empty] | VV | 2 | 2 | True | 0 | ROZPOCET
| VV |  | Mezisoučet " stoka B (DN 150) |  | 9.6 | [12 empty] | VV | 2 | 3 | True | 0 | ROZPOCET
| VV |  | "stoka C | [14 empty] | VV | 2 | 1 | True | 0 | ROZPOCET
| VV |  | "DN 150" 13,600+4,600 |  | 18.2 | [12 empty] | VV | 2 | 2 | True | 0 | ROZPOCET
| VV |  | Mezisoučet " stoka C (DN 150) |  | 18.2 | [12 empty] | VV | 2 | 3 | True | 0 | ROZPOCET
| VV |  | "stoka C1 | [14 empty] | VV | 2 | 1 | True | 0 | ROZPOCET
| VV |  | "DN 150" 3,400+3,300+8,500+5,000+4,500 |  | 24.7 | [12 empty] | VV | 2 | 2 | True | 0 | ROZPOCET
| VV |  | Mezisoučet " stoka C1 (DN 150) |  | 24.7 | [12 empty] | VV | 2 | 3 | True | 0 | ROZPOCET
| VV |  | "stoka C2" | [14 empty] | VV | 2 | 1 | True | 0 | ROZPOCET
| VV |  | "DN 150" 4,000+3,600 |  | 7.6 | [12 empty] | VV | 2 | 2 | True | 0 | ROZPOCET
| VV |  | Mezisoučet " stoka C2 (DN 150) |  | 7.6 | [12 empty] | VV | 2 | 3 | True | 0 | ROZPOCET
| VV |  | "stoka E | [14 empty] | VV | 2 | 1 | True | 0 | ROZPOCET
| VV |  | "DN 150" 1,500+3,100+8,000+6,500+3,500+2,300+4,000+2,600+5,000+5,300+3,400+7,100+2,500+3,600+3,700+3,700+3,500+2,200+3,600 |  | 75.1 | [12 empty] | VV | 2 | 2 | True | 0 | ROZPOCET
| VV |  | Mezisoučet " stoka E (DN 150) |  | 75.1 | [12 empty] | VV | 2 | 3 | True | 0 | ROZPOCET
| VV |  | "stoka F1 | [14 empty] | VV | 2 | 1 | True | 0 | ROZPOCET
| VV |  | "DN 150" 14,100+3,700+2,900+3,300+3,100+3,600+5,800+2,700+5,800+6,100+4,100+2,500+2,800+3,300 |  | 63.8 | [12 empty] | VV | 2 | 2 | True | 0 | ROZPOCET
| VV |  | Mezisoučet " stoka F1 (DN 150) |  | 63.8 | [12 empty] | VV | 2 | 3 | True | 0 | ROZPOCET
| VV |  | "stoka F1-1 | [14 empty] | VV | 2 | 1 | True | 0 | ROZPOCET
| VV |  | "DN 150" 2,100+6,400 |  | 8.5 | [12 empty] | VV | 2 | 2 | True | 0 | ROZPOCET
| VV |  | Mezisoučet " stoka F1-1 (DN 150) |  | 8.5 | [12 empty] | VV | 2 | 3 | True | 0 | ROZPOCET
| VV |  | "stoka I | [14 empty] | VV | 2 | 1 | True | 0 | ROZPOCET
| VV |  | "DN 150" 6,800+5,200+2,800+2,600+2,400+2,400+2,500+2,700+2,400 |  | 29.8 | [12 empty] | VV | 2 | 2 | True | 0 | ROZPOCET
| VV |  | Mezisoučet " stoka I (DN 150) |  | 29.8 | [12 empty] | VV | 2 | 3 | True | 0 | ROZPOCET
| VV |  | "stoka K | [14 empty] | VV | 2 | 1 | True | 0 | ROZPOCET
| VV |  | "DN 150" 0,700+1,100+2,000+5,000+2,300+3,600 |  | 14.7 | [12 empty] | VV | 2 | 2 | True | 0 | ROZPOCET
| VV |  | Mezisoučet " stoka K (DN 150) |  | 14.7 | [12 empty] | VV | 2 | 3 | True | 0 | ROZPOCET
| VV |  | "stoka K1 | [14 empty] | VV | 2 | 1 | True | 0 | ROZPOCET
| VV |  | "DN 150" 3,300+4,900+2,000+1,900+1,800+1,900+1,400 |  | 17.2 | [12 empty] | VV | 2 | 2 | True | 0 | ROZPOCET
| VV |  | Mezisoučet " stoka K1 (DN 150) |  | 17.2 | [12 empty] | VV | 2 | 3 | True | 0 | ROZPOCET
| VV |  | Součet |  | 269.2 | [12 empty] | VV | 2 | 4 | True | 1 | ROZPOCET
43 | M | 28611173 | trubka kanalizační PVC DN 160x1000mm SN10 | m | 277.276 |  | 0 | CS ÚRS 2023 01 |  | základní |  | 0 | 0.00241 | 0.66824 | 0 | 0 | 8 | M | 2 |  |  |  | ROZPOCET | 0 | 0 | 0 | 0 | 0 | 1 | 0 | 4 | -393992465
| VV |  | 269,2*1,03 'Přepočtené koeficientem množství |  | 277.276 | [12 empty] | VV | 2 | 2 | False | 1 | ROZPOCET
44 | K | 871353121 | Montáž kanalizačního potrubí z plastů z tvrdého PVC těsněných gumovým kroužkem v otevřeném výkopu ve sklonu do 20 % DN 200 | m | 10.8 |  | 0 | CS ÚRS 2023 01 |  | základní |  | 0 | 1e-05 | 0.000108 | 0 | 0 | 4 | K | 2 |  |  |  | ROZPOCET | 0 | 0 | 0 | 0 | 0 | 1 | 0 | 4 | 1761505200
| Online PSC |  | https://podminky.urs.cz/item/CS_URS_2023_01/871353121 | [14 empty] | Online PSC | 2
| VV |  | "D1.1_01_Technická_zpráva | [14 empty] | VV | 2 | 1 | True | 0 | ROZPOCET
| VV |  | "D1.1_02_Situace | [14 empty] | VV | 2 | 1 | True | 0 | ROZPOCET
| VV |  | "stoka C1 | [14 empty] | VV | 2 | 1 | True | 0 | ROZPOCET
| VV |  | "DN 200" 3,600 |  | 3.6 | [12 empty] | VV | 2 | 2 | True | 0 | ROZPOCET
| VV |  | Mezisoučet " stoka C1 (DN 200) |  | 3.6 | [12 empty] | VV | 2 | 3 | True | 0 | ROZPOCET
| VV |  | "stoka C2" | [14 empty] | VV | 2 | 1 | True | 0 | ROZPOCET
| VV |  | "DN 200" 4,700+0,500+2,000 |  | 7.2 | [12 empty] | VV | 2 | 2 | True | 0 | ROZPOCET
| VV |  | Mezisoučet " stoka C2 (DN 200) |  | 7.2 | [12 empty] | VV | 2 | 3 | True | 0 | ROZPOCET
| VV |  | Součet |  | 10.8 | [12 empty] | VV | 2 | 4 | True | 1 | ROZPOCET
45 | M | 28611176 | trubka kanalizační PVC DN 200x1000mm SN10 | m | 11.124 |  | 0 | CS ÚRS 2023 01 |  | základní |  | 0 | 0.00382 | 0.042494 | 0 | 0 | 8 | M | 2 |  |  |  | ROZPOCET | 0 | 0 | 0 | 0 | 0 | 1 | 0 | 4 | 1904325807
| VV |  | 10,8*1,03 'Přepočtené koeficientem množství |  | 11.124 | [12 empty] | VV | 2 | 2 | False | 1 | ROZPOCET
46 | K | 877185201 | Montáž tvarovek na kanalizačním plastovém potrubí z polyetylenu PE 100 elektrotvarovek SDR 11/PN16 spojek nebo oblouků d 50 | kus | 14 |  | 0 | CS ÚRS 2023 01 |  | základní |  | 0 | 0 | 0 | 0 | 0 | 4 | K | 2 |  |  |  | ROZPOCET | 0 | 0 | 0 | 0 | 0 | 1 | 0 | 4 | -1789557872
| Online PSC |  | https://podminky.urs.cz/item/CS_URS_2023_01/877185201 | [14 empty] | Online PSC | 2
| VV |  | "D1.1_01_Technická_zpráva | [14 empty] | VV | 2 | 1 | True | 0 | ROZPOCET
| VV |  | "D1.1_02_Situace | [14 empty] | VV | 2 | 1 | True | 0 | ROZPOCET
| VV |  | "tlaková přípojka" 14,000 |  | 14 | [12 empty] | VV | 2 | 2 | True | 0 | ROZPOCET
| VV |  | Součet |  | 14 | [12 empty] | VV | 2 | 4 | True | 1 | ROZPOCET
47 | M | 28615971 | elektrospojka SDR11 PE 100 PN16 D 50mm | kus | 14 |  | 0 | CS ÚRS 2023 01 |  | základní |  | 0 | 0.00013 | 0.00182 | 0 | 0 | 8 | M | 2 |  |  |  | ROZPOCET | 0 | 0 | 0 | 0 | 0 | 1 | 0 | 4 | 1181122180
48 | K | 877215227 | Montáž tvarovek na kanalizačním plastovém potrubí z polyetylenu PE 100 elektrotvarovek SDR 11/PN16 T-kusů navrtávacích s ventilem a 360° otočnou odbočkou d 63/63 | kus | 3 |  | 0 | CS ÚRS 2023 01 |  | základní |  | 0 | 0 | 0 | 0 | 0 | 4 | K | 2 |  |  |  | ROZPOCET | 0 | 0 | 0 | 0 | 0 | 1 | 0 | 4 | 1970983109
| Online PSC |  | https://podminky.urs.cz/item/CS_URS_2023_01/877215227 | [14 empty] | Online PSC | 2
| VV |  | "D1.1_01_Technická_zpráva | [14 empty] | VV | 2 | 1 | True | 0 | ROZPOCET
| VV |  | "D1.1_02_Situace | [14 empty] | VV | 2 | 1 | True | 0 | ROZPOCET
| VV |  | "tlaková přípojka V2" 3,000 |  | 3 | [12 empty] | VV | 2 | 2 | True | 0 | ROZPOCET
| VV |  | Součet |  | 3 | [12 empty] | VV | 2 | 4 | True | 1 | ROZPOCET
49 | M | 28614071 | tvarovka T-kus navrtávací s ventilem, s odbočkou 360° D 63-50mm | kus | 3 |  | 0 | CS ÚRS 2023 01 |  | základní |  | 0 | 0.00274 | 0.00822 | 0 | 0 | 8 | M | 2 |  |  |  | ROZPOCET | 0 | 0 | 0 | 0 | 0 | 1 | 0 | 4 | -1762853608
50 | M | 42291072 | souprava zemní pro šoupátka DN 40-50mm Rd 1,5m | kus | 3 |  | 0 | CS ÚRS 2023 01 |  | základní |  | 0 | 0.0035 | 0.0105 | 0 | 0 | 8 | M | 2 |  |  |  | ROZPOCET | 0 | 0 | 0 | 0 | 0 | 1 | 0 | 4 | -1450264653
51 | K | 877245227 | Montáž tvarovek na kanalizačním plastovém potrubí z polyetylenu PE 100 elektrotvarovek SDR 11/PN16 T-kusů navrtávacích s ventilem a 360° otočnou odbočkou d 90/63 | kus | 3 |  | 0 | CS ÚRS 2023 01 |  | základní |  | 0 | 0 | 0 | 0 | 0 | 4 | K | 2 |  |  |  | ROZPOCET | 0 | 0 | 0 | 0 | 0 | 1 | 0 | 4 | -414859837
| Online PSC |  | https://podminky.urs.cz/item/CS_URS_2023_01/877245227 | [14 empty] | Online PSC | 2
| VV |  | "D1.1_01_Technická_zpráva | [14 empty] | VV | 2 | 1 | True | 0 | ROZPOCET
| VV |  | "D1.1_02_Situace | [14 empty] | VV | 2 | 1 | True | 0 | ROZPOCET
| VV |  | "tlaková přípojka V1" 3,000 |  | 3 | [12 empty] | VV | 2 | 2 | True | 0 | ROZPOCET
| VV |  | Součet |  | 3 | [12 empty] | VV | 2 | 4 | True | 1 | ROZPOCET
52 | M | 28614075 | tvarovka T-kus navrtávací s ventilem, s odbočkou 360° D 90-50mm | kus | 3 |  | 0 | CS ÚRS 2023 01 |  | základní |  | 0 | 0.00283 | 0.00849 | 0 | 0 | 8 | M | 2 |  |  |  | ROZPOCET | 0 | 0 | 0 | 0 | 0 | 1 | 0 | 4 | -782006131
53 | M | 42291072 | souprava zemní pro šoupátka DN 40-50mm Rd 1,5m | kus | 3 |  | 0 | CS ÚRS 2023 01 |  | základní |  | 0 | 0.0035 | 0.0105 | 0 | 0 | 8 | M | 2 |  |  |  | ROZPOCET | 0 | 0 | 0 | 0 | 0 | 1 | 0 | 4 | -430818520
54 | K | 891182122 | Montáž kanalizačních armatur na potrubí šoupátek v otevřeném výkopu nebo v šachtách s osazením zemní soupravy (bez poklopů) DN 40 | kus | 8 |  | 0 | CS ÚRS 2023 01 |  | základní |  | 0 | 0.00072 | 0.00576 | 0 | 0 | 4 | K | 2 |  |  |  | ROZPOCET | 0 | 0 | 0 | 0 | 0 | 1 | 0 | 4 | 995986490
| Online PSC |  | https://podminky.urs.cz/item/CS_URS_2023_01/891182122 | [14 empty] | Online PSC | 2
| VV |  | "D1.1_01_Technická_zpráva | [14 empty] | VV | 2 | 1 | True | 0 | ROZPOCET
| VV |  | "D1.1_02_Situace | [14 empty] | VV | 2 | 1 | True | 0 | ROZPOCET
| VV |  | "tlaková přípojka" 8,000 |  | 8 | [12 empty] | VV | 2 | 2 | True | 0 | ROZPOCET
| VV |  | Součet |  | 8 | [12 empty] | VV | 2 | 4 | True | 1 | ROZPOCET
55 | M | 42221450 | šoupátko odpadní voda litina GGG 50 krátká stavební dl PN10/16 DN 40x140mm | kus | 8 |  | 0 | CS ÚRS 2023 01 |  | základní |  | 0 | 0.011 | 0.088 | 0 | 0 | 8 | M | 2 |  |  |  | ROZPOCET | 0 | 0 | 0 | 0 | 0 | 1 | 0 | 4 | 678667872
56 | M | 42291072 | souprava zemní pro šoupátka DN 40-50mm Rd 1,5m | kus | 8 |  | 0 | CS ÚRS 2023 01 |  | základní |  | 0 | 0.0035 | 0.028 | 0 | 0 | 8 | M | 2 |  |  |  | ROZPOCET | 0 | 0 | 0 | 0 | 0 | 1 | 0 | 4 | -1708213530
57 | K | 892241111 | Tlakové zkoušky vodou na potrubí DN do 80 | m | 92.2 |  | 0 | CS ÚRS 2023 01 |  | základní |  | 0 | 0 | 0 | 0 | 0 | 4 | K | 2 |  |  |  | ROZPOCET | 0 | 0 | 0 | 0 | 0 | 1 | 0 | 4 | 905426968
| Online PSC |  | https://podminky.urs.cz/item/CS_URS_2023_01/892241111 | [14 empty] | Online PSC | 2
| VV |  | "D1.1_01_Technická_zpráva | [14 empty] | VV | 2 | 1 | True | 0 | ROZPOCET
| VV |  | "D1.1_02_Situace | [14 empty] | VV | 2 | 1 | True | 0 | ROZPOCET
| VV |  | "stoka B | [14 empty] | VV | 2 | 1 | True | 0 | ROZPOCET
| VV |  | 3,100+3,500+3,500+15,300 |  | 25.4 | [12 empty] | VV | 2 | 2 | True | 0 | ROZPOCET
| VV |  | Mezisoučet " stoka B |  | 25.4 | [12 empty] | VV | 2 | 3 | True | 0 | ROZPOCET
| VV |  | "stoka C1 | [14 empty] | VV | 2 | 1 | True | 0 | ROZPOCET
| VV |  | 41,200 |  | 41.2 | [12 empty] | VV | 2 | 2 | True | 0 | ROZPOCET
| VV |  | Mezisoučet " stoka C1 |  | 41.2 | [12 empty] | VV | 2 | 3 | True | 0 | ROZPOCET
| VV |  | "stoka E | [14 empty] | VV | 2 | 1 | True | 0 | ROZPOCET
| VV |  | 2,400+3,800 |  | 6.2 | [12 empty] | VV | 2 | 2 | True | 0 | ROZPOCET
| VV |  | Mezisoučet " stoka E |  | 6.2 | [12 empty] | VV | 2 | 3 | True | 0 | ROZPOCET
| VV |  | "stoka K1 | [14 empty] | VV | 2 | 1 | True | 0 | ROZPOCET
| VV |  | 4,100 |  | 4.1 | [12 empty] | VV | 2 | 2 | True | 0 | ROZPOCET
| VV |  | Mezisoučet " stoka K1 |  | 4.1 | [12 empty] | VV | 2 | 3 | True | 0 | ROZPOCET
| VV |  | "výtlak V1 | [14 empty] | VV | 2 | 1 | True | 0 | ROZPOCET
| VV |  | 1,100+2,100+3,200 |  | 6.4 | [12 empty] | VV | 2 | 2 | True | 0 | ROZPOCET
| VV |  | Mezisoučet " výtlak V1 |  | 6.4 | [12 empty] | VV | 2 | 3 | True | 0 | ROZPOCET
| VV |  | "výtlak V2 | [14 empty] | VV | 2 | 1 | True | 0 | ROZPOCET
| VV |  | 3,400+2,700+2,800 |  | 8.9 | [12 empty] | VV | 2 | 2 | True | 0 | ROZPOCET
| VV |  | Mezisoučet " výtlak V2 |  | 8.9 | [12 empty] | VV | 2 | 3 | True | 0 | ROZPOCET
| VV |  | Součet |  | 92.2 | [12 empty] | VV | 2 | 4 | True | 1 | ROZPOCET
58 | K | 892351111 | Tlakové zkoušky vodou na potrubí DN 150 nebo 200 | m | 280 |  | 0 | CS ÚRS 2023 01 |  | základní |  | 0 | 0 | 0 | 0 | 0 | 4 | K | 2 |  |  |  | ROZPOCET | 0 | 0 | 0 | 0 | 0 | 1 | 0 | 4 | 220432195
| Online PSC |  | https://podminky.urs.cz/item/CS_URS_2023_01/892351111 | [14 empty] | Online PSC | 2
| VV |  | 269,200 " VV viz. 871313121 |  | 269.2 | [12 empty] | VV | 2 | 2 | True | 0 | ROZPOCET
| VV |  | 10,800 " VV viz. 871353121 |  | 10.8 | [12 empty] | VV | 2 | 2 | True | 0 | ROZPOCET
| VV |  | Součet |  | 280 | [12 empty] | VV | 2 | 4 | True | 1 | ROZPOCET
59 | K | 892372111 | Tlakové zkoušky vodou zabezpečení konců potrubí při tlakových zkouškách DN do 300 | kus | 14 |  | 0 | CS ÚRS 2023 01 |  | základní |  | 0 | 0.45937 | 6.4312 | 0 | 0 | 4 | K | 2 |  |  |  | ROZPOCET | 0 | 0 | 0 | 0 | 0 | 1 | 0 | 4 | 1368994863
| Online PSC |  | https://podminky.urs.cz/item/CS_URS_2023_01/892372111 | [14 empty] | Online PSC | 2
| VV |  | "D1.1_01_Technická_zpráva | [14 empty] | VV | 2 | 1 | True | 0 | ROZPOCET
| VV |  | "D1.1_02_Situace | [14 empty] | VV | 2 | 1 | True | 0 | ROZPOCET
| VV |  | "tlaková přípojka" 14,000 |  | 14 | [12 empty] | VV | 2 | 2 | True | 0 | ROZPOCET
| VV |  | Součet |  | 14 | [12 empty] | VV | 2 | 4 | True | 1 | ROZPOCET
60 | K | 899401111 | Osazení poklopů litinových ventilových | kus | 14 |  | 0 | CS ÚRS 2023 01 |  | základní |  | 0 | 0.06383 | 0.89362 | 0 | 0 | 4 | K | 2 |  |  |  | ROZPOCET | 0 | 0 | 0 | 0 | 0 | 1 | 0 | 4 | -724117002
| Online PSC |  | https://podminky.urs.cz/item/CS_URS_2023_01/899401111 | [14 empty] | Online PSC | 2
| VV |  | "D1.1_01_Technická_zpráva | [14 empty] | VV | 2 | 1 | True | 0 | ROZPOCET
| VV |  | "D1.1_02_Situace | [14 empty] | VV | 2 | 1 | True | 0 | ROZPOCET
| VV |  | "tlaková přípojka" 14,000 |  | 14 | [12 empty] | VV | 2 | 2 | True | 0 | ROZPOCET
| VV |  | Součet |  | 14 | [12 empty] | VV | 2 | 4 | True | 1 | ROZPOCET
61 | M | 42291402 | poklop litinový ventilový | kus | 14 |  | 0 | CS ÚRS 2023 01 |  | základní |  | 0 | 0.0073 | 0.1022 | 0 | 0 | 8 | M | 2 |  |  |  | ROZPOCET | 0 | 0 | 0 | 0 | 0 | 1 | 0 | 4 | -1020537460
62 | M | 42210051 | deska podkladová uličního poklopu litinového ventilového | kus | 14 |  | 0 | CS ÚRS 2023 01 |  | základní |  | 0 | 0.0003 | 0.0042 | 0 | 0 | 8 | M | 2 |  |  |  | ROZPOCET | 0 | 0 | 0 | 0 | 0 | 1 | 0 | 4 | -533849403
63 | K | 899713111 | Orientační tabulky na vodovodních a kanalizačních řadech na sloupku ocelovém nebo betonovém | kus | 88 |  | 0 | CS ÚRS 2023 01 |  | základní |  | 0 | 0.00016 | 0.01408 | 0 | 0 | 4 | K | 2 |  |  |  | ROZPOCET | 0 | 0 | 0 | 0 | 0 | 1 | 0 | 4 | -436707634
| Online PSC |  | https://podminky.urs.cz/item/CS_URS_2023_01/899713111 | [14 empty] | Online PSC | 2
| VV |  | "D1.1_01_Technická_zpráva | [14 empty] | VV | 2 | 1 | True | 0 | ROZPOCET
| VV |  | "D1.1_02_Situace | [14 empty] | VV | 2 | 1 | True | 0 | ROZPOCET
| VV |  | "označení domovní přípojky | [14 empty] | VV | 2 | 1 | True | 0 | ROZPOCET
| VV |  | "gravitace DN 150 + DN 200" 74,000 |  | 74 | [12 empty] | VV | 2 | 2 | True | 0 | ROZPOCET
| VV |  | "tlaková " 14,000 |  | 14 | [12 empty] | VV | 2 | 2 | True | 0 | ROZPOCET
| VV |  | Součet |  | 88 | [12 empty] | VV | 2 | 4 | True | 1 | ROZPOCET
64 | M | RMAT0001 | sloupek orientační kanalizační PE/ocel výšky 1,1 m s 1 tabulkou hnědo/bílý dle ČSN 75 5025 | kus | 88 |  | 0 | R - položka |  | základní |  | 0 | 0.00423 | 0.37224 | 0 | 0 | 8 | M | 2 |  |  |  | ROZPOCET | 0 | 0 | 0 | 0 | 0 | 1 | 0 | 4 | -1727436911
65 | M | 59232535 | patka betonová 250x250x800mm | kus | 88 |  | 0 | CS ÚRS 2023 01 |  | základní |  | 0 | 0.101 | 8.888 | 0 | 0 | 8 | M | 2 |  |  |  | ROZPOCET | 0 | 0 | 0 | 0 | 0 | 1 | 0 | 4 | -1017148931
66 | K | 899721111 | Signalizační vodič na potrubí DN do 150 mm | m | 92.2 |  | 0 | CS ÚRS 2023 01 |  | základní |  | 0 | 0.00019 | 0.017518 | 0 | 0 | 4 | K | 2 |  |  |  | ROZPOCET | 0 | 0 | 0 | 0 | 0 | 1 | 0 | 4 | 2145687663
| Online PSC |  | https://podminky.urs.cz/item/CS_URS_2023_01/899721111 | [14 empty] | Online PSC | 2
| VV |  | "D1.1_01_Technická_zpráva | [14 empty] | VV | 2 | 1 | True | 0 | ROZPOCET
| VV |  | "D1.1_02_Situace | [14 empty] | VV | 2 | 1 | True | 0 | ROZPOCET
| VV |  | "stoka B | [14 empty] | VV | 2 | 1 | True | 0 | ROZPOCET
| VV |  | 3,100+3,500+3,500+15,300 |  | 25.4 | [12 empty] | VV | 2 | 2 | True | 0 | ROZPOCET
| VV |  | Mezisoučet " stoka B |  | 25.4 | [12 empty] | VV | 2 | 3 | True | 0 | ROZPOCET
| VV |  | "stoka C1 | [14 empty] | VV | 2 | 1 | True | 0 | ROZPOCET
| VV |  | 41,200 |  | 41.2 | [12 empty] | VV | 2 | 2 | True | 0 | ROZPOCET
| VV |  | Mezisoučet " stoka C1 |  | 41.2 | [12 empty] | VV | 2 | 3 | True | 0 | ROZPOCET
| VV |  | "stoka E | [14 empty] | VV | 2 | 1 | True | 0 | ROZPOCET
| VV |  | 2,400+3,800 |  | 6.2 | [12 empty] | VV | 2 | 2 | True | 0 | ROZPOCET
| VV |  | Mezisoučet " stoka E |  | 6.2 | [12 empty] | VV | 2 | 3 | True | 0 | ROZPOCET
| VV |  | "stoka K1 | [14 empty] | VV | 2 | 1 | True | 0 | ROZPOCET
| VV |  | 4,100 |  | 4.1 | [12 empty] | VV | 2 | 2 | True | 0 | ROZPOCET
| VV |  | Mezisoučet " stoka K1 |  | 4.1 | [12 empty] | VV | 2 | 3 | True | 0 | ROZPOCET
| VV |  | "výtlak V1 | [14 empty] | VV | 2 | 1 | True | 0 | ROZPOCET
| VV |  | 1,100+2,100+3,200 |  | 6.4 | [12 empty] | VV | 2 | 2 | True | 0 | ROZPOCET
| VV |  | Mezisoučet " výtlak V1 |  | 6.4 | [12 empty] | VV | 2 | 3 | True | 0 | ROZPOCET
| VV |  | "výtlak V2 | [14 empty] | VV | 2 | 1 | True | 0 | ROZPOCET
| VV |  | 3,400+2,700+2,800 |  | 8.9 | [12 empty] | VV | 2 | 2 | True | 0 | ROZPOCET
| VV |  | Mezisoučet " výtlak V2 |  | 8.9 | [12 empty] | VV | 2 | 3 | True | 0 | ROZPOCET
| VV |  | Součet |  | 92.2 | [12 empty] | VV | 2 | 4 | True | 1 | ROZPOCET
67 | K | 899722111 | Krytí potrubí z plastů výstražnou fólií z PVC šířky 20 cm | m | 92.2 |  | 0 | CS ÚRS 2023 01 |  | základní |  | 0 | 6e-05 | 0.005532 | 0 | 0 | 4 | K | 2 |  |  |  | ROZPOCET | 0 | 0 | 0 | 0 | 0 | 1 | 0 | 4 | -1937704128
| Online PSC |  | https://podminky.urs.cz/item/CS_URS_2023_01/899722111 | [14 empty] | Online PSC | 2
| VV |  | 92,200 " VV viz. 899721111 |  | 92.2 | [12 empty] | VV | 2 | 2 | True | 1 | ROZPOCET
| D | 9 | Ostatní konstrukce a práce, bourání |  |  |  | 0 |  |  |  |  | 0 |  | 0 |  | 21.2154 | 1 | D | 1 |  |  |  | ROZPOCET | [6 empty] | 0
68 | K | 919731121 | Zarovnání styčné plochy podkladu nebo krytu podél vybourané části komunikace nebo zpevněné plochy živičné tl. do 50 mm | m | 744.4 |  | 0 | CS ÚRS 2023 01 |  | základní |  | 0 | 0 | 0 | 0 | 0 | 4 | K | 2 |  |  |  | ROZPOCET | 0 | 0 | 0 | 0 | 0 | 1 | 0 | 4 | 102726443
| Online PSC |  | https://podminky.urs.cz/item/CS_URS_2023_01/919731121 | [14 empty] | Online PSC | 2
| VV |  | "D1.1_01_Technická_zpráva | [14 empty] | VV | 2 | 1 | True | 0 | ROZPOCET
| VV |  | "D1.1_02_Situace | [14 empty] | VV | 2 | 1 | True | 0 | ROZPOCET
| VV |  | "D1.1_04-5.1_Vzorový_výkres_řez_místní_komunikací | [14 empty] | VV | 2 | 1 | True | 0 | ROZPOCET
| VV |  | "D1.1_04-5.2_Vzorový_výkres_řez_místní_komunikací | [14 empty] | VV | 2 | 1 | True | 0 | ROZPOCET
| VV |  | "šířka rýhy + 400 mm na každou stranu | [14 empty] | VV | 2 | 1 | True | 0 | ROZPOCET
| VV |  | "obrusná vrstva ACO 11 tl. 40 mm | [14 empty] | VV | 2 | 1 | True | 0 | ROZPOCET
| VV |  | "DN 150" 269,200*2 |  | 538.4 | [12 empty] | VV | 2 | 2 | True | 0 | ROZPOCET
| VV |  | "DN 200" 10,800*2 |  | 21.6 | [12 empty] | VV | 2 | 2 | True | 0 | ROZPOCET
| VV |  | "DN 40" 92,200*2 |  | 184.4 | [12 empty] | VV | 2 | 2 | True | 0 | ROZPOCET
| VV |  | Součet |  | 744.4 | [12 empty] | VV | 2 | 4 | True | 1 | ROZPOCET
69 | K | 919735111 | Řezání stávajícího živičného krytu nebo podkladu hloubky do 50 mm | m | 744.4 |  | 0 | CS ÚRS 2023 01 |  | základní |  | 0 | 0 | 0 | 0 | 0 | 4 | K | 2 |  |  |  | ROZPOCET | 0 | 0 | 0 | 0 | 0 | 1 | 0 | 4 | -1499338057
| Online PSC |  | https://podminky.urs.cz/item/CS_URS_2023_01/919735111 | [14 empty] | Online PSC | 2
| VV |  | "D1.1_01_Technická_zpráva | [14 empty] | VV | 2 | 1 | True | 0 | ROZPOCET
| VV |  | "D1.1_02_Situace | [14 empty] | VV | 2 | 1 | True | 0 | ROZPOCET
| VV |  | "D1.1_04-5.1_Vzorový_výkres_řez_místní_komunikací | [14 empty] | VV | 2 | 1 | True | 0 | ROZPOCET
| VV |  | "D1.1_04-5.2_Vzorový_výkres_řez_místní_komunikací | [14 empty] | VV | 2 | 1 | True | 0 | ROZPOCET
| VV |  | "šířka rýhy + 0,15 m na každou stranu | [14 empty] | VV | 2 | 1 | True | 0 | ROZPOCET
| VV |  | "ložná vrstva ACL 22 tl. 40 mm | [14 empty] | VV | 2 | 1 | True | 0 | ROZPOCET
| VV |  | "DN 150" 269,200*2 |  | 538.4 | [12 empty] | VV | 2 | 2 | True | 0 | ROZPOCET
| VV |  | "DN 200" 10,800*2 |  | 21.6 | [12 empty] | VV | 2 | 2 | True | 0 | ROZPOCET
| VV |  | "DN 40" 92,200*2 |  | 184.4 | [12 empty] | VV | 2 | 2 | True | 0 | ROZPOCET
| VV |  | Součet |  | 744.4 | [12 empty] | VV | 2 | 4 | True | 1 | ROZPOCET
70 | K | 919735112 | Řezání stávajícího živičného krytu nebo podkladu hloubky přes 50 do 100 mm | m | 744.4 |  | 0 | CS ÚRS 2023 01 |  | základní |  | 0 | 0 | 0 | 0 | 0 | 4 | K | 2 |  |  |  | ROZPOCET | 0 | 0 | 0 | 0 | 0 | 1 | 0 | 4 | 361914675
| Online PSC |  | https://podminky.urs.cz/item/CS_URS_2023_01/919735112 | [14 empty] | Online PSC | 2
| VV |  | "D1.1_01_Technická_zpráva | [14 empty] | VV | 2 | 1 | True | 0 | ROZPOCET
| VV |  | "D1.1_02_Situace | [14 empty] | VV | 2 | 1 | True | 0 | ROZPOCET
| VV |  | "D1.1_04-5.1_Vzorový_výkres_řez_místní_komunikací | [14 empty] | VV | 2 | 1 | True | 0 | ROZPOCET
| VV |  | "D1.1_04-5.2_Vzorový_výkres_řez_místní_komunikací | [14 empty] | VV | 2 | 1 | True | 0 | ROZPOCET
| VV |  | "šířka rýhy + 0,15 m na každou stranu | [14 empty] | VV | 2 | 1 | True | 0 | ROZPOCET
| VV |  | "podkladní vrstva ACP 16 tl. 60 mm | [14 empty] | VV | 2 | 1 | True | 0 | ROZPOCET
| VV |  | "DN 150" 269,200*2 |  | 538.4 | [12 empty] | VV | 2 | 2 | True | 0 | ROZPOCET
| VV |  | "DN 200" 10,800*2 |  | 21.6 | [12 empty] | VV | 2 | 2 | True | 0 | ROZPOCET
| VV |  | "DN 40" 92,200*2 |  | 184.4 | [12 empty] | VV | 2 | 2 | True | 0 | ROZPOCET
| VV |  | Součet |  | 744.4 | [12 empty] | VV | 2 | 4 | True | 1 | ROZPOCET
71 | K | 938908411 | Čištění vozovek splachováním vodou povrchu podkladu nebo krytu živičného, betonového nebo dlážděného | m2 | 707.18 |  | 0 | CS ÚRS 2023 01 |  | základní |  | 0 | 0 | 0 | 0.01 | 7.0718 | 4 | K | 2 |  |  |  | ROZPOCET | 0 | 0 | 0 | 0 | 0 | 1 | 0 | 4 | 549645436
| Online PSC |  | https://podminky.urs.cz/item/CS_URS_2023_01/938908411 | [14 empty] | Online PSC | 2
| VV |  | "D1.1_01_Technická_zpráva | [14 empty] | VV | 2 | 1 | True | 0 | ROZPOCET
| VV |  | "D1.1_02_Situace | [14 empty] | VV | 2 | 1 | True | 0 | ROZPOCET
| VV |  | "D1.1_04-5.1_Vzorový_výkres_řez_místní_komunikací | [14 empty] | VV | 2 | 1 | True | 0 | ROZPOCET
| VV |  | "D1.1_04-5.2_Vzorový_výkres_řez_místní_komunikací | [14 empty] | VV | 2 | 1 | True | 0 | ROZPOCET
| VV |  | "šířka rýhy + 400 mm na každou stranu | [14 empty] | VV | 2 | 1 | True | 0 | ROZPOCET
| VV |  | "obrusná vrstva ACO 11 tl. 40 mm | [14 empty] | VV | 2 | 1 | True | 0 | ROZPOCET
| VV |  | "DN 150" 269,200*1,900 |  | 511.48 | [12 empty] | VV | 2 | 2 | True | 0 | ROZPOCET
| VV |  | "DN 200" 10,800*1,900 |  | 20.52 | [12 empty] | VV | 2 | 2 | True | 0 | ROZPOCET
| VV |  | "DN 40" 92,200*1,900 |  | 175.18 | [12 empty] | VV | 2 | 2 | True | 0 | ROZPOCET
| VV |  | Součet |  | 707.18 | [12 empty] | VV | 2 | 4 | True | 1 | ROZPOCET
72 | K | 938909331 | Čištění vozovek metením bláta, prachu nebo hlinitého nánosu s odklizením na hromady na vzdálenost do 20 m nebo naložením na dopravní prostředek ručně povrchu podkladu nebo krytu betonového nebo živičného | m2 | 707.18 |  | 0 | CS ÚRS 2023 01 |  | základní |  | 0 | 0 | 0 | 0.02 | 14.1436 | 4 | K | 2 |  |  |  | ROZPOCET | 0 | 0 | 0 | 0 | 0 | 1 | 0 | 4 | 603067262
| Online PSC |  | https://podminky.urs.cz/item/CS_URS_2023_01/938909331 | [14 empty] | Online PSC | 2
| VV |  | "D1.1_01_Technická_zpráva | [14 empty] | VV | 2 | 1 | True | 0 | ROZPOCET
| VV |  | "D1.1_02_Situace | [14 empty] | VV | 2 | 1 | True | 0 | ROZPOCET
| VV |  | "D1.1_04-5.1_Vzorový_výkres_řez_místní_komunikací | [14 empty] | VV | 2 | 1 | True | 0 | ROZPOCET
| VV |  | "D1.1_04-5.2_Vzorový_výkres_řez_místní_komunikací | [14 empty] | VV | 2 | 1 | True | 0 | ROZPOCET
| VV |  | "šířka rýhy + 400 mm na každou stranu | [14 empty] | VV | 2 | 1 | True | 0 | ROZPOCET
| VV |  | "obrusná vrstva ACO 11 tl. 40 mm | [14 empty] | VV | 2 | 1 | True | 0 | ROZPOCET
| VV |  | "DN 150" 269,200*1,900 |  | 511.48 | [12 empty] | VV | 2 | 2 | True | 0 | ROZPOCET
| VV |  | "DN 200" 10,800*1,900 |  | 20.52 | [12 empty] | VV | 2 | 2 | True | 0 | ROZPOCET
| VV |  | "DN 40" 92,200*1,900 |  | 175.18 | [12 empty] | VV | 2 | 2 | True | 0 | ROZPOCET
| VV |  | Součet |  | 707.18 | [12 empty] | VV | 2 | 4 | True | 1 | ROZPOCET
| D | 997 | Přesun sutě |  |  |  | 0 |  |  |  |  | 0 |  | 0 |  | 0 | 1 | D | 1 |  |  |  | ROZPOCET | [6 empty] | 0
73 | K | 997221551 | Vodorovná doprava suti bez naložení, ale se složením a s hrubým urovnáním ze sypkých materiálů, na vzdálenost do 1 km | t | 323.741 |  | 0 | CS ÚRS 2023 01 |  | základní |  | 0 | 0 | 0 | 0 | 0 | 4 | K | 2 |  |  |  | ROZPOCET | 0 | 0 | 0 | 0 | 0 | 1 | 0 | 4 | -143866042
| Online PSC |  | https://podminky.urs.cz/item/CS_URS_2023_01/997221551 | [14 empty] | Online PSC | 2
| VV |  | "podkl. drc. kamenivo" 237,464 |  | 237.464 | [12 empty] | VV | 2 | 2 | True | 0 | ROZPOCET
| VV |  | "ul. smetky" 7,072+14,144 |  | 21.216 | [12 empty] | VV | 2 | 2 | True | 0 | ROZPOCET
| VV |  | "asfaltová fréza" 65,061 |  | 65.061 | [12 empty] | VV | 2 | 2 | True | 0 | ROZPOCET
| VV |  | Součet |  | 323.741 | [12 empty] | VV | 2 | 4 | True | 1 | ROZPOCET
74 | K | 997221559 | Vodorovná doprava suti bez naložení, ale se složením a s hrubým urovnáním Příplatek k ceně za každý další i započatý 1 km přes 1 km | t | 4532.374 |  | 0 | CS ÚRS 2023 01 |  | základní |  | 0 | 0 | 0 | 0 | 0 | 4 | K | 2 |  |  |  | ROZPOCET | 0 | 0 | 0 | 0 | 0 | 1 | 0 | 4 | -1898202605
| Online PSC |  | https://podminky.urs.cz/item/CS_URS_2023_01/997221559 | [14 empty] | Online PSC | 2
| VV |  | 323,741 " VV viz. 997221551 |  | 323.741 | [12 empty] | VV | 2 | 2 | True | 1 | ROZPOCET
| VV |  | 323,741*14 'Přepočtené koeficientem množství |  | 4532.374 | [12 empty] | VV | 2 | 2 | False | 1 | ROZPOCET
75 | K | 997221561 | Vodorovná doprava suti bez naložení, ale se složením a s hrubým urovnáním z kusových materiálů, na vzdálenost do 1 km | t | 165.704 |  | 0 | CS ÚRS 2023 01 |  | základní |  | 0 | 0 | 0 | 0 | 0 | 4 | K | 2 |  |  |  | ROZPOCET | 0 | 0 | 0 | 0 | 0 | 1 | 0 | 4 | -377067216
| Online PSC |  | https://podminky.urs.cz/item/CS_URS_2023_01/997221561 | [14 empty] | Online PSC | 2
| VV |  | "asfaltové kry" 51,066+114,638 |  | 165.704 | [12 empty] | VV | 2 | 2 | True | 1 | ROZPOCET
76 | K | 997221569 | Vodorovná doprava suti bez naložení, ale se složením a s hrubým urovnáním Příplatek k ceně za každý další i započatý 1 km přes 1 km | t | 2319.856 |  | 0 | CS ÚRS 2023 01 |  | základní |  | 0 | 0 | 0 | 0 | 0 | 4 | K | 2 |  |  |  | ROZPOCET | 0 | 0 | 0 | 0 | 0 | 1 | 0 | 4 | -969876807
| Online PSC |  | https://podminky.urs.cz/item/CS_URS_2023_01/997221569 | [14 empty] | Online PSC | 2
| VV |  | 165,704 " VV viz. 997221561 |  | 165.704 | [12 empty] | VV | 2 | 2 | True | 1 | ROZPOCET
| VV |  | 165,704*14 'Přepočtené koeficientem množství |  | 2319.856 | [12 empty] | VV | 2 | 2 | False | 1 | ROZPOCET
77 | K | 997221611 | Nakládání na dopravní prostředky pro vodorovnou dopravu suti | t | 489.445 |  | 0 | CS ÚRS 2023 01 |  | základní |  | 0 | 0 | 0 | 0 | 0 | 4 | K | 2 |  |  |  | ROZPOCET | 0 | 0 | 0 | 0 | 0 | 1 | 0 | 4 | -715937294
| Online PSC |  | https://podminky.urs.cz/item/CS_URS_2023_01/997221611 | [14 empty] | Online PSC | 2
| VV |  | "podkl. drc. kamenivo" 237,464 |  | 237.464 | [12 empty] | VV | 2 | 2 | True | 0 | ROZPOCET
| VV |  | "ul. smetky" 7,072+14,144 |  | 21.216 | [12 empty] | VV | 2 | 2 | True | 0 | ROZPOCET
| VV |  | "asfaltová fréza" 65,061 |  | 65.061 | [12 empty] | VV | 2 | 2 | True | 0 | ROZPOCET
| VV |  | "asfaltové kry" 51,066+114,638 |  | 165.704 | [12 empty] | VV | 2 | 2 | True | 0 | ROZPOCET
| VV |  | Součet |  | 489.445 | [12 empty] | VV | 2 | 4 | True | 1 | ROZPOCET
78 | K | 997221873 | Poplatek za uložení stavebního odpadu na recyklační skládce (skládkovné) zeminy a kamení zatříděného do Katalogu odpadů pod kódem 17 05 04 | t | 258.68 |  | 0 | CS ÚRS 2023 01 |  | základní |  | 0 | 0 | 0 | 0 | 0 | 4 | K | 2 |  |  |  | ROZPOCET | 0 | 0 | 0 | 0 | 0 | 1 | 0 | 4 | 903111292
| Online PSC |  | https://podminky.urs.cz/item/CS_URS_2023_01/997221873 | [14 empty] | Online PSC | 2
| VV |  | "podkl. drc. kamenivo" 237,464 |  | 237.464 | [12 empty] | VV | 2 | 2 | True | 0 | ROZPOCET
| VV |  | "ul. smetky" 7,072+14,144 |  | 21.216 | [12 empty] | VV | 2 | 2 | True | 0 | ROZPOCET
| VV |  | Součet |  | 258.68 | [12 empty] | VV | 2 | 4 | True | 1 | ROZPOCET
79 | K | 997221875 | Poplatek za uložení stavebního odpadu na recyklační skládce (skládkovné) asfaltového bez obsahu dehtu zatříděného do Katalogu odpadů pod kódem 17 03 02 | t | 230.765 |  | 0 | CS ÚRS 2023 01 |  | základní |  | 0 | 0 | 0 | 0 | 0 | 4 | K | 2 |  |  |  | ROZPOCET | 0 | 0 | 0 | 0 | 0 | 1 | 0 | 4 | 1626425426
| Online PSC |  | https://podminky.urs.cz/item/CS_URS_2023_01/997221875 | [14 empty] | Online PSC | 2
| VV |  | "asfaltová fréza" 65,061 |  | 65.061 | [12 empty] | VV | 2 | 2 | True | 0 | ROZPOCET
| VV |  | "asfaltové kry" 51,066+114,638 |  | 165.704 | [12 empty] | VV | 2 | 2 | True | 0 | ROZPOCET
| VV |  | Součet |  | 230.765 | [12 empty] | VV | 2 | 4 | True | 1 | ROZPOCET
| D | 998 | Přesun hmot |  |  |  | 0 |  |  |  |  | 0 |  | 0 |  | 0 | 1 | D | 1 |  |  |  | ROZPOCET | [6 empty] | 0
80 | K | 998276101 | Přesun hmot pro trubní vedení hloubené z trub z plastických hmot nebo sklolaminátových pro vodovody nebo kanalizace v otevřeném výkopu dopravní vzdálenost do 15 m | t | 24.095 |  | 0 | CS ÚRS 2023 01 |  | základní |  | 0 | 0 | 0 | 0 | 0 | 4 | K | 2 |  |  |  | ROZPOCET | 0 | 0 | 0 | 0 | 0 | 1 | 0 | 4 | -1382916922
| Online PSC |  | https://podminky.urs.cz/item/CS_URS_2023_01/998276101 | [14 empty] | Online PSC | 2
81 | K | 998276127 | Přesun hmot pro trubní vedení hloubené z trub z plastických hmot nebo sklolaminátových Příplatek k cenám za zvětšený přesun přes vymezenou největší dopravní vzdálenost přes 2000 do 3000 m | t | 24.095 |  | 0 | CS ÚRS 2023 01 |  | základní |  | 0 | 0 | 0 | 0 | 0 | 4 | K | 2 |  |  |  | ROZPOCET | 0 | 0 | 0 | 0 | 0 | 1 | 0 | 4 | 1977560997
| Online PSC |  | https://podminky.urs.cz/item/CS_URS_2023_01/998276127 | [14 empty] | Online PSC | 2
| D | PSV | Práce a dodávky PSV |  |  |  | 0 |  |  |  |  | 0 |  | 0.19404 |  | 0 | 2 | D | 0 |  |  |  | ROZPOCET | [6 empty] | 0
| D | 721 | Zdravotechnika - vnitřní kanalizace |  |  |  | 0 |  |  |  |  | 0 |  | 0.19404 |  | 0 | 2 | D | 1 |  |  |  | ROZPOCET | [6 empty] | 0
82 | K | 721171912 | Opravy odpadního potrubí plastového propojení dosavadního potrubí DN 40 | kus | 14 |  | 0 | CS ÚRS 2023 01 |  | základní |  | 0 | 0.00027 | 0.00378 | 0 | 0 | 16 | K | 2 |  |  |  | ROZPOCET | 0 | 0 | 0 | 0 | 0 | 1 | 0 | 16 | -2119834754
| Online PSC |  | https://podminky.urs.cz/item/CS_URS_2023_01/721171912 | [14 empty] | Online PSC | 2
| VV |  | "D1.1_01_Technická_zpráva | [14 empty] | VV | 2 | 1 | True | 0 | ROZPOCET
| VV |  | "D1.1_02_Situace | [14 empty] | VV | 2 | 1 | True | 0 | ROZPOCET
| VV |  | "propojení na přípojku budovanou vlastníkem nemovitosti | [14 empty] | VV | 2 | 1 | True | 0 | ROZPOCET
| VV |  | 14,000 |  | 14 | [12 empty] | VV | 2 | 2 | True | 0 | ROZPOCET
| VV |  | Součet |  | 14 | [12 empty] | VV | 2 | 4 | True | 1 | ROZPOCET
83 | K | 721171917 | Opravy odpadního potrubí plastového propojení dosavadního potrubí DN 160 | kus | 67 |  | 0 | CS ÚRS 2023 01 |  | základní |  | 0 | 0.00203 | 0.13601 | 0 | 0 | 16 | K | 2 |  |  |  | ROZPOCET | 0 | 0 | 0 | 0 | 0 | 1 | 0 | 16 | 1021300543
| Online PSC |  | https://podminky.urs.cz/item/CS_URS_2023_01/721171917 | [14 empty] | Online PSC | 2
| VV |  | "D1.1_01_Technická_zpráva | [14 empty] | VV | 2 | 1 | True | 0 | ROZPOCET
| VV |  | "D1.1_02_Situace | [14 empty] | VV | 2 | 1 | True | 0 | ROZPOCET
| VV |  | "propojení na přípojku budovanou vlastníkem nemovitosti | [14 empty] | VV | 2 | 1 | True | 0 | ROZPOCET
| VV |  | 67,000 |  | 67 | [12 empty] | VV | 2 | 2 | True | 0 | ROZPOCET
| VV |  | Součet |  | 67 | [12 empty] | VV | 2 | 4 | True | 1 | ROZPOCET
84 | K | 721171918 | Opravy odpadního potrubí plastového propojení dosavadního potrubí DN 200 | kus | 7 |  | 0 | CS ÚRS 2023 01 |  | základní |  | 0 | 0.00775 | 0.05425 | 0 | 0 | 16 | K | 2 |  |  |  | ROZPOCET | 0 | 0 | 0 | 0 | 0 | 1 | 0 | 16 | 909601066
| Online PSC |  | https://podminky.urs.cz/item/CS_URS_2023_01/721171918 | [14 empty] | Online PSC | 2
| VV |  | "D1.1_01_Technická_zpráva | [14 empty] | VV | 2 | 1 | True | 0 | ROZPOCET
| VV |  | "D1.1_02_Situace | [14 empty] | VV | 2 | 1 | True | 0 | ROZPOCET
| VV |  | "propojení na přípojku budovanou vlastníkem nemovitosti | [14 empty] | VV | 2 | 1 | True | 0 | ROZPOCET
| VV |  | 7,000 |  | 7 | [12 empty] | VV | 2 | 2 | True | 0 | ROZPOCET
| VV |  | Součet |  | 7 | [12 empty] | VV | 2 | 4 | True | 1 | ROZPOCET

## SO 02.1 - Výtlak V1
{d2da1005-b665-4386-802e-bfff3115f20d}
2
| KRYCÍ LIST SOUPISU PRACÍ | [7 empty] | v --- níže se nacházejí doplnkové a pomocné údaje k sestavám --- v | [8 empty] | False
Stavba:
Kanalizace Svádov - II. etapa - revize R03
Objekt:
SO 02 - Tlaková kanalizace
Soupis:
SO 02.1 - Výtlak V1
| KSO: |  | 827 21 1 |  |  | CC-CZ:
| Místo: |  | Ústí n.L. - Svádov |  |  | Datum: | 23. 8. 2023
| Zadavatel: |  |  |  |  | IČ:
|  | Statutární město Ústí nad Labem |  |  |  | DIČ:
| Uchazeč: |  |  |  |  | IČ: | Vyplň údaj
|  | Vyplň údaj |  |  |  | DIČ: | Vyplň údaj
| Projektant: |  |  |  |  | IČ: | 25023829
|  | PROVOD - inženýrská společnost, s.r.o. |  |  |  | DIČ: | CZ25023829
| Zpracovatel: |  |  |  |  | IČ: | 25023829
|  | PROVOD - inženýrská společnost, s.r.o. |  |  |  | DIČ: | CZ25023829
Poznámka:
Soupis prací je sestaven s využitím Cenové soustavy ÚRS. Položky, které pochází z této cenové soustavy, jsou ve sloupci 'Cenová soustava' označeny popisem 'CS ÚRS' a úrovní příslušného kalendářního pololetí. Veškeré další informace vymezující popis a podmínky použití těchto položek z Cenové soustavy, které nejsou uvedeny přímo v soupisu prací, jsou neomezeně dálkově k dispozici na webu podminky.urs.cz.
| Cena bez DPH | [5 empty] | 0
|  |  | Základ daně |  |  | Sazba daně | Výše daně
| DPH | základní | 0 |  |  | 21% | 0
|  | snížená | 0 |  |  | 15% | 0
|  | zákl. přenesená | 0 |  |  | 21% | 0
|  | sníž. přenesená | 0 |  |  | 15% | 0
|  | nulová | 0 |  |  | 0% | 0
| Cena s DPH |  |  | v | CZK |  | 0
REKAPITULACE ČLENĚNÍ SOUPISU PRACÍ
Stavba:
Kanalizace Svádov - II. etapa - revize R03
Objekt:
SO 02 - Tlaková kanalizace
Soupis:
SO 02.1 - Výtlak V1
Místo: |  |  | Ústí n.L. - Svádov |  |  | Datum: | 23. 8. 2023
Zadavatel: |  |  | Statutární město Ústí nad Labem |  |  | Projektant: | PROVOD - inženýrská společnost, s.r.o.
Uchazeč: |  |  | Vyplň údaj |  |  | Zpracovatel: | PROVOD - inženýrská společnost, s.r.o.
Kód dílu - Popis | [6 empty] | Cena celkem [CZK]
Náklady stavby celkem | [6 empty] | 0 | [11 empty] | -1
| HSV - Práce a dodávky HSV | [5 empty] | 0
| 1 - Zemní práce | [5 empty] | 0
| 4 - Vodorovné konstrukce | [5 empty] | 0
| 5 - Komunikace pozemní | [5 empty] | 0
| 8 - Trubní vedení | [5 empty] | 0
| 9 - Ostatní konstrukce a práce, bourání | [5 empty] | 0
| 997 - Přesun sutě | [5 empty] | 0
| 998 - Přesun hmot | [5 empty] | 0
| M - Práce a dodávky M | [5 empty] | 0
| 23-M - Montáže potrubí | [5 empty] | 0
| 46-M - Zemní práce při extr.mont.pracích | [5 empty] | 0
SOUPIS PRACÍ
Stavba:
Kanalizace Svádov - II. etapa - revize R03
Objekt:
SO 02 - Tlaková kanalizace
Soupis:
SO 02.1 - Výtlak V1
Místo: |  |  | Ústí n.L. - Svádov |  |  | Datum: | 23. 8. 2023
Zadavatel: |  |  | Statutární město Ústí nad Labem |  |  | Projektant: | PROVOD - inženýrská společnost, s.r.o.
Uchazeč: |  |  | Vyplň údaj |  |  | Zpracovatel: | PROVOD - inženýrská společnost, s.r.o.
PČ | Typ | Kód | Popis | MJ | Množství | J.cena [CZK] | Cena celkem [CZK] | Cenová soustava |  | DPH | J. Nh [h] | Nh celkem [h] | J. hmotnost [t] | Hmotnost celkem [t] | J. suť [t] | Suť Celkem [t]
Náklady soupisu celkem | [6 empty] | 0 |  |  |  |  | 0 |  | 88.074 |  | 275.6867 |  | D | -1 | [10 empty] | 0
| D | HSV | Práce a dodávky HSV |  |  |  | 0 |  |  |  |  | 0 |  | 27.0739 |  | 207.465 | 1 | D | 0 |  |  |  | ROZPOCET | [6 empty] | 0
| D | 1 | Zemní práce |  |  |  | 0 |  |  |  |  | 0 |  | 2.437 |  | 207.4482 | 1 | D | 1 |  |  |  | ROZPOCET | [6 empty] | 0
1 | K | 113107164 | Odstranění podkladů nebo krytů strojně plochy jednotlivě přes 50 m2 do 200 m2 s přemístěním hmot na skládku na vzdálenost do 20 m nebo s naložením na dopravní prostředek z kameniva hrubého drceného, o tl. vrstvy přes 300 do 400 mm | m2 | 165.44 |  | 0 | CS ÚRS 2023 01 |  | základní |  | 0 | 0 | 0 | 0.58 | 95.9552 | 4 | K | 2 |  |  |  | ROZPOCET | 0 | 0 | 0 | 0 | 0 | 1 | 0 | 4 | 99599667
| Online PSC |  | https://podminky.urs.cz/item/CS_URS_2023_01/113107164 | [14 empty] | Online PSC | 2
| VV |  | "D1.1_01_Technická_zpráva | [14 empty] | VV | 2 | 1 | True | 0 | ROZPOCET
| VV |  | "D1.1_02-2_Podrobná_situace_2.část | [14 empty] | VV | 2 | 1 | True | 0 | ROZPOCET
| VV |  | "D1.1_02-3_Podrobná_situace_3.část | [14 empty] | VV | 2 | 1 | True | 0 | ROZPOCET
| VV |  | "D1.1_02-13_Podélný_profil_Tlaková_stoka_V1 | [14 empty] | VV | 2 | 1 | True | 0 | ROZPOCET
| VV |  | "D1.1_04-5.2_Vzorový_řez_Řez_místní_komunikací | [14 empty] | VV | 2 | 1 | True | 0 | ROZPOCET
| VV |  | "trasa výtlaku V1 (úsek VB1 - VB14 /112,3 m´/; VB18 - VB22/38,10 m´/) | [14 empty] | VV | 2 | 1 | True | 0 | ROZPOCET
| VV |  | "podkladní vrstva ŠD tl. 350 mm" (112,300+38,100)*1,100 |  | 165.44 | [12 empty] | VV | 2 | 2 | True | 0 | ROZPOCET
| VV |  | Součet |  | 165.44 | [12 empty] | VV | 2 | 4 | True | 1 | ROZPOCET
2 | K | 113107181 | Odstranění podkladů nebo krytů strojně plochy jednotlivě přes 50 m2 do 200 m2 s přemístěním hmot na skládku na vzdálenost do 20 m nebo s naložením na dopravní prostředek živičných, o tl. vrstvy do 50 mm | m2 | 210.56 |  | 0 | CS ÚRS 2023 01 |  | základní |  | 0 | 0 | 0 | 0.098 | 20.6349 | 4 | K | 2 |  |  |  | ROZPOCET | 0 | 0 | 0 | 0 | 0 | 1 | 0 | 4 | 35259704
| Online PSC |  | https://podminky.urs.cz/item/CS_URS_2023_01/113107181 | [14 empty] | Online PSC | 2
| VV |  | "D1.1_01_Technická_zpráva | [14 empty] | VV | 2 | 1 | True | 0 | ROZPOCET
| VV |  | "D1.1_02-2_Podrobná_situace_2.část | [14 empty] | VV | 2 | 1 | True | 0 | ROZPOCET
| VV |  | "D1.1_02-3_Podrobná_situace_3.část | [14 empty] | VV | 2 | 1 | True | 0 | ROZPOCET
| VV |  | "D1.1_02-13_Podélný_profil_Tlaková_stoka_V1 | [14 empty] | VV | 2 | 1 | True | 0 | ROZPOCET
| VV |  | "D1.1_04-5.2_Vzorový_řez_Řez_místní_komunikací | [14 empty] | VV | 2 | 1 | True | 0 | ROZPOCET
| VV |  | "trasa výtlaku V1 (úsek VB1 - VB14 /112,3 m´/; VB18 - VB22/38,10 m´/) | [14 empty] | VV | 2 | 1 | True | 0 | ROZPOCET
| VV |  | "ložná vrstva ACL 22 tl. 40 mm" (112,300+38,100)*1,400 |  | 210.56 | [12 empty] | VV | 2 | 2 | True | 0 | ROZPOCET
| VV |  | Součet |  | 210.56 | [12 empty] | VV | 2 | 4 | True | 1 | ROZPOCET
3 | K | 113107182 | Odstranění podkladů nebo krytů strojně plochy jednotlivě přes 50 m2 do 200 m2 s přemístěním hmot na skládku na vzdálenost do 20 m nebo s naložením na dopravní prostředek živičných, o tl. vrstvy přes 50 do 100 mm | m2 | 210.56 |  | 0 | CS ÚRS 2023 01 |  | základní |  | 0 | 0 | 0 | 0.22 | 46.3232 | 4 | K | 2 |  |  |  | ROZPOCET | 0 | 0 | 0 | 0 | 0 | 1 | 0 | 4 | 269742977
| Online PSC |  | https://podminky.urs.cz/item/CS_URS_2023_01/113107182 | [14 empty] | Online PSC | 2
| VV |  | "D1.1_01_Technická_zpráva | [14 empty] | VV | 2 | 1 | True | 0 | ROZPOCET
| VV |  | "D1.1_02-2_Podrobná_situace_2.část | [14 empty] | VV | 2 | 1 | True | 0 | ROZPOCET
| VV |  | "D1.1_02-3_Podrobná_situace_3.část | [14 empty] | VV | 2 | 1 | True | 0 | ROZPOCET
| VV |  | "D1.1_02-13_Podélný_profil_Tlaková_stoka_V1 | [14 empty] | VV | 2 | 1 | True | 0 | ROZPOCET
| VV |  | "D1.1_04-5.2_Vzorový_řez_Řez_místní_komunikací | [14 empty] | VV | 2 | 1 | True | 0 | ROZPOCET
| VV |  | "trasa výtlaku V1 (úsek VB1 - VB14 /112,3 m´/; VB18 - VB22/38,10 m´/) | [14 empty] | VV | 2 | 1 | True | 0 | ROZPOCET
| VV |  | "podkladní vrstva ACP 16 tl. 60 mm" (112,300+38,100)*1,400 |  | 210.56 | [12 empty] | VV | 2 | 2 | True | 0 | ROZPOCET
| VV |  | Součet |  | 210.56 | [12 empty] | VV | 2 | 4 | True | 1 | ROZPOCET
4 | K | 113107324 | Odstranění podkladů nebo krytů strojně plochy jednotlivě do 50 m2 s přemístěním hmot na skládku na vzdálenost do 3 m nebo s naložením na dopravní prostředek z kameniva hrubého drceného, o tl. vrstvy přes 300 do 400 mm | m2 | 15 |  | 0 | CS ÚRS 2023 01 |  | základní |  | 0 | 0 | 0 | 0.58 | 8.7 | 4 | K | 2 |  |  |  | ROZPOCET | 0 | 0 | 0 | 0 | 0 | 1 | 0 | 4 | 319961297
| Online PSC |  | https://podminky.urs.cz/item/CS_URS_2023_01/113107324 | [14 empty] | Online PSC | 2
| VV |  | "D1.1_01_Technická_zpráva | [14 empty] | VV | 2 | 1 | True | 0 | ROZPOCET
| VV |  | "D1.1_02-2_Podrobná_situace_2.část | [14 empty] | VV | 2 | 1 | True | 0 | ROZPOCET
| VV |  | "D1.1_02-3_Podrobná_situace_3.část | [14 empty] | VV | 2 | 1 | True | 0 | ROZPOCET
| VV |  | "D1.1_04-5.2_Vzorový_řez_Řez_místní_komunikací | [14 empty] | VV | 2 | 1 | True | 0 | ROZPOCET
| VV |  | "startovací/cílová jáma řízeného protlaku 2x1,5 m VB14, VB15, VB16, VB 17, VB22 | [14 empty] | VV | 2 | 1 | True | 0 | ROZPOCET
| VV |  | "podkladní vrstva ŠD tl. 350 mm" (2,000*1,500)*5 |  | 15 | [12 empty] | VV | 2 | 2 | True | 0 | ROZPOCET
| VV |  | Součet |  | 15 | [12 empty] | VV | 2 | 4 | True | 1 | ROZPOCET
5 | K | 113107341 | Odstranění podkladů nebo krytů strojně plochy jednotlivě do 50 m2 s přemístěním hmot na skládku na vzdálenost do 3 m nebo s naložením na dopravní prostředek živičných, o tl. vrstvy do 50 mm | m2 | 20.7 |  | 0 | CS ÚRS 2023 01 |  | základní |  | 0 | 0 | 0 | 0.098 | 2.0286 | 4 | K | 2 |  |  |  | ROZPOCET | 0 | 0 | 0 | 0 | 0 | 1 | 0 | 4 | 611052424
| Online PSC |  | https://podminky.urs.cz/item/CS_URS_2023_01/113107341 | [14 empty] | Online PSC | 2
| VV |  | "D1.1_01_Technická_zpráva | [14 empty] | VV | 2 | 1 | True | 0 | ROZPOCET
| VV |  | "D1.1_02-2_Podrobná_situace_2.část | [14 empty] | VV | 2 | 1 | True | 0 | ROZPOCET
| VV |  | "D1.1_02-3_Podrobná_situace_3.část | [14 empty] | VV | 2 | 1 | True | 0 | ROZPOCET
| VV |  | "D1.1_04-5.2_Vzorový_řez_Řez_místní_komunikací | [14 empty] | VV | 2 | 1 | True | 0 | ROZPOCET
| VV |  | "startovací/cílová jáma řízeného protlaku 2x1,5 m VB14, VB15, VB16, VB 17, VB22 | [14 empty] | VV | 2 | 1 | True | 0 | ROZPOCET
| VV |  | "ložná vrstva ACL 22 tl. 40 mm" (2,300*1,800)*5 |  | 20.7 | [12 empty] | VV | 2 | 2 | True | 0 | ROZPOCET
| VV |  | Součet |  | 20.7 | [12 empty] | VV | 2 | 4 | True | 1 | ROZPOCET
6 | K | 113107342 | Odstranění podkladů nebo krytů strojně plochy jednotlivě do 50 m2 s přemístěním hmot na skládku na vzdálenost do 3 m nebo s naložením na dopravní prostředek živičných, o tl. vrstvy přes 50 do 100 mm | m2 | 20.7 |  | 0 | CS ÚRS 2023 01 |  | základní |  | 0 | 0 | 0 | 0.22 | 4.554 | 4 | K | 2 |  |  |  | ROZPOCET | 0 | 0 | 0 | 0 | 0 | 1 | 0 | 4 | -1115105775
| Online PSC |  | https://podminky.urs.cz/item/CS_URS_2023_01/113107342 | [14 empty] | Online PSC | 2
| VV |  | "D1.1_01_Technická_zpráva | [14 empty] | VV | 2 | 1 | True | 0 | ROZPOCET
| VV |  | "D1.1_02-2_Podrobná_situace_2.část | [14 empty] | VV | 2 | 1 | True | 0 | ROZPOCET
| VV |  | "D1.1_02-3_Podrobná_situace_3.část | [14 empty] | VV | 2 | 1 | True | 0 | ROZPOCET
| VV |  | "D1.1_04-5.2_Vzorový_řez_Řez_místní_komunikací | [14 empty] | VV | 2 | 1 | True | 0 | ROZPOCET
| VV |  | "startovací/cílová jáma řízeného protlaku 2x1,5 m VB14, VB15, VB16, VB 17, VB22 | [14 empty] | VV | 2 | 1 | True | 0 | ROZPOCET
| VV |  | "podkladní vrstva ACP 16 tl. 60 mm" (2,300*1,800)*5 |  | 20.7 | [12 empty] | VV | 2 | 2 | True | 0 | ROZPOCET
| VV |  | Součet |  | 20.7 | [12 empty] | VV | 2 | 4 | True | 1 | ROZPOCET
7 | K | 113154112 | Frézování živičného podkladu nebo krytu s naložením na dopravní prostředek plochy do 500 m2 bez překážek v trase pruhu šířky do 0,5 m, tloušťky vrstvy 40 mm | m2 | 317.96 |  | 0 | CS ÚRS 2023 01 |  | základní |  | 0 | 3e-05 | 0.0095388 | 0.092 | 29.2523 | 4 | K | 2 |  |  |  | ROZPOCET | 0 | 0 | 0 | 0 | 0 | 1 | 0 | 4 | 1921950113
| Online PSC |  | https://podminky.urs.cz/item/CS_URS_2023_01/113154112 | [14 empty] | Online PSC | 2
| VV |  | "D1.1_01_Technická_zpráva | [14 empty] | VV | 2 | 1 | True | 0 | ROZPOCET
| VV |  | "D1.1_02-2_Podrobná_situace_2.část | [14 empty] | VV | 2 | 1 | True | 0 | ROZPOCET
| VV |  | "D1.1_02-3_Podrobná_situace_3.část | [14 empty] | VV | 2 | 1 | True | 0 | ROZPOCET
| VV |  | "D1.1_02-13_Podélný_profil_Tlaková_stoka_V1 | [14 empty] | VV | 2 | 1 | True | 0 | ROZPOCET
| VV |  | "D1.1_04-5.2_Vzorový_řez_Řez_místní_komunikací | [14 empty] | VV | 2 | 1 | True | 0 | ROZPOCET
| VV |  | "startovací/cílová jáma řízeného protlaku 2x1,5 m VB14, VB15, VB16, VB 17, VB22 | [14 empty] | VV | 2 | 1 | True | 0 | ROZPOCET
| VV |  | "obrusná vrstva ACO 11 tl. 40 mm" (2,800*2,300)*5 |  | 32.2 | [12 empty] | VV | 2 | 2 | True | 0 | ROZPOCET
| VV |  | "trasa výtlaku V1 (úsek VB1 - VB14 /112,3 m´/; VB18 - VB22/38,10 m´/) | [14 empty] | VV | 2 | 1 | True | 0 | ROZPOCET
| VV |  | "obrusná vrstva ACO 11 tl. 40 mm" (112,300+38,100)*1,900 |  | 285.76 | [12 empty] | VV | 2 | 2 | True | 0 | ROZPOCET
| VV |  | Součet |  | 317.96 | [12 empty] | VV | 2 | 4 | True | 1 | ROZPOCET
8 | K | 119001401 | Dočasné zajištění podzemního potrubí nebo vedení ve výkopišti ve stavu i poloze, ve kterých byla na začátku zemních prací a to s podepřením, vzepřením nebo vyvěšením, případně s ochranným bedněním, se zřízením a odstraněním zajišťovací konstrukce, s opotřebením hmot potrubí ocelového nebo litinového, jmenovité světlosti DN do 200 mm | m | 31.1 |  | 0 | CS ÚRS 2023 01 |  | základní |  | 0 | 0.00868 | 0.26995 | 0 | 0 | 4 | K | 2 |  |  |  | ROZPOCET | 0 | 0 | 0 | 0 | 0 | 1 | 0 | 4 | -1153096179
| Online PSC |  | https://podminky.urs.cz/item/CS_URS_2023_01/119001401 | [14 empty] | Online PSC | 2
| VV |  | "D1.1_02-13_Podélný_profil_Tlaková_stoka_V1 | [14 empty] | VV | 2 | 1 | True | 0 | ROZPOCET
| VV |  | "křížení stávajících IS | [14 empty] | VV | 2 | 1 | True | 0 | ROZPOCET
| VV |  | "vodovod LTH DN 80" 1,100*6 |  | 6.6 | [12 empty] | VV | 2 | 2 | True | 0 | ROZPOCET
| VV |  | "souběh stávajících IS | [14 empty] | VV | 2 | 1 | True | 0 | ROZPOCET
| VV |  | "vodovod LTH DN 80" 24,500 |  | 24.5 | [12 empty] | VV | 2 | 2 | True | 0 | ROZPOCET
| VV |  | Součet |  | 31.1 | [12 empty] | VV | 2 | 4 | True | 1 | ROZPOCET
9 | K | 119001405 | Dočasné zajištění podzemního potrubí nebo vedení ve výkopišti ve stavu i poloze, ve kterých byla na začátku zemních prací a to s podepřením, vzepřením nebo vyvěšením, případně s ochranným bedněním, se zřízením a odstraněním zajišťovací konstrukce, s opotřebením hmot potrubí plastového, jmenovité světlosti DN do 200 mm | m | 36.2 |  | 0 | CS ÚRS 2023 01 |  | základní |  | 0 | 0.0369 | 1.3358 | 0 | 0 | 4 | K | 2 |  |  |  | ROZPOCET | 0 | 0 | 0 | 0 | 0 | 1 | 0 | 4 | 920873621
| Online PSC |  | https://podminky.urs.cz/item/CS_URS_2023_01/119001405 | [14 empty] | Online PSC | 2
| VV |  | "D1.1_02-13_Podélný_profil_Tlaková_stoka_V1 | [14 empty] | VV | 2 | 1 | True | 0 | ROZPOCET
| VV |  | "křížení stávajících IS | [14 empty] | VV | 2 | 1 | True | 0 | ROZPOCET
| VV |  | "plynovod" 1,100*2 |  | 2.2 | [12 empty] | VV | 2 | 2 | True | 0 | ROZPOCET
| VV |  | "souběh IS | [14 empty] | VV | 2 | 1 | True | 0 | ROZPOCET
| VV |  | "výtlak V2" 34,000 |  | 34 | [12 empty] | VV | 2 | 2 | True | 0 | ROZPOCET
| VV |  | Součet |  | 36.2 | [12 empty] | VV | 2 | 4 | True | 1 | ROZPOCET
10 | K | 119001406 | Dočasné zajištění podzemního potrubí nebo vedení ve výkopišti ve stavu i poloze, ve kterých byla na začátku zemních prací a to s podepřením, vzepřením nebo vyvěšením, případně s ochranným bedněním, se zřízením a odstraněním zajišťovací konstrukce, s opotřebením hmot potrubí plastového, jmenovité světlosti DN přes 200 do 500 mm | m | 2.2 |  | 0 | CS ÚRS 2023 01 |  | základní |  | 0 | 0.00868 | 0.019096 | 0 | 0 | 4 | K | 2 |  |  |  | ROZPOCET | 0 | 0 | 0 | 0 | 0 | 1 | 0 | 4 | -685417979
| Online PSC |  | https://podminky.urs.cz/item/CS_URS_2023_01/119001406 | [14 empty] | Online PSC | 2
| VV |  | "D1.1_02-13_Podélný_profil_Tlaková_stoka_V1 | [14 empty] | VV | 2 | 1 | True | 0 | ROZPOCET
| VV |  | "křížení stávajících IS | [14 empty] | VV | 2 | 1 | True | 0 | ROZPOCET
| VV |  | "kanalizace BE 400" 1,100*2 |  | 2.2 | [12 empty] | VV | 2 | 2 | True | 0 | ROZPOCET
| VV |  | Součet |  | 2.2 | [12 empty] | VV | 2 | 4 | True | 1 | ROZPOCET
11 | K | 119001421 | Dočasné zajištění podzemního potrubí nebo vedení ve výkopišti ve stavu i poloze, ve kterých byla na začátku zemních prací a to s podepřením, vzepřením nebo vyvěšením, případně s ochranným bedněním, se zřízením a odstraněním zajišťovací konstrukce, s opotřebením hmot kabelů a kabelových tratí z volně ložených kabelů a to do 3 kabelů | m | 3.3 |  | 0 | CS ÚRS 2023 01 |  | základní |  | 0 | 0.0369 | 0.12177 | 0 | 0 | 4 | K | 2 |  |  |  | ROZPOCET | 0 | 0 | 0 | 0 | 0 | 1 | 0 | 4 | -1219541088
| Online PSC |  | https://podminky.urs.cz/item/CS_URS_2023_01/119001421 | [14 empty] | Online PSC | 2
| VV |  | "D1.1_02-13_Podélný_profil_Tlaková_stoka_V1 | [14 empty] | VV | 2 | 1 | True | 0 | ROZPOCET
| VV |  | "křížení stávajících IS | [14 empty] | VV | 2 | 1 | True | 0 | ROZPOCET
| VV |  | "vedení sdělovací" 1,100*3 |  | 3.3 | [12 empty] | VV | 2 | 2 | True | 0 | ROZPOCET
| VV |  | Součet |  | 3.3 | [12 empty] | VV | 2 | 4 | True | 1 | ROZPOCET
12 | K | 119002121 | Pomocné konstrukce při zabezpečení výkopu vodorovné pochozí přechodová lávka délky do 2 m včetně zábradlí zřízení | kus | 7 |  | 0 | CS ÚRS 2023 01 |  | základní |  | 0 | 0.00065 | 0.00455 | 0 | 0 | 4 | K | 2 |  |  |  | ROZPOCET | 0 | 0 | 0 | 0 | 0 | 1 | 0 | 4 | 2124203292
| Online PSC |  | https://podminky.urs.cz/item/CS_URS_2023_01/119002121 | [14 empty] | Online PSC | 2
| VV |  | "D1.1_02-2_Podrobná_situace_2.část | [14 empty] | VV | 2 | 1 | True | 0 | ROZPOCET
| VV |  | "D1.1_02-3_Podrobná_situace_3.část | [14 empty] | VV | 2 | 1 | True | 0 | ROZPOCET
| VV |  | "á 20 m v případě hloubeného výkopu (137,60 bm)" 7,000 |  | 7 | [12 empty] | VV | 2 | 2 | True | 0 | ROZPOCET
| VV |  | Součet |  | 7 | [12 empty] | VV | 2 | 4 | True | 1 | ROZPOCET
13 | K | 119002122 | Pomocné konstrukce při zabezpečení výkopu vodorovné pochozí přechodová lávka délky do 2 m včetně zábradlí odstranění | kus | 7 |  | 0 | CS ÚRS 2023 01 |  | základní |  | 0 | 0 | 0 | 0 | 0 | 4 | K | 2 |  |  |  | ROZPOCET | 0 | 0 | 0 | 0 | 0 | 1 | 0 | 4 | 47312257
| Online PSC |  | https://podminky.urs.cz/item/CS_URS_2023_01/119002122 | [14 empty] | Online PSC | 2
| VV |  | 7,000 " VV viz. 119002121 |  | 7 | [12 empty] | VV | 2 | 2 | True | 1 | ROZPOCET
14 | K | 119003227 | Pomocné konstrukce při zabezpečení výkopu svislé ocelové mobilní oplocení, výšky přes 1,5 do 2,2 m panely vyplněné dráty zřízení | m | 380.2 |  | 0 | CS ÚRS 2023 01 |  | základní |  | 0 | 0.00015 | 0.05703 | 0 | 0 | 4 | K | 2 |  |  |  | ROZPOCET | 0 | 0 | 0 | 0 | 0 | 1 | 0 | 4 | -1281416174
| Online PSC |  | https://podminky.urs.cz/item/CS_URS_2023_01/119003227 | [14 empty] | Online PSC | 2
| VV |  | "D1.1_02-2_Podrobná_situace_2.část | [14 empty] | VV | 2 | 1 | True | 0 | ROZPOCET
| VV |  | "D1.1_02-3_Podrobná_situace_3.část | [14 empty] | VV | 2 | 1 | True | 0 | ROZPOCET
| VV |  | "rýha mimo protlaky a startovací/cílové jámy" 3,500*2+137,600*2 |  | 282.2 | [12 empty] | VV | 2 | 2 | True | 0 | ROZPOCET
| VV |  | "startovací/cílová jáma 2x1,5 m" (3,500*4)*6 |  | 84 | [12 empty] | VV | 2 | 2 | True | 0 | ROZPOCET
| VV |  | "startovací/cílová jáma 3x2 m" (3,500*4)*1 |  | 14 | [12 empty] | VV | 2 | 2 | True | 0 | ROZPOCET
| VV |  | Součet |  | 380.2 | [12 empty] | VV | 2 | 4 | True | 1 | ROZPOCET
15 | K | 119003228 | Pomocné konstrukce při zabezpečení výkopu svislé ocelové mobilní oplocení, výšky přes 1,5 do 2,2 m panely vyplněné dráty odstranění | m | 380.2 |  | 0 | CS ÚRS 2023 01 |  | základní |  | 0 | 0 | 0 | 0 | 0 | 4 | K | 2 |  |  |  | ROZPOCET | 0 | 0 | 0 | 0 | 0 | 1 | 0 | 4 | -295348959
| Online PSC |  | https://podminky.urs.cz/item/CS_URS_2023_01/119003228 | [14 empty] | Online PSC | 2
| VV |  | 380,200 " VV viz. 119003227 |  | 380.2 | [12 empty] | VV | 2 | 2 | True | 1 | ROZPOCET
16 | K | 119004111 | Pomocné konstrukce při zabezpečení výkopu bezpečný vstup nebo výstup žebříkem zřízení | m | 86.1 |  | 0 | CS ÚRS 2023 01 |  | základní |  | 0 | 0.00047 | 0.040467 | 0 | 0 | 4 | K | 2 |  |  |  | ROZPOCET | 0 | 0 | 0 | 0 | 0 | 1 | 0 | 4 | 719412646
| Online PSC |  | https://podminky.urs.cz/item/CS_URS_2023_01/119004111 | [14 empty] | Online PSC | 2
| VV |  | "D1.1_02-2_Podrobná_situace_2.část | [14 empty] | VV | 2 | 1 | True | 0 | ROZPOCET
| VV |  | "D1.1_02-3_Podrobná_situace_3.část | [14 empty] | VV | 2 | 1 | True | 0 | ROZPOCET
| VV |  | "rýha mimo protlaky a startovací/cílové jámy" 5,500*7 |  | 38.5 | [12 empty] | VV | 2 | 2 | True | 0 | ROZPOCET
| VV |  | "startovací/cílová jáma 2x1,5 m" 6,800*6 |  | 40.8 | [12 empty] | VV | 2 | 2 | True | 0 | ROZPOCET
| VV |  | "startovací/cílová jáma 3x2 m" 6,800*1 |  | 6.8 | [12 empty] | VV | 2 | 2 | True | 0 | ROZPOCET
| VV |  | Součet |  | 86.1 | [12 empty] | VV | 2 | 4 | True | 1 | ROZPOCET
17 | K | 119004112 | Pomocné konstrukce při zabezpečení výkopu bezpečný vstup nebo výstup žebříkem odstranění | m | 86.1 |  | 0 | CS ÚRS 2023 01 |  | základní |  | 0 | 0 | 0 | 0 | 0 | 4 | K | 2 |  |  |  | ROZPOCET | 0 | 0 | 0 | 0 | 0 | 1 | 0 | 4 | -1512828973
| Online PSC |  | https://podminky.urs.cz/item/CS_URS_2023_01/119004112 | [14 empty] | Online PSC | 2
| VV |  | 86,100 " VV viz. 119004111 |  | 86.1 | [12 empty] | VV | 2 | 2 | True | 1 | ROZPOCET
18 | K | 131253202 | Hloubení zapažených jam a zářezů strojně s urovnáním dna do předepsaného profilu a spádu v omezeném prostoru v hornině třídy těžitelnosti I skupiny 3 přes 20 do 50 m3 | m3 | 19.368 |  | 0 | CS ÚRS 2023 01 |  | základní |  | 0 | 0 | 0 | 0 | 0 | 4 | K | 2 |  |  |  | ROZPOCET | 0 | 0 | 0 | 0 | 0 | 1 | 0 | 4 | 300811282
| Online PSC |  | https://podminky.urs.cz/item/CS_URS_2023_01/131253202 | [14 empty] | Online PSC | 2
| VV |  | "D1.1_01_Technická_zpráva | [14 empty] | VV | 2 | 1 | True | 0 | ROZPOCET
| VV |  | "D1.1_02-2_Podrobná_situace_2.část | [14 empty] | VV | 2 | 1 | True | 0 | ROZPOCET
| VV |  | "D1.1_02-3_Podrobná_situace_3.část | [14 empty] | VV | 2 | 1 | True | 0 | ROZPOCET
| VV |  | "D1.1_02-13_Podélný_profil_Tlaková_stoka_V1 | [14 empty] | VV | 2 | 1 | True | 0 | ROZPOCET
| VV |  | "Geologický_posudek_a_vyjádření_pro_stavbu_kanalizace_Svádov | [14 empty] | VV | 2 | 1 | True | 0 | ROZPOCET
| VV |  | "startovací/cílová jáma řízeného protlaku 2x1,5 m | [14 empty] | VV | 2 | 1 | True | 0 | ROZPOCET
| VV |  | "hloubka výkopu dle PP + 0,5 m | [14 empty] | VV | 2 | 1 | True | 0 | ROZPOCET
| VV |  | "zatřídění hornin pro VV SP : 40% tř. I sk. 3 + 40% tř. II sk. 4 + 20% tř. II sk. 5 | [14 empty] | VV | 2 | 1 | True | 0 | ROZPOCET
| VV |  | "VB14" (2,000*1,500*2,400)*40/100 |  | 2.88 | [12 empty] | VV | 2 | 2 | True | 0 | ROZPOCET
| VV |  | "VB15" (2,000*1,500*2,240)*40/100 |  | 2.688 | [12 empty] | VV | 2 | 2 | True | 0 | ROZPOCET
| VV |  | "VB16" (2,000*1,500*2,400)*40/100 |  | 2.88 | [12 empty] | VV | 2 | 2 | True | 0 | ROZPOCET
| VV |  | "VB17" (2,000*1,500*2,420)*40/100 |  | 2.904 | [12 empty] | VV | 2 | 2 | True | 0 | ROZPOCET
| VV |  | "VB18" (2,000*1,500*2,400)*40/100 |  | 2.88 | [12 empty] | VV | 2 | 2 | True | 0 | ROZPOCET
| VV |  | "VB22" (2,000*1,500*2,400)*40/100 |  | 2.88 | [12 empty] | VV | 2 | 2 | True | 0 | ROZPOCET
| VV |  | "Š36" (3,000*2,000*2,410)*40/100 |  | 5.784 | [12 empty] | VV | 2 | 2 | True | 0 | ROZPOCET
| VV |  | "odpočet skladby MK (VB14, VB15, VB16, VB17, VB18, VB22)" -((2,000*1,500*0,490)*6)*40/100 |  | -3.528 | [12 empty] | VV | 2 | 2 | True | 0 | ROZPOCET
| VV |  | Součet |  | 19.368 | [12 empty] | VV | 2 | 4 | True | 1 | ROZPOCET
19 | K | 131353202 | Hloubení zapažených jam a zářezů strojně s urovnáním dna do předepsaného profilu a spádu v omezeném prostoru v hornině třídy těžitelnosti II skupiny 4 přes 20 do 50 m3 | m3 | 19.368 |  | 0 | CS ÚRS 2023 01 |  | základní |  | 0 | 0 | 0 | 0 | 0 | 4 | K | 2 |  |  |  | ROZPOCET | 0 | 0 | 0 | 0 | 0 | 1 | 0 | 4 | 760779809
| Online PSC |  | https://podminky.urs.cz/item/CS_URS_2023_01/131353202 | [14 empty] | Online PSC | 2
| VV |  | "D1.1_01_Technická_zpráva | [14 empty] | VV | 2 | 1 | True | 0 | ROZPOCET
| VV |  | "D1.1_02-2_Podrobná_situace_2.část | [14 empty] | VV | 2 | 1 | True | 0 | ROZPOCET
| VV |  | "D1.1_02-3_Podrobná_situace_3.část | [14 empty] | VV | 2 | 1 | True | 0 | ROZPOCET
| VV |  | "D1.1_02-13_Podélný_profil_Tlaková_stoka_V1 | [14 empty] | VV | 2 | 1 | True | 0 | ROZPOCET
| VV |  | "Geologický_posudek_a_vyjádření_pro_stavbu_kanalizace_Svádov | [14 empty] | VV | 2 | 1 | True | 0 | ROZPOCET
| VV |  | "startovací/cílová jáma řízeného protlaku 2x1,5 m | [14 empty] | VV | 2 | 1 | True | 0 | ROZPOCET
| VV |  | "hloubka výkopu dle PP + 0,5 m | [14 empty] | VV | 2 | 1 | True | 0 | ROZPOCET
| VV |  | "zatřídění hornin pro VV SP : 40% tř. I sk. 3 + 40% tř. II sk. 4 + 20% tř. II sk. 5 | [14 empty] | VV | 2 | 1 | True | 0 | ROZPOCET
| VV |  | "VB14" (2,000*1,500*2,400)*40/100 |  | 2.88 | [12 empty] | VV | 2 | 2 | True | 0 | ROZPOCET
| VV |  | "VB15" (2,000*1,500*2,240)*40/100 |  | 2.688 | [12 empty] | VV | 2 | 2 | True | 0 | ROZPOCET
| VV |  | "VB16" (2,000*1,500*2,400)*40/100 |  | 2.88 | [12 empty] | VV | 2 | 2 | True | 0 | ROZPOCET
| VV |  | "VB17" (2,000*1,500*2,420)*40/100 |  | 2.904 | [12 empty] | VV | 2 | 2 | True | 0 | ROZPOCET
| VV |  | "VB18" (2,000*1,500*2,400)*40/100 |  | 2.88 | [12 empty] | VV | 2 | 2 | True | 0 | ROZPOCET
| VV |  | "VB22" (2,000*1,500*2,400)*40/100 |  | 2.88 | [12 empty] | VV | 2 | 2 | True | 0 | ROZPOCET
| VV |  | "Š36" (3,000*2,000*2,410)*40/100 |  | 5.784 | [12 empty] | VV | 2 | 2 | True | 0 | ROZPOCET
| VV |  | "odpočet skladby MK (VB14, VB15, VB16, VB17, VB18, VB22)" -((2,000*1,500*0,490)*6)*40/100 |  | -3.528 | [12 empty] | VV | 2 | 2 | True | 0 | ROZPOCET
| VV |  | Součet |  | 19.368 | [12 empty] | VV | 2 | 4 | True | 1 | ROZPOCET
20 | K | 131453202 | Hloubení zapažených jam a zářezů strojně s urovnáním dna do předepsaného profilu a spádu v omezeném prostoru v hornině třídy těžitelnosti II skupiny 5 přes 20 do 50 m3 | m3 | 9.684 |  | 0 | CS ÚRS 2023 01 |  | základní |  | 0 | 0 | 0 | 0 | 0 | 4 | K | 2 |  |  |  | ROZPOCET | 0 | 0 | 0 | 0 | 0 | 1 | 0 | 4 | -1004459611
| Online PSC |  | https://podminky.urs.cz/item/CS_URS_2023_01/131453202 | [14 empty] | Online PSC | 2
| VV |  | "D1.1_01_Technická_zpráva | [14 empty] | VV | 2 | 1 | True | 0 | ROZPOCET
| VV |  | "D1.1_02-2_Podrobná_situace_2.část | [14 empty] | VV | 2 | 1 | True | 0 | ROZPOCET
| VV |  | "D1.1_02-3_Podrobná_situace_3.část | [14 empty] | VV | 2 | 1 | True | 0 | ROZPOCET
| VV |  | "D1.1_02-13_Podélný_profil_Tlaková_stoka_V1 | [14 empty] | VV | 2 | 1 | True | 0 | ROZPOCET
| VV |  | "Geologický_posudek_a_vyjádření_pro_stavbu_kanalizace_Svádov | [14 empty] | VV | 2 | 1 | True | 0 | ROZPOCET
| VV |  | "startovací/cílová jáma řízeného protlaku 2x1,5 m | [14 empty] | VV | 2 | 1 | True | 0 | ROZPOCET
| VV |  | "hloubka výkopu dle PP + 0,5 m | [14 empty] | VV | 2 | 1 | True | 0 | ROZPOCET
| VV |  | "zatřídění hornin pro VV SP : 40% tř. I sk. 3 + 40% tř. II sk. 4 + 20% tř. II sk. 5 | [14 empty] | VV | 2 | 1 | True | 0 | ROZPOCET
| VV |  | "VB14" (2,000*1,500*2,400)*20/100 |  | 1.44 | [12 empty] | VV | 2 | 2 | True | 0 | ROZPOCET
| VV |  | "VB15" (2,000*1,500*2,240)*20/100 |  | 1.344 | [12 empty] | VV | 2 | 2 | True | 0 | ROZPOCET
| VV |  | "VB16" (2,000*1,500*2,400)*20/100 |  | 1.44 | [12 empty] | VV | 2 | 2 | True | 0 | ROZPOCET
| VV |  | "VB17" (2,000*1,500*2,420)*20/100 |  | 1.452 | [12 empty] | VV | 2 | 2 | True | 0 | ROZPOCET
| VV |  | "VB18" (2,000*1,500*2,400)*20/100 |  | 1.44 | [12 empty] | VV | 2 | 2 | True | 0 | ROZPOCET
| VV |  | "VB22" (2,000*1,500*2,400)*20/100 |  | 1.44 | [12 empty] | VV | 2 | 2 | True | 0 | ROZPOCET
| VV |  | "Š36" (3,000*2,000*2,410)*20/100 |  | 2.892 | [12 empty] | VV | 2 | 2 | True | 0 | ROZPOCET
| VV |  | "odpočet skladby MK (VB14, VB15, VB16, VB17, VB18, VB22)" -((2,000*1,500*0,490)*6)*20/100 |  | -1.764 | [12 empty] | VV | 2 | 2 | True | 0 | ROZPOCET
| VV |  | Součet |  | 9.684 | [12 empty] | VV | 2 | 4 | True | 1 | ROZPOCET
21 | K | 132255204 | Hloubení zapažených rýh šířky přes 800 do 2 000 mm strojně s urovnáním dna do předepsaného profilu a spádu v omezeném prostoru v hornině třídy těžitelnosti I skupiny 3 přes 100 m3 | m3 | 79.232 |  | 0 | CS ÚRS 2023 01 |  | základní |  | 0 | 0 | 0 | 0 | 0 | 4 | K | 2 |  |  |  | ROZPOCET | 0 | 0 | 0 | 0 | 0 | 1 | 0 | 4 | -67555322
| Online PSC |  | https://podminky.urs.cz/item/CS_URS_2023_01/132255204 | [14 empty] | Online PSC | 2
| VV |  | "D1.1_01_Technická_zpráva | [14 empty] | VV | 2 | 1 | True | 0 | ROZPOCET
| VV |  | "D1.1_02-2_Podrobná_situace_2.část | [14 empty] | VV | 2 | 1 | True | 0 | ROZPOCET
| VV |  | "D1.1_02-3_Podrobná_situace_3.část | [14 empty] | VV | 2 | 1 | True | 0 | ROZPOCET
| VV |  | "D1.1_02-13_Podélný_profil_Tlaková_stoka_V1 | [14 empty] | VV | 2 | 1 | True | 0 | ROZPOCET
| VV |  | "D1.1_04-2_Vzorový_řez_Uložení_potrubí_PE | [14 empty] | VV | 2 | 1 | True | 0 | ROZPOCET
| VV |  | "Geologický_posudek_a_vyjádření_pro_stavbu_kanalizace_Svádov | [14 empty] | VV | 2 | 1 | True | 0 | ROZPOCET
| VV |  | "zatřídění hornin pro VV SP : 40% tř. I sk. 3 + 40% tř. II sk. 4 + 20% tř. II sk. 5 | [14 empty] | VV | 2 | 1 | True | 0 | ROZPOCET
| VV |  | "mimo řízený protlak a startovací/cílové jámy | [14 empty] | VV | 2 | 1 | True | 0 | ROZPOCET
| VV |  | ((254,400-20,300-25,200-45,400-11,000-3,000-2,000*6)*1,100*1,770)*40/100 |  | 107.085 | [12 empty] | VV | 2 | 2 | True | 0 | ROZPOCET
| VV |  | "rozšíření v místě KŠ" ((2,500*0,700*2)*1,770)*40/100 |  | 2.478 | [12 empty] | VV | 2 | 2 | True | 0 | ROZPOCET
| VV |  | "odpočet skladby MK" -((254,400-20,300-25,200-45,400-11,000-3,000-2,000*6)*1,100*0,490)*40/100 |  | -29.645 | [12 empty] | VV | 2 | 2 | True | 0 | ROZPOCET
| VV |  | "odpočet skladby MK v místě rozšíření u KŠ" -((2,500*0,700*2)*0,490)*40/100 |  | -0.686 | [12 empty] | VV | 2 | 2 | True | 0 | ROZPOCET
| VV |  | Součet |  | 79.232 | [12 empty] | VV | 2 | 4 | True | 1 | ROZPOCET
22 | K | 132355204 | Hloubení zapažených rýh šířky přes 800 do 2 000 mm strojně s urovnáním dna do předepsaného profilu a spádu v omezeném prostoru v hornině třídy těžitelnosti II skupiny 4 přes 100 m3 | m3 | 79.232 |  | 0 | CS ÚRS 2023 01 |  | základní |  | 0 | 0 | 0 | 0 | 0 | 4 | K | 2 |  |  |  | ROZPOCET | 0 | 0 | 0 | 0 | 0 | 1 | 0 | 4 | 204217298
| Online PSC |  | https://podminky.urs.cz/item/CS_URS_2023_01/132355204 | [14 empty] | Online PSC | 2
| VV |  | "D1.1_01_Technická_zpráva | [14 empty] | VV | 2 | 1 | True | 0 | ROZPOCET
| VV |  | "D1.1_02-2_Podrobná_situace_2.část | [14 empty] | VV | 2 | 1 | True | 0 | ROZPOCET
| VV |  | "D1.1_02-3_Podrobná_situace_3.část | [14 empty] | VV | 2 | 1 | True | 0 | ROZPOCET
| VV |  | "D1.1_02-13_Podélný_profil_Tlaková_stoka_V1 | [14 empty] | VV | 2 | 1 | True | 0 | ROZPOCET
| VV |  | "D1.1_04-2_Vzorový_řez_Uložení_potrubí_PE | [14 empty] | VV | 2 | 1 | True | 0 | ROZPOCET
| VV |  | "Geologický_posudek_a_vyjádření_pro_stavbu_kanalizace_Svádov | [14 empty] | VV | 2 | 1 | True | 0 | ROZPOCET
| VV |  | "zatřídění hornin pro VV SP : 40% tř. I sk. 3 + 40% tř. II sk. 4 + 20% tř. II sk. 5 | [14 empty] | VV | 2 | 1 | True | 0 | ROZPOCET
| VV |  | "mimo řízený protlak a startovací/cílové jámy | [14 empty] | VV | 2 | 1 | True | 0 | ROZPOCET
| VV |  | ((254,400-20,300-25,200-45,400-11,000-3,000-2,000*6)*1,100*1,770)*40/100 |  | 107.085 | [12 empty] | VV | 2 | 2 | True | 0 | ROZPOCET
| VV |  | "rozšíření v místě KŠ" ((2,500*0,700*2)*1,770)*40/100 |  | 2.478 | [12 empty] | VV | 2 | 2 | True | 0 | ROZPOCET
| VV |  | "odpočet skladby MK" -((254,400-20,300-25,200-45,400-11,000-3,000-2,000*6)*1,100*0,490)*40/100 |  | -29.645 | [12 empty] | VV | 2 | 2 | True | 0 | ROZPOCET
| VV |  | "odpočet skladby MK v místě rozšíření u KŠ" -((2,500*0,700*2)*0,490)*40/100 |  | -0.686 | [12 empty] | VV | 2 | 2 | True | 0 | ROZPOCET
| VV |  | Součet |  | 79.232 | [12 empty] | VV | 2 | 4 | True | 1 | ROZPOCET
23 | K | 132455204 | Hloubení zapažených rýh šířky přes 800 do 2 000 mm strojně s urovnáním dna do předepsaného profilu a spádu v omezeném prostoru v hornině třídy těžitelnosti II skupiny 5 přes 100 m3 | m3 | 39.616 |  | 0 | CS ÚRS 2023 01 |  | základní |  | 0 | 0 | 0 | 0 | 0 | 4 | K | 2 |  |  |  | ROZPOCET | 0 | 0 | 0 | 0 | 0 | 1 | 0 | 4 | 2145299629
| Online PSC |  | https://podminky.urs.cz/item/CS_URS_2023_01/132455204 | [14 empty] | Online PSC | 2
| VV |  | "D1.1_01_Technická_zpráva | [14 empty] | VV | 2 | 1 | True | 0 | ROZPOCET
| VV |  | "D1.1_02-2_Podrobná_situace_2.část | [14 empty] | VV | 2 | 1 | True | 0 | ROZPOCET
| VV |  | "D1.1_02-3_Podrobná_situace_3.část | [14 empty] | VV | 2 | 1 | True | 0 | ROZPOCET
| VV |  | "D1.1_02-13_Podélný_profil_Tlaková_stoka_V1 | [14 empty] | VV | 2 | 1 | True | 0 | ROZPOCET
| VV |  | "D1.1_04-2_Vzorový_řez_Uložení_potrubí_PE | [14 empty] | VV | 2 | 1 | True | 0 | ROZPOCET
| VV |  | "Geologický_posudek_a_vyjádření_pro_stavbu_kanalizace_Svádov | [14 empty] | VV | 2 | 1 | True | 0 | ROZPOCET
| VV |  | "zatřídění hornin pro VV SP : 40% tř. I sk. 3 + 40% tř. II sk. 4 + 20% tř. II sk. 5 | [14 empty] | VV | 2 | 1 | True | 0 | ROZPOCET
| VV |  | "mimo řízený protlak a startovací/cílové jámy | [14 empty] | VV | 2 | 1 | True | 0 | ROZPOCET
| VV |  | ((254,400-20,300-25,200-45,400-11,000-3,000-2,000*6)*1,100*1,770)*20/100 |  | 53.543 | [12 empty] | VV | 2 | 2 | True | 0 | ROZPOCET
| VV |  | "rozšíření v místě KŠ" ((2,500*0,700*2)*1,770)*20/100 |  | 1.239 | [12 empty] | VV | 2 | 2 | True | 0 | ROZPOCET
| VV |  | "odpočet skladby MK" -((254,400-20,300-25,200-45,400-11,000-3,000-2,000*6)*1,100*0,490)*20/100 |  | -14.823 | [12 empty] | VV | 2 | 2 | True | 0 | ROZPOCET
| VV |  | "odpočet skladby MK v místě rozšíření u KŠ" -((2,500*0,700*2)*0,490)*20/100 |  | -0.343 | [12 empty] | VV | 2 | 2 | True | 0 | ROZPOCET
| VV |  | Součet |  | 39.616 | [12 empty] | VV | 2 | 4 | True | 1 | ROZPOCET
24 | K | 139001101 | Příplatek k cenám hloubených vykopávek za ztížení vykopávky v blízkosti podzemního vedení nebo výbušnin pro jakoukoliv třídu horniny | m3 | 129.25 |  | 0 | CS ÚRS 2023 01 |  | základní |  | 0 | 0 | 0 | 0 | 0 | 4 | K | 2 |  |  |  | ROZPOCET | 0 | 0 | 0 | 0 | 0 | 1 | 0 | 4 | -501537799
| Online PSC |  | https://podminky.urs.cz/item/CS_URS_2023_01/139001101 | [14 empty] | Online PSC | 2
| VV |  | "D1.1_02-13_Podélný_profil_Tlaková_stoka_V1 | [14 empty] | VV | 2 | 1 | True | 0 | ROZPOCET
| VV |  | "křížení stávajících IS | [14 empty] | VV | 2 | 1 | True | 0 | ROZPOCET
| VV |  | "vodovod LTH DN 80" (1,100*6)*(1,100*1,600) |  | 11.616 | [12 empty] | VV | 2 | 2 | True | 0 | ROZPOCET
| VV |  | "plynovod" (1,100*2)*(1,100*1,600) |  | 3.872 | [12 empty] | VV | 2 | 2 | True | 0 | ROZPOCET
| VV |  | "kanalizace BE 400" (1,100*2)*(1,400*1,900) |  | 5.852 | [12 empty] | VV | 2 | 2 | True | 0 | ROZPOCET
| VV |  | "vedení sdělovací" (1,100*3)*(1,000*1,500) |  | 4.95 | [12 empty] | VV | 2 | 2 | True | 0 | ROZPOCET
| VV |  | "souběh stávajících IS | [14 empty] | VV | 2 | 1 | True | 0 | ROZPOCET
| VV |  | "vodovod LTH DN 80" 24,500*1,100*1,600 |  | 43.12 | [12 empty] | VV | 2 | 2 | True | 0 | ROZPOCET
| VV |  | "výtlak V2" 34,000*1,100*1,600 |  | 59.84 | [12 empty] | VV | 2 | 2 | True | 0 | ROZPOCET
| VV |  | Součet |  | 129.25 | [12 empty] | VV | 2 | 4 | True | 1 | ROZPOCET
25 | K | 141721211 | Řízený zemní protlak délky protlaku do 50 m v hornině třídy těžitelnosti I a II, skupiny 1 až 4 včetně zatažení trub v hloubce do 6 m průměru vrtu do 90 mm | m | 101.9 |  | 0 | CS ÚRS 2023 01 |  | základní |  | 0 | 0.0018 | 0.18342 | 0 | 0 | 4 | K | 2 |  |  |  | ROZPOCET | 0 | 0 | 0 | 0 | 0 | 1 | 0 | 4 | 1319171467
| Online PSC |  | https://podminky.urs.cz/item/CS_URS_2023_01/141721211 | [14 empty] | Online PSC | 2
| VV |  | "D1.1_01_Technická_zpráva | [14 empty] | VV | 2 | 1 | True | 0 | ROZPOCET
| VV |  | "D1.1_02-2_Podrobná_situace_2.část | [14 empty] | VV | 2 | 1 | True | 0 | ROZPOCET
| VV |  | "D1.1_02-3_Podrobná_situace_3.část | [14 empty] | VV | 2 | 1 | True | 0 | ROZPOCET
| VV |  | "D1.1_02-13_Podélný_profil_Tlaková_stoka_V1 | [14 empty] | VV | 2 | 1 | True | 0 | ROZPOCET
| VV |  | "úsek VB14 - VB15" 20,300 |  | 20.3 | [12 empty] | VV | 2 | 2 | True | 0 | ROZPOCET
| VV |  | "úsek VB15 - VB16" 25,200 |  | 25.2 | [12 empty] | VV | 2 | 2 | True | 0 | ROZPOCET
| VV |  | "úsek VB17 - VB18" 45,400 |  | 45.4 | [12 empty] | VV | 2 | 2 | True | 0 | ROZPOCET
| VV |  | "úsek VB22 - Š36" 11,000 |  | 11 | [12 empty] | VV | 2 | 2 | True | 0 | ROZPOCET
| VV |  | Součet |  | 101.9 | [12 empty] | VV | 2 | 4 | True | 1 | ROZPOCET
26 | K | 151101201 | Zřízení pažení stěn výkopu bez rozepření nebo vzepření příložné, hloubky do 4 m | m2 | 123.92 |  | 0 | CS ÚRS 2023 01 |  | základní |  | 0 | 0.0007 | 0.086744 | 0 | 0 | 4 | K | 2 |  |  |  | ROZPOCET | 0 | 0 | 0 | 0 | 0 | 1 | 0 | 4 | 486629040
| Online PSC |  | https://podminky.urs.cz/item/CS_URS_2023_01/151101201 | [14 empty] | Online PSC | 2
| VV |  | "D1.1_01_Technická_zpráva | [14 empty] | VV | 2 | 1 | True | 0 | ROZPOCET
| VV |  | "D1.1_02-2_Podrobná_situace_2.část | [14 empty] | VV | 2 | 1 | True | 0 | ROZPOCET
| VV |  | "D1.1_02-3_Podrobná_situace_3.část | [14 empty] | VV | 2 | 1 | True | 0 | ROZPOCET
| VV |  | "D1.1_02-13_Podélný_profil_Tlaková_stoka_V1 | [14 empty] | VV | 2 | 1 | True | 0 | ROZPOCET
| VV |  | "startovací/cílová jáma řízeného protlaku 2x1,5 m | [14 empty] | VV | 2 | 1 | True | 0 | ROZPOCET
| VV |  | "hloubka výkopu dle PP + 0,5 m | [14 empty] | VV | 2 | 1 | True | 0 | ROZPOCET
| VV |  | "VB14" (2,000*2+1,500*2)*2,400 |  | 16.8 | [12 empty] | VV | 2 | 2 | True | 0 | ROZPOCET
| VV |  | "VB15" (2,000*2+1,500*2)*2,240 |  | 15.68 | [12 empty] | VV | 2 | 2 | True | 0 | ROZPOCET
| VV |  | "VB16" (2,000*2+1,500*2)*2,400 |  | 16.8 | [12 empty] | VV | 2 | 2 | True | 0 | ROZPOCET
| VV |  | "VB17" (2,000*2+1,500*2)*2,420 |  | 16.94 | [12 empty] | VV | 2 | 2 | True | 0 | ROZPOCET
| VV |  | "VB18" (2,000*2+1,500*2)*2,400 |  | 16.8 | [12 empty] | VV | 2 | 2 | True | 0 | ROZPOCET
| VV |  | "VB22" (2,000*2+1,500*2)*2,400 |  | 16.8 | [12 empty] | VV | 2 | 2 | True | 0 | ROZPOCET
| VV |  | "Š36" (3,000*2+2,000*2)*2,410 |  | 24.1 | [12 empty] | VV | 2 | 2 | True | 0 | ROZPOCET
| VV |  | Součet |  | 123.92 | [12 empty] | VV | 2 | 4 | True | 1 | ROZPOCET
27 | K | 151101211 | Odstranění pažení stěn výkopu bez rozepření nebo vzepření s uložením pažin na vzdálenost do 3 m od okraje výkopu příložné, hloubky do 4 m | m2 | 123.92 |  | 0 | CS ÚRS 2023 01 |  | základní |  | 0 | 0 | 0 | 0 | 0 | 4 | K | 2 |  |  |  | ROZPOCET | 0 | 0 | 0 | 0 | 0 | 1 | 0 | 4 | -1748714607
| Online PSC |  | https://podminky.urs.cz/item/CS_URS_2023_01/151101211 | [14 empty] | Online PSC | 2
| VV |  | 123,920 " VV viz. 151101201 |  | 123.92 | [12 empty] | VV | 2 | 2 | True | 1 | ROZPOCET
28 | K | 151101301 | Zřízení rozepření zapažených stěn výkopů s potřebným přepažováním při pažení příložném, hloubky do 4 m | m3 | 57.24 |  | 0 | CS ÚRS 2023 01 |  | základní |  | 0 | 0.00046 | 0.02633 | 0 | 0 | 4 | K | 2 |  |  |  | ROZPOCET | 0 | 0 | 0 | 0 | 0 | 1 | 0 | 4 | 186501241
| Online PSC |  | https://podminky.urs.cz/item/CS_URS_2023_01/151101301 | [14 empty] | Online PSC | 2
| VV |  | "D1.1_01_Technická_zpráva | [14 empty] | VV | 2 | 1 | True | 0 | ROZPOCET
| VV |  | "D1.1_02-2_Podrobná_situace_2.část | [14 empty] | VV | 2 | 1 | True | 0 | ROZPOCET
| VV |  | "D1.1_02-3_Podrobná_situace_3.část | [14 empty] | VV | 2 | 1 | True | 0 | ROZPOCET
| VV |  | "D1.1_02-13_Podélný_profil_Tlaková_stoka_V1 | [14 empty] | VV | 2 | 1 | True | 0 | ROZPOCET
| VV |  | "startovací/cílová jáma řízeného protlaku 2x1,5 m | [14 empty] | VV | 2 | 1 | True | 0 | ROZPOCET
| VV |  | "hloubka výkopu dle PP + 0,5 m | [14 empty] | VV | 2 | 1 | True | 0 | ROZPOCET
| VV |  | "VB14" (2,000*1,500*2,400) |  | 7.2 | [12 empty] | VV | 2 | 2 | True | 0 | ROZPOCET
| VV |  | "VB15" (2,000*1,500*2,240) |  | 6.72 | [12 empty] | VV | 2 | 2 | True | 0 | ROZPOCET
| VV |  | "VB16" (2,000*1,500*2,400) |  | 7.2 | [12 empty] | VV | 2 | 2 | True | 0 | ROZPOCET
| VV |  | "VB17" (2,000*1,500*2,420) |  | 7.26 | [12 empty] | VV | 2 | 2 | True | 0 | ROZPOCET
| VV |  | "VB18" (2,000*1,500*2,400) |  | 7.2 | [12 empty] | VV | 2 | 2 | True | 0 | ROZPOCET
| VV |  | "VB22" (2,000*1,500*2,400) |  | 7.2 | [12 empty] | VV | 2 | 2 | True | 0 | ROZPOCET
| VV |  | "Š36" (3,000*2,000*2,410) |  | 14.46 | [12 empty] | VV | 2 | 2 | True | 0 | ROZPOCET
| VV |  | Součet |  | 57.24 | [12 empty] | VV | 2 | 4 | True | 1 | ROZPOCET
29 | K | 151101311 | Odstranění rozepření stěn výkopů s uložením materiálu na vzdálenost do 3 m od okraje výkopu pažení příložného, hloubky do 4 m | m3 | 57.24 |  | 0 | CS ÚRS 2023 01 |  | základní |  | 0 | 0 | 0 | 0 | 0 | 4 | K | 2 |  |  |  | ROZPOCET | 0 | 0 | 0 | 0 | 0 | 1 | 0 | 4 | 1977818225
| Online PSC |  | https://podminky.urs.cz/item/CS_URS_2023_01/151101311 | [14 empty] | Online PSC | 2
| VV |  | 57,240 " VV viz. 151101301 |  | 57.24 | [12 empty] | VV | 2 | 2 | True | 1 | ROZPOCET
30 | K | 151811131 | Zřízení pažicích boxů pro pažení a rozepření stěn rýh podzemního vedení hloubka výkopu do 4 m, šířka do 1,2 m | m2 | 486.75 |  | 0 | CS ÚRS 2023 01 |  | základní |  | 0 | 0.00058 | 0.28231 | 0 | 0 | 4 | K | 2 |  |  |  | ROZPOCET | 0 | 0 | 0 | 0 | 0 | 1 | 0 | 4 | -1121102096
| Online PSC |  | https://podminky.urs.cz/item/CS_URS_2023_01/151811131 | [14 empty] | Online PSC | 2
| VV |  | "D1.1_01_Technická_zpráva | [14 empty] | VV | 2 | 1 | True | 0 | ROZPOCET
| VV |  | "D1.1_02-13_Podélný_profil_Tlaková_stoka_V1 | [14 empty] | VV | 2 | 1 | True | 0 | ROZPOCET
| VV |  | "D1.1_04-2_Vzorový_řez_Uložení_potrubí_PE | [14 empty] | VV | 2 | 1 | True | 0 | ROZPOCET
| VV |  | "mimo řízený protlak a startovací/cílové jámy | [14 empty] | VV | 2 | 1 | True | 0 | ROZPOCET
| VV |  | (254,400-20,300-25,200-45,400-11,000-3,000-2,000*6)*2*1,770 |  | 486.75 | [12 empty] | VV | 2 | 2 | True | 0 | ROZPOCET
| VV |  | Součet |  | 486.75 | [12 empty] | VV | 2 | 4 | True | 1 | ROZPOCET
31 | K | 151811231 | Odstranění pažicích boxů pro pažení a rozepření stěn rýh podzemního vedení hloubka výkopu do 4 m, šířka do 1,2 m | m2 | 486.75 |  | 0 | CS ÚRS 2023 01 |  | základní |  | 0 | 0 | 0 | 0 | 0 | 4 | K | 2 |  |  |  | ROZPOCET | 0 | 0 | 0 | 0 | 0 | 1 | 0 | 4 | 166906771
| Online PSC |  | https://podminky.urs.cz/item/CS_URS_2023_01/151811231 | [14 empty] | Online PSC | 2
| VV |  | 486,750 " VV viz. 151811131 |  | 486.75 | [12 empty] | VV | 2 | 2 | True | 1 | ROZPOCET
32 | K | 162651111 | Vodorovné přemístění výkopku nebo sypaniny po suchu na obvyklém dopravním prostředku, bez naložení výkopku, avšak se složením bez rozhrnutí z horniny třídy těžitelnosti I skupiny 1 až 3 na vzdálenost přes 3 000 do 4 000 m | m3 | 114.831 |  | 0 | CS ÚRS 2023 01 |  | základní |  | 0 | 0 | 0 | 0 | 0 | 4 | K | 2 |  |  |  | ROZPOCET | 0 | 0 | 0 | 0 | 0 | 1 | 0 | 4 | 642355080
| Online PSC |  | https://podminky.urs.cz/item/CS_URS_2023_01/162651111 | [14 empty] | Online PSC | 2
| VV |  | "zemina z výkopku na dočasnou staveništní deponii k vytřídění pro zásypy | [14 empty] | VV | 2 | 1 | True | 0 | ROZPOCET
| VV |  | 19,368 " VV viz. 131253202 |  | 19.368 | [12 empty] | VV | 2 | 2 | True | 0 | ROZPOCET
| VV |  | 79,232 " VV viz. 132255204 |  | 79.232 | [12 empty] | VV | 2 | 2 | True | 0 | ROZPOCET
| VV |  | Mezisoučet |  | 98.6 | [12 empty] | VV | 2 | 3 | True | 0 | ROZPOCET
| VV |  | "vytříděná zemina ze staveništní deponie k zásypu | [14 empty] | VV | 2 | 1 | True | 0 | ROZPOCET
| VV |  | 32,461*50/100 " VV viz. 174151102 (50% objemu zásypu) |  | 16.231 | [12 empty] | VV | 2 | 2 | True | 0 | ROZPOCET
| VV |  | Mezisoučet |  | 16.231 | [12 empty] | VV | 2 | 3 | True | 0 | ROZPOCET
| VV |  | Součet |  | 114.831 | [12 empty] | VV | 2 | 4 | True | 1 | ROZPOCET
33 | K | 162751117 | Vodorovné přemístění výkopku nebo sypaniny po suchu na obvyklém dopravním prostředku, bez naložení výkopku, avšak se složením bez rozhrnutí z horniny třídy těžitelnosti I skupiny 1 až 3 na vzdálenost přes 9 000 do 10 000 m | m3 | 82.369 |  | 0 | CS ÚRS 2023 01 |  | základní |  | 0 | 0 | 0 | 0 | 0 | 4 | K | 2 |  |  |  | ROZPOCET | 0 | 0 | 0 | 0 | 0 | 1 | 0 | 4 | 402924895
| Online PSC |  | https://podminky.urs.cz/item/CS_URS_2023_01/162751117 | [14 empty] | Online PSC | 2
| VV |  | "přebytečná zemina po vytřídění na staveništní deponie na trvalou skládku | [14 empty] | VV | 2 | 1 | True | 0 | ROZPOCET
| VV |  | 19,368 " VV viz. 131253202 |  | 19.368 | [12 empty] | VV | 2 | 2 | True | 0 | ROZPOCET
| VV |  | 79,232 " VV viz. 132255204 |  | 79.232 | [12 empty] | VV | 2 | 2 | True | 0 | ROZPOCET
| VV |  | -32,461*50/100 " VV viz. 174151102 (50% objemu zásypu) |  | -16.231 | [12 empty] | VV | 2 | 2 | True | 0 | ROZPOCET
| VV |  | Součet |  | 82.369 | [12 empty] | VV | 2 | 4 | True | 1 | ROZPOCET
34 | K | 162751119 | Vodorovné přemístění výkopku nebo sypaniny po suchu na obvyklém dopravním prostředku, bez naložení výkopku, avšak se složením bez rozhrnutí z horniny třídy těžitelnosti I skupiny 1 až 3 na vzdálenost Příplatek k ceně za každých dalších i započatých 1 000 m | m3 | 411.845 |  | 0 | CS ÚRS 2023 01 |  | základní |  | 0 | 0 | 0 | 0 | 0 | 4 | K | 2 |  |  |  | ROZPOCET | 0 | 0 | 0 | 0 | 0 | 1 | 0 | 4 | -753021028
| Online PSC |  | https://podminky.urs.cz/item/CS_URS_2023_01/162751119 | [14 empty] | Online PSC | 2
| VV |  | 82,369 " VV viz. 162751117 |  | 82.369 | [12 empty] | VV | 2 | 2 | True | 1 | ROZPOCET
| VV |  | 82,369*5 'Přepočtené koeficientem množství |  | 411.845 | [12 empty] | VV | 2 | 2 | False | 1 | ROZPOCET
35 | K | 162751137 | Vodorovné přemístění výkopku nebo sypaniny po suchu na obvyklém dopravním prostředku, bez naložení výkopku, avšak se složením bez rozhrnutí z horniny třídy těžitelnosti II skupiny 4 a 5 na vzdálenost přes 9 000 do 10 000 m | m3 | 147.9 |  | 0 | CS ÚRS 2023 01 |  | základní |  | 0 | 0 | 0 | 0 | 0 | 4 | K | 2 |  |  |  | ROZPOCET | 0 | 0 | 0 | 0 | 0 | 1 | 0 | 4 | -202129421
| Online PSC |  | https://podminky.urs.cz/item/CS_URS_2023_01/162751137 | [14 empty] | Online PSC | 2
| VV |  | "přebytečná zemina z výkopku na trvalou skládku | [14 empty] | VV | 2 | 1 | True | 0 | ROZPOCET
| VV |  | 19,368 " VV viz. 131353202 |  | 19.368 | [12 empty] | VV | 2 | 2 | True | 0 | ROZPOCET
| VV |  | 9,684 " VV viz. 131453202 |  | 9.684 | [12 empty] | VV | 2 | 2 | True | 0 | ROZPOCET
| VV |  | 79,232 " VV viz. 132355204 |  | 79.232 | [12 empty] | VV | 2 | 2 | True | 0 | ROZPOCET
| VV |  | 39,616 " VV viz. 132455204 |  | 39.616 | [12 empty] | VV | 2 | 2 | True | 0 | ROZPOCET
| VV |  | Součet |  | 147.9 | [12 empty] | VV | 2 | 4 | True | 1 | ROZPOCET
36 | K | 162751139 | Vodorovné přemístění výkopku nebo sypaniny po suchu na obvyklém dopravním prostředku, bez naložení výkopku, avšak se složením bez rozhrnutí z horniny třídy těžitelnosti II skupiny 4 a 5 na vzdálenost Příplatek k ceně za každých dalších i započatých 1 000 m | m3 | 739.5 |  | 0 | CS ÚRS 2023 01 |  | základní |  | 0 | 0 | 0 | 0 | 0 | 4 | K | 2 |  |  |  | ROZPOCET | 0 | 0 | 0 | 0 | 0 | 1 | 0 | 4 | 921286862
| Online PSC |  | https://podminky.urs.cz/item/CS_URS_2023_01/162751139 | [14 empty] | Online PSC | 2
| VV |  | 147,900 " VV viz. 162751137 |  | 147.9 | [12 empty] | VV | 2 | 2 | True | 1 | ROZPOCET
| VV |  | 147,9*5 'Přepočtené koeficientem množství |  | 739.5 | [12 empty] | VV | 2 | 2 | False | 1 | ROZPOCET
37 | K | RKON0002 | Třídění neulehlého výkopku strojně pomocí mobilní třídičky zemin z horniny třídy těžitelnosti I, skupiny 1 až 3 | m3 | 98.6 |  | 0 | R - položka |  | základní |  | 0 | 0 | 0 | 0 | 0 | 4 | K | 2 |  |  |  | ROZPOCET | 0 | 0 | 0 | 0 | 0 | 1 | 0 | 4 | 1644326886
| VV |  | "činnost na staveništní deponii | [14 empty] | VV | 2 | 1 | True | 0 | ROZPOCET
| VV |  | "třídění zemin z výkopku pro zeminu vhodnou do zásypů | [14 empty] | VV | 2 | 1 | True | 0 | ROZPOCET
| VV |  | 19,368 " VV viz. 131253202 |  | 19.368 | [12 empty] | VV | 2 | 2 | True | 0 | ROZPOCET
| VV |  | 79,232 " VV viz. 132255204 |  | 79.232 | [12 empty] | VV | 2 | 2 | True | 0 | ROZPOCET
| VV |  | Součet |  | 98.6 | [12 empty] | VV | 2 | 4 | True | 1 | ROZPOCET
38 | K | 167151101 | Nakládání, skládání a překládání neulehlého výkopku nebo sypaniny strojně nakládání, množství do 100 m3, z horniny třídy těžitelnosti I, skupiny 1 až 3 | m3 | 98.6 |  | 0 | CS ÚRS 2023 01 |  | základní |  | 0 | 0 | 0 | 0 | 0 | 4 | K | 2 |  |  |  | ROZPOCET | 0 | 0 | 0 | 0 | 0 | 1 | 0 | 4 | 146934080
| Online PSC |  | https://podminky.urs.cz/item/CS_URS_2023_01/167151101 | [14 empty] | Online PSC | 2
| VV |  | "činnost na staveništní deponii | [14 empty] | VV | 2 | 1 | True | 0 | ROZPOCET
| VV |  | "vytříděná zemina vhodná do zásypů | [14 empty] | VV | 2 | 1 | True | 0 | ROZPOCET
| VV |  | "50% objemu zásypu" 32,461*50/100 " VV viz. 174151102 |  | 16.231 | [12 empty] | VV | 2 | 2 | True | 0 | ROZPOCET
| VV |  | "přebytečná zemina na trvalou skládku | [14 empty] | VV | 2 | 1 | True | 0 | ROZPOCET
| VV |  | 19,368 " VV viz. 131253202 |  | 19.368 | [12 empty] | VV | 2 | 2 | True | 0 | ROZPOCET
| VV |  | 79,232 " VV viz. 132255204 |  | 79.232 | [12 empty] | VV | 2 | 2 | True | 0 | ROZPOCET
| VV |  | -32,461*50/100 " VV viz. 174151102 |  | -16.231 | [12 empty] | VV | 2 | 2 | True | 0 | ROZPOCET
| VV |  | Součet |  | 98.6 | [12 empty] | VV | 2 | 4 | True | 1 | ROZPOCET
39 | K | 171152111 | Uložení sypaniny do zhutněných násypů pro silnice, dálnice a letiště s rozprostřením sypaniny ve vrstvách, s hrubým urovnáním a uzavřením povrchu násypu z hornin nesoudržných sypkých v aktivní zóně | m3 | 77.43 |  | 0 | CS ÚRS 2023 01 |  | základní |  | 0 | 0 | 0 | 0 | 0 | 4 | K | 2 |  |  |  | ROZPOCET | 0 | 0 | 0 | 0 | 0 | 1 | 0 | 4 | 1505483556
| Online PSC |  | https://podminky.urs.cz/item/CS_URS_2023_01/171152111 | [14 empty] | Online PSC | 2
| VV |  | "D1.1_01_Technická_zpráva | [14 empty] | VV | 2 | 1 | True | 0 | ROZPOCET
| VV |  | "D1.1_02-13_Podélný_profil_Tlaková_stoka_V1 | [14 empty] | VV | 2 | 1 | True | 0 | ROZPOCET
| VV |  | "D1.1_04-5.2_Vzorový_řez_Řez_místní_komunikací | [14 empty] | VV | 2 | 1 | True | 0 | ROZPOCET
| VV |  | "násyp aktivní zóny MK tl. 500 mm | [14 empty] | VV | 2 | 1 | True | 0 | ROZPOCET
| VV |  | "mimo řízený protlak a startovací/cílové jámy | [14 empty] | VV | 2 | 1 | True | 0 | ROZPOCET
| VV |  | (254,500-20,300-25,200-45,400-11,000-3,000-2,000*6)*1,100*0,500 |  | 75.68 | [12 empty] | VV | 2 | 2 | True | 0 | ROZPOCET
| VV |  | "rozšíření v místě KŠ" (2,500*0,700*2)*0,500 |  | 1.75 | [12 empty] | VV | 2 | 2 | True | 0 | ROZPOCET
| VV |  | Součet |  | 77.43 | [12 empty] | VV | 2 | 4 | True | 1 | ROZPOCET
40 | M | 58344003 | kamenivo drcené hrubé frakce 63/125 | t | 154.86 |  | 0 | CS ÚRS 2023 01 |  | základní |  | 0 | 0 | 0 | 0 | 0 | 8 | M | 2 |  |  |  | ROZPOCET | 0 | 0 | 0 | 0 | 0 | 1 | 0 | 4 | -1725911393
| VV |  | 77,43*2 'Přepočtené koeficientem množství |  | 154.86 | [12 empty] | VV | 2 | 2 | False | 1 | ROZPOCET
41 | K | 171251201 | Uložení sypaniny na skládky nebo meziskládky bez hutnění s upravením uložené sypaniny do předepsaného tvaru | m3 | 328.869 |  | 0 | CS ÚRS 2023 01 |  | základní |  | 0 | 0 | 0 | 0 | 0 | 4 | K | 2 |  |  |  | ROZPOCET | 0 | 0 | 0 | 0 | 0 | 1 | 0 | 4 | 724848876
| Online PSC |  | https://podminky.urs.cz/item/CS_URS_2023_01/171251201 | [14 empty] | Online PSC | 2
| VV |  | "dočasná staveništní deponie | [14 empty] | VV | 2 | 1 | True | 0 | ROZPOCET
| VV |  | 19,368 " VV viz. 131253202 |  | 19.368 | [12 empty] | VV | 2 | 2 | True | 0 | ROZPOCET
| VV |  | 79,232 " VV viz. 132255204 |  | 79.232 | [12 empty] | VV | 2 | 2 | True | 0 | ROZPOCET
| VV |  | Mezisoučet " staveništní skládka |  | 98.6 | [12 empty] | VV | 2 | 3 | True | 0 | ROZPOCET
| VV |  | "trvalá skládka | [14 empty] | VV | 2 | 1 | True | 0 | ROZPOCET
| VV |  | 82,369 " VV viz. 162751117 |  | 82.369 | [12 empty] | VV | 2 | 2 | True | 0 | ROZPOCET
| VV |  | 147,900 " VV viz. 162751137 |  | 147.9 | [12 empty] | VV | 2 | 2 | True | 0 | ROZPOCET
| VV |  | Mezisoučet " trvalá skládka |  | 230.269 | [12 empty] | VV | 2 | 3 | True | 0 | ROZPOCET
| VV |  | Součet |  | 328.869 | [12 empty] | VV | 2 | 4 | True | 1 | ROZPOCET
42 | K | 171201231 | Poplatek za uložení stavebního odpadu na recyklační skládce (skládkovné) zeminy a kamení zatříděného do Katalogu odpadů pod kódem 17 05 04 | t | 414.484 |  | 0 | CS ÚRS 2023 01 |  | základní |  | 0 | 0 | 0 | 0 | 0 | 4 | K | 2 |  |  |  | ROZPOCET | 0 | 0 | 0 | 0 | 0 | 1 | 0 | 4 | -1116579403
| Online PSC |  | https://podminky.urs.cz/item/CS_URS_2023_01/171201231 | [14 empty] | Online PSC | 2
| VV |  | "pro VV SP stanovena objemová hmotnost zeminy 1800 kg/m3 | [14 empty] | VV | 2 | 1 | True | 0 | ROZPOCET
| VV |  | 82,369 " VV viz. 162751117 |  | 82.369 | [12 empty] | VV | 2 | 2 | True | 0 | ROZPOCET
| VV |  | 147,900 " VV viz. 162751137 |  | 147.9 | [12 empty] | VV | 2 | 2 | True | 0 | ROZPOCET
| VV |  | Součet |  | 230.269 | [12 empty] | VV | 2 | 4 | True | 1 | ROZPOCET
| VV |  | 230,269*1,8 'Přepočtené koeficientem množství |  | 414.484 | [12 empty] | VV | 2 | 2 | False | 1 | ROZPOCET
43 | K | 174151102 | Zásyp sypaninou z jakékoliv horniny strojně s uložením výkopku ve vrstvách se zhutněním v prostorách s omezeným pohybem stroje s urovnáním povrchu zásypu | m3 | 39.42 |  | 0 | CS ÚRS 2023 01 |  | základní |  | 0 | 0 | 0 | 0 | 0 | 4 | K | 2 |  |  |  | ROZPOCET | 0 | 0 | 0 | 0 | 0 | 1 | 0 | 4 | -591810656
| Online PSC |  | https://podminky.urs.cz/item/CS_URS_2023_01/174151102 | [14 empty] | Online PSC | 2
| VV |  | "D1.1_01_Technická_zpráva | [14 empty] | VV | 2 | 1 | True | 0 | ROZPOCET
| VV |  | "D1.1_02-2_Podrobná_situace_2.část | [14 empty] | VV | 2 | 1 | True | 0 | ROZPOCET
| VV |  | "D1.1_02-3_Podrobná_situace_3.část | [14 empty] | VV | 2 | 1 | True | 0 | ROZPOCET
| VV |  | "D1.1_02-13_Podélný_profil_Tlaková_stoka_V1 | [14 empty] | VV | 2 | 1 | True | 0 | ROZPOCET
| VV |  | "D1.1_04-5.2_Vzorový_řez_Řez_místní_komunikací | [14 empty] | VV | 2 | 1 | True | 0 | ROZPOCET
| VV |  | "startovací/cílová jáma řízeného protlaku 2x1,5 m | [14 empty] | VV | 2 | 1 | True | 0 | ROZPOCET
| VV |  | "hloubka výkopu dle PP + 0,5 m | [14 empty] | VV | 2 | 1 | True | 0 | ROZPOCET
| VV |  | "VB14" 2,000*1,500*2,400 |  | 7.2 | [12 empty] | VV | 2 | 2 | True | 0 | ROZPOCET
| VV |  | "VB15" 2,000*1,500*2,240 |  | 6.72 | [12 empty] | VV | 2 | 2 | True | 0 | ROZPOCET
| VV |  | "VB16" 2,000*1,500*2,400 |  | 7.2 | [12 empty] | VV | 2 | 2 | True | 0 | ROZPOCET
| VV |  | "VB17" 2,000*1,500*2,420 |  | 7.26 | [12 empty] | VV | 2 | 2 | True | 0 | ROZPOCET
| VV |  | "VB18" 2,000*1,500*2,400 |  | 7.2 | [12 empty] | VV | 2 | 2 | True | 0 | ROZPOCET
| VV |  | "VB22" 2,000*1,500*2,400 |  | 7.2 | [12 empty] | VV | 2 | 2 | True | 0 | ROZPOCET
| VV |  | "Š36" 3,000*2,000*2,410 |  | 14.46 | [12 empty] | VV | 2 | 2 | True | 0 | ROZPOCET
| VV |  | "odpočet skladby MK (VB14, VB15, VB16, VB17, VB18, VB22)" -(2,000*1,500*0,490)*6 |  | -8.82 | [12 empty] | VV | 2 | 2 | True | 0 | ROZPOCET
| VV |  | "odpočet ŠD násypu aktivní zóny MK (VB14, VB15, VB16, VB17, VB18, VB22)" -(2,000*1,500*0,500)*6 |  | -9 | [12 empty] | VV | 2 | 2 | True | 0 | ROZPOCET
| VV |  | Součet |  | 39.42 | [12 empty] | VV | 2 | 4 | True | 1 | ROZPOCET
44 | M | 58331200 | štěrkopísek netříděný | t | 78.84 |  | 0 | CS ÚRS 2023 01 |  | základní |  | 0 | 0 | 0 | 0 | 0 | 8 | M | 2 |  |  |  | ROZPOCET | 0 | 0 | 0 | 0 | 0 | 1 | 0 | 4 | -628982247
| VV |  | 39,42*2 'Přepočtené koeficientem množství |  | 78.84 | [12 empty] | VV | 2 | 2 | False | 1 | ROZPOCET
45 | K | 174151102 | Zásyp sypaninou z jakékoliv horniny strojně s uložením výkopku ve vrstvách se zhutněním v prostorách s omezeným pohybem stroje s urovnáním povrchu zásypu | m3 | 32.461 |  | 0 | CS ÚRS 2023 01 |  | základní |  | 0 | 0 | 0 | 0 | 0 | 4 | K | 2 |  |  |  | ROZPOCET | 0 | 0 | 0 | 0 | 0 | 1 | 0 | 4 | -1034487087
| Online PSC |  | https://podminky.urs.cz/item/CS_URS_2023_01/174151102 | [14 empty] | Online PSC | 2
| VV |  | "D1.1_01_Technická_zpráva | [14 empty] | VV | 2 | 1 | True | 0 | ROZPOCET
| VV |  | "D1.1_02-2_Podrobná_situace_2.část | [14 empty] | VV | 2 | 1 | True | 0 | ROZPOCET
| VV |  | "D1.1_02-3_Podrobná_situace_3.část | [14 empty] | VV | 2 | 1 | True | 0 | ROZPOCET
| VV |  | "D1.1_02-13_Podélný_profil_Tlaková_stoka_V1 | [14 empty] | VV | 2 | 1 | True | 0 | ROZPOCET
| VV |  | "D1.1_04-2_Vzorový_řez_Uložení_potrubí_PE | [14 empty] | VV | 2 | 1 | True | 0 | ROZPOCET
| VV |  | "zpětný zásyp zeminou z výkopku (50%) a ŠTP (50%) | [14 empty] | VV | 2 | 1 | True | 0 | ROZPOCET
| VV |  | "mimo řízený protlak a startovací/cílové jámy | [14 empty] | VV | 2 | 1 | True | 0 | ROZPOCET
| VV |  | (254,500-20,300-25,200-45,400-11,000-3,000-2,000*6)*1,100*1,770 |  | 267.907 | [12 empty] | VV | 2 | 2 | True | 0 | ROZPOCET
| VV |  | "rozšíření v místě KŠ" (2,500*0,700*2)*1,770 |  | 6.195 | [12 empty] | VV | 2 | 2 | True | 0 | ROZPOCET
| VV |  | "odpočet skladby MK" -(254,500-20,300-25,200-45,400-11,000-3,000-2,000*6)*1,100*0,490 |  | -74.166 | [12 empty] | VV | 2 | 2 | True | 0 | ROZPOCET
| VV |  | "odpočet skladby MK v místě rozšíření u KŠ" -(2,500*0,700*2)*0,490 |  | -1.715 | [12 empty] | VV | 2 | 2 | True | 0 | ROZPOCET
| VV |  | "odpočet násypu ŠD aktivní zóny MK" -(254,500-20,300-25,200-45,400-11,000-3,000-2,000*2)*1,100*0,500 |  | -80.08 | [12 empty] | VV | 2 | 2 | True | 0 | ROZPOCET
| VV |  | "odpočet násypu ŠD aktivní zóny MK v místě rozšíření pro KŠ" -(2,500*0,700*2)*0,500 |  | -1.75 | [12 empty] | VV | 2 | 2 | True | 0 | ROZPOCET
| VV |  | "odpočet ŠTP lože" -(254,50-20,300-25,200-45,400-11,000)*1,100*0,100 |  | -16.786 | [12 empty] | VV | 2 | 2 | True | 0 | ROZPOCET
| VV |  | "odpočet ŠTP obsypu" -(254,50-20,300-25,200-45,400-11,000)*1,100*0,400 |  | -67.144 | [12 empty] | VV | 2 | 2 | True | 0 | ROZPOCET
| VV |  | Součet |  | 32.461 | [12 empty] | VV | 2 | 4 | True | 1 | ROZPOCET
46 | M | 58331200 | štěrkopísek netříděný | t | 32.462 |  | 0 | CS ÚRS 2023 01 |  | základní |  | 0 | 0 | 0 | 0 | 0 | 8 | M | 2 |  |  |  | ROZPOCET | 0 | 0 | 0 | 0 | 0 | 1 | 0 | 4 | 702373109
| VV |  | "50% objemu zásypu" 32,461*50/100 |  | 16.231 | [12 empty] | VV | 2 | 2 | True | 1 | ROZPOCET
| VV |  | 16,231*2 'Přepočtené koeficientem množství |  | 32.462 | [12 empty] | VV | 2 | 2 | False | 1 | ROZPOCET
47 | K | 175151101 | Obsypání potrubí strojně sypaninou z vhodných třídy těžitelnosti I a II, skupiny 1 až 4 nebo materiálem připraveným podél výkopu ve vzdálenosti do 3 m od jeho kraje, pro jakoukoliv hloubku výkopu a míru zhutnění bez prohození sypaniny | m3 | 67.1 |  | 0 | CS ÚRS 2023 01 |  | základní |  | 0 | 0 | 0 | 0 | 0 | 4 | K | 2 |  |  |  | ROZPOCET | 0 | 0 | 0 | 0 | 0 | 1 | 0 | 4 | 891866674
| Online PSC |  | https://podminky.urs.cz/item/CS_URS_2023_01/175151101 | [14 empty] | Online PSC | 2
| VV |  | "D1.1_01_Technická_zpráva | [14 empty] | VV | 2 | 1 | True | 0 | ROZPOCET
| VV |  | "D1.1_02-2_Podrobná_situace_2.část | [14 empty] | VV | 2 | 1 | True | 0 | ROZPOCET
| VV |  | "D1.1_02-3_Podrobná_situace_3.část | [14 empty] | VV | 2 | 1 | True | 0 | ROZPOCET
| VV |  | "D1.1_02-13_Podélný_profil_Tlaková_stoka_V1 | [14 empty] | VV | 2 | 1 | True | 0 | ROZPOCET
| VV |  | "D1.1_04-2_Vzorový_řez_Uložení_potrubí_PE | [14 empty] | VV | 2 | 1 | True | 0 | ROZPOCET
| VV |  | "mimo řízený protlak | [14 empty] | VV | 2 | 1 | True | 0 | ROZPOCET
| VV |  | (254,400-20,300-25,200-45,400-11,000)*1,100*0,400 |  | 67.1 | [12 empty] | VV | 2 | 2 | True | 0 | ROZPOCET
| VV |  | Součet |  | 67.1 | [12 empty] | VV | 2 | 4 | True | 1 | ROZPOCET
48 | M | 58337302 | štěrkopísek frakce 0/16 | t | 134.2 |  | 0 | CS ÚRS 2023 01 |  | základní |  | 0 | 0 | 0 | 0 | 0 | 8 | M | 2 |  |  |  | ROZPOCET | 0 | 0 | 0 | 0 | 0 | 1 | 0 | 4 | 1540639361
| VV |  | 67,1*2 'Přepočtené koeficientem množství |  | 134.2 | [12 empty] | VV | 2 | 2 | False | 1 | ROZPOCET
| D | 4 | Vodorovné konstrukce |  |  |  | 0 |  |  |  |  | 0 |  | 0.36848 |  | 0 | 1 | D | 1 |  |  |  | ROZPOCET | [6 empty] | 0
49 | K | 451573111 | Lože pod potrubí, stoky a drobné objekty v otevřeném výkopu z písku a štěrkopísku do 63 mm | m3 | 17.345 |  | 0 | CS ÚRS 2023 01 |  | základní |  | 0 | 0 | 0 | 0 | 0 | 4 | K | 2 |  |  |  | ROZPOCET | 0 | 0 | 0 | 0 | 0 | 1 | 0 | 4 | -1945868271
| Online PSC |  | https://podminky.urs.cz/item/CS_URS_2023_01/451573111 | [14 empty] | Online PSC | 2
| VV |  | "D1.1_01_Technická_zpráva | [14 empty] | VV | 2 | 1 | True | 0 | ROZPOCET
| VV |  | "D1.1_02-13_Podélný_profil_Tlaková_stoka_V1 | [14 empty] | VV | 2 | 1 | True | 0 | ROZPOCET
| VV |  | "D1.1_04-7_Vzorový_řez_Kalníková_šachta_na_výklaku_V1 | [14 empty] | VV | 2 | 1 | True | 0 | ROZPOCET
| VV |  | "kalníková šachta" 1,950*1,950*0,150 |  | 0.57 | [12 empty] | VV | 2 | 2 | True | 0 | ROZPOCET
| VV |  | Mezisoučet " kalník |  | 0.57 | [12 empty] | VV | 2 | 3 | True | 0 | ROZPOCET
| VV |  | "D1.1_04-2_Vzorový_řez_Uložení_potrubí_PE | [14 empty] | VV | 2 | 1 | True | 0 | ROZPOCET
| VV |  | "mimo řízený protlak | [14 empty] | VV | 2 | 1 | True | 0 | ROZPOCET
| VV |  | (254,400-20,300-25,200-45,400-11,000)*1,100*0,100 |  | 16.775 | [12 empty] | VV | 2 | 2 | True | 0 | ROZPOCET
| VV |  | Mezisoučet " potrubí |  | 16.775 | [12 empty] | VV | 2 | 3 | True | 0 | ROZPOCET
| VV |  | Součet |  | 17.345 | [12 empty] | VV | 2 | 4 | True | 1 | ROZPOCET
50 | K | 452112112 | Osazení betonových dílců prstenců nebo rámů pod poklopy a mříže, výšky do 100 mm | kus | 1 |  | 0 | CS ÚRS 2023 01 |  | základní |  | 0 | 0.22394 | 0.22394 | 0 | 0 | 4 | K | 2 |  |  |  | ROZPOCET | 0 | 0 | 0 | 0 | 0 | 1 | 0 | 4 | 1381779686
| Online PSC |  | https://podminky.urs.cz/item/CS_URS_2023_01/452112112 | [14 empty] | Online PSC | 2
| VV |  | "D1.1_01_Technická_zpráva | [14 empty] | VV | 2 | 1 | True | 0 | ROZPOCET
| VV |  | "D1.1_02-13_Podélný_profil_Tlaková_stoka_V1 | [14 empty] | VV | 2 | 1 | True | 0 | ROZPOCET
| VV |  | "D1.1_04-7_Vzorový_řez_Kalníková_šachta_na_výklaku_V1 | [14 empty] | VV | 2 | 1 | True | 0 | ROZPOCET
| VV |  | "kalníková šachta" 1,000 |  | 1 | [12 empty] | VV | 2 | 2 | True | 0 | ROZPOCET
| VV |  | Součet |  | 1 | [12 empty] | VV | 2 | 4 | True | 1 | ROZPOCET
51 | M | 59224176 | prstenec šachtový vyrovnávací betonový 625x120x80mm | kus | 1.02 |  | 0 | CS ÚRS 2023 01 |  | základní |  | 0 | 0.051 | 0.05202 | 0 | 0 | 8 | M | 2 |  |  |  | ROZPOCET | 0 | 0 | 0 | 0 | 0 | 1 | 0 | 4 | -1327367722
| VV |  | 1*1,02 'Přepočtené koeficientem množství |  | 1.02 | [12 empty] | VV | 2 | 2 | False | 1 | ROZPOCET
52 | K | 452311131 | Podkladní a zajišťovací konstrukce z betonu prostého v otevřeném výkopu bez zvýšených nároků na prostředí desky pod potrubí, stoky a drobné objekty z betonu tř. C 12/15 | m3 | 0.008 |  | 0 | CS ÚRS 2023 01 |  | základní |  | 0 | 0 | 0 | 0 | 0 | 4 | K | 2 |  |  |  | ROZPOCET | 0 | 0 | 0 | 0 | 0 | 1 | 0 | 4 | 797068656
| Online PSC |  | https://podminky.urs.cz/item/CS_URS_2023_01/452311131 | [14 empty] | Online PSC | 2
| VV |  | "D1.1_01_Technická_zpráva | [14 empty] | VV | 2 | 1 | True | 0 | ROZPOCET
| VV |  | "D1.1_02-13_Podélný_profil_Tlaková_stoka_V1 | [14 empty] | VV | 2 | 1 | True | 0 | ROZPOCET
| VV |  | "D1.1_04-6.1_Vzorový_řez_Proplachovací_souprava_(proplach_1_a_proplach_2) | [14 empty] | VV | 2 | 1 | True | 0 | ROZPOCET
| VV |  | "proplach P1" (0,200*0,200*0,100)*1 |  | 0.004 | [12 empty] | VV | 2 | 2 | True | 0 | ROZPOCET
| VV |  | "proplach P2" (0,200*0,200*0,100)*1 |  | 0.004 | [12 empty] | VV | 2 | 2 | True | 0 | ROZPOCET
| VV |  | Součet |  | 0.008 | [12 empty] | VV | 2 | 4 | True | 1 | ROZPOCET
53 | K | 452313131 | Podkladní a zajišťovací konstrukce z betonu prostého v otevřeném výkopu bez zvýšených nároků na prostředí bloky pro potrubí z betonu tř. C 12/15 | m3 | 1.42 |  | 0 | CS ÚRS 2023 01 |  | základní |  | 0 | 0 | 0 | 0 | 0 | 4 | K | 2 |  |  |  | ROZPOCET | 0 | 0 | 0 | 0 | 0 | 1 | 0 | 4 | 2038278482
| Online PSC |  | https://podminky.urs.cz/item/CS_URS_2023_01/452313131 | [14 empty] | Online PSC | 2
| VV |  | "D1.1_01_Technická_zpráva | [14 empty] | VV | 2 | 1 | True | 0 | ROZPOCET
| VV |  | "D1.1_02-13_Podélný_profil_Tlaková_stoka_V1 | [14 empty] | VV | 2 | 1 | True | 0 | ROZPOCET
| VV |  | "D1.1_04-7_Vzorový_řez_Kalníková_šachta_na_výklaku_V1 | [14 empty] | VV | 2 | 1 | True | 0 | ROZPOCET
| VV |  | "výška bloku měřena v ose | [14 empty] | VV | 2 | 1 | True | 0 | ROZPOCET
| VV |  | "kalníková šachta" (0,200*0,200*0,300)*1 |  | 0.012 | [12 empty] | VV | 2 | 2 | True | 0 | ROZPOCET
| VV |  | "lomové body VB1 - VB22" (0,400*0,400*0,400)*22 |  | 1.408 | [12 empty] | VV | 2 | 2 | True | 0 | ROZPOCET
| VV |  | Součet |  | 1.42 | [12 empty] | VV | 2 | 4 | True | 1 | ROZPOCET
54 | K | 452351101 | Bednění podkladních a zajišťovacích konstrukcí v otevřeném výkopu desek nebo sedlových loží pod potrubí, stoky a drobné objekty | m2 | 0.16 |  | 0 | CS ÚRS 2023 01 |  | základní |  | 0 | 0.00632 | 0.0010112 | 0 | 0 | 4 | K | 2 |  |  |  | ROZPOCET | 0 | 0 | 0 | 0 | 0 | 1 | 0 | 4 | -1862359041
| Online PSC |  | https://podminky.urs.cz/item/CS_URS_2023_01/452351101 | [14 empty] | Online PSC | 2
| VV |  | "D1.1_01_Technická_zpráva | [14 empty] | VV | 2 | 1 | True | 0 | ROZPOCET
| VV |  | "D1.1_02-13_Podélný_profil_Tlaková_stoka_V1 | [14 empty] | VV | 2 | 1 | True | 0 | ROZPOCET
| VV |  | "D1.1_04-6.1_Vzorový_řez_Proplachovací_souprava_(proplach_1_a_proplach_2) | [14 empty] | VV | 2 | 1 | True | 0 | ROZPOCET
| VV |  | "proplach P1" (0,200*4*0,100)*1 |  | 0.08 | [12 empty] | VV | 2 | 2 | True | 0 | ROZPOCET
| VV |  | "proplach P2" (0,200*4*0,100)*1 |  | 0.08 | [12 empty] | VV | 2 | 2 | True | 0 | ROZPOCET
| VV |  | Součet |  | 0.16 | [12 empty] | VV | 2 | 4 | True | 1 | ROZPOCET
55 | K | 452353101 | Bednění podkladních a zajišťovacích konstrukcí v otevřeném výkopu bloků pro potrubí | m2 | 14.32 |  | 0 | CS ÚRS 2023 01 |  | základní |  | 0 | 0.00639 | 0.091505 | 0 | 0 | 4 | K | 2 |  |  |  | ROZPOCET | 0 | 0 | 0 | 0 | 0 | 1 | 0 | 4 | 1330875891
| Online PSC |  | https://podminky.urs.cz/item/CS_URS_2023_01/452353101 | [14 empty] | Online PSC | 2
| VV |  | "D1.1_01_Technická_zpráva | [14 empty] | VV | 2 | 1 | True | 0 | ROZPOCET
| VV |  | "D1.1_02-13_Podélný_profil_Tlaková_stoka_V1 | [14 empty] | VV | 2 | 1 | True | 0 | ROZPOCET
| VV |  | "D1.1_04-7_Vzorový_řez_Kalníková_šachta_na_výklaku_V1 | [14 empty] | VV | 2 | 1 | True | 0 | ROZPOCET
| VV |  | "výška bloku měřena v ose | [14 empty] | VV | 2 | 1 | True | 0 | ROZPOCET
| VV |  | "kalníková šachta" (0,200*4*0,300)*1 |  | 0.24 | [12 empty] | VV | 2 | 2 | True | 0 | ROZPOCET
| VV |  | "lomové body VB1 - VB22" (0,400*4*0,400)*22 |  | 14.08 | [12 empty] | VV | 2 | 2 | True | 0 | ROZPOCET
| VV |  | Součet |  | 14.32 | [12 empty] | VV | 2 | 4 | True | 1 | ROZPOCET
| D | 5 | Komunikace pozemní |  |  |  | 0 |  |  |  |  | 0 |  | 13.6652 |  | 0 | 1 | D | 1 |  |  |  | ROZPOCET | [6 empty] | 0
56 | K | 564751101 | Podklad nebo kryt z kameniva hrubého drceného vel. 32-63 mm s rozprostřením a zhutněním plochy jednotlivě do 100 m2, po zhutnění tl. 150 mm | m2 | 56.91 |  | 0 | CS ÚRS 2023 01 |  | základní |  | 0 | 0 | 0 | 0 | 0 | 4 | K | 2 |  |  |  | ROZPOCET | 0 | 0 | 0 | 0 | 0 | 1 | 0 | 4 | 409812438
| Online PSC |  | https://podminky.urs.cz/item/CS_URS_2023_01/564751101 | [14 empty] | Online PSC | 2
| VV |  | "D1.1_01_Technická_zpráva | [14 empty] | VV | 2 | 1 | True | 0 | ROZPOCET
| VV |  | "D1.1_02-2_Podrobná_situace_2.část | [14 empty] | VV | 2 | 1 | True | 0 | ROZPOCET
| VV |  | "D1.1_02-3_Podrobná_situace_3.část | [14 empty] | VV | 2 | 1 | True | 0 | ROZPOCET
| VV |  | "D1.1_02-13_Podélný_profil_Tlaková_stoka_V1 | [14 empty] | VV | 2 | 1 | True | 0 | ROZPOCET
| VV |  | "D1.1_04-5.2_Vzorový_řez_Řez_místní_komunikací | [14 empty] | VV | 2 | 1 | True | 0 | ROZPOCET
| VV |  | "startovací/cílová jáma řízeného protlaku 2x1,5 m VB14, VB15, VB16, VB 17, VB22 | [14 empty] | VV | 2 | 1 | True | 0 | ROZPOCET
| VV |  | "podkladní vrstva tl. 350 mm" (2,000*1,500)*5 |  | 15 | [12 empty] | VV | 2 | 2 | True | 0 | ROZPOCET
| VV |  | "trasa výtlaku V1 (úsek VB1 - VB18 - VB22/38,10 m´/) | [14 empty] | VV | 2 | 1 | True | 0 | ROZPOCET
| VV |  | "podkladní vrstva tl. 350 mm" 38,100*1,100 |  | 41.91 | [12 empty] | VV | 2 | 2 | True | 0 | ROZPOCET
| VV |  | Součet |  | 56.91 | [12 empty] | VV | 2 | 4 | True | 1 | ROZPOCET
57 | K | 564751111 | Podklad nebo kryt z kameniva hrubého drceného vel. 32-63 mm s rozprostřením a zhutněním plochy přes 100 m2, po zhutnění tl. 150 mm | m2 | 123.53 |  | 0 | CS ÚRS 2023 01 |  | základní |  | 0 | 0 | 0 | 0 | 0 | 4 | K | 2 |  |  |  | ROZPOCET | 0 | 0 | 0 | 0 | 0 | 1 | 0 | 4 | -1896311660
| Online PSC |  | https://podminky.urs.cz/item/CS_URS_2023_01/564751111 | [14 empty] | Online PSC | 2
| VV |  | "D1.1_01_Technická_zpráva | [14 empty] | VV | 2 | 1 | True | 0 | ROZPOCET
| VV |  | "D1.1_02-2_Podrobná_situace_2.část | [14 empty] | VV | 2 | 1 | True | 0 | ROZPOCET
| VV |  | "D1.1_02-3_Podrobná_situace_3.část | [14 empty] | VV | 2 | 1 | True | 0 | ROZPOCET
| VV |  | "D1.1_02-13_Podélný_profil_Tlaková_stoka_V1 | [14 empty] | VV | 2 | 1 | True | 0 | ROZPOCET
| VV |  | "D1.1_04-5.2_Vzorový_řez_Řez_místní_komunikací | [14 empty] | VV | 2 | 1 | True | 0 | ROZPOCET
| VV |  | "trasa výtlaku V1 (úsek VB1 - VB14 /112,3 m´/) | [14 empty] | VV | 2 | 1 | True | 0 | ROZPOCET
| VV |  | "podkladní vrstva tl. 350 mm" 112,300*1,100 |  | 123.53 | [12 empty] | VV | 2 | 2 | True | 0 | ROZPOCET
| VV |  | Součet |  | 123.53 | [12 empty] | VV | 2 | 4 | True | 1 | ROZPOCET
58 | K | 564861011 | Podklad ze štěrkodrti ŠD s rozprostřením a zhutněním plochy jednotlivě do 100 m2, po zhutnění tl. 200 mm | m2 | 56.91 |  | 0 | CS ÚRS 2023 01 |  | základní |  | 0 | 0 | 0 | 0 | 0 | 4 | K | 2 |  |  |  | ROZPOCET | 0 | 0 | 0 | 0 | 0 | 1 | 0 | 4 | -559796343
| Online PSC |  | https://podminky.urs.cz/item/CS_URS_2023_01/564861011 | [14 empty] | Online PSC | 2
| VV |  | "D1.1_01_Technická_zpráva | [14 empty] | VV | 2 | 1 | True | 0 | ROZPOCET
| VV |  | "D1.1_02-2_Podrobná_situace_2.část | [14 empty] | VV | 2 | 1 | True | 0 | ROZPOCET
| VV |  | "D1.1_02-3_Podrobná_situace_3.část | [14 empty] | VV | 2 | 1 | True | 0 | ROZPOCET
| VV |  | "D1.1_02-13_Podélný_profil_Tlaková_stoka_V1 | [14 empty] | VV | 2 | 1 | True | 0 | ROZPOCET
| VV |  | "D1.1_04-5.2_Vzorový_řez_Řez_místní_komunikací | [14 empty] | VV | 2 | 1 | True | 0 | ROZPOCET
| VV |  | "startovací/cílová jáma řízeného protlaku 2x1,5 m VB14, VB15, VB16, VB 17, VB22 | [14 empty] | VV | 2 | 1 | True | 0 | ROZPOCET
| VV |  | "podkladní vrstva tl. 350 mm" (2,000*1,500)*5 |  | 15 | [12 empty] | VV | 2 | 2 | True | 0 | ROZPOCET
| VV |  | "trasa výtlaku V1 (úsek VB1 - VB18 - VB22/38,10 m´/) | [14 empty] | VV | 2 | 1 | True | 0 | ROZPOCET
| VV |  | "podkladní vrstva tl. 350 mm" 38,100*1,100 |  | 41.91 | [12 empty] | VV | 2 | 2 | True | 0 | ROZPOCET
| VV |  | Součet |  | 56.91 | [12 empty] | VV | 2 | 4 | True | 1 | ROZPOCET
59 | K | 564861111 | Podklad ze štěrkodrti ŠD s rozprostřením a zhutněním plochy přes 100 m2, po zhutnění tl. 200 mm | m2 | 123.53 |  | 0 | CS ÚRS 2023 01 |  | základní |  | 0 | 0 | 0 | 0 | 0 | 4 | K | 2 |  |  |  | ROZPOCET | 0 | 0 | 0 | 0 | 0 | 1 | 0 | 4 | 1886361829
| Online PSC |  | https://podminky.urs.cz/item/CS_URS_2023_01/564861111 | [14 empty] | Online PSC | 2
| VV |  | "D1.1_01_Technická_zpráva | [14 empty] | VV | 2 | 1 | True | 0 | ROZPOCET
| VV |  | "D1.1_02-2_Podrobná_situace_2.část | [14 empty] | VV | 2 | 1 | True | 0 | ROZPOCET
| VV |  | "D1.1_02-3_Podrobná_situace_3.část | [14 empty] | VV | 2 | 1 | True | 0 | ROZPOCET
| VV |  | "D1.1_02-13_Podélný_profil_Tlaková_stoka_V1 | [14 empty] | VV | 2 | 1 | True | 0 | ROZPOCET
| VV |  | "D1.1_04-5.2_Vzorový_řez_Řez_místní_komunikací | [14 empty] | VV | 2 | 1 | True | 0 | ROZPOCET
| VV |  | "trasa výtlaku V1 (úsek VB1 - VB14 /112,3 m´/) | [14 empty] | VV | 2 | 1 | True | 0 | ROZPOCET
| VV |  | "podkladní vrstva tl. 350 mm" 112,300*1,100 |  | 123.53 | [12 empty] | VV | 2 | 2 | True | 0 | ROZPOCET
| VV |  | Součet |  | 123.53 | [12 empty] | VV | 2 | 4 | True | 1 | ROZPOCET
60 | K | 565145101 | Asfaltový beton vrstva podkladní ACP 16 (obalované kamenivo střednězrnné - OKS) s rozprostřením a zhutněním v pruhu šířky do 1,5 m, po zhutnění tl. 60 mm | m2 | 53.34 |  | 0 | CS ÚRS 2023 01 |  | základní |  | 0 | 0 | 0 | 0 | 0 | 4 | K | 2 |  |  |  | ROZPOCET | 0 | 0 | 0 | 0 | 0 | 1 | 0 | 4 | 1660393814
| Online PSC |  | https://podminky.urs.cz/item/CS_URS_2023_01/565145101 | [14 empty] | Online PSC | 2
| VV |  | "D1.1_01_Technická_zpráva | [14 empty] | VV | 2 | 1 | True | 0 | ROZPOCET
| VV |  | "D1.1_02-2_Podrobná_situace_2.část | [14 empty] | VV | 2 | 1 | True | 0 | ROZPOCET
| VV |  | "D1.1_02-3_Podrobná_situace_3.část | [14 empty] | VV | 2 | 1 | True | 0 | ROZPOCET
| VV |  | "D1.1_02-13_Podélný_profil_Tlaková_stoka_V1 | [14 empty] | VV | 2 | 1 | True | 0 | ROZPOCET
| VV |  | "D1.1_04-5.2_Vzorový_řez_Řez_místní_komunikací | [14 empty] | VV | 2 | 1 | True | 0 | ROZPOCET
| VV |  | "trasa výtlaku V1 (úsek VB1 - VB18 - VB22/38,10 m´/) | [14 empty] | VV | 2 | 1 | True | 0 | ROZPOCET
| VV |  | "podkladní vrstva ACP 16 tl. 60 mm" 38,100*1,400 |  | 53.34 | [12 empty] | VV | 2 | 2 | True | 0 | ROZPOCET
| VV |  | Součet |  | 53.34 | [12 empty] | VV | 2 | 4 | True | 1 | ROZPOCET
61 | K | 565145111 | Asfaltový beton vrstva podkladní ACP 16 (obalované kamenivo střednězrnné - OKS) s rozprostřením a zhutněním v pruhu šířky přes 1,5 do 3 m, po zhutnění tl. 60 mm | m2 | 177.92 |  | 0 | CS ÚRS 2023 01 |  | základní |  | 0 | 0 | 0 | 0 | 0 | 4 | K | 2 |  |  |  | ROZPOCET | 0 | 0 | 0 | 0 | 0 | 1 | 0 | 4 | -2050827993
| Online PSC |  | https://podminky.urs.cz/item/CS_URS_2023_01/565145111 | [14 empty] | Online PSC | 2
| VV |  | "D1.1_01_Technická_zpráva | [14 empty] | VV | 2 | 1 | True | 0 | ROZPOCET
| VV |  | "D1.1_02-2_Podrobná_situace_2.část | [14 empty] | VV | 2 | 1 | True | 0 | ROZPOCET
| VV |  | "D1.1_02-3_Podrobná_situace_3.část | [14 empty] | VV | 2 | 1 | True | 0 | ROZPOCET
| VV |  | "D1.1_02-13_Podélný_profil_Tlaková_stoka_V1 | [14 empty] | VV | 2 | 1 | True | 0 | ROZPOCET
| VV |  | "D1.1_04-5.2_Vzorový_řez_Řez_místní_komunikací | [14 empty] | VV | 2 | 1 | True | 0 | ROZPOCET
| VV |  | "startovací/cílová jáma řízeného protlaku 2x1,5 m VB14, VB15, VB16, VB 17, VB22 | [14 empty] | VV | 2 | 1 | True | 0 | ROZPOCET
| VV |  | "podkladní vrstva ACP 16 tl. 60 mm" (2,300*1,800)*5 |  | 20.7 | [12 empty] | VV | 2 | 2 | True | 0 | ROZPOCET
| VV |  | "trasa výtlaku V1 (úsek VB1 - VB14 /112,3 m´/) | [14 empty] | VV | 2 | 1 | True | 0 | ROZPOCET
| VV |  | "podkladní vrstva ACP 16 tl. 60 mm" 112,300*1,400 |  | 157.22 | [12 empty] | VV | 2 | 2 | True | 0 | ROZPOCET
| VV |  | Součet |  | 177.92 | [12 empty] | VV | 2 | 4 | True | 1 | ROZPOCET
62 | K | 566201111 | Úprava dosavadního krytu z kameniva drceného jako podklad pro nový kryt s vyrovnáním profilu v příčném i podélném směru, s vlhčením a zhutněním, s doplněním kamenivem drceným, jeho rozprostřením a zhutněním, v množství do 0,04 m3/m2 | m2 | 231.26 |  | 0 | CS ÚRS 2023 01 |  | základní |  | 0 | 0.05909 | 13.6652 | 0 | 0 | 4 | K | 2 |  |  |  | ROZPOCET | 0 | 0 | 0 | 0 | 0 | 1 | 0 | 4 | 364287924
| Online PSC |  | https://podminky.urs.cz/item/CS_URS_2023_01/566201111 | [14 empty] | Online PSC | 2
| VV |  | "D1.1_01_Technická_zpráva | [14 empty] | VV | 2 | 1 | True | 0 | ROZPOCET
| VV |  | "D1.1_02-2_Podrobná_situace_2.část | [14 empty] | VV | 2 | 1 | True | 0 | ROZPOCET
| VV |  | "D1.1_02-3_Podrobná_situace_3.část | [14 empty] | VV | 2 | 1 | True | 0 | ROZPOCET
| VV |  | "úprava po odstranění provizorního zadláždění překopu MK do doby provedení finální úpravy povrchu | [14 empty] | VV | 2 | 1 | True | 0 | ROZPOCET
| VV |  | "startovací/cílová jáma řízeného protlaku 2x1,5 m VB14, VB15, VB16, VB 17, VB22 | [14 empty] | VV | 2 | 1 | True | 0 | ROZPOCET
| VV |  | (2,300*1,800)*5 |  | 20.7 | [12 empty] | VV | 2 | 2 | True | 0 | ROZPOCET
| VV |  | "trasa výtlaku V1 (úsek VB1 - VB14 /112,3 m´/) | [14 empty] | VV | 2 | 1 | True | 0 | ROZPOCET
| VV |  | 112,300*1,400 |  | 157.22 | [12 empty] | VV | 2 | 2 | True | 0 | ROZPOCET
| VV |  | "trasa výtlaku V1 (úsek VB1 - VB18 - VB22/38,10 m´/) | [14 empty] | VV | 2 | 1 | True | 0 | ROZPOCET
| VV |  | 38,100*1,400 |  | 53.34 | [12 empty] | VV | 2 | 2 | True | 0 | ROZPOCET
| VV |  | Součet |  | 231.26 | [12 empty] | VV | 2 | 4 | True | 1 | ROZPOCET
63 | K | 573111112 | Postřik infiltrační PI z asfaltu silničního s posypem kamenivem, v množství 1,00 kg/m2 | m2 | 231.26 |  | 0 | CS ÚRS 2023 01 |  | základní |  | 0 | 0 | 0 | 0 | 0 | 4 | K | 2 |  |  |  | ROZPOCET | 0 | 0 | 0 | 0 | 0 | 1 | 0 | 4 | 950115919
| Online PSC |  | https://podminky.urs.cz/item/CS_URS_2023_01/573111112 | [14 empty] | Online PSC | 2
| VV |  | "D1.1_01_Technická_zpráva | [14 empty] | VV | 2 | 1 | True | 0 | ROZPOCET
| VV |  | "D1.1_02-2_Podrobná_situace_2.část | [14 empty] | VV | 2 | 1 | True | 0 | ROZPOCET
| VV |  | "D1.1_02-3_Podrobná_situace_3.část | [14 empty] | VV | 2 | 1 | True | 0 | ROZPOCET
| VV |  | "D1.1_02-13_Podélný_profil_Tlaková_stoka_V1 | [14 empty] | VV | 2 | 1 | True | 0 | ROZPOCET
| VV |  | "D1.1_04-5.2_Vzorový_řez_Řez_místní_komunikací | [14 empty] | VV | 2 | 1 | True | 0 | ROZPOCET
| VV |  | "startovací/cílová jáma řízeného protlaku 2x1,5 m VB14, VB15, VB16, VB 17, VB22 | [14 empty] | VV | 2 | 1 | True | 0 | ROZPOCET
| VV |  | "podkladní vrstva ACP 16 tl. 60 mm" (2,300*1,800)*5 |  | 20.7 | [12 empty] | VV | 2 | 2 | True | 0 | ROZPOCET
| VV |  | "trasa výtlaku V1 (úsek VB1 - VB14 /112,3 m´/) | [14 empty] | VV | 2 | 1 | True | 0 | ROZPOCET
| VV |  | "podkladní vrstva ACP 16 tl. 60 mm" 112,300*1,400 |  | 157.22 | [12 empty] | VV | 2 | 2 | True | 0 | ROZPOCET
| VV |  | "trasa výtlaku V1 (úsek VB1 - VB18 - VB22/38,10 m´/) | [14 empty] | VV | 2 | 1 | True | 0 | ROZPOCET
| VV |  | "podkladní vrstva ACP 16 tl. 60 mm" 38,100*1,400 |  | 53.34 | [12 empty] | VV | 2 | 2 | True | 0 | ROZPOCET
| VV |  | Součet |  | 231.26 | [12 empty] | VV | 2 | 4 | True | 1 | ROZPOCET
64 | K | 573211107 | Postřik spojovací PS bez posypu kamenivem z asfaltu silničního, v množství 0,30 kg/m2 | m2 | 549.22 |  | 0 | CS ÚRS 2023 01 |  | základní |  | 0 | 0 | 0 | 0 | 0 | 4 | K | 2 |  |  |  | ROZPOCET | 0 | 0 | 0 | 0 | 0 | 1 | 0 | 4 | -1022083800
| Online PSC |  | https://podminky.urs.cz/item/CS_URS_2023_01/573211107 | [14 empty] | Online PSC | 2
| VV |  | "D1.1_01_Technická_zpráva | [14 empty] | VV | 2 | 1 | True | 0 | ROZPOCET
| VV |  | "D1.1_02-2_Podrobná_situace_2.část | [14 empty] | VV | 2 | 1 | True | 0 | ROZPOCET
| VV |  | "D1.1_02-3_Podrobná_situace_3.část | [14 empty] | VV | 2 | 1 | True | 0 | ROZPOCET
| VV |  | "D1.1_02-13_Podélný_profil_Tlaková_stoka_V1 | [14 empty] | VV | 2 | 1 | True | 0 | ROZPOCET
| VV |  | "D1.1_04-5.2_Vzorový_řez_Řez_místní_komunikací | [14 empty] | VV | 2 | 1 | True | 0 | ROZPOCET
| VV |  | "startovací/cílová jáma řízeného protlaku 2x1,5 m VB14, VB15, VB16, VB 17, VB22 | [14 empty] | VV | 2 | 1 | True | 0 | ROZPOCET
| VV |  | "ložná vrstva ACL 22 tl. 40 mm" (2,300*1,800)*5 |  | 20.7 | [12 empty] | VV | 2 | 2 | True | 0 | ROZPOCET
| VV |  | "trasa výtlaku V1 (úsek VB1 - VB14 /112,3 m´/; VB18 - VB22/38,10 m´/) | [14 empty] | VV | 2 | 1 | True | 0 | ROZPOCET
| VV |  | "ložná vrstva ACL 22 tl. 40 mm" (112,300+38,100)*1,400 |  | 210.56 | [12 empty] | VV | 2 | 2 | True | 0 | ROZPOCET
| VV |  | Mezisoučet " ložná vrstva |  | 231.26 | [12 empty] | VV | 2 | 3 | True | 0 | ROZPOCET
| VV |  | "startovací/cílová jáma řízeného protlaku 2x1,5 m VB14, VB15, VB16, VB 17, VB22 | [14 empty] | VV | 2 | 1 | True | 0 | ROZPOCET
| VV |  | "obrusná vrstva ACO 11 tl. 40 mm" (2,800*2,300)*5 |  | 32.2 | [12 empty] | VV | 2 | 2 | True | 0 | ROZPOCET
| VV |  | "trasa výtlaku V1 (úsek VB1 - VB14 /112,3 m´/; VB18 - VB22/38,10 m´/) | [14 empty] | VV | 2 | 1 | True | 0 | ROZPOCET
| VV |  | "obrusná vrstva ACO 11 tl. 40 mm" (112,300+38,100)*1,900 |  | 285.76 | [12 empty] | VV | 2 | 2 | True | 0 | ROZPOCET
| VV |  | Mezisoučet " obrusná vrstva |  | 317.96 | [12 empty] | VV | 2 | 3 | True | 0 | ROZPOCET
| VV |  | Součet |  | 549.22 | [12 empty] | VV | 2 | 4 | True | 1 | ROZPOCET
65 | K | 577134111 | Asfaltový beton vrstva obrusná ACO 11 (ABS) s rozprostřením a se zhutněním z nemodifikovaného asfaltu v pruhu šířky do 3 m tř. I, po zhutnění tl. 40 mm | m2 | 317.96 |  | 0 | CS ÚRS 2023 01 |  | základní |  | 0 | 0 | 0 | 0 | 0 | 4 | K | 2 |  |  |  | ROZPOCET | 0 | 0 | 0 | 0 | 0 | 1 | 0 | 4 | -1804353323
| Online PSC |  | https://podminky.urs.cz/item/CS_URS_2023_01/577134111 | [14 empty] | Online PSC | 2
| VV |  | "D1.1_01_Technická_zpráva | [14 empty] | VV | 2 | 1 | True | 0 | ROZPOCET
| VV |  | "D1.1_02-2_Podrobná_situace_2.část | [14 empty] | VV | 2 | 1 | True | 0 | ROZPOCET
| VV |  | "D1.1_02-3_Podrobná_situace_3.část | [14 empty] | VV | 2 | 1 | True | 0 | ROZPOCET
| VV |  | "D1.1_02-13_Podélný_profil_Tlaková_stoka_V1 | [14 empty] | VV | 2 | 1 | True | 0 | ROZPOCET
| VV |  | "D1.1_04-5.2_Vzorový_řez_Řez_místní_komunikací | [14 empty] | VV | 2 | 1 | True | 0 | ROZPOCET
| VV |  | "startovací/cílová jáma řízeného protlaku 2x1,5 m VB14, VB15, VB16, VB 17, VB22 | [14 empty] | VV | 2 | 1 | True | 0 | ROZPOCET
| VV |  | "obrusná vrstva ACO 11 tl. 40 mm" (2,800*2,300)*5 |  | 32.2 | [12 empty] | VV | 2 | 2 | True | 0 | ROZPOCET
| VV |  | "trasa výtlaku V1 (úsek VB1 - VB14 /112,3 m´/; VB18 - VB22/38,10 m´/) | [14 empty] | VV | 2 | 1 | True | 0 | ROZPOCET
| VV |  | "obrusná vrstva ACO 11 tl. 40 mm" (112,300+38,100)*1,900 |  | 285.76 | [12 empty] | VV | 2 | 2 | True | 0 | ROZPOCET
| VV |  | Součet |  | 317.96 | [12 empty] | VV | 2 | 4 | True | 1 | ROZPOCET
66 | K | RKON0003 | Asfaltový beton vrstva ložní ACL 22 (ABVH) s rozprostřením a zhutněním z nemodifikovaného asfaltu v pruhu šířky do 3 m, po zhutnění tl. 40 mm | m2 | 231.26 |  | 0 | R - položka |  | základní |  | 0 | 0 | 0 | 0 | 0 | 4 | K | 2 |  |  |  | ROZPOCET | 0 | 0 | 0 | 0 | 0 | 1 | 0 | 4 | 1386903849
| VV |  | "D1.1_01_Technická_zpráva | [14 empty] | VV | 2 | 1 | True | 0 | ROZPOCET
| VV |  | "D1.1_02-2_Podrobná_situace_2.část | [14 empty] | VV | 2 | 1 | True | 0 | ROZPOCET
| VV |  | "D1.1_02-3_Podrobná_situace_3.část | [14 empty] | VV | 2 | 1 | True | 0 | ROZPOCET
| VV |  | "D1.1_02-13_Podélný_profil_Tlaková_stoka_V1 | [14 empty] | VV | 2 | 1 | True | 0 | ROZPOCET
| VV |  | "D1.1_04-5.2_Vzorový_řez_Řez_místní_komunikací | [14 empty] | VV | 2 | 1 | True | 0 | ROZPOCET
| VV |  | "startovací/cílová jáma řízeného protlaku 2x1,5 m VB14, VB15, VB16, VB 17, VB22 | [14 empty] | VV | 2 | 1 | True | 0 | ROZPOCET
| VV |  | "ložná vrstva ACL 22 tl. 40 mm" (2,300*1,800)*5 |  | 20.7 | [12 empty] | VV | 2 | 2 | True | 0 | ROZPOCET
| VV |  | "trasa výtlaku V1 (úsek VB1 - VB14 /112,3 m´/; VB18 - VB22/38,10 m´/) | [14 empty] | VV | 2 | 1 | True | 0 | ROZPOCET
| VV |  | "ložná vrstva ACL 22 tl. 40 mm" (112,300+38,100)*1,400 |  | 210.56 | [12 empty] | VV | 2 | 2 | True | 0 | ROZPOCET
| VV |  | Součet |  | 231.26 | [12 empty] | VV | 2 | 4 | True | 1 | ROZPOCET
| D | 8 | Trubní vedení |  |  |  | 0 |  |  |  |  | 0 |  | 10.2569 |  | 0 | 1 | D | 1 |  |  |  | ROZPOCET | [6 empty] | 0
67 | K | 857242122 | Montáž litinových tvarovek na potrubí litinovém tlakovém jednoosých na potrubí z trub přírubových v otevřeném výkopu, kanálu nebo v šachtě DN 80 | kus | 2 |  | 0 | CS ÚRS 2023 01 |  | základní |  | 0 | 0.00167 | 0.00334 | 0 | 0 | 4 | K | 2 |  |  |  | ROZPOCET | 0 | 0 | 0 | 0 | 0 | 1 | 0 | 4 | 960045803
| Online PSC |  | https://podminky.urs.cz/item/CS_URS_2023_01/857242122 | [14 empty] | Online PSC | 2
| VV |  | "D1.1_01_Technická_zpráva | [14 empty] | VV | 2 | 1 | True | 0 | ROZPOCET
| VV |  | "D1.1_02-13_Podélný_profil_Tlaková_stoka_V1 | [14 empty] | VV | 2 | 1 | True | 0 | ROZPOCET
| VV |  | "D1.1_04-6.1_Vzorový_řez_Proplachovací_souprava_(proplach_1_a_proplach_2) | [14 empty] | VV | 2 | 1 | True | 0 | ROZPOCET
| VV |  | "proplach P1" 1,000 |  | 1 | [12 empty] | VV | 2 | 2 | True | 0 | ROZPOCET
| VV |  | "proplach P2" 1,000 |  | 1 | [12 empty] | VV | 2 | 2 | True | 0 | ROZPOCET
| VV |  | Součet |  | 2 | [12 empty] | VV | 2 | 4 | True | 1 | ROZPOCET
68 | M | 55251820 | koleno přírubové prodloužené s patkou pro připojení k hydrantu 80/90mm | kus | 2 |  | 0 | CS ÚRS 2023 01 |  | základní |  | 0 | 0.016 | 0.032 | 0 | 0 | 8 | M | 2 |  |  |  | ROZPOCET | 0 | 0 | 0 | 0 | 0 | 1 | 0 | 4 | 1900990532
69 | K | 857244122 | Montáž litinových tvarovek na potrubí litinovém tlakovém odbočných na potrubí z trub přírubových v otevřeném výkopu, kanálu nebo v šachtě DN 80 | kus | 3 |  | 0 | CS ÚRS 2023 01 |  | základní |  | 0 | 0.00171 | 0.00513 | 0 | 0 | 4 | K | 2 |  |  |  | ROZPOCET | 0 | 0 | 0 | 0 | 0 | 1 | 0 | 4 | 793189688
| Online PSC |  | https://podminky.urs.cz/item/CS_URS_2023_01/857244122 | [14 empty] | Online PSC | 2
| VV |  | "D1.1_01_Technická_zpráva | [14 empty] | VV | 2 | 1 | True | 0 | ROZPOCET
| VV |  | "D1.1_02-13_Podélný_profil_Tlaková_stoka_V1 | [14 empty] | VV | 2 | 1 | True | 0 | ROZPOCET
| VV |  | "D1.1_04-7_Vzorový_řez_Kalníková_šachta_na_výklaku_V1 | [14 empty] | VV | 2 | 1 | True | 0 | ROZPOCET
| VV |  | "kalníková šachta" 1,000 |  | 1 | [12 empty] | VV | 2 | 2 | True | 0 | ROZPOCET
| VV |  | Mezisoučet " kalník |  | 1 | [12 empty] | VV | 2 | 3 | True | 0 | ROZPOCET
| VV |  | "D1.1_04-6.1_Vzorový_řez_Proplachovací_souprava_(proplach_1_a_proplach_2) | [14 empty] | VV | 2 | 1 | True | 0 | ROZPOCET
| VV |  | "proplach P1" 1,000 |  | 1 | [12 empty] | VV | 2 | 2 | True | 0 | ROZPOCET
| VV |  | "proplach P2" 1,000 |  | 1 | [12 empty] | VV | 2 | 2 | True | 0 | ROZPOCET
| VV |  | Mezisoučet " proplach P1+P2 |  | 2 | [12 empty] | VV | 2 | 3 | True | 0 | ROZPOCET
| VV |  | Součet |  | 3 | [12 empty] | VV | 2 | 4 | True | 1 | ROZPOCET
70 | M | 55253508 | tvarovka přírubová litinová s přírubovou odbočkou,práškový epoxid tl 250µm T-kus DN 80/50 | kus | 1.01 |  | 0 | CS ÚRS 2023 01 |  | základní |  | 0 | 0.014 | 0.01414 | 0 | 0 | 8 | M | 2 |  |  |  | ROZPOCET | 0 | 0 | 0 | 0 | 0 | 1 | 0 | 4 | -604198740
| VV |  | 1*1,01 'Přepočtené koeficientem množství |  | 1.01 | [12 empty] | VV | 2 | 2 | False | 1 | ROZPOCET
71 | M | 55253510 | tvarovka přírubová litinová vodovodní s přírubovou odbočkou PN10/40 T-kus DN 80/80 | kus | 2 |  | 0 | CS ÚRS 2023 01 |  | základní |  | 0 | 0.0149 | 0.0298 | 0 | 0 | 8 | M | 2 |  |  |  | ROZPOCET | 0 | 0 | 0 | 0 | 0 | 1 | 0 | 4 | -1518081731
72 | K | 871224201 | Montáž kanalizačního potrubí z plastů z polyetylenu PE 100 svařovaných na tupo v otevřeném výkopu ve sklonu do 20 % SDR 11/PN16 D 63 x 5,8 mm | m | 0.5 |  | 0 | CS ÚRS 2023 01 |  | základní |  | 0 | 0 | 0 | 0 | 0 | 4 | K | 2 |  |  |  | ROZPOCET | 0 | 0 | 0 | 0 | 0 | 1 | 0 | 4 | 1017739605
| Online PSC |  | https://podminky.urs.cz/item/CS_URS_2023_01/871224201 | [14 empty] | Online PSC | 2
| VV |  | "D1.1_01_Technická_zpráva | [14 empty] | VV | 2 | 1 | True | 0 | ROZPOCET
| VV |  | "D1.1_02-13_Podélný_profil_Tlaková_stoka_V1 | [14 empty] | VV | 2 | 1 | True | 0 | ROZPOCET
| VV |  | "D1.1_04-7_Vzorový_řez_Kalníková_šachta_na_výklaku_V1 | [14 empty] | VV | 2 | 1 | True | 0 | ROZPOCET
| VV |  | "kalníková šachta" 0,500 |  | 0.5 | [12 empty] | VV | 2 | 2 | True | 0 | ROZPOCET
| VV |  | Součet |  | 0.5 | [12 empty] | VV | 2 | 4 | True | 1 | ROZPOCET
73 | M | 28613382 | potrubí kanalizační tlakové PE100 SDR11 návin se signalizační vrstvou 63x5,8mm | m | 0.508 |  | 0 | CS ÚRS 2023 01 |  | základní |  | 0 | 0.00105 | 0.0005334 | 0 | 0 | 8 | M | 2 |  |  |  | ROZPOCET | 0 | 0 | 0 | 0 | 0 | 1 | 0 | 4 | 1236330484
| VV |  | 0,5*1,015 'Přepočtené koeficientem množství |  | 0.508 | [12 empty] | VV | 2 | 2 | False | 1 | ROZPOCET
74 | K | 871255301 | Montáž kanalizačního potrubí z plastů z polyetylenu PE 100 svařovaných elektrotvarovkou v otevřeném výkopu ve sklonu do 20 % SDR 17/PN 10 D 90 x 5,4 mm | m | 254.5 |  | 0 | CS ÚRS 2023 01 |  | základní |  | 0 | 0 | 0 | 0 | 0 | 4 | K | 2 |  |  |  | ROZPOCET | 0 | 0 | 0 | 0 | 0 | 1 | 0 | 4 | 1486621333
| Online PSC |  | https://podminky.urs.cz/item/CS_URS_2023_01/871255301 | [14 empty] | Online PSC | 2
| VV |  | "D1.1_01_Technická_zpráva | [14 empty] | VV | 2 | 1 | True | 0 | ROZPOCET
| VV |  | "D1.1_02-2_Podrobná_situace_2.část | [14 empty] | VV | 2 | 1 | True | 0 | ROZPOCET
| VV |  | "D1.1_02-3_Podrobná_situace_3.část | [14 empty] | VV | 2 | 1 | True | 0 | ROZPOCET
| VV |  | "D1.1_02-13_Podélný_profil_Tlaková_stoka_V1 | [14 empty] | VV | 2 | 1 | True | 0 | ROZPOCET
| VV |  | 254,500 |  | 254.5 | [12 empty] | VV | 2 | 2 | True | 0 | ROZPOCET
| VV |  | Součet |  | 254.5 | [12 empty] | VV | 2 | 4 | True | 1 | ROZPOCET
75 | M | 28613723 | potrubí kanalizační třívrstvé PE100 SDR17 RC1 s dodatečným opláštěním a integrovaným detekčním vodičem, 90x5,4mm | m | 258.318 |  | 0 | CS ÚRS 2023 01 |  | základní |  | 0 | 0.0021 | 0.54247 | 0 | 0 | 8 | M | 2 |  |  |  | ROZPOCET | 0 | 0 | 0 | 0 | 0 | 1 | 0 | 4 | 1309245406
| VV |  | 254,5*1,015 'Přepočtené koeficientem množství |  | 258.318 | [12 empty] | VV | 2 | 2 | False | 1 | ROZPOCET
76 | K | 877215301 | Montáž tvarovek na kanalizačním plastovém potrubí z polyetylenu PE 100 svařovaných na tupo SDR 11/PN16 oblouků nebo redukcí d 63 | kus | 2 |  | 0 | CS ÚRS 2023 01 |  | základní |  | 0 | 0 | 0 | 0 | 0 | 4 | K | 2 |  |  |  | ROZPOCET | 0 | 0 | 0 | 0 | 0 | 1 | 0 | 4 | 1334812448
| Online PSC |  | https://podminky.urs.cz/item/CS_URS_2023_01/877215301 | [14 empty] | Online PSC | 2
| VV |  | "D1.1_01_Technická_zpráva | [14 empty] | VV | 2 | 1 | True | 0 | ROZPOCET
| VV |  | "D1.1_02-13_Podélný_profil_Tlaková_stoka_V1 | [14 empty] | VV | 2 | 1 | True | 0 | ROZPOCET
| VV |  | "D1.1_04-7_Vzorový_řez_Kalníková_šachta_na_výklaku_V1 | [14 empty] | VV | 2 | 1 | True | 0 | ROZPOCET
| VV |  | "kalníková šachta" 2,000 |  | 2 | [12 empty] | VV | 2 | 2 | True | 0 | ROZPOCET
| VV |  | Součet |  | 2 | [12 empty] | VV | 2 | 4 | True | 1 | ROZPOCET
77 | M | 28653133 | nákružek lemový PE 100 SDR11 63mm | kus | 2 |  | 0 | CS ÚRS 2023 01 |  | základní |  | 0 | 0.00019 | 0.00038 | 0 | 0 | 8 | M | 2 |  |  |  | ROZPOCET | 0 | 0 | 0 | 0 | 0 | 1 | 0 | 4 | 939783911
78 | M | 28654365 | příruba volná k lemovému nákružku z polypropylénu 63 | kus | 2 |  | 0 | CS ÚRS 2023 01 |  | základní |  | 0 | 0.0022 | 0.0044 | 0 | 0 | 8 | M | 2 |  |  |  | ROZPOCET | 0 | 0 | 0 | 0 | 0 | 1 | 0 | 4 | -1498398193
79 | M | 42695031 | těsnění ploché DN 50 s textilní vložkou | kus | 2 |  | 0 | CS ÚRS 2023 01 |  | základní |  | 0 | 2e-05 | 4e-05 | 0 | 0 | 8 | M | 2 |  |  |  | ROZPOCET | 0 | 0 | 0 | 0 | 0 | 1 | 0 | 4 | -806956946
80 | K | 877245201 | Montáž tvarovek na kanalizačním plastovém potrubí z polyetylenu PE 100 elektrotvarovek SDR 11/PN16 spojek nebo oblouků d 90 | kus | 30 |  | 0 | CS ÚRS 2023 01 |  | základní |  | 0 | 0 | 0 | 0 | 0 | 4 | K | 2 |  |  |  | ROZPOCET | 0 | 0 | 0 | 0 | 0 | 1 | 0 | 4 | -1574400732
| Online PSC |  | https://podminky.urs.cz/item/CS_URS_2023_01/877245201 | [14 empty] | Online PSC | 2
| VV |  | "D1.1_01_Technická_zpráva | [14 empty] | VV | 2 | 1 | True | 0 | ROZPOCET
| VV |  | "D1.1_02-2_Podrobná_situace_2.část | [14 empty] | VV | 2 | 1 | True | 0 | ROZPOCET
| VV |  | "D1.1_02-3_Podrobná_situace_3.část | [14 empty] | VV | 2 | 1 | True | 0 | ROZPOCET
| VV |  | 30,000 |  | 30 | [12 empty] | VV | 2 | 2 | True | 0 | ROZPOCET
| VV |  | Součet |  | 30 | [12 empty] | VV | 2 | 4 | True | 1 | ROZPOCET
81 | M | 28615974 | elektrospojka SDR11 PE 100 PN16 D 90mm | kus | 30 |  | 0 | CS ÚRS 2023 01 |  | základní |  | 0 | 0.00039 | 0.0117 | 0 | 0 | 8 | M | 2 |  |  |  | ROZPOCET | 0 | 0 | 0 | 0 | 0 | 1 | 0 | 4 | -12174579
82 | K | 877245210 | Montáž tvarovek na kanalizačním plastovém potrubí z polyetylenu PE 100 elektrotvarovek SDR 11/PN16 kolen 45° d 90 | kus | 12 |  | 0 | CS ÚRS 2023 01 |  | základní |  | 0 | 0 | 0 | 0 | 0 | 4 | K | 2 |  |  |  | ROZPOCET | 0 | 0 | 0 | 0 | 0 | 1 | 0 | 4 | 1946034535
| Online PSC |  | https://podminky.urs.cz/item/CS_URS_2023_01/877245210 | [14 empty] | Online PSC | 2
| VV |  | "D1.1_01_Technická_zpráva | [14 empty] | VV | 2 | 1 | True | 0 | ROZPOCET
| VV |  | "D1.1_02-2_Podrobná_situace_2.část | [14 empty] | VV | 2 | 1 | True | 0 | ROZPOCET
| VV |  | "D1.1_02-3_Podrobná_situace_3.část | [14 empty] | VV | 2 | 1 | True | 0 | ROZPOCET
| VV |  | 12,000 |  | 12 | [12 empty] | VV | 2 | 2 | True | 0 | ROZPOCET
| VV |  | Součet |  | 12 | [12 empty] | VV | 2 | 4 | True | 1 | ROZPOCET
83 | M | 28614948 | elektrokoleno 45° PE 100 PN16 D 90mm | kus | 12 |  | 0 | CS ÚRS 2023 01 |  | základní |  | 0 | 0.00072 | 0.00864 | 0 | 0 | 8 | M | 2 |  |  |  | ROZPOCET | 0 | 0 | 0 | 0 | 0 | 1 | 0 | 4 | 1231088822
84 | K | 877245212 | Montáž tvarovek na kanalizačním plastovém potrubí z polyetylenu PE 100 elektrotvarovek SDR 11/PN16 kolen 90° d 90 | kus | 2 |  | 0 | CS ÚRS 2023 01 |  | základní |  | 0 | 0 | 0 | 0 | 0 | 4 | K | 2 |  |  |  | ROZPOCET | 0 | 0 | 0 | 0 | 0 | 1 | 0 | 4 | 1552861055
| Online PSC |  | https://podminky.urs.cz/item/CS_URS_2023_01/877245212 | [14 empty] | Online PSC | 2
| VV |  | "D1.1_01_Technická_zpráva | [14 empty] | VV | 2 | 1 | True | 0 | ROZPOCET
| VV |  | "D1.1_02-2_Podrobná_situace_2.část | [14 empty] | VV | 2 | 1 | True | 0 | ROZPOCET
| VV |  | "D1.1_02-3_Podrobná_situace_3.část | [14 empty] | VV | 2 | 1 | True | 0 | ROZPOCET
| VV |  | 2,000 |  | 2 | [12 empty] | VV | 2 | 2 | True | 0 | ROZPOCET
| VV |  | Součet |  | 2 | [12 empty] | VV | 2 | 4 | True | 1 | ROZPOCET
85 | M | 28653060 | elektrokoleno 90° PE 100 D 90mm | kus | 2 |  | 0 | CS ÚRS 2023 01 |  | základní |  | 0 | 0.00084 | 0.00168 | 0 | 0 | 8 | M | 2 |  |  |  | ROZPOCET | 0 | 0 | 0 | 0 | 0 | 1 | 0 | 4 | -42970960
86 | K | 877245301 | Montáž tvarovek na kanalizačním plastovém potrubí z polyetylenu PE 100 svařovaných na tupo SDR 11/PN16 oblouků nebo redukcí d 90 | kus | 8 |  | 0 | CS ÚRS 2023 01 |  | základní |  | 0 | 0 | 0 | 0 | 0 | 4 | K | 2 |  |  |  | ROZPOCET | 0 | 0 | 0 | 0 | 0 | 1 | 0 | 4 | -700236622
| Online PSC |  | https://podminky.urs.cz/item/CS_URS_2023_01/877245301 | [14 empty] | Online PSC | 2
| VV |  | "D1.1_01_Technická_zpráva | [14 empty] | VV | 2 | 1 | True | 0 | ROZPOCET
| VV |  | "D1.1_02-2_Podrobná_situace_2.část | [14 empty] | VV | 2 | 1 | True | 0 | ROZPOCET
| VV |  | "D1.1_02-3_Podrobná_situace_3.část | [14 empty] | VV | 2 | 1 | True | 0 | ROZPOCET
| VV |  | "bude upřesněno při realizaci dle skutečnosti | [14 empty] | VV | 2 | 1 | True | 0 | ROZPOCET
| VV |  | "oblouk 30°" 4,000 |  | 4 | [12 empty] | VV | 2 | 2 | True | 0 | ROZPOCET
| VV |  | "oblouk 22°" 4,000 |  | 4 | [12 empty] | VV | 2 | 2 | True | 0 | ROZPOCET
| VV |  | Součet |  | 8 | [12 empty] | VV | 2 | 4 | True | 1 | ROZPOCET
87 | M | RMAT0002 | oblouk PE 100 SDR 17 D 90 - 30° | kus | 4 |  | 0 | R - položka |  | základní |  | 0 | 0 | 0 | 0 | 0 | 8 | M | 2 |  |  |  | ROZPOCET | 0 | 0 | 0 | 0 | 0 | 1 | 0 | 4 | 1991637703
88 | M | RMAT0003 | oblouk PE 100 SDR 17 D 90 - 22° | kus | 4 |  | 0 | R - položka |  | základní |  | 0 | 0 | 0 | 0 | 0 | 8 | M | 2 |  |  |  | ROZPOCET | 0 | 0 | 0 | 0 | 0 | 1 | 0 | 4 | 536901936
89 | K | 891212222 | Montáž kanalizačních armatur na potrubí šoupátek uzavíracích v šachtách s ručním kolečkem DN 50 | kus | 1 |  | 0 | CS ÚRS 2023 01 |  | základní |  | 0 | 0.00072 | 0.00072 | 0 | 0 | 4 | K | 2 |  |  |  | ROZPOCET | 0 | 0 | 0 | 0 | 0 | 1 | 0 | 4 | 1632339893
| Online PSC |  | https://podminky.urs.cz/item/CS_URS_2023_01/891212222 | [14 empty] | Online PSC | 2
| VV |  | "D1.1_01_Technická_zpráva | [14 empty] | VV | 2 | 1 | True | 0 | ROZPOCET
| VV |  | "D1.1_02-13_Podélný_profil_Tlaková_stoka_V1 | [14 empty] | VV | 2 | 1 | True | 0 | ROZPOCET
| VV |  | "D1.1_04-7_Vzorový_řez_Kalníková_šachta_na_výklaku_V1 | [14 empty] | VV | 2 | 1 | True | 0 | ROZPOCET
| VV |  | "kalníková šachta" 1,000 |  | 1 | [12 empty] | VV | 2 | 2 | True | 0 | ROZPOCET
| VV |  | Součet |  | 1 | [12 empty] | VV | 2 | 4 | True | 1 | ROZPOCET
90 | M | 42221451 | šoupátko odpadní voda litina GGG 50 krátká stavební dl PN10/16 DN 50x150mm | kus | 1 |  | 0 | CS ÚRS 2023 01 |  | základní |  | 0 | 0.012 | 0.012 | 0 | 0 | 8 | M | 2 |  |  |  | ROZPOCET | 0 | 0 | 0 | 0 | 0 | 1 | 0 | 4 | 681364398
91 | M | 42695031 | těsnění ploché DN 50 s textilní vložkou | kus | 2 |  | 0 | CS ÚRS 2023 01 |  | základní |  | 0 | 2e-05 | 4e-05 | 0 | 0 | 8 | M | 2 |  |  |  | ROZPOCET | 0 | 0 | 0 | 0 | 0 | 1 | 0 | 4 | 690943516
| VV |  | 1*2 'Přepočtené koeficientem množství |  | 2 | [12 empty] | VV | 2 | 2 | False | 1 | ROZPOCET
92 | K | 891242122 | Montáž kanalizačních armatur na potrubí šoupátek v otevřeném výkopu nebo v šachtách s osazením zemní soupravy (bez poklopů) DN 80 | kus | 4 |  | 0 | CS ÚRS 2023 01 |  | základní |  | 0 | 0.00086 | 0.00344 | 0 | 0 | 4 | K | 2 |  |  |  | ROZPOCET | 0 | 0 | 0 | 0 | 0 | 1 | 0 | 4 | 316896988
| Online PSC |  | https://podminky.urs.cz/item/CS_URS_2023_01/891242122 | [14 empty] | Online PSC | 2
| VV |  | "D1.1_01_Technická_zpráva | [14 empty] | VV | 2 | 1 | True | 0 | ROZPOCET
| VV |  | "D1.1_02-13_Podélný_profil_Tlaková_stoka_V1 | [14 empty] | VV | 2 | 1 | True | 0 | ROZPOCET
| VV |  | "D1.1_04-6.1_Vzorový_řez_Proplachovací_souprava_(proplach_1_a_proplach_2) | [14 empty] | VV | 2 | 1 | True | 0 | ROZPOCET
| VV |  | "proplach P1" 2,000 |  | 2 | [12 empty] | VV | 2 | 2 | True | 0 | ROZPOCET
| VV |  | "proplach P2" 2,000 |  | 2 | [12 empty] | VV | 2 | 2 | True | 0 | ROZPOCET
| VV |  | Součet |  | 4 | [12 empty] | VV | 2 | 4 | True | 1 | ROZPOCET
93 | M | 42291073 | souprava zemní pro šoupátka DN 65-80mm Rd 1,5m | kus | 4 |  | 0 | CS ÚRS 2023 01 |  | základní |  | 0 | 0.0035 | 0.014 | 0 | 0 | 8 | M | 2 |  |  |  | ROZPOCET | 0 | 0 | 0 | 0 | 0 | 1 | 0 | 4 | 1224629948
94 | M | 42221453 | šoupátko odpadní voda litina GGG 50 krátká stavební dl PN10/16 DN 80x180mm | kus | 4 |  | 0 | CS ÚRS 2023 01 |  | základní |  | 0 | 0.018 | 0.072 | 0 | 0 | 8 | M | 2 |  |  |  | ROZPOCET | 0 | 0 | 0 | 0 | 0 | 1 | 0 | 4 | 1416120572
95 | M | 42695033 | těsnění ploché DN 80 s textilní vložkou | kus | 4 |  | 0 | CS ÚRS 2023 01 |  | základní |  | 0 | 4e-05 | 0.00016 | 0 | 0 | 8 | M | 2 |  |  |  | ROZPOCET | 0 | 0 | 0 | 0 | 0 | 1 | 0 | 4 | -2086313140
| VV |  | 2*2 'Přepočtené koeficientem množství |  | 4 | [12 empty] | VV | 2 | 2 | False | 1 | ROZPOCET
96 | K | 891242222 | Montáž kanalizačních armatur na potrubí šoupátek uzavíracích v šachtách s ručním kolečkem DN 80 | kus | 2 |  | 0 | CS ÚRS 2023 01 |  | základní |  | 0 | 0.00162 | 0.00324 | 0 | 0 | 4 | K | 2 |  |  |  | ROZPOCET | 0 | 0 | 0 | 0 | 0 | 1 | 0 | 4 | 159714717
| Online PSC |  | https://podminky.urs.cz/item/CS_URS_2023_01/891242222 | [14 empty] | Online PSC | 2
| VV |  | "D1.1_01_Technická_zpráva | [14 empty] | VV | 2 | 1 | True | 0 | ROZPOCET
| VV |  | "D1.1_02-13_Podélný_profil_Tlaková_stoka_V1 | [14 empty] | VV | 2 | 1 | True | 0 | ROZPOCET
| VV |  | "D1.1_04-7_Vzorový_řez_Kalníková_šachta_na_výklaku_V1 | [14 empty] | VV | 2 | 1 | True | 0 | ROZPOCET
| VV |  | "kalníková šachta" 2,000 |  | 2 | [12 empty] | VV | 2 | 2 | True | 0 | ROZPOCET
| VV |  | Součet |  | 2 | [12 empty] | VV | 2 | 4 | True | 1 | ROZPOCET
97 | M | 42221453 | šoupátko odpadní voda litina GGG 50 krátká stavební dl PN10/16 DN 80x180mm | kus | 2 |  | 0 | CS ÚRS 2023 01 |  | základní |  | 0 | 0.018 | 0.036 | 0 | 0 | 8 | M | 2 |  |  |  | ROZPOCET | 0 | 0 | 0 | 0 | 0 | 1 | 0 | 4 | 1609379983
98 | M | 42695033 | těsnění ploché DN 80 s textilní vložkou | kus | 4 |  | 0 | CS ÚRS 2023 01 |  | základní |  | 0 | 4e-05 | 0.00016 | 0 | 0 | 8 | M | 2 |  |  |  | ROZPOCET | 0 | 0 | 0 | 0 | 0 | 1 | 0 | 4 | 1359806328
| VV |  | 2*2 'Přepočtené koeficientem množství |  | 4 | [12 empty] | VV | 2 | 2 | False | 1 | ROZPOCET
99 | K | 891242641 | Montáž kanalizačních armatur na potrubí proplachovacích souprav (bez poklopů) přírubových DN 80 | kus | 2 |  | 0 | CS ÚRS 2023 01 |  | základní |  | 0 | 0.00136 | 0.00272 | 0 | 0 | 4 | K | 2 |  |  |  | ROZPOCET | 0 | 0 | 0 | 0 | 0 | 1 | 0 | 4 | 713191083
| Online PSC |  | https://podminky.urs.cz/item/CS_URS_2023_01/891242641 | [14 empty] | Online PSC | 2
| VV |  | "D1.1_01_Technická_zpráva | [14 empty] | VV | 2 | 1 | True | 0 | ROZPOCET
| VV |  | "D1.1_02-13_Podélný_profil_Tlaková_stoka_V1 | [14 empty] | VV | 2 | 1 | True | 0 | ROZPOCET
| VV |  | "D1.1_04-6.1_Vzorový_řez_Proplachovací_souprava_(proplach_1_a_proplach_2) | [14 empty] | VV | 2 | 1 | True | 0 | ROZPOCET
| VV |  | "proplach P1" 1,000 |  | 1 | [12 empty] | VV | 2 | 2 | True | 0 | ROZPOCET
| VV |  | "proplach P2" 1,000 |  | 1 | [12 empty] | VV | 2 | 2 | True | 0 | ROZPOCET
| VV |  | Součet |  | 2 | [12 empty] | VV | 2 | 4 | True | 1 | ROZPOCET
100 | M | 42210063 | souprava proplachovací voda+kanál přírubové připojení DN 80/1,00 m | kus | 2 |  | 0 | CS ÚRS 2023 01 |  | základní |  | 0 | 0.0146 | 0.0292 | 0 | 0 | 8 | M | 2 |  |  |  | ROZPOCET | 0 | 0 | 0 | 0 | 0 | 1 | 0 | 4 | -455514761
101 | K | 891249951 | Montáž opravných armatur na potrubí z trub litinových, ocelových nebo plastických hmot potrubních spojek hrdlo/příruba DN 80 | kus | 6 |  | 0 | CS ÚRS 2023 01 |  | základní |  | 0 | 0.00176 | 0.01056 | 0 | 0 | 4 | K | 2 |  |  |  | ROZPOCET | 0 | 0 | 0 | 0 | 0 | 1 | 0 | 4 | 850533179
| Online PSC |  | https://podminky.urs.cz/item/CS_URS_2023_01/891249951 | [14 empty] | Online PSC | 2
| VV |  | "D1.1_01_Technická_zpráva | [14 empty] | VV | 2 | 1 | True | 0 | ROZPOCET
| VV |  | "D1.1_02-13_Podélný_profil_Tlaková_stoka_V1 | [14 empty] | VV | 2 | 1 | True | 0 | ROZPOCET
| VV |  | "D1.1_04-7_Vzorový_řez_Kalníková_šachta_na_výklaku_V1 | [14 empty] | VV | 2 | 1 | True | 0 | ROZPOCET
| VV |  | "kalníková šachta" 2,000 |  | 2 | [12 empty] | VV | 2 | 2 | True | 0 | ROZPOCET
| VV |  | Mezisoučet " kalník |  | 2 | [12 empty] | VV | 2 | 3 | True | 0 | ROZPOCET
| VV |  | "D1.1_04-6.1_Vzorový_řez_Proplachovací_souprava_(proplach_1_a_proplach_2) | [14 empty] | VV | 2 | 1 | True | 0 | ROZPOCET
| VV |  | "proplach P1" 2,000 |  | 2 | [12 empty] | VV | 2 | 2 | True | 0 | ROZPOCET
| VV |  | "proplach P2" 2,000 |  | 2 | [12 empty] | VV | 2 | 2 | True | 0 | ROZPOCET
| VV |  | Mezisoučet " proplach P1+P2 |  | 4 | [12 empty] | VV | 2 | 3 | True | 0 | ROZPOCET
| VV |  | Součet |  | 6 | [12 empty] | VV | 2 | 4 | True | 1 | ROZPOCET
102 | M | 31951003 | potrubní spojka jištěná proti posuvu hrdlo-příruba DN 80 | kus | 6 |  | 0 | CS ÚRS 2023 01 |  | základní |  | 0 | 0.008 | 0.048 | 0 | 0 | 8 | M | 2 |  |  |  | ROZPOCET | 0 | 0 | 0 | 0 | 0 | 1 | 0 | 4 | 565762517
103 | K | 892241111 | Tlakové zkoušky vodou na potrubí DN do 80 | m | 254.5 |  | 0 | CS ÚRS 2023 01 |  | základní |  | 0 | 0 | 0 | 0 | 0 | 4 | K | 2 |  |  |  | ROZPOCET | 0 | 0 | 0 | 0 | 0 | 1 | 0 | 4 | -926865069
| Online PSC |  | https://podminky.urs.cz/item/CS_URS_2023_01/892241111 | [14 empty] | Online PSC | 2
| VV |  | "D1.1_01_Technická_zpráva | [14 empty] | VV | 2 | 1 | True | 0 | ROZPOCET
| VV |  | 254,500 |  | 254.5 | [12 empty] | VV | 2 | 2 | True | 0 | ROZPOCET
| VV |  | Součet |  | 254.5 | [12 empty] | VV | 2 | 4 | True | 1 | ROZPOCET
104 | K | RKON0004 | Proplach kanalizačního potrubí DN od 80 do 125 | m | 254.5 |  | 0 | R - položka |  | základní |  | 0 | 0 | 0 | 0 | 0 | 4 | K | 2 |  |  |  | ROZPOCET | 0 | 0 | 0 | 0 | 0 | 1 | 0 | 4 | -100108804
| VV |  | "D1.1_01_Technická_zpráva | [14 empty] | VV | 2 | 1 | True | 0 | ROZPOCET
| VV |  | 254,500 |  | 254.5 | [12 empty] | VV | 2 | 2 | True | 0 | ROZPOCET
| VV |  | Součet |  | 254.5 | [12 empty] | VV | 2 | 4 | True | 1 | ROZPOCET
105 | K | 892372111 | Tlakové zkoušky vodou zabezpečení konců potrubí při tlakových zkouškách DN do 300 | kus | 5 |  | 0 | CS ÚRS 2023 01 |  | základní |  | 0 | 0.45937 | 2.2969 | 0 | 0 | 4 | K | 2 |  |  |  | ROZPOCET | 0 | 0 | 0 | 0 | 0 | 1 | 0 | 4 | -889196365
| Online PSC |  | https://podminky.urs.cz/item/CS_URS_2023_01/892372111 | [14 empty] | Online PSC | 2
| VV |  | "D1.1_01_Technická_zpráva | [14 empty] | VV | 2 | 1 | True | 0 | ROZPOCET
| VV |  | "D1.1_02-2_Podrobná_situace_2.část | [14 empty] | VV | 2 | 1 | True | 0 | ROZPOCET
| VV |  | "D1.1_02-3_Podrobná_situace_3.část | [14 empty] | VV | 2 | 1 | True | 0 | ROZPOCET
| VV |  | "úsek ČS - proplach P1" 1,000 |  | 1 | [12 empty] | VV | 2 | 2 | True | 0 | ROZPOCET
| VV |  | "úsek proplach P1 - VB14" 1,000 |  | 1 | [12 empty] | VV | 2 | 2 | True | 0 | ROZPOCET
| VV |  | "úsek VB14 - kalníková šachta" 1,000 |  | 1 | [12 empty] | VV | 2 | 2 | True | 0 | ROZPOCET
| VV |  | "úsek kalníková šachta - proplach P2" 1,000 |  | 1 | [12 empty] | VV | 2 | 2 | True | 0 | ROZPOCET
| VV |  | "úsek proplach P2 - Š36" 1,000 |  | 1 | [12 empty] | VV | 2 | 2 | True | 0 | ROZPOCET
| VV |  | Součet |  | 5 | [12 empty] | VV | 2 | 4 | True | 1 | ROZPOCET
106 | K | 894201112 | Ostatní konstrukce na trubním vedení z prostého betonu dno šachet tloušťky přes 200 mm z betonu bez zvýšených nároků na prostředí tř. C 12/15 | m3 | 0.254 |  | 0 | CS ÚRS 2023 01 |  | základní |  | 0 | 0 | 0 | 0 | 0 | 4 | K | 2 |  |  |  | ROZPOCET | 0 | 0 | 0 | 0 | 0 | 1 | 0 | 4 | 1489020354
| Online PSC |  | https://podminky.urs.cz/item/CS_URS_2023_01/894201112 | [14 empty] | Online PSC | 2
| VV |  | "D1.1_01_Technická_zpráva | [14 empty] | VV | 2 | 1 | True | 0 | ROZPOCET
| VV |  | "D1.1_02-13_Podélný_profil_Tlaková_stoka_V1 | [14 empty] | VV | 2 | 1 | True | 0 | ROZPOCET
| VV |  | "D1.1_04-7_Vzorový_řez_Kalníková_šachta_na_výklaku_V1 | [14 empty] | VV | 2 | 1 | True | 0 | ROZPOCET
| VV |  | "kalníková šachta | [14 empty] | VV | 2 | 1 | True | 0 | ROZPOCET
| VV |  | "spádované dno s čerpací jímkou tl. 150-300 mm | [14 empty] | VV | 2 | 1 | True | 0 | ROZPOCET
| VV |  | (Pi*(0,600)^2)*((0,150+0,300)/2) |  | 0.254 | [12 empty] | VV | 2 | 2 | True | 0 | ROZPOCET
| VV |  | Součet |  | 0.254 | [12 empty] | VV | 2 | 4 | True | 1 | ROZPOCET
107 | K | 894410114 | Osazení betonových dílců šachet kanalizačních dno DN 1200, výšky 1200 mm | kus | 1 |  | 0 | CS ÚRS 2023 01 |  | základní |  | 0 | 0.54568 | 0.54568 | 0 | 0 | 4 | K | 2 |  |  |  | ROZPOCET | 0 | 0 | 0 | 0 | 0 | 1 | 0 | 4 | -1578654138
| Online PSC |  | https://podminky.urs.cz/item/CS_URS_2023_01/894410114 | [14 empty] | Online PSC | 2
| VV |  | "D1.1_01_Technická_zpráva | [14 empty] | VV | 2 | 1 | True | 0 | ROZPOCET
| VV |  | "D1.1_02-13_Podélný_profil_Tlaková_stoka_V1 | [14 empty] | VV | 2 | 1 | True | 0 | ROZPOCET
| VV |  | "D1.1_04-7_Vzorový_řez_Kalníková_šachta_na_výklaku_V1 | [14 empty] | VV | 2 | 1 | True | 0 | ROZPOCET
| VV |  | "kalníková šachta" 1,000 |  | 1 | [12 empty] | VV | 2 | 2 | True | 0 | ROZPOCET
| VV |  | Součet |  | 1 | [12 empty] | VV | 2 | 4 | True | 1 | ROZPOCET
108 | M | 59224431 | dno betonové šachty DN 1200 kanalizační výšky 120cm přímé 120x120 max. zaústění potrubí V60/90 | kus | 1.02 |  | 0 | CS ÚRS 2023 01 |  | základní |  | 0 | 3.51 | 3.5802 | 0 | 0 | 8 | M | 2 |  |  |  | ROZPOCET | 0 | 0 | 0 | 0 | 0 | 1 | 0 | 4 | 75756130
| VV |  | 1*1,02 'Přepočtené koeficientem množství |  | 1.02 | [12 empty] | VV | 2 | 2 | False | 1 | ROZPOCET
109 | M | 59224341 | těsnění elastomerové pro spojení šachetních dílů DN 1200 | kus | 1 |  | 0 | CS ÚRS 2023 01 |  | základní |  | 0 | 0.003 | 0.003 | 0 | 0 | 8 | M | 2 |  |  |  | ROZPOCET | 0 | 0 | 0 | 0 | 0 | 1 | 0 | 4 | 1449719485
110 | K | 894410211 | Osazení betonových dílců šachet kanalizačních skruž rovná DN 1000, výšky 250 mm | kus | 1 |  | 0 | CS ÚRS 2023 01 |  | základní |  | 0 | 0.00989 | 0.00989 | 0 | 0 | 4 | K | 2 |  |  |  | ROZPOCET | 0 | 0 | 0 | 0 | 0 | 1 | 0 | 4 | 911440116
| Online PSC |  | https://podminky.urs.cz/item/CS_URS_2023_01/894410211 | [14 empty] | Online PSC | 2
| VV |  | "D1.1_01_Technická_zpráva | [14 empty] | VV | 2 | 1 | True | 0 | ROZPOCET
| VV |  | "D1.1_02-13_Podélný_profil_Tlaková_stoka_V1 | [14 empty] | VV | 2 | 1 | True | 0 | ROZPOCET
| VV |  | "D1.1_04-7_Vzorový_řez_Kalníková_šachta_na_výklaku_V1 | [14 empty] | VV | 2 | 1 | True | 0 | ROZPOCET
| VV |  | "kalníková šachta" 1,000 |  | 1 | [12 empty] | VV | 2 | 2 | True | 0 | ROZPOCET
| VV |  | Součet |  | 1 | [12 empty] | VV | 2 | 4 | True | 1 | ROZPOCET
111 | M | 59224066 | skruž betonová DN 1000x250 PS, 100x25x12cm | kus | 1.02 |  | 0 | CS ÚRS 2023 01 |  | základní |  | 0 | 0.262 | 0.26724 | 0 | 0 | 8 | M | 2 |  |  |  | ROZPOCET | 0 | 0 | 0 | 0 | 0 | 1 | 0 | 4 | -1548033847
| VV |  | 1*1,02 'Přepočtené koeficientem množství |  | 1.02 | [12 empty] | VV | 2 | 2 | False | 1 | ROZPOCET
112 | M | 59224348 | těsnění elastomerové pro spojení šachetních dílů DN 1000 | kus | 1 |  | 0 | CS ÚRS 2023 01 |  | základní |  | 0 | 0.002 | 0.002 | 0 | 0 | 8 | M | 2 |  |  |  | ROZPOCET | 0 | 0 | 0 | 0 | 0 | 1 | 0 | 4 | -868807589
113 | K | 894410302 | Osazení betonových dílců šachet kanalizačních deska zákrytová DN 1000 | kus | 1 |  | 0 | CS ÚRS 2023 01 |  | základní |  | 0 | 0.00989 | 0.00989 | 0 | 0 | 4 | K | 2 |  |  |  | ROZPOCET | 0 | 0 | 0 | 0 | 0 | 1 | 0 | 4 | 1609343663
| Online PSC |  | https://podminky.urs.cz/item/CS_URS_2023_01/894410302 | [14 empty] | Online PSC | 2
| VV |  | "D1.1_01_Technická_zpráva | [14 empty] | VV | 2 | 1 | True | 0 | ROZPOCET
| VV |  | "D1.1_02-13_Podélný_profil_Tlaková_stoka_V1 | [14 empty] | VV | 2 | 1 | True | 0 | ROZPOCET
| VV |  | "D1.1_04-7_Vzorový_řez_Kalníková_šachta_na_výklaku_V1 | [14 empty] | VV | 2 | 1 | True | 0 | ROZPOCET
| VV |  | "kalníková šachta" 1,000 |  | 1 | [12 empty] | VV | 2 | 2 | True | 0 | ROZPOCET
| VV |  | Součet |  | 1 | [12 empty] | VV | 2 | 4 | True | 1 | ROZPOCET
114 | M | 59224075 | deska betonová zákrytová k ukončení šachet 1000/625x200mm | kus | 1.02 |  | 0 | CS ÚRS 2023 01 |  | základní |  | 0 | 0.521 | 0.53142 | 0 | 0 | 8 | M | 2 |  |  |  | ROZPOCET | 0 | 0 | 0 | 0 | 0 | 1 | 0 | 4 | -619494473
| VV |  | 1*1,02 'Přepočtené koeficientem množství |  | 1.02 | [12 empty] | VV | 2 | 2 | False | 1 | ROZPOCET
115 | M | 59224348 | těsnění elastomerové pro spojení šachetních dílů DN 1000 | kus | 1 |  | 0 | CS ÚRS 2023 01 |  | základní |  | 0 | 0.002 | 0.002 | 0 | 0 | 8 | M | 2 |  |  |  | ROZPOCET | 0 | 0 | 0 | 0 | 0 | 1 | 0 | 4 | -1812194556
116 | K | 894410311 | Osazení betonových dílců šachet kanalizačních deska přechodová DN 1200 | kus | 1 |  | 0 | CS ÚRS 2023 01 |  | základní |  | 0 | 0.01247 | 0.01247 | 0 | 0 | 4 | K | 2 |  |  |  | ROZPOCET | 0 | 0 | 0 | 0 | 0 | 1 | 0 | 4 | -1560679496
| Online PSC |  | https://podminky.urs.cz/item/CS_URS_2023_01/894410311 | [14 empty] | Online PSC | 2
| VV |  | "D1.1_01_Technická_zpráva | [14 empty] | VV | 2 | 1 | True | 0 | ROZPOCET
| VV |  | "D1.1_02-13_Podélný_profil_Tlaková_stoka_V1 | [14 empty] | VV | 2 | 1 | True | 0 | ROZPOCET
| VV |  | "D1.1_04-7_Vzorový_řez_Kalníková_šachta_na_výklaku_V1 | [14 empty] | VV | 2 | 1 | True | 0 | ROZPOCET
| VV |  | "kalníková šachta" 1,000 |  | 1 | [12 empty] | VV | 2 | 2 | True | 0 | ROZPOCET
| VV |  | Součet |  | 1 | [12 empty] | VV | 2 | 4 | True | 1 | ROZPOCET
117 | M | 59224421 | deska betonová přechodová šachty DN 1200 kanalizační 147/100x25cm | kus | 1.02 |  | 0 | CS ÚRS 2023 01 |  | základní |  | 0 | 0.5 | 0.51 | 0 | 0 | 8 | M | 2 |  |  |  | ROZPOCET | 0 | 0 | 0 | 0 | 0 | 1 | 0 | 4 | 870520314
| VV |  | 1*1,02 'Přepočtené koeficientem množství |  | 1.02 | [12 empty] | VV | 2 | 2 | False | 1 | ROZPOCET
118 | K | 899104112 | Osazení poklopů litinových a ocelových včetně rámů pro třídu zatížení D400, E600 | kus | 1 |  | 0 | CS ÚRS 2023 01 |  | základní |  | 0 | 0.21734 | 0.21734 | 0 | 0 | 4 | K | 2 |  |  |  | ROZPOCET | 0 | 0 | 0 | 0 | 0 | 1 | 0 | 4 | -838297526
| Online PSC |  | https://podminky.urs.cz/item/CS_URS_2023_01/899104112 | [14 empty] | Online PSC | 2
| VV |  | "D1.1_01_Technická_zpráva | [14 empty] | VV | 2 | 1 | True | 0 | ROZPOCET
| VV |  | "D1.1_02-13_Podélný_profil_Tlaková_stoka_V1 | [14 empty] | VV | 2 | 1 | True | 0 | ROZPOCET
| VV |  | "D1.1_04-7_Vzorový_řez_Kalníková_šachta_na_výklaku_V1 | [14 empty] | VV | 2 | 1 | True | 0 | ROZPOCET
| VV |  | "kalníková šachta" 1,000 |  | 1 | [12 empty] | VV | 2 | 2 | True | 0 | ROZPOCET
| VV |  | Součet |  | 1 | [12 empty] | VV | 2 | 4 | True | 1 | ROZPOCET
119 | M | 55241017 | poklop šachtový litinový kruhový DN 600 bez ventilace tř D400 pro běžný provoz | kus | 1 |  | 0 | CS ÚRS 2023 01 |  | základní |  | 0 | 0.0563 | 0.0563 | 0 | 0 | 8 | M | 2 |  |  |  | ROZPOCET | 0 | 0 | 0 | 0 | 0 | 1 | 0 | 4 | -655373130
120 | K | 899401112 | Osazení poklopů litinových šoupátkových | kus | 4 |  | 0 | CS ÚRS 2023 01 |  | základní |  | 0 | 0.12303 | 0.49212 | 0 | 0 | 4 | K | 2 |  |  |  | ROZPOCET | 0 | 0 | 0 | 0 | 0 | 1 | 0 | 4 | -838918733
| Online PSC |  | https://podminky.urs.cz/item/CS_URS_2023_01/899401112 | [14 empty] | Online PSC | 2
| VV |  | "D1.1_01_Technická_zpráva | [14 empty] | VV | 2 | 1 | True | 0 | ROZPOCET
| VV |  | "D1.1_02-13_Podélný_profil_Tlaková_stoka_V1 | [14 empty] | VV | 2 | 1 | True | 0 | ROZPOCET
| VV |  | "D1.1_04-6.1_Vzorový_řez_Proplachovací_souprava_(proplach_1_a_proplach_2) | [14 empty] | VV | 2 | 1 | True | 0 | ROZPOCET
| VV |  | "proplach P1" 2,000 |  | 2 | [12 empty] | VV | 2 | 2 | True | 0 | ROZPOCET
| VV |  | "proplach P2" 2,000 |  | 2 | [12 empty] | VV | 2 | 2 | True | 0 | ROZPOCET
| VV |  | Součet |  | 4 | [12 empty] | VV | 2 | 4 | True | 1 | ROZPOCET
121 | M | 42291352 | poklop litinový šoupátkový pro zemní soupravy osazení do terénu a do vozovky | kus | 4 |  | 0 | CS ÚRS 2023 01 |  | základní |  | 0 | 0.0133 | 0.0532 | 0 | 0 | 8 | M | 2 |  |  |  | ROZPOCET | 0 | 0 | 0 | 0 | 0 | 1 | 0 | 4 | 1208837458
122 | M | 42210050 | deska podkladová uličního poklopu litinového šoupatového | kus | 4 |  | 0 | CS ÚRS 2023 01 |  | základní |  | 0 | 0.0003 | 0.0012 | 0 | 0 | 8 | M | 2 |  |  |  | ROZPOCET | 0 | 0 | 0 | 0 | 0 | 1 | 0 | 4 | -403987507
123 | K | 899401113 | Osazení poklopů litinových hydrantových | kus | 2 |  | 0 | CS ÚRS 2023 01 |  | základní |  | 0 | 0.32906 | 0.65812 | 0 | 0 | 4 | K | 2 |  |  |  | ROZPOCET | 0 | 0 | 0 | 0 | 0 | 1 | 0 | 4 | -765364462
| Online PSC |  | https://podminky.urs.cz/item/CS_URS_2023_01/899401113 | [14 empty] | Online PSC | 2
| VV |  | "D1.1_01_Technická_zpráva | [14 empty] | VV | 2 | 1 | True | 0 | ROZPOCET
| VV |  | "D1.1_02-13_Podélný_profil_Tlaková_stoka_V1 | [14 empty] | VV | 2 | 1 | True | 0 | ROZPOCET
| VV |  | "D1.1_04-6.1_Vzorový_řez_Proplachovací_souprava_(proplach_1_a_proplach_2) | [14 empty] | VV | 2 | 1 | True | 0 | ROZPOCET
| VV |  | "proplach P1" 1,000 |  | 1 | [12 empty] | VV | 2 | 2 | True | 0 | ROZPOCET
| VV |  | "proplach P2" 1,000 |  | 1 | [12 empty] | VV | 2 | 2 | True | 0 | ROZPOCET
| VV |  | Součet |  | 2 | [12 empty] | VV | 2 | 4 | True | 1 | ROZPOCET
124 | M | 42291452 | poklop litinový hydrantový DN 80 | kus | 2 |  | 0 | CS ÚRS 2023 01 |  | základní |  | 0 | 0.0295 | 0.059 | 0 | 0 | 8 | M | 2 |  |  |  | ROZPOCET | 0 | 0 | 0 | 0 | 0 | 1 | 0 | 4 | -518477773
125 | M | 42210052 | deska podkladová uličního poklopu litinového hydrantového | kus | 2 |  | 0 | CS ÚRS 2023 01 |  | základní |  | 0 | 0.0025 | 0.005 | 0 | 0 | 8 | M | 2 |  |  |  | ROZPOCET | 0 | 0 | 0 | 0 | 0 | 1 | 0 | 4 | -293023708
126 | K | 899721111 | Signalizační vodič na potrubí DN do 150 mm | m | 254.5 |  | 0 | CS ÚRS 2023 01 |  | základní |  | 0 | 0.00019 | 0.048355 | 0 | 0 | 4 | K | 2 |  |  |  | ROZPOCET | 0 | 0 | 0 | 0 | 0 | 1 | 0 | 4 | -1756167180
| Online PSC |  | https://podminky.urs.cz/item/CS_URS_2023_01/899721111 | [14 empty] | Online PSC | 2
| VV |  | "D1.1_01_Technická_zpráva | [14 empty] | VV | 2 | 1 | True | 0 | ROZPOCET
| VV |  | "D1.1_04-2_Vzorový_řez_Uložení_potrubí_PE | [14 empty] | VV | 2 | 1 | True | 0 | ROZPOCET
| VV |  | "vodič CY 4 mm2" 254,500 |  | 254.5 | [12 empty] | VV | 2 | 2 | True | 0 | ROZPOCET
| VV |  | Součet |  | 254.5 | [12 empty] | VV | 2 | 4 | True | 1 | ROZPOCET
127 | K | 899722111 | Krytí potrubí z plastů výstražnou fólií z PVC šířky 20 cm | m | 152.6 |  | 0 | CS ÚRS 2023 01 |  | základní |  | 0 | 6e-05 | 0.009156 | 0 | 0 | 4 | K | 2 |  |  |  | ROZPOCET | 0 | 0 | 0 | 0 | 0 | 1 | 0 | 4 | 1563735816
| Online PSC |  | https://podminky.urs.cz/item/CS_URS_2023_01/899722111 | [14 empty] | Online PSC | 2
| VV |  | "D1.1_01_Technická_zpráva | [14 empty] | VV | 2 | 1 | True | 0 | ROZPOCET
| VV |  | "D1.1_04-2_Vzorový_řez_Uložení_potrubí_PE | [14 empty] | VV | 2 | 1 | True | 0 | ROZPOCET
| VV |  | "hnědo-bílá barva s textem POZOR KANALIZACE | [14 empty] | VV | 2 | 1 | True | 0 | ROZPOCET
| VV |  | "mimo potrubí provedené podvrtem" 254,500-20,300-25,200-45,400-11,000 |  | 152.6 | [12 empty] | VV | 2 | 2 | True | 0 | ROZPOCET
| VV |  | Součet |  | 152.6 | [12 empty] | VV | 2 | 4 | True | 1 | ROZPOCET
| D | 9 | Ostatní konstrukce a práce, bourání |  |  |  | 0 |  |  |  |  | 0 |  | 0.34637 |  | 0.01677 | 1 | D | 1 |  |  |  | ROZPOCET | [6 empty] | 0
128 | K | 919726123 | Geotextilie netkaná pro ochranu, separaci nebo filtraci měrná hmotnost přes 300 do 500 g/m2 | m2 | 180.44 |  | 0 | CS ÚRS 2023 01 |  | základní |  | 0 | 0.00069 | 0.1245 | 0 | 0 | 4 | K | 2 |  |  |  | ROZPOCET | 0 | 0 | 0 | 0 | 0 | 1 | 0 | 4 | 2061052062
| Online PSC |  | https://podminky.urs.cz/item/CS_URS_2023_01/919726123 | [14 empty] | Online PSC | 2
| VV |  | "D1.1_01_Technická_zpráva | [14 empty] | VV | 2 | 1 | True | 0 | ROZPOCET
| VV |  | "D1.1_02-2_Podrobná_situace_2.část | [14 empty] | VV | 2 | 1 | True | 0 | ROZPOCET
| VV |  | "D1.1_02-3_Podrobná_situace_3.část | [14 empty] | VV | 2 | 1 | True | 0 | ROZPOCET
| VV |  | "D1.1_04-5.2_Vzorový_řez_Řez_místní_komunikací | [14 empty] | VV | 2 | 1 | True | 0 | ROZPOCET
| VV |  | "proti případnému prolínání konstrukčních vrstev do podkladu | [14 empty] | VV | 2 | 1 | True | 0 | ROZPOCET
| VV |  | "startovací/cílová jáma řízeného protlaku 2x1,5 m VB14, VB15, VB16, VB 17, VB22 | [14 empty] | VV | 2 | 1 | True | 0 | ROZPOCET
| VV |  | "podkladní vrstva ŠD tl. 350 mm" (2,000*1,500)*5 |  | 15 | [12 empty] | VV | 2 | 2 | True | 0 | ROZPOCET
| VV |  | "trasa výtlaku V1 (úsek VB1 - VB14 /112,3 m´/; VB18 - VB22/38,10 m´/) | [14 empty] | VV | 2 | 1 | True | 0 | ROZPOCET
| VV |  | "podkladní vrstva ŠD tl. 350 mm" (112,300+38,100)*1,100 |  | 165.44 | [12 empty] | VV | 2 | 2 | True | 0 | ROZPOCET
| VV |  | Součet |  | 180.44 | [12 empty] | VV | 2 | 4 | True | 1 | ROZPOCET
129 | K | 919731121 | Zarovnání styčné plochy podkladu nebo krytu podél vybourané části komunikace nebo zpevněné plochy živičné tl. do 50 mm | m | 359.4 |  | 0 | CS ÚRS 2023 01 |  | základní |  | 0 | 0 | 0 | 0 | 0 | 4 | K | 2 |  |  |  | ROZPOCET | 0 | 0 | 0 | 0 | 0 | 1 | 0 | 4 | -1640479996
| Online PSC |  | https://podminky.urs.cz/item/CS_URS_2023_01/919731121 | [14 empty] | Online PSC | 2
| VV |  | "D1.1_01_Technická_zpráva | [14 empty] | VV | 2 | 1 | True | 0 | ROZPOCET
| VV |  | "D1.1_02-2_Podrobná_situace_2.část | [14 empty] | VV | 2 | 1 | True | 0 | ROZPOCET
| VV |  | "D1.1_02-3_Podrobná_situace_3.část | [14 empty] | VV | 2 | 1 | True | 0 | ROZPOCET
| VV |  | "D1.1_02-13_Podélný_profil_Tlaková_stoka_V1 | [14 empty] | VV | 2 | 1 | True | 0 | ROZPOCET
| VV |  | "D1.1_04-5.2_Vzorový_řez_Řez_místní_komunikací | [14 empty] | VV | 2 | 1 | True | 0 | ROZPOCET
| VV |  | "startovací/cílová jáma řízeného protlaku 2x1,5 m VB14, VB15, VB16, VB 17, VB22 | [14 empty] | VV | 2 | 1 | True | 0 | ROZPOCET
| VV |  | "obrusná vrstva ACO 11 tl. 40 mm" (2,800*2+2,300*2)*5 |  | 51 | [12 empty] | VV | 2 | 2 | True | 0 | ROZPOCET
| VV |  | "trasa výtlaku V1 (úsek VB1 - VB14 /112,3 m´/; VB18 - VB22/38,10 m´/) | [14 empty] | VV | 2 | 1 | True | 0 | ROZPOCET
| VV |  | "obrusná vrstva ACO 11 tl. 40 mm" 112,300*2+38,100*2+1,900*4 |  | 308.4 | [12 empty] | VV | 2 | 2 | True | 0 | ROZPOCET
| VV |  | Součet |  | 359.4 | [12 empty] | VV | 2 | 4 | True | 1 | ROZPOCET
130 | K | 919732211 | Styčná pracovní spára při napojení nového živičného povrchu na stávající se zalitím za tepla modifikovanou asfaltovou hmotou s posypem vápenným hydrátem šířky do 15 mm, hloubky do 25 mm včetně prořezání spáry | m | 359.4 |  | 0 | CS ÚRS 2023 01 |  | základní |  | 0 | 0.00061 | 0.21923 | 0 | 0 | 4 | K | 2 |  |  |  | ROZPOCET | 0 | 0 | 0 | 0 | 0 | 1 | 0 | 4 | 232071030
| Online PSC |  | https://podminky.urs.cz/item/CS_URS_2023_01/919732211 | [14 empty] | Online PSC | 2
| VV |  | "D1.1_01_Technická_zpráva | [14 empty] | VV | 2 | 1 | True | 0 | ROZPOCET
| VV |  | "D1.1_02-2_Podrobná_situace_2.část | [14 empty] | VV | 2 | 1 | True | 0 | ROZPOCET
| VV |  | "D1.1_02-3_Podrobná_situace_3.část | [14 empty] | VV | 2 | 1 | True | 0 | ROZPOCET
| VV |  | "D1.1_02-13_Podélný_profil_Tlaková_stoka_V1 | [14 empty] | VV | 2 | 1 | True | 0 | ROZPOCET
| VV |  | "D1.1_04-5.2_Vzorový_řez_Řez_místní_komunikací | [14 empty] | VV | 2 | 1 | True | 0 | ROZPOCET
| VV |  | "startovací/cílová jáma řízeného protlaku 2x1,5 m VB14, VB15, VB16, VB 17, VB22 | [14 empty] | VV | 2 | 1 | True | 0 | ROZPOCET
| VV |  | "obrusná vrstva ACO 11 tl. 40 mm" (2,800*2+2,300*2)*5 |  | 51 | [12 empty] | VV | 2 | 2 | True | 0 | ROZPOCET
| VV |  | "trasa výtlaku V1 (úsek VB1 - VB14 /112,3 m´/; VB18 - VB22/38,10 m´/) | [14 empty] | VV | 2 | 1 | True | 0 | ROZPOCET
| VV |  | "obrusná vrstva ACO 11 tl. 40 mm" 112,300*2+38,100*2+1,900*4 |  | 308.4 | [12 empty] | VV | 2 | 2 | True | 0 | ROZPOCET
| VV |  | Součet |  | 359.4 | [12 empty] | VV | 2 | 4 | True | 1 | ROZPOCET
131 | K | 919735111 | Řezání stávajícího živičného krytu nebo podkladu hloubky do 50 mm | m | 347.4 |  | 0 | CS ÚRS 2023 01 |  | základní |  | 0 | 0 | 0 | 0 | 0 | 4 | K | 2 |  |  |  | ROZPOCET | 0 | 0 | 0 | 0 | 0 | 1 | 0 | 4 | -589214964
| Online PSC |  | https://podminky.urs.cz/item/CS_URS_2023_01/919735111 | [14 empty] | Online PSC | 2
| VV |  | "D1.1_01_Technická_zpráva | [14 empty] | VV | 2 | 1 | True | 0 | ROZPOCET
| VV |  | "D1.1_02-2_Podrobná_situace_2.část | [14 empty] | VV | 2 | 1 | True | 0 | ROZPOCET
| VV |  | "D1.1_02-3_Podrobná_situace_3.část | [14 empty] | VV | 2 | 1 | True | 0 | ROZPOCET
| VV |  | "D1.1_02-13_Podélný_profil_Tlaková_stoka_V1 | [14 empty] | VV | 2 | 1 | True | 0 | ROZPOCET
| VV |  | "D1.1_04-5.2_Vzorový_řez_Řez_místní_komunikací | [14 empty] | VV | 2 | 1 | True | 0 | ROZPOCET
| VV |  | "startovací/cílová jáma řízeného protlaku 2x1,5 m VB14, VB15, VB16, VB 17, VB22 | [14 empty] | VV | 2 | 1 | True | 0 | ROZPOCET
| VV |  | "ložná vrstva ACL 22 tl. 40 mm" (2,300*2+1,800*2)*5 |  | 41 | [12 empty] | VV | 2 | 2 | True | 0 | ROZPOCET
| VV |  | "trasa výtlaku V1 (úsek VB1 - VB14 /112,3 m´/; VB18 - VB22/38,10 m´/) | [14 empty] | VV | 2 | 1 | True | 0 | ROZPOCET
| VV |  | "ložná vrstva ACL 22 tl. 40 mm" 112,300*2+38,100*2+1,400*4 |  | 306.4 | [12 empty] | VV | 2 | 2 | True | 0 | ROZPOCET
| VV |  | Součet |  | 347.4 | [12 empty] | VV | 2 | 4 | True | 1 | ROZPOCET
132 | K | 919735112 | Řezání stávajícího živičného krytu nebo podkladu hloubky přes 50 do 100 mm | m | 347.4 |  | 0 | CS ÚRS 2023 01 |  | základní |  | 0 | 0 | 0 | 0 | 0 | 4 | K | 2 |  |  |  | ROZPOCET | 0 | 0 | 0 | 0 | 0 | 1 | 0 | 4 | 76862854
| Online PSC |  | https://podminky.urs.cz/item/CS_URS_2023_01/919735112 | [14 empty] | Online PSC | 2
| VV |  | "D1.1_01_Technická_zpráva | [14 empty] | VV | 2 | 1 | True | 0 | ROZPOCET
| VV |  | "D1.1_02-2_Podrobná_situace_2.část | [14 empty] | VV | 2 | 1 | True | 0 | ROZPOCET
| VV |  | "D1.1_02-3_Podrobná_situace_3.část | [14 empty] | VV | 2 | 1 | True | 0 | ROZPOCET
| VV |  | "D1.1_02-13_Podélný_profil_Tlaková_stoka_V1 | [14 empty] | VV | 2 | 1 | True | 0 | ROZPOCET
| VV |  | "D1.1_04-5.2_Vzorový_řez_Řez_místní_komunikací | [14 empty] | VV | 2 | 1 | True | 0 | ROZPOCET
| VV |  | "startovací/cílová jáma řízeného protlaku 2x1,5 m VB14, VB15, VB16, VB 17, VB22 | [14 empty] | VV | 2 | 1 | True | 0 | ROZPOCET
| VV |  | "podkladní vrstva ACP 16 tl. 60 mm" (2,300*2+1,800*2)*5 |  | 41 | [12 empty] | VV | 2 | 2 | True | 0 | ROZPOCET
| VV |  | "trasa výtlaku V1 (úsek VB1 - VB14 /112,3 m´/; VB18 - VB22/38,10 m´/) | [14 empty] | VV | 2 | 1 | True | 0 | ROZPOCET
| VV |  | "podkladní vrstva ACP 16 tl. 60 mm" 112,300*2+38,100*2+1,400*4 |  | 306.4 | [12 empty] | VV | 2 | 2 | True | 0 | ROZPOCET
| VV |  | Součet |  | 347.4 | [12 empty] | VV | 2 | 4 | True | 1 | ROZPOCET
133 | K | 977151123 | Jádrové vrty diamantovými korunkami do stavebních materiálů (železobetonu, betonu, cihel, obkladů, dlažeb, kamene) průměru přes 130 do 150 mm | m | 0.43 |  | 0 | CS ÚRS 2023 01 |  | základní |  | 0 | 0.00147 | 0.0006321 | 0.039 | 0.01677 | 4 | K | 2 |  |  |  | ROZPOCET | 0 | 0 | 0 | 0 | 0 | 1 | 0 | 4 | -135884767
| Online PSC |  | https://podminky.urs.cz/item/CS_URS_2023_01/977151123 | [14 empty] | Online PSC | 2
| VV |  | "D1.1_01_Technická_zpráva | [14 empty] | VV | 2 | 1 | True | 0 | ROZPOCET
| VV |  | "D1.1_02-13_Podélný_profil_Tlaková_stoka_V1 | [14 empty] | VV | 2 | 1 | True | 0 | ROZPOCET
| VV |  | "D1.1_04-7_Vzorový_řez_Kalníková_šachta_na_výklaku_V1 | [14 empty] | VV | 2 | 1 | True | 0 | ROZPOCET
| VV |  | "kalníková šachta | [14 empty] | VV | 2 | 1 | True | 0 | ROZPOCET
| VV |  | "2x D 150 pro DN80" 0,215*2 |  | 0.43 | [12 empty] | VV | 2 | 2 | True | 0 | ROZPOCET
| VV |  | Součet |  | 0.43 | [12 empty] | VV | 2 | 4 | True | 1 | ROZPOCET
134 | K | 977151911 | Jádrové vrty diamantovými korunkami do stavebních materiálů (železobetonu, betonu, cihel, obkladů, dlažeb, kamene) Příplatek k cenám za práci ve stísněném prostoru | m | 0.43 |  | 0 | CS ÚRS 2023 01 |  | základní |  | 0 | 0 | 0 | 0 | 0 | 4 | K | 2 |  |  |  | ROZPOCET | 0 | 0 | 0 | 0 | 0 | 1 | 0 | 4 | 41358558
| Online PSC |  | https://podminky.urs.cz/item/CS_URS_2023_01/977151911 | [14 empty] | Online PSC | 2
| VV |  | 0,430 " VV viz. 977151911 |  | 0.43 | [12 empty] | VV | 2 | 2 | True | 1 | ROZPOCET
135 | K | RKON0001 | Montáž těsnění segmentové vložky do vývrtu D 150 pro potrubí DN 80 | kus | 2 |  | 0 | R - položka |  | základní |  | 0 | 0 | 0 | 0 | 0 | 4 | K | 2 |  |  |  | ROZPOCET | 0 | 0 | 0 | 0 | 0 | 1 | 0 | 4 | -24077050
| VV |  | "D1.1_01_Technická_zpráva | [14 empty] | VV | 2 | 1 | True | 0 | ROZPOCET
| VV |  | "D1.1_02-13_Podélný_profil_Tlaková_stoka_V1 | [14 empty] | VV | 2 | 1 | True | 0 | ROZPOCET
| VV |  | "D1.1_04-7_Vzorový_řez_Kalníková_šachta_na_výklaku_V1 | [14 empty] | VV | 2 | 1 | True | 0 | ROZPOCET
| VV |  | "kalníková šachta | [14 empty] | VV | 2 | 1 | True | 0 | ROZPOCET
| VV |  | "2x segment. těsnění D 150 pro DN80" 2,000 |  | 2 | [12 empty] | VV | 2 | 2 | True | 0 | ROZPOCET
| VV |  | Součet |  | 2 | [12 empty] | VV | 2 | 4 | True | 1 | ROZPOCET
136 | M | 48487021 | vložka těsnící dělená, pažnice/vývrt DN 150, potrubí d 90 | kus | 2 |  | 0 | CS ÚRS 2023 01 |  | základní |  | 0 | 0.001 | 0.002 | 0 | 0 | 8 | M | 2 |  |  |  | ROZPOCET | 0 | 0 | 0 | 0 | 0 | 1 | 0 | 4 | -1285275677
| D | 997 | Přesun sutě |  |  |  | 0 |  |  |  |  | 0 |  | 0 |  | 0 | 1 | D | 1 |  |  |  | ROZPOCET | [6 empty] | 0
137 | K | 997221551 | Vodorovná doprava suti bez naložení, ale se složením a s hrubým urovnáním ze sypkých materiálů, na vzdálenost do 1 km | t | 133.907 |  | 0 | CS ÚRS 2023 01 |  | základní |  | 0 | 0 | 0 | 0 | 0 | 4 | K | 2 |  |  |  | ROZPOCET | 0 | 0 | 0 | 0 | 0 | 1 | 0 | 4 | 2059219740
| Online PSC |  | https://podminky.urs.cz/item/CS_URS_2023_01/997221551 | [14 empty] | Online PSC | 2
| VV |  | "podkl. drc. kamenivo" 95,955+8,700 |  | 104.655 | [12 empty] | VV | 2 | 2 | True | 0 | ROZPOCET
| VV |  | "asfaltová fréza" 29,252 |  | 29.252 | [12 empty] | VV | 2 | 2 | True | 0 | ROZPOCET
| VV |  | Součet |  | 133.907 | [12 empty] | VV | 2 | 4 | True | 1 | ROZPOCET
138 | K | 997221559 | Vodorovná doprava suti bez naložení, ale se složením a s hrubým urovnáním Příplatek k ceně za každý další i započatý 1 km přes 1 km | t | 1874.698 |  | 0 | CS ÚRS 2023 01 |  | základní |  | 0 | 0 | 0 | 0 | 0 | 4 | K | 2 |  |  |  | ROZPOCET | 0 | 0 | 0 | 0 | 0 | 1 | 0 | 4 | 97543560
| Online PSC |  | https://podminky.urs.cz/item/CS_URS_2023_01/997221559 | [14 empty] | Online PSC | 2
| VV |  | 133,907 " VV viz. 997221551 |  | 133.907 | [12 empty] | VV | 2 | 2 | True | 1 | ROZPOCET
| VV |  | 133,907*14 'Přepočtené koeficientem množství |  | 1874.698 | [12 empty] | VV | 2 | 2 | False | 1 | ROZPOCET
139 | K | 997221561 | Vodorovná doprava suti bez naložení, ale se složením a s hrubým urovnáním z kusových materiálů, na vzdálenost do 1 km | t | 73.558 |  | 0 | CS ÚRS 2023 01 |  | základní |  | 0 | 0 | 0 | 0 | 0 | 4 | K | 2 |  |  |  | ROZPOCET | 0 | 0 | 0 | 0 | 0 | 1 | 0 | 4 | 594289542
| Online PSC |  | https://podminky.urs.cz/item/CS_URS_2023_01/997221561 | [14 empty] | Online PSC | 2
| VV |  | "asfaltové kry" 20,635+46,323+2,029+4,554 |  | 73.541 | [12 empty] | VV | 2 | 2 | True | 0 | ROZPOCET
| VV |  | "jádrový vývrt" 0,017 |  | 0.017 | [12 empty] | VV | 2 | 2 | True | 0 | ROZPOCET
| VV |  | Součet |  | 73.558 | [12 empty] | VV | 2 | 4 | True | 1 | ROZPOCET
140 | K | 997221569 | Vodorovná doprava suti bez naložení, ale se složením a s hrubým urovnáním Příplatek k ceně za každý další i započatý 1 km přes 1 km | t | 1029.812 |  | 0 | CS ÚRS 2023 01 |  | základní |  | 0 | 0 | 0 | 0 | 0 | 4 | K | 2 |  |  |  | ROZPOCET | 0 | 0 | 0 | 0 | 0 | 1 | 0 | 4 | -1890157079
| Online PSC |  | https://podminky.urs.cz/item/CS_URS_2023_01/997221569 | [14 empty] | Online PSC | 2
| VV |  | 73,558 " VV viz. 997221561 |  | 73.558 | [12 empty] | VV | 2 | 2 | True | 1 | ROZPOCET
| VV |  | 73,558*14 'Přepočtené koeficientem množství |  | 1029.812 | [12 empty] | VV | 2 | 2 | False | 1 | ROZPOCET
141 | K | 997221611 | Nakládání na dopravní prostředky pro vodorovnou dopravu suti | t | 207.465 |  | 0 | CS ÚRS 2023 01 |  | základní |  | 0 | 0 | 0 | 0 | 0 | 4 | K | 2 |  |  |  | ROZPOCET | 0 | 0 | 0 | 0 | 0 | 1 | 0 | 4 | 964002533
| Online PSC |  | https://podminky.urs.cz/item/CS_URS_2023_01/997221611 | [14 empty] | Online PSC | 2
| VV |  | "podkl. drc. kamenivo" 95,955+8,700 |  | 104.655 | [12 empty] | VV | 2 | 2 | True | 0 | ROZPOCET
| VV |  | "asfaltová fréza" 29,252 |  | 29.252 | [12 empty] | VV | 2 | 2 | True | 0 | ROZPOCET
| VV |  | "asfaltové kry" 20,635+46,323+2,029+4,554 |  | 73.541 | [12 empty] | VV | 2 | 2 | True | 0 | ROZPOCET
| VV |  | "jádrový vývrt" 0,017 |  | 0.017 | [12 empty] | VV | 2 | 2 | True | 0 | ROZPOCET
| VV |  | Součet |  | 207.465 | [12 empty] | VV | 2 | 4 | True | 1 | ROZPOCET
142 | K | 997221861 | Poplatek za uložení stavebního odpadu na recyklační skládce (skládkovné) z prostého betonu zatříděného do Katalogu odpadů pod kódem 17 01 01 | t | 0.017 |  | 0 | CS ÚRS 2023 01 |  | základní |  | 0 | 0 | 0 | 0 | 0 | 4 | K | 2 |  |  |  | ROZPOCET | 0 | 0 | 0 | 0 | 0 | 1 | 0 | 4 | -1002815261
| Online PSC |  | https://podminky.urs.cz/item/CS_URS_2023_01/997221861 | [14 empty] | Online PSC | 2
| VV |  | "jádrový vývrt" 0,017 |  | 0.017 | [12 empty] | VV | 2 | 2 | True | 1 | ROZPOCET
143 | K | 997221873 | Poplatek za uložení stavebního odpadu na recyklační skládce (skládkovné) zeminy a kamení zatříděného do Katalogu odpadů pod kódem 17 05 04 | t | 104.655 |  | 0 | CS ÚRS 2023 01 |  | základní |  | 0 | 0 | 0 | 0 | 0 | 4 | K | 2 |  |  |  | ROZPOCET | 0 | 0 | 0 | 0 | 0 | 1 | 0 | 4 | 1998874347
| Online PSC |  | https://podminky.urs.cz/item/CS_URS_2023_01/997221873 | [14 empty] | Online PSC | 2
| VV |  | "podkl. drc. kamenivo" 95,955+8,700 |  | 104.655 | [12 empty] | VV | 2 | 2 | True | 1 | ROZPOCET
144 | K | 997221875 | Poplatek za uložení stavebního odpadu na recyklační skládce (skládkovné) asfaltového bez obsahu dehtu zatříděného do Katalogu odpadů pod kódem 17 03 02 | t | 102.793 |  | 0 | CS ÚRS 2023 01 |  | základní |  | 0 | 0 | 0 | 0 | 0 | 4 | K | 2 |  |  |  | ROZPOCET | 0 | 0 | 0 | 0 | 0 | 1 | 0 | 4 | -487783275
| Online PSC |  | https://podminky.urs.cz/item/CS_URS_2023_01/997221875 | [14 empty] | Online PSC | 2
| VV |  | "asfaltová fréza" 29,252 |  | 29.252 | [12 empty] | VV | 2 | 2 | True | 0 | ROZPOCET
| VV |  | "asfaltové kry" 20,635+46,323+2,029+4,554 |  | 73.541 | [12 empty] | VV | 2 | 2 | True | 0 | ROZPOCET
| VV |  | Součet |  | 102.793 | [12 empty] | VV | 2 | 4 | True | 1 | ROZPOCET
| D | 998 | Přesun hmot |  |  |  | 0 |  |  |  |  | 0 |  | 0 |  | 0 | 1 | D | 1 |  |  |  | ROZPOCET | [6 empty] | 0
145 | K | 998276101 | Přesun hmot pro trubní vedení hloubené z trub z plastických hmot nebo sklolaminátových pro vodovody nebo kanalizace v otevřeném výkopu dopravní vzdálenost do 15 m | t | 27.074 |  | 0 | CS ÚRS 2023 01 |  | základní |  | 0 | 0 | 0 | 0 | 0 | 4 | K | 2 |  |  |  | ROZPOCET | 0 | 0 | 0 | 0 | 0 | 1 | 0 | 4 | -1047702418
| Online PSC |  | https://podminky.urs.cz/item/CS_URS_2023_01/998276101 | [14 empty] | Online PSC | 2
| D | M | Práce a dodávky M |  |  |  | 0 |  |  |  |  | 0 |  | 61 |  | 68.2217 | 3 | D | 0 |  |  |  | ROZPOCET | [6 empty] | 0
| D | 23-M | Montáže potrubí |  |  |  | 0 |  |  |  |  | 0 |  | 0.00063 |  | 0 | 3 | D | 1 |  |  |  | ROZPOCET | [6 empty] | 0
146 | K | 230030002 | Montáž trubních dílů přírubových hmotnosti přes 5 do 10 kg | kus | 1 |  | 0 | CS ÚRS 2023 01 |  | základní |  | 0 | 0 | 0 | 0 | 0 | 64 | K | 2 |  |  |  | ROZPOCET | 0 | 0 | 0 | 0 | 0 | 1 | 0 | 64 | 1731923701
| Online PSC |  | https://podminky.urs.cz/item/CS_URS_2023_01/230030002 | [14 empty] | Online PSC | 2
| VV |  | "D1.1_01_Technická_zpráva | [14 empty] | VV | 2 | 1 | True | 0 | ROZPOCET
| VV |  | "D1.1_04-7_Vzorový_řez_Kalníková_šachta_na_výklaku_V1 | [14 empty] | VV | 2 | 1 | True | 0 | ROZPOCET
| VV |  | "kalníková šachta" 1,000 |  | 1 | [12 empty] | VV | 2 | 2 | True | 0 | ROZPOCET
| VV |  | Součet |  | 1 | [12 empty] | VV | 2 | 4 | True | 1 | ROZPOCET
147 | M | RMAT0001 | trubní díl přírubový - příruba nerez s bajonetovou koncovkou C 52 | kus | 1 |  | 0 | R - položka |  | základní |  | 0 | 0 | 0 | 0 | 0 | 128 | M | 2 |  |  |  | ROZPOCET | 0 | 0 | 0 | 0 | 0 | 1 | 0 | 128 | 815494309
148 | M | 44981513 | víčko zaslepovací C52 Al | kus | 1 |  | 0 | CS ÚRS 2023 01 |  | základní |  | 0 | 0.00063 | 0.00063 | 0 | 0 | 128 | M | 2 |  |  |  | ROZPOCET | 0 | 0 | 0 | 0 | 0 | 1 | 0 | 128 | -522348594
149 | K | 230070236 | Odmaštění armatur DN 50 | kus | 1 |  | 0 | CS ÚRS 2023 01 |  | základní |  | 0 | 0 | 0 | 0 | 0 | 64 | K | 2 |  |  |  | ROZPOCET | 0 | 0 | 0 | 0 | 0 | 1 | 0 | 64 | 2115123151
| Online PSC |  | https://podminky.urs.cz/item/CS_URS_2023_01/230070236 | [14 empty] | Online PSC | 2
| VV |  | "D1.1_01_Technická_zpráva | [14 empty] | VV | 2 | 1 | True | 0 | ROZPOCET
| VV |  | "D1.1_04-7_Vzorový_řez_Kalníková_šachta_na_výklaku_V1 | [14 empty] | VV | 2 | 1 | True | 0 | ROZPOCET
| VV |  | "kalníková šachta" 1,000 |  | 1 | [12 empty] | VV | 2 | 2 | True | 0 | ROZPOCET
| VV |  | Součet |  | 1 | [12 empty] | VV | 2 | 4 | True | 1 | ROZPOCET
150 | K | 230070238 | Odmaštění armatur DN 80 | kus | 8 |  | 0 | CS ÚRS 2023 01 |  | základní |  | 0 | 0 | 0 | 0 | 0 | 64 | K | 2 |  |  |  | ROZPOCET | 0 | 0 | 0 | 0 | 0 | 1 | 0 | 64 | -1957782857
| Online PSC |  | https://podminky.urs.cz/item/CS_URS_2023_01/230070238 | [14 empty] | Online PSC | 2
| VV |  | "D1.1_01_Technická_zpráva | [14 empty] | VV | 2 | 1 | True | 0 | ROZPOCET
| VV |  | "D1.1_04-6.1_Vzorový_řez_Proplachovací_souprava_(proplach_1_a_proplach_2) | [14 empty] | VV | 2 | 1 | True | 0 | ROZPOCET
| VV |  | "proplach P1" 3,000 |  | 3 | [12 empty] | VV | 2 | 2 | True | 0 | ROZPOCET
| VV |  | "proplach P2" 3,000 |  | 3 | [12 empty] | VV | 2 | 2 | True | 0 | ROZPOCET
| VV |  | Mezisoučet " proplach P1+P2 |  | 6 | [12 empty] | VV | 2 | 3 | True | 0 | ROZPOCET
| VV |  | "D1.1_04-7_Vzorový_řez_Kalníková_šachta_na_výklaku_V1 | [14 empty] | VV | 2 | 1 | True | 0 | ROZPOCET
| VV |  | "kalníková šachta" 2,000 |  | 2 | [12 empty] | VV | 2 | 2 | True | 0 | ROZPOCET
| VV |  | Mezisoučet " kalník |  | 2 | [12 empty] | VV | 2 | 3 | True | 0 | ROZPOCET
| VV |  | Součet |  | 8 | [12 empty] | VV | 2 | 4 | True | 1 | ROZPOCET
151 | K | 230071005 | Revize šoupátek do PN 40 DN 50 | kus | 1 |  | 0 | CS ÚRS 2023 01 |  | základní |  | 0 | 0 | 0 | 0 | 0 | 64 | K | 2 |  |  |  | ROZPOCET | 0 | 0 | 0 | 0 | 0 | 1 | 0 | 64 | -60481163
| Online PSC |  | https://podminky.urs.cz/item/CS_URS_2023_01/230071005 | [14 empty] | Online PSC | 2
| VV |  | "D1.1_01_Technická_zpráva | [14 empty] | VV | 2 | 1 | True | 0 | ROZPOCET
| VV |  | "D1.1_04-7_Vzorový_řez_Kalníková_šachta_na_výklaku_V1 | [14 empty] | VV | 2 | 1 | True | 0 | ROZPOCET
| VV |  | "kalníková šachta" 1,000 |  | 1 | [12 empty] | VV | 2 | 2 | True | 0 | ROZPOCET
| VV |  | Součet |  | 1 | [12 empty] | VV | 2 | 4 | True | 1 | ROZPOCET
152 | K | 230071007 | Revize šoupátek do PN 40 DN 80 | kus | 6 |  | 0 | CS ÚRS 2023 01 |  | základní |  | 0 | 0 | 0 | 0 | 0 | 64 | K | 2 |  |  |  | ROZPOCET | 0 | 0 | 0 | 0 | 0 | 1 | 0 | 64 | -16297314
| Online PSC |  | https://podminky.urs.cz/item/CS_URS_2023_01/230071007 | [14 empty] | Online PSC | 2
| VV |  | "D1.1_01_Technická_zpráva | [14 empty] | VV | 2 | 1 | True | 0 | ROZPOCET
| VV |  | "D1.1_04-6.1_Vzorový_řez_Proplachovací_souprava_(proplach_1_a_proplach_2) | [14 empty] | VV | 2 | 1 | True | 0 | ROZPOCET
| VV |  | "proplach P1" 2,000 |  | 2 | [12 empty] | VV | 2 | 2 | True | 0 | ROZPOCET
| VV |  | "proplach P2" 2,000 |  | 2 | [12 empty] | VV | 2 | 2 | True | 0 | ROZPOCET
| VV |  | Mezisoučet " proplach P1+P2 |  | 4 | [12 empty] | VV | 2 | 3 | True | 0 | ROZPOCET
| VV |  | "D1.1_04-7_Vzorový_řez_Kalníková_šachta_na_výklaku_V1 | [14 empty] | VV | 2 | 1 | True | 0 | ROZPOCET
| VV |  | "kalníková šachta" 2,000 |  | 2 | [12 empty] | VV | 2 | 2 | True | 0 | ROZPOCET
| VV |  | Mezisoučet " kalník |  | 2 | [12 empty] | VV | 2 | 3 | True | 0 | ROZPOCET
| VV |  | Součet |  | 6 | [12 empty] | VV | 2 | 4 | True | 1 | ROZPOCET
153 | K | 230071069 | Revize ventilů uzavíracích a regulačních do PN 40 DN 80 | kus | 2 |  | 0 | CS ÚRS 2023 01 |  | základní |  | 0 | 0 | 0 | 0 | 0 | 64 | K | 2 |  |  |  | ROZPOCET | 0 | 0 | 0 | 0 | 0 | 1 | 0 | 64 | -518462926
| Online PSC |  | https://podminky.urs.cz/item/CS_URS_2023_01/230071069 | [14 empty] | Online PSC | 2
| VV |  | "D1.1_01_Technická_zpráva | [14 empty] | VV | 2 | 1 | True | 0 | ROZPOCET
| VV |  | "D1.1_04-6.1_Vzorový_řez_Proplachovací_souprava_(proplach_1_a_proplach_2) | [14 empty] | VV | 2 | 1 | True | 0 | ROZPOCET
| VV |  | "proplachovací souprava | [14 empty] | VV | 2 | 1 | True | 0 | ROZPOCET
| VV |  | "proplach P1" 1,000 |  | 1 | [12 empty] | VV | 2 | 2 | True | 0 | ROZPOCET
| VV |  | "proplach P2" 1,000 |  | 1 | [12 empty] | VV | 2 | 2 | True | 0 | ROZPOCET
| VV |  | Mezisoučet " proplach P1+P2 |  | 2 | [12 empty] | VV | 2 | 3 | True | 0 | ROZPOCET
| VV |  | Součet |  | 2 | [12 empty] | VV | 2 | 4 | True | 1 | ROZPOCET
| D | 46-M | Zemní práce při extr.mont.pracích |  |  |  | 0 |  |  |  |  | 0 |  | 60.9994 |  | 68.2217 | 3 | D | 1 |  |  |  | ROZPOCET | [6 empty] | 0
154 | K | 460881612 | Kryt vozovek a chodníků kladení dlažby (materiál ve specifikaci) včetně spárování, do lože z kameniva těženého z dlaždic betonových tvarovaných nebo zámkových | m2 | 231.26 |  | 0 | CS ÚRS 2023 01 |  | základní |  | 0 | 0.08425 | 19.4837 | 0 | 0 | 64 | K | 2 |  |  |  | ROZPOCET | 0 | 0 | 0 | 0 | 0 | 1 | 0 | 64 | 358744043
| Online PSC |  | https://podminky.urs.cz/item/CS_URS_2023_01/460881612 | [14 empty] | Online PSC | 2
| VV |  | "D1.1_01_Technická_zpráva | [14 empty] | VV | 2 | 1 | True | 0 | ROZPOCET
| VV |  | "D1.1_02-2_Podrobná_situace_2.část | [14 empty] | VV | 2 | 1 | True | 0 | ROZPOCET
| VV |  | "D1.1_02-3_Podrobná_situace_3.část | [14 empty] | VV | 2 | 1 | True | 0 | ROZPOCET
| VV |  | "provizorní zadláždění překopu MK do doby provedení finální úpravy povrchu | [14 empty] | VV | 2 | 1 | True | 0 | ROZPOCET
| VV |  | "startovací/cílová jáma řízeného protlaku 2x1,5 m VB14, VB15, VB16, VB 17, VB22 | [14 empty] | VV | 2 | 1 | True | 0 | ROZPOCET
| VV |  | (2,300*1,800)*5 |  | 20.7 | [12 empty] | VV | 2 | 2 | True | 0 | ROZPOCET
| VV |  | "trasa výtlaku V1 (úsek VB1 - VB14 /112,3 m´/) | [14 empty] | VV | 2 | 1 | True | 0 | ROZPOCET
| VV |  | 112,300*1,400 |  | 157.22 | [12 empty] | VV | 2 | 2 | True | 0 | ROZPOCET
| VV |  | "trasa výtlaku V1 (úsek VB1 - VB18 - VB22/38,10 m´/) | [14 empty] | VV | 2 | 1 | True | 0 | ROZPOCET
| VV |  | 38,100*1,400 |  | 53.34 | [12 empty] | VV | 2 | 2 | True | 0 | ROZPOCET
| VV |  | Součet |  | 231.26 | [12 empty] | VV | 2 | 4 | True | 1 | ROZPOCET
155 | M | 59245213 | dlažba zámková tvaru I 196x161x80mm přírodní | m2 | 235.885 |  | 0 | CS ÚRS 2023 01 |  | základní |  | 0 | 0.176 | 41.5158 | 0 | 0 | 128 | M | 2 |  |  |  | ROZPOCET | 0 | 0 | 0 | 0 | 0 | 1 | 0 | 128 | 1885467984
| P |  | Poznámka k položce: obrátkovost betonové dlažby zohledněna koef. 0,5 jednotkové ceny | [14 empty] | P | 2
| VV |  | 231,26*1,02 'Přepočtené koeficientem množství |  | 235.885 | [12 empty] | VV | 2 | 2 | False | 1 | ROZPOCET
156 | K | 468021221 | Vytrhání dlažby včetně ručního rozebrání, vytřídění, odhozu na hromady nebo naložení na dopravní prostředek a očistění kostek nebo dlaždic z pískového podkladu z dlaždic zámkových, spáry nezalité | m2 | 231.26 |  | 0 | CS ÚRS 2023 01 |  | základní |  | 0 | 0 | 0 | 0.295 | 68.2217 | 64 | K | 2 |  |  |  | ROZPOCET | 0 | 0 | 0 | 0 | 0 | 1 | 0 | 64 | -1243749992
| Online PSC |  | https://podminky.urs.cz/item/CS_URS_2023_01/468021221 | [14 empty] | Online PSC | 2
| VV |  | "D1.1_01_Technická_zpráva | [14 empty] | VV | 2 | 1 | True | 0 | ROZPOCET
| VV |  | "D1.1_02-2_Podrobná_situace_2.část | [14 empty] | VV | 2 | 1 | True | 0 | ROZPOCET
| VV |  | "D1.1_02-3_Podrobná_situace_3.část | [14 empty] | VV | 2 | 1 | True | 0 | ROZPOCET
| VV |  | "provizorní zadláždění překopu MK do doby provedení finální úpravy povrchu | [14 empty] | VV | 2 | 1 | True | 0 | ROZPOCET
| VV |  | "startovací/cílová jáma řízeného protlaku 2x1,5 m VB14, VB15, VB16, VB 17, VB22 | [14 empty] | VV | 2 | 1 | True | 0 | ROZPOCET
| VV |  | (2,300*1,800)*5 |  | 20.7 | [12 empty] | VV | 2 | 2 | True | 0 | ROZPOCET
| VV |  | "trasa výtlaku V1 (úsek VB1 - VB14 /112,3 m´/) | [14 empty] | VV | 2 | 1 | True | 0 | ROZPOCET
| VV |  | 112,300*1,400 |  | 157.22 | [12 empty] | VV | 2 | 2 | True | 0 | ROZPOCET
| VV |  | "trasa výtlaku V1 (úsek VB1 - VB18 - VB22/38,10 m´/) | [14 empty] | VV | 2 | 1 | True | 0 | ROZPOCET
| VV |  | 38,100*1,400 |  | 53.34 | [12 empty] | VV | 2 | 2 | True | 0 | ROZPOCET
| VV |  | Součet |  | 231.26 | [12 empty] | VV | 2 | 4 | True | 1 | ROZPOCET
157 | K | 469972111 | Odvoz suti a vybouraných hmot odvoz suti a vybouraných hmot do 1 km | t | 68.222 |  | 0 | CS ÚRS 2023 01 |  | základní |  | 0 | 0 | 0 | 0 | 0 | 64 | K | 2 |  |  |  | ROZPOCET | 0 | 0 | 0 | 0 | 0 | 1 | 0 | 64 | 1473654783
| Online PSC |  | https://podminky.urs.cz/item/CS_URS_2023_01/469972111 | [14 empty] | Online PSC | 2
158 | K | 469972121 | Odvoz suti a vybouraných hmot odvoz suti a vybouraných hmot Příplatek k ceně za každý další i započatý 1 km | t | 204.666 |  | 0 | CS ÚRS 2023 01 |  | základní |  | 0 | 0 | 0 | 0 | 0 | 64 | K | 2 |  |  |  | ROZPOCET | 0 | 0 | 0 | 0 | 0 | 1 | 0 | 64 | -912213218
| Online PSC |  | https://podminky.urs.cz/item/CS_URS_2023_01/469972121 | [14 empty] | Online PSC | 2
| VV |  | 68,222*3 'Přepočtené koeficientem množství |  | 204.666 | [12 empty] | VV | 2 | 2 | False | 1 | ROZPOCET
159 | K | 469981111 | Přesun hmot pro pomocné stavební práce při elektromontážích dopravní vzdálenost do 1 000 m | t | 60.999 |  | 0 | CS ÚRS 2023 01 |  | základní |  | 0 | 0 | 0 | 0 | 0 | 64 | K | 2 |  |  |  | ROZPOCET | 0 | 0 | 0 | 0 | 0 | 1 | 0 | 64 | -2089935024
| Online PSC |  | https://podminky.urs.cz/item/CS_URS_2023_01/469981111 | [14 empty] | Online PSC | 2
160 | K | 469981211 | Přesun hmot pro pomocné stavební práce při elektromontážích Příplatek k ceně za zvětšený přesun přes vymezenou největší dopravní vzdálenost za každých dalších i započatých 1000 m | t | 182.997 |  | 0 | CS ÚRS 2023 01 |  | základní |  | 0 | 0 | 0 | 0 | 0 | 64 | K | 2 |  |  |  | ROZPOCET | 0 | 0 | 0 | 0 | 0 | 1 | 0 | 64 | 1632131325
| Online PSC |  | https://podminky.urs.cz/item/CS_URS_2023_01/469981211 | [14 empty] | Online PSC | 2
| VV |  | 60,999*3 'Přepočtené koeficientem množství |  | 182.997 | [12 empty] | VV | 2 | 2 | False | 1 | ROZPOCET

## SO 02.2 - Výtlak V2
{f35b2104-2a5f-4c4e-b10f-dcc3f336ad66}
2
| KRYCÍ LIST SOUPISU PRACÍ | [7 empty] | v --- níže se nacházejí doplnkové a pomocné údaje k sestavám --- v | [8 empty] | False
Stavba:
Kanalizace Svádov - II. etapa - revize R03
Objekt:
SO 02 - Tlaková kanalizace
Soupis:
SO 02.2 - Výtlak V2
| KSO: |  | 827 21 1 |  |  | CC-CZ:
| Místo: |  | Ústí n.L. - Svádov |  |  | Datum: | 23. 8. 2023
| Zadavatel: |  |  |  |  | IČ:
|  | Statutární město Ústí nad Labem |  |  |  | DIČ:
| Uchazeč: |  |  |  |  | IČ: | Vyplň údaj
|  | Vyplň údaj |  |  |  | DIČ: | Vyplň údaj
| Projektant: |  |  |  |  | IČ: | 25023829
|  | PROVOD - inženýrská společnost, s.r.o. |  |  |  | DIČ: | CZ25023829
| Zpracovatel: |  |  |  |  | IČ: | 25023829
|  | PROVOD - inženýrská společnost, s.r.o. |  |  |  | DIČ: | CZ25023829
Poznámka:
Soupis prací je sestaven s využitím Cenové soustavy ÚRS. Položky, které pochází z této cenové soustavy, jsou ve sloupci 'Cenová soustava' označeny popisem 'CS ÚRS' a úrovní příslušného kalendářního pololetí. Veškeré další informace vymezující popis a podmínky použití těchto položek z Cenové soustavy, které nejsou uvedeny přímo v soupisu prací, jsou neomezeně dálkově k dispozici na webu podminky.urs.cz.
| Cena bez DPH | [5 empty] | 0
|  |  | Základ daně |  |  | Sazba daně | Výše daně
| DPH | základní | 0 |  |  | 21% | 0
|  | snížená | 0 |  |  | 15% | 0
|  | zákl. přenesená | 0 |  |  | 21% | 0
|  | sníž. přenesená | 0 |  |  | 15% | 0
|  | nulová | 0 |  |  | 0% | 0
| Cena s DPH |  |  | v | CZK |  | 0
REKAPITULACE ČLENĚNÍ SOUPISU PRACÍ
Stavba:
Kanalizace Svádov - II. etapa - revize R03
Objekt:
SO 02 - Tlaková kanalizace
Soupis:
SO 02.2 - Výtlak V2
Místo: |  |  | Ústí n.L. - Svádov |  |  | Datum: | 23. 8. 2023
Zadavatel: |  |  | Statutární město Ústí nad Labem |  |  | Projektant: | PROVOD - inženýrská společnost, s.r.o.
Uchazeč: |  |  | Vyplň údaj |  |  | Zpracovatel: | PROVOD - inženýrská společnost, s.r.o.
Kód dílu - Popis | [6 empty] | Cena celkem [CZK]
Náklady stavby celkem | [6 empty] | 0 | [11 empty] | -1
| HSV - Práce a dodávky HSV | [5 empty] | 0
| 1 - Zemní práce | [5 empty] | 0
| 4 - Vodorovné konstrukce | [5 empty] | 0
| 5 - Komunikace pozemní | [5 empty] | 0
| 8 - Trubní vedení | [5 empty] | 0
| 9 - Ostatní konstrukce a práce, bourání | [5 empty] | 0
| 997 - Přesun sutě | [5 empty] | 0
| 998 - Přesun hmot | [5 empty] | 0
| M - Práce a dodávky M | [5 empty] | 0
| 46-M - Zemní práce při extr.mont.pracích | [5 empty] | 0
SOUPIS PRACÍ
Stavba:
Kanalizace Svádov - II. etapa - revize R03
Objekt:
SO 02 - Tlaková kanalizace
Soupis:
SO 02.2 - Výtlak V2
Místo: |  |  | Ústí n.L. - Svádov |  |  | Datum: | 23. 8. 2023
Zadavatel: |  |  | Statutární město Ústí nad Labem |  |  | Projektant: | PROVOD - inženýrská společnost, s.r.o.
Uchazeč: |  |  | Vyplň údaj |  |  | Zpracovatel: | PROVOD - inženýrská společnost, s.r.o.
PČ | Typ | Kód | Popis | MJ | Množství | J.cena [CZK] | Cena celkem [CZK] | Cenová soustava |  | DPH | J. Nh [h] | Nh celkem [h] | J. hmotnost [t] | Hmotnost celkem [t] | J. suť [t] | Suť Celkem [t]
Náklady soupisu celkem | [6 empty] | 0 |  |  |  |  | 0 |  | 38.092 |  | 167.9837 |  | D | -1 | [10 empty] | 0
| D | HSV | Práce a dodávky HSV |  |  |  | 0 |  |  |  |  | 0 |  | 6.1469 |  | 132.2563 | 1 | D | 0 |  |  |  | ROZPOCET | [6 empty] | 0
| D | 1 | Zemní práce |  |  |  | 0 |  |  |  |  | 0 |  | 1.7944 |  | 125.2738 | 1 | D | 1 |  |  |  | ROZPOCET | [6 empty] | 0
1 | K | 113107124 | Odstranění podkladů nebo krytů ručně s přemístěním hmot na skládku na vzdálenost do 3 m nebo s naložením na dopravní prostředek z kameniva hrubého drceného, o tl. vrstvy přes 300 do 400 mm | m2 | 33.88 |  | 0 | CS ÚRS 2023 01 |  | základní |  | 0 | 0 | 0 | 0.58 | 19.6504 | 4 | K | 2 |  |  |  | ROZPOCET | 0 | 0 | 0 | 0 | 0 | 1 | 0 | 4 | -1486693957
| Online PSC |  | https://podminky.urs.cz/item/CS_URS_2023_01/113107124 | [14 empty] | Online PSC | 2
| VV |  | "D1.1_01_Technická_zpráva | [14 empty] | VV | 2 | 1 | True | 0 | ROZPOCET
| VV |  | "D1.1_02-3_Podrobná_situace_3.část | [14 empty] | VV | 2 | 1 | True | 0 | ROZPOCET
| VV |  | "D1.1_02-14_Podélný_profil_Tlaková_stoka_V2 | [14 empty] | VV | 2 | 1 | True | 0 | ROZPOCET
| VV |  | "D1.1_04-5.2_Vzorový_řez_Řez_místní_komunikací | [14 empty] | VV | 2 | 1 | True | 0 | ROZPOCET
| VV |  | "podkladní vrstva ŠD tl. 350 mm - úsek VB10 - VB15" 30,800*1,100 |  | 33.88 | [12 empty] | VV | 2 | 2 | True | 0 | ROZPOCET
| VV |  | Součet |  | 33.88 | [12 empty] | VV | 2 | 4 | True | 1 | ROZPOCET
2 | K | 113107141 | Odstranění podkladů nebo krytů ručně s přemístěním hmot na skládku na vzdálenost do 3 m nebo s naložením na dopravní prostředek živičných, o tl. vrstvy do 50 mm | m2 | 43.12 |  | 0 | CS ÚRS 2023 01 |  | základní |  | 0 | 0 | 0 | 0.098 | 4.2258 | 4 | K | 2 |  |  |  | ROZPOCET | 0 | 0 | 0 | 0 | 0 | 1 | 0 | 4 | -1862874889
| Online PSC |  | https://podminky.urs.cz/item/CS_URS_2023_01/113107141 | [14 empty] | Online PSC | 2
| VV |  | "D1.1_01_Technická_zpráva | [14 empty] | VV | 2 | 1 | True | 0 | ROZPOCET
| VV |  | "D1.1_02-3_Podrobná_situace_3.část | [14 empty] | VV | 2 | 1 | True | 0 | ROZPOCET
| VV |  | "D1.1_02-14_Podélný_profil_Tlaková_stoka_V2 | [14 empty] | VV | 2 | 1 | True | 0 | ROZPOCET
| VV |  | "D1.1_04-5.2_Vzorový_řez_Řez_místní_komunikací | [14 empty] | VV | 2 | 1 | True | 0 | ROZPOCET
| VV |  | "ložná vrstva ACL 22 tl. 40 mm - úsek VB10 - VB15" 30,800*1,400 |  | 43.12 | [12 empty] | VV | 2 | 2 | True | 0 | ROZPOCET
| VV |  | Součet |  | 43.12 | [12 empty] | VV | 2 | 4 | True | 1 | ROZPOCET
3 | K | 113107142 | Odstranění podkladů nebo krytů ručně s přemístěním hmot na skládku na vzdálenost do 3 m nebo s naložením na dopravní prostředek živičných, o tl. vrstvy přes 50 do 100 mm | m2 | 43.12 |  | 0 | CS ÚRS 2023 01 |  | základní |  | 0 | 0 | 0 | 0.22 | 9.4864 | 4 | K | 2 |  |  |  | ROZPOCET | 0 | 0 | 0 | 0 | 0 | 1 | 0 | 4 | 1442533121
| Online PSC |  | https://podminky.urs.cz/item/CS_URS_2023_01/113107142 | [14 empty] | Online PSC | 2
| VV |  | "D1.1_01_Technická_zpráva | [14 empty] | VV | 2 | 1 | True | 0 | ROZPOCET
| VV |  | "D1.1_02-3_Podrobná_situace_3.část | [14 empty] | VV | 2 | 1 | True | 0 | ROZPOCET
| VV |  | "D1.1_02-14_Podélný_profil_Tlaková_stoka_V2 | [14 empty] | VV | 2 | 1 | True | 0 | ROZPOCET
| VV |  | "D1.1_04-5.2_Vzorový_řez_Řez_místní_komunikací | [14 empty] | VV | 2 | 1 | True | 0 | ROZPOCET
| VV |  | "podkladní vrstva ACP 16 tl. 60 mm - úsek VB10 - VB15" 30,800*1,400 |  | 43.12 | [12 empty] | VV | 2 | 2 | True | 0 | ROZPOCET
| VV |  | Součet |  | 43.12 | [12 empty] | VV | 2 | 4 | True | 1 | ROZPOCET
4 | K | 113107324 | Odstranění podkladů nebo krytů strojně plochy jednotlivě do 50 m2 s přemístěním hmot na skládku na vzdálenost do 3 m nebo s naložením na dopravní prostředek z kameniva hrubého drceného, o tl. vrstvy přes 300 do 400 mm | m2 | 61.27 |  | 0 | CS ÚRS 2023 01 |  | základní |  | 0 | 0 | 0 | 0.58 | 35.5366 | 4 | K | 2 |  |  |  | ROZPOCET | 0 | 0 | 0 | 0 | 0 | 1 | 0 | 4 | 1581272595
| Online PSC |  | https://podminky.urs.cz/item/CS_URS_2023_01/113107324 | [14 empty] | Online PSC | 2
| VV |  | "D1.1_02-14_Podélný_profil_Tlaková_stoka_V2 | [14 empty] | VV | 2 | 1 | True | 0 | ROZPOCET
| VV |  | "D1.1_04-5.2_Vzorový_řez_Řez_místní_komunikací | [14 empty] | VV | 2 | 1 | True | 0 | ROZPOCET
| VV |  | "podkladní vrstva ŠD tl. 350 mm - úsek VB1 - VB 2; VB8 - VB10; VB15 - VB17" (3,900+21,900+29,900)*1,100 |  | 61.27 | [12 empty] | VV | 2 | 2 | True | 0 | ROZPOCET
| VV |  | Součet |  | 61.27 | [12 empty] | VV | 2 | 4 | True | 1 | ROZPOCET
5 | K | 113107336 | Odstranění podkladů nebo krytů strojně plochy jednotlivě do 50 m2 s přemístěním hmot na skládku na vzdálenost do 3 m nebo s naložením na dopravní prostředek z betonu vyztuženého sítěmi, o tl. vrstvy přes 100 do 150 mm | m2 | 30.8 |  | 0 | CS ÚRS 2023 01 |  | základní |  | 0 | 0 | 0 | 0.33 | 10.164 | 4 | K | 2 |  |  |  | ROZPOCET | 0 | 0 | 0 | 0 | 0 | 1 | 0 | 4 | -2135647132
| Online PSC |  | https://podminky.urs.cz/item/CS_URS_2023_01/113107336 | [14 empty] | Online PSC | 2
| VV |  | "D1.1_01_Technická_zpráva | [14 empty] | VV | 2 | 1 | True | 0 | ROZPOCET
| VV |  | "D1.1_02-3_Podrobná_situace_3.část | [14 empty] | VV | 2 | 1 | True | 0 | ROZPOCET
| VV |  | "D1.1_02-14_Podélný_profil_Tlaková_stoka_V2 | [14 empty] | VV | 2 | 1 | True | 0 | ROZPOCET
| VV |  | "CB kryt - úsek za VB17 - P6" 22,000*1,400 |  | 30.8 | [12 empty] | VV | 2 | 2 | True | 0 | ROZPOCET
| VV |  | Součet |  | 30.8 | [12 empty] | VV | 2 | 4 | True | 1 | ROZPOCET
6 | K | 113107341 | Odstranění podkladů nebo krytů strojně plochy jednotlivě do 50 m2 s přemístěním hmot na skládku na vzdálenost do 3 m nebo s naložením na dopravní prostředek živičných, o tl. vrstvy do 50 mm | m2 | 77.98 |  | 0 | CS ÚRS 2023 01 |  | základní |  | 0 | 0 | 0 | 0.098 | 7.642 | 4 | K | 2 |  |  |  | ROZPOCET | 0 | 0 | 0 | 0 | 0 | 1 | 0 | 4 | -517127767
| Online PSC |  | https://podminky.urs.cz/item/CS_URS_2023_01/113107341 | [14 empty] | Online PSC | 2
| VV |  | "D1.1_02-14_Podélný_profil_Tlaková_stoka_V2 | [14 empty] | VV | 2 | 1 | True | 0 | ROZPOCET
| VV |  | "D1.1_04-5.2_Vzorový_řez_Řez_místní_komunikací | [14 empty] | VV | 2 | 1 | True | 0 | ROZPOCET
| VV |  | "ložná vrstva ACL 22 tl. 40 mm - úsek VB1 - VB 2; VB8 - VB10; VB15 - VB17" (3,900+21,900+29,900)*1,400 |  | 77.98 | [12 empty] | VV | 2 | 2 | True | 0 | ROZPOCET
| VV |  | Součet |  | 77.98 | [12 empty] | VV | 2 | 4 | True | 1 | ROZPOCET
7 | K | 113107342 | Odstranění podkladů nebo krytů strojně plochy jednotlivě do 50 m2 s přemístěním hmot na skládku na vzdálenost do 3 m nebo s naložením na dopravní prostředek živičných, o tl. vrstvy přes 50 do 100 mm | m2 | 77.98 |  | 0 | CS ÚRS 2023 01 |  | základní |  | 0 | 0 | 0 | 0.22 | 17.1556 | 4 | K | 2 |  |  |  | ROZPOCET | 0 | 0 | 0 | 0 | 0 | 1 | 0 | 4 | -947403505
| Online PSC |  | https://podminky.urs.cz/item/CS_URS_2023_01/113107342 | [14 empty] | Online PSC | 2
| VV |  | "D1.1_02-14_Podélný_profil_Tlaková_stoka_V2 | [14 empty] | VV | 2 | 1 | True | 0 | ROZPOCET
| VV |  | "D1.1_04-5.2_Vzorový_řez_Řez_místní_komunikací | [14 empty] | VV | 2 | 1 | True | 0 | ROZPOCET
| VV |  | "podkladní vrstva ACP 16 tl. 60 mm - úsek VB1 - VB 2; VB8 - VB10; VB15 - VB17" (3,900+21,900+29,900)*1,400 |  | 77.98 | [12 empty] | VV | 2 | 2 | True | 0 | ROZPOCET
| VV |  | Součet |  | 77.98 | [12 empty] | VV | 2 | 4 | True | 1 | ROZPOCET
8 | K | 113154112 | Frézování živičného podkladu nebo krytu s naložením na dopravní prostředek plochy do 500 m2 bez překážek v trase pruhu šířky do 0,5 m, tloušťky vrstvy 40 mm | m2 | 232.75 |  | 0 | CS ÚRS 2023 01 |  | základní |  | 0 | 3e-05 | 0.0069825 | 0.092 | 21.413 | 4 | K | 2 |  |  |  | ROZPOCET | 0 | 0 | 0 | 0 | 0 | 1 | 0 | 4 | 352950032
| Online PSC |  | https://podminky.urs.cz/item/CS_URS_2023_01/113154112 | [14 empty] | Online PSC | 2
| VV |  | "D1.1_02-14_Podélný_profil_Tlaková_stoka_V2 | [14 empty] | VV | 2 | 1 | True | 0 | ROZPOCET
| VV |  | "D1.1_04-5.2_Vzorový_řez_Řez_místní_komunikací | [14 empty] | VV | 2 | 1 | True | 0 | ROZPOCET
| VV |  | "obrusná vrstva ACO 11 tl. 40 mm - úsek VB1 - VB 2; VB8 - VB17" (3,900+118,600)*1,900 |  | 232.75 | [12 empty] | VV | 2 | 2 | True | 0 | ROZPOCET
| VV |  | Součet |  | 232.75 | [12 empty] | VV | 2 | 4 | True | 1 | ROZPOCET
9 | K | 119001401 | Dočasné zajištění podzemního potrubí nebo vedení ve výkopišti ve stavu i poloze, ve kterých byla na začátku zemních prací a to s podepřením, vzepřením nebo vyvěšením, případně s ochranným bedněním, se zřízením a odstraněním zajišťovací konstrukce, s opotřebením hmot potrubí ocelového nebo litinového, jmenovité světlosti DN do 200 mm | m | 2.2 |  | 0 | CS ÚRS 2023 01 |  | základní |  | 0 | 0.00868 | 0.019096 | 0 | 0 | 4 | K | 2 |  |  |  | ROZPOCET | 0 | 0 | 0 | 0 | 0 | 1 | 0 | 4 | 415410294
| Online PSC |  | https://podminky.urs.cz/item/CS_URS_2023_01/119001401 | [14 empty] | Online PSC | 2
| VV |  | "D1.1_02-14_Podélný_profil_Tlaková_stoka_V2 | [14 empty] | VV | 2 | 1 | True | 0 | ROZPOCET
| VV |  | "křížení stávajících IS | [14 empty] | VV | 2 | 1 | True | 0 | ROZPOCET
| VV |  | "vodovod LTH" 1,100*2 |  | 2.2 | [12 empty] | VV | 2 | 2 | True | 0 | ROZPOCET
| VV |  | Součet |  | 2.2 | [12 empty] | VV | 2 | 4 | True | 1 | ROZPOCET
10 | K | 119001405 | Dočasné zajištění podzemního potrubí nebo vedení ve výkopišti ve stavu i poloze, ve kterých byla na začátku zemních prací a to s podepřením, vzepřením nebo vyvěšením, případně s ochranným bedněním, se zřízením a odstraněním zajišťovací konstrukce, s opotřebením hmot potrubí plastového, jmenovité světlosti DN do 200 mm | m | 37.7 |  | 0 | CS ÚRS 2023 01 |  | základní |  | 0 | 0.0369 | 1.3911 | 0 | 0 | 4 | K | 2 |  |  |  | ROZPOCET | 0 | 0 | 0 | 0 | 0 | 1 | 0 | 4 | 649492135
| Online PSC |  | https://podminky.urs.cz/item/CS_URS_2023_01/119001405 | [14 empty] | Online PSC | 2
| VV |  | "D1.1_02-14_Podélný_profil_Tlaková_stoka_V2 | [14 empty] | VV | 2 | 1 | True | 0 | ROZPOCET
| VV |  | "křížení stávajících IS | [14 empty] | VV | 2 | 1 | True | 0 | ROZPOCET
| VV |  | "plynovod" 1,100*1 |  | 1.1 | [12 empty] | VV | 2 | 2 | True | 0 | ROZPOCET
| VV |  | "vodovodní přípojka" 1,100*2 |  | 2.2 | [12 empty] | VV | 2 | 2 | True | 0 | ROZPOCET
| VV |  | "souběh stávajících IS | [14 empty] | VV | 2 | 1 | True | 0 | ROZPOCET
| VV |  | "kanalizační výtlak V1" 34,400 |  | 34.4 | [12 empty] | VV | 2 | 2 | True | 0 | ROZPOCET
| VV |  | Součet |  | 37.7 | [12 empty] | VV | 2 | 4 | True | 1 | ROZPOCET
11 | K | 119001412 | Dočasné zajištění podzemního potrubí nebo vedení ve výkopišti ve stavu i poloze, ve kterých byla na začátku zemních prací a to s podepřením, vzepřením nebo vyvěšením, případně s ochranným bedněním, se zřízením a odstraněním zajišťovací konstrukce, s opotřebením hmot potrubí betonového, kameninového nebo železobetonového, světlosti DN přes 200 do 500 mm | m | 2.2 |  | 0 | CS ÚRS 2023 01 |  | základní |  | 0 | 0.01269 | 0.027918 | 0 | 0 | 4 | K | 2 |  |  |  | ROZPOCET | 0 | 0 | 0 | 0 | 0 | 1 | 0 | 4 | 1422873442
| Online PSC |  | https://podminky.urs.cz/item/CS_URS_2023_01/119001412 | [14 empty] | Online PSC | 2
| VV |  | "D1.1_02-14_Podélný_profil_Tlaková_stoka_V2 | [14 empty] | VV | 2 | 1 | True | 0 | ROZPOCET
| VV |  | "křížení stávajících IS | [14 empty] | VV | 2 | 1 | True | 0 | ROZPOCET
| VV |  | "kanalizace BT" 1,100*2 |  | 2.2 | [12 empty] | VV | 2 | 2 | True | 0 | ROZPOCET
| VV |  | Součet |  | 2.2 | [12 empty] | VV | 2 | 4 | True | 1 | ROZPOCET
12 | K | 119001421 | Dočasné zajištění podzemního potrubí nebo vedení ve výkopišti ve stavu i poloze, ve kterých byla na začátku zemních prací a to s podepřením, vzepřením nebo vyvěšením, případně s ochranným bedněním, se zřízením a odstraněním zajišťovací konstrukce, s opotřebením hmot kabelů a kabelových tratí z volně ložených kabelů a to do 3 kabelů | m | 2.2 |  | 0 | CS ÚRS 2023 01 |  | základní |  | 0 | 0.0369 | 0.08118 | 0 | 0 | 4 | K | 2 |  |  |  | ROZPOCET | 0 | 0 | 0 | 0 | 0 | 1 | 0 | 4 | 2137843053
| Online PSC |  | https://podminky.urs.cz/item/CS_URS_2023_01/119001421 | [14 empty] | Online PSC | 2
| VV |  | "D1.1_02-14_Podélný_profil_Tlaková_stoka_V2 | [14 empty] | VV | 2 | 1 | True | 0 | ROZPOCET
| VV |  | "křížení stávajících IS | [14 empty] | VV | 2 | 1 | True | 0 | ROZPOCET
| VV |  | "vedení sdělovací" 1,100*2 |  | 2.2 | [12 empty] | VV | 2 | 2 | True | 0 | ROZPOCET
| VV |  | Součet |  | 2.2 | [12 empty] | VV | 2 | 4 | True | 1 | ROZPOCET
13 | K | 119002121 | Pomocné konstrukce při zabezpečení výkopu vodorovné pochozí přechodová lávka délky do 2 m včetně zábradlí zřízení | kus | 7 |  | 0 | CS ÚRS 2023 01 |  | základní |  | 0 | 0.00065 | 0.00455 | 0 | 0 | 4 | K | 2 |  |  |  | ROZPOCET | 0 | 0 | 0 | 0 | 0 | 1 | 0 | 4 | 985283148
| Online PSC |  | https://podminky.urs.cz/item/CS_URS_2023_01/119002121 | [14 empty] | Online PSC | 2
| VV |  | "D1.1_02-2_Podrobná_situace_2.část | [14 empty] | VV | 2 | 1 | True | 0 | ROZPOCET
| VV |  | "D1.1_02-3_Podrobná_situace_3.část | [14 empty] | VV | 2 | 1 | True | 0 | ROZPOCET
| VV |  | "á 20 m" 7,000 |  | 7 | [12 empty] | VV | 2 | 2 | True | 0 | ROZPOCET
| VV |  | Součet |  | 7 | [12 empty] | VV | 2 | 4 | True | 1 | ROZPOCET
14 | K | 119002122 | Pomocné konstrukce při zabezpečení výkopu vodorovné pochozí přechodová lávka délky do 2 m včetně zábradlí odstranění | kus | 7 |  | 0 | CS ÚRS 2023 01 |  | základní |  | 0 | 0 | 0 | 0 | 0 | 4 | K | 2 |  |  |  | ROZPOCET | 0 | 0 | 0 | 0 | 0 | 1 | 0 | 4 | 904052205
| Online PSC |  | https://podminky.urs.cz/item/CS_URS_2023_01/119002122 | [14 empty] | Online PSC | 2
| VV |  | 7,000 " VV viz. 119002121 |  | 7 | [12 empty] | VV | 2 | 2 | True | 1 | ROZPOCET
15 | K | 119003227 | Pomocné konstrukce při zabezpečení výkopu svislé ocelové mobilní oplocení, výšky přes 1,5 do 2,2 m panely vyplněné dráty zřízení | m | 301 |  | 0 | CS ÚRS 2023 01 |  | základní |  | 0 | 0.00015 | 0.04515 | 0 | 0 | 4 | K | 2 |  |  |  | ROZPOCET | 0 | 0 | 0 | 0 | 0 | 1 | 0 | 4 | -515509503
| Online PSC |  | https://podminky.urs.cz/item/CS_URS_2023_01/119003227 | [14 empty] | Online PSC | 2
| VV |  | "D1.1_02-2_Podrobná_situace_2.část | [14 empty] | VV | 2 | 1 | True | 0 | ROZPOCET
| VV |  | "D1.1_02-3_Podrobná_situace_3.část | [14 empty] | VV | 2 | 1 | True | 0 | ROZPOCET
| VV |  | 3,500*2+147,000*2 |  | 301 | [12 empty] | VV | 2 | 2 | True | 0 | ROZPOCET
| VV |  | Součet |  | 301 | [12 empty] | VV | 2 | 4 | True | 1 | ROZPOCET
16 | K | 119003228 | Pomocné konstrukce při zabezpečení výkopu svislé ocelové mobilní oplocení, výšky přes 1,5 do 2,2 m panely vyplněné dráty odstranění | m | 301 |  | 0 | CS ÚRS 2023 01 |  | základní |  | 0 | 0 | 0 | 0 | 0 | 4 | K | 2 |  |  |  | ROZPOCET | 0 | 0 | 0 | 0 | 0 | 1 | 0 | 4 | -1125749301
| Online PSC |  | https://podminky.urs.cz/item/CS_URS_2023_01/119003228 | [14 empty] | Online PSC | 2
| VV |  | 301,000 " VV viz. 119003227 |  | 301 | [12 empty] | VV | 2 | 2 | True | 1 | ROZPOCET
17 | K | 119004111 | Pomocné konstrukce při zabezpečení výkopu bezpečný vstup nebo výstup žebříkem zřízení | m | 25.9 |  | 0 | CS ÚRS 2023 01 |  | základní |  | 0 | 0.00047 | 0.012173 | 0 | 0 | 4 | K | 2 |  |  |  | ROZPOCET | 0 | 0 | 0 | 0 | 0 | 1 | 0 | 4 | 13288528
| Online PSC |  | https://podminky.urs.cz/item/CS_URS_2023_01/119004111 | [14 empty] | Online PSC | 2
| VV |  | "D1.1_02-2_Podrobná_situace_2.část | [14 empty] | VV | 2 | 1 | True | 0 | ROZPOCET
| VV |  | "D1.1_02-3_Podrobná_situace_3.část | [14 empty] | VV | 2 | 1 | True | 0 | ROZPOCET
| VV |  | "á 20 m" 3,700*7 |  | 25.9 | [12 empty] | VV | 2 | 2 | True | 0 | ROZPOCET
| VV |  | Součet |  | 25.9 | [12 empty] | VV | 2 | 4 | True | 1 | ROZPOCET
18 | K | 119004112 | Pomocné konstrukce při zabezpečení výkopu bezpečný vstup nebo výstup žebříkem odstranění | m | 25.9 |  | 0 | CS ÚRS 2023 01 |  | základní |  | 0 | 0 | 0 | 0 | 0 | 4 | K | 2 |  |  |  | ROZPOCET | 0 | 0 | 0 | 0 | 0 | 1 | 0 | 4 | 849655228
| Online PSC |  | https://podminky.urs.cz/item/CS_URS_2023_01/119004112 | [14 empty] | Online PSC | 2
| VV |  | 25,900 " VV viz. 119004111 |  | 25.9 | [12 empty] | VV | 2 | 2 | True | 1 | ROZPOCET
19 | K | 132212221 | Hloubení zapažených rýh šířky přes 800 do 2 000 mm ručně s urovnáním dna do předepsaného profilu a spádu v hornině třídy těžitelnosti I skupiny 3 soudržných | m3 | 4.649 |  | 0 | CS ÚRS 2023 01 |  | základní |  | 0 | 0 | 0 | 0 | 0 | 4 | K | 2 |  |  |  | ROZPOCET | 0 | 0 | 0 | 0 | 0 | 1 | 0 | 4 | 1231872147
| Online PSC |  | https://podminky.urs.cz/item/CS_URS_2023_01/132212221 | [14 empty] | Online PSC | 2
| VV |  | "D1.1_01_Technická_zpráva | [14 empty] | VV | 2 | 1 | True | 0 | ROZPOCET
| VV |  | "D1.1_02-3_Podrobná_situace_3.část | [14 empty] | VV | 2 | 1 | True | 0 | ROZPOCET
| VV |  | "D1.1_02-14_Podélný_profil_Tlaková_stoka_V2 | [14 empty] | VV | 2 | 1 | True | 0 | ROZPOCET
| VV |  | "D1.1_04-5.2_Vzorový_řez_Řez_místní_komunikací | [14 empty] | VV | 2 | 1 | True | 0 | ROZPOCET
| VV |  | "Geologický_posudek_a_vyjádření_pro_dostavbu_kanalizace_Svádov | [14 empty] | VV | 2 | 1 | True | 0 | ROZPOCET
| VV |  | "zatřídění hornin pro VV SP : 20% tř. I sk. 3 + 30% tř. II sk. 4 + 50% tř. II sk. 5 | [14 empty] | VV | 2 | 1 | True | 0 | ROZPOCET
| VV |  | "úsek VB10 - VB15" (30,800*1,100*1,176)*20/100 |  | 7.969 | [12 empty] | VV | 2 | 2 | True | 0 | ROZPOCET
| VV |  | "odpočet skladby MK" -(30,800*1,100*0,490)*20/100 |  | -3.32 | [12 empty] | VV | 2 | 2 | True | 0 | ROZPOCET
| VV |  | Součet |  | 4.649 | [12 empty] | VV | 2 | 4 | True | 1 | ROZPOCET
20 | K | 132255203 | Hloubení zapažených rýh šířky přes 800 do 2 000 mm strojně s urovnáním dna do předepsaného profilu a spádu v omezeném prostoru v hornině třídy těžitelnosti I skupiny 3 přes 50 do 100 m3 | m3 | 19.016 |  | 0 | CS ÚRS 2023 01 |  | základní |  | 0 | 0 | 0 | 0 | 0 | 4 | K | 2 |  |  |  | ROZPOCET | 0 | 0 | 0 | 0 | 0 | 1 | 0 | 4 | -1720970530
| Online PSC |  | https://podminky.urs.cz/item/CS_URS_2023_01/132255203 | [14 empty] | Online PSC | 2
| VV |  | "D1.1_01_Technická_zpráva | [14 empty] | VV | 2 | 1 | True | 0 | ROZPOCET
| VV |  | "D1.1_02-3_Podrobná_situace_3.část | [14 empty] | VV | 2 | 1 | True | 0 | ROZPOCET
| VV |  | "D1.1_02-14_Podélný_profil_Tlaková_stoka_V2 | [14 empty] | VV | 2 | 1 | True | 0 | ROZPOCET
| VV |  | "D1.1_04-5.2_Vzorový_řez_Řez_místní_komunikací | [14 empty] | VV | 2 | 1 | True | 0 | ROZPOCET
| VV |  | "Geologický_posudek_a_vyjádření_pro_dostavbu_kanalizace_Svádov | [14 empty] | VV | 2 | 1 | True | 0 | ROZPOCET
| VV |  | "zatřídění hornin pro VV SP : 20% tř. I sk. 3 + 30% tř. II sk. 4 + 50% tř. II sk. 5 | [14 empty] | VV | 2 | 1 | True | 0 | ROZPOCET
| VV |  | "úsek VB1 - VB2; VB8 - VB10; VB15 - P6" ((144,500-34,400-30,800)*1,100*1,580)*20/100 |  | 27.565 | [12 empty] | VV | 2 | 2 | True | 0 | ROZPOCET
| VV |  | "odpočet skladby MK" -((144,500-34,400-30,800)*1,100*0,490)*20/100 |  | -8.549 | [12 empty] | VV | 2 | 2 | True | 0 | ROZPOCET
| VV |  | Součet |  | 19.016 | [12 empty] | VV | 2 | 4 | True | 1 | ROZPOCET
21 | K | 132312221 | Hloubení zapažených rýh šířky přes 800 do 2 000 mm ručně s urovnáním dna do předepsaného profilu a spádu v hornině třídy těžitelnosti II skupiny 4 soudržných | m3 | 6.973 |  | 0 | CS ÚRS 2023 01 |  | základní |  | 0 | 0 | 0 | 0 | 0 | 4 | K | 2 |  |  |  | ROZPOCET | 0 | 0 | 0 | 0 | 0 | 1 | 0 | 4 | 1423589501
| Online PSC |  | https://podminky.urs.cz/item/CS_URS_2023_01/132312221 | [14 empty] | Online PSC | 2
| VV |  | "D1.1_01_Technická_zpráva | [14 empty] | VV | 2 | 1 | True | 0 | ROZPOCET
| VV |  | "D1.1_02-3_Podrobná_situace_3.část | [14 empty] | VV | 2 | 1 | True | 0 | ROZPOCET
| VV |  | "D1.1_02-14_Podélný_profil_Tlaková_stoka_V2 | [14 empty] | VV | 2 | 1 | True | 0 | ROZPOCET
| VV |  | "D1.1_04-5.2_Vzorový_řez_Řez_místní_komunikací | [14 empty] | VV | 2 | 1 | True | 0 | ROZPOCET
| VV |  | "Geologický_posudek_a_vyjádření_pro_dostavbu_kanalizace_Svádov | [14 empty] | VV | 2 | 1 | True | 0 | ROZPOCET
| VV |  | "zatřídění hornin pro VV SP : 20% tř. I sk. 3 + 30% tř. II sk. 4 + 50% tř. II sk. 5 | [14 empty] | VV | 2 | 1 | True | 0 | ROZPOCET
| VV |  | "úsek VB10 - VB15" (30,800*1,100*1,176)*30/100 |  | 11.953 | [12 empty] | VV | 2 | 2 | True | 0 | ROZPOCET
| VV |  | "odpočet skladby MK" -(30,800*1,100*0,490)*30/100 |  | -4.98 | [12 empty] | VV | 2 | 2 | True | 0 | ROZPOCET
| VV |  | Součet |  | 6.973 | [12 empty] | VV | 2 | 4 | True | 1 | ROZPOCET
22 | K | 132355203 | Hloubení zapažených rýh šířky přes 800 do 2 000 mm strojně s urovnáním dna do předepsaného profilu a spádu v omezeném prostoru v hornině třídy těžitelnosti II skupiny 4 přes 50 do 100 m3 | m3 | 28.524 |  | 0 | CS ÚRS 2023 01 |  | základní |  | 0 | 0 | 0 | 0 | 0 | 4 | K | 2 |  |  |  | ROZPOCET | 0 | 0 | 0 | 0 | 0 | 1 | 0 | 4 | 534439649
| Online PSC |  | https://podminky.urs.cz/item/CS_URS_2023_01/132355203 | [14 empty] | Online PSC | 2
| VV |  | "D1.1_01_Technická_zpráva | [14 empty] | VV | 2 | 1 | True | 0 | ROZPOCET
| VV |  | "D1.1_02-3_Podrobná_situace_3.část | [14 empty] | VV | 2 | 1 | True | 0 | ROZPOCET
| VV |  | "D1.1_02-14_Podélný_profil_Tlaková_stoka_V2 | [14 empty] | VV | 2 | 1 | True | 0 | ROZPOCET
| VV |  | "D1.1_04-5.2_Vzorový_řez_Řez_místní_komunikací | [14 empty] | VV | 2 | 1 | True | 0 | ROZPOCET
| VV |  | "Geologický_posudek_a_vyjádření_pro_dostavbu_kanalizace_Svádov | [14 empty] | VV | 2 | 1 | True | 0 | ROZPOCET
| VV |  | "zatřídění hornin pro VV SP : 20% tř. I sk. 3 + 30% tř. II sk. 4 + 50% tř. II sk. 5 | [14 empty] | VV | 2 | 1 | True | 0 | ROZPOCET
| VV |  | "úsek VB1 - VB2; VB8 - VB10; VB15 - P6" ((144,500-34,400-30,800)*1,100*1,580)*30/100 |  | 41.347 | [12 empty] | VV | 2 | 2 | True | 0 | ROZPOCET
| VV |  | "odpočet skladby MK" -((144,500-34,400-30,800)*1,100*0,490)*30/100 |  | -12.823 | [12 empty] | VV | 2 | 2 | True | 0 | ROZPOCET
| VV |  | Součet |  | 28.524 | [12 empty] | VV | 2 | 4 | True | 1 | ROZPOCET
23 | K | 132412221 | Hloubení zapažených rýh šířky přes 800 do 2 000 mm ručně s urovnáním dna do předepsaného profilu a spádu v hornině třídy těžitelnosti II skupiny 5 soudržných | m3 | 11.62 |  | 0 | CS ÚRS 2023 01 |  | základní |  | 0 | 0 | 0 | 0 | 0 | 4 | K | 2 |  |  |  | ROZPOCET | 0 | 0 | 0 | 0 | 0 | 1 | 0 | 4 | 1295051444
| Online PSC |  | https://podminky.urs.cz/item/CS_URS_2023_01/132412221 | [14 empty] | Online PSC | 2
| VV |  | "D1.1_01_Technická_zpráva | [14 empty] | VV | 2 | 1 | True | 0 | ROZPOCET
| VV |  | "D1.1_02-3_Podrobná_situace_3.část | [14 empty] | VV | 2 | 1 | True | 0 | ROZPOCET
| VV |  | "D1.1_02-14_Podélný_profil_Tlaková_stoka_V2 | [14 empty] | VV | 2 | 1 | True | 0 | ROZPOCET
| VV |  | "D1.1_04-5.2_Vzorový_řez_Řez_místní_komunikací | [14 empty] | VV | 2 | 1 | True | 0 | ROZPOCET
| VV |  | "Geologický_posudek_a_vyjádření_pro_dostavbu_kanalizace_Svádov | [14 empty] | VV | 2 | 1 | True | 0 | ROZPOCET
| VV |  | "zatřídění hornin pro VV SP : 20% tř. I sk. 3 + 30% tř. II sk. 4 + 50% tř. II sk. 5 | [14 empty] | VV | 2 | 1 | True | 0 | ROZPOCET
| VV |  | "úsek VB10 - VB15" (30,800*1,100*1,176)*50/100 |  | 19.921 | [12 empty] | VV | 2 | 2 | True | 0 | ROZPOCET
| VV |  | "odpočet skladby MK" -(30,800*1,100*0,490)*50/100 |  | -8.301 | [12 empty] | VV | 2 | 2 | True | 0 | ROZPOCET
| VV |  | Součet |  | 11.62 | [12 empty] | VV | 2 | 4 | True | 1 | ROZPOCET
24 | K | 132455203 | Hloubení zapažených rýh šířky přes 800 do 2 000 mm strojně s urovnáním dna do předepsaného profilu a spádu v omezeném prostoru v hornině třídy těžitelnosti II skupiny 5 přes 50 do 100 m3 | m3 | 47.541 |  | 0 | CS ÚRS 2023 01 |  | základní |  | 0 | 0 | 0 | 0 | 0 | 4 | K | 2 |  |  |  | ROZPOCET | 0 | 0 | 0 | 0 | 0 | 1 | 0 | 4 | 735984643
| Online PSC |  | https://podminky.urs.cz/item/CS_URS_2023_01/132455203 | [14 empty] | Online PSC | 2
| VV |  | "D1.1_01_Technická_zpráva | [14 empty] | VV | 2 | 1 | True | 0 | ROZPOCET
| VV |  | "D1.1_02-3_Podrobná_situace_3.část | [14 empty] | VV | 2 | 1 | True | 0 | ROZPOCET
| VV |  | "D1.1_02-14_Podélný_profil_Tlaková_stoka_V2 | [14 empty] | VV | 2 | 1 | True | 0 | ROZPOCET
| VV |  | "D1.1_04-5.2_Vzorový_řez_Řez_místní_komunikací | [14 empty] | VV | 2 | 1 | True | 0 | ROZPOCET
| VV |  | "Geologický_posudek_a_vyjádření_pro_dostavbu_kanalizace_Svádov | [14 empty] | VV | 2 | 1 | True | 0 | ROZPOCET
| VV |  | "zatřídění hornin pro VV SP : 20% tř. I sk. 3 + 30% tř. II sk. 4 + 50% tř. II sk. 5 | [14 empty] | VV | 2 | 1 | True | 0 | ROZPOCET
| VV |  | "úsek VB1 - VB2; VB8 - VB10; VB15 - P6" ((144,500-34,400-30,800)*1,100*1,580)*50/100 |  | 68.912 | [12 empty] | VV | 2 | 2 | True | 0 | ROZPOCET
| VV |  | "odpočet skladby MK" -((144,500-34,400-30,800)*1,100*0,490)*50/100 |  | -21.371 | [12 empty] | VV | 2 | 2 | True | 0 | ROZPOCET
| VV |  | Součet |  | 47.541 | [12 empty] | VV | 2 | 4 | True | 1 | ROZPOCET
25 | K | 139001101 | Příplatek k cenám hloubených vykopávek za ztížení vykopávky v blízkosti podzemního vedení nebo výbušnin pro jakoukoliv třídu horniny | m3 | 78.939 |  | 0 | CS ÚRS 2023 01 |  | základní |  | 0 | 0 | 0 | 0 | 0 | 4 | K | 2 |  |  |  | ROZPOCET | 0 | 0 | 0 | 0 | 0 | 1 | 0 | 4 | -980151274
| Online PSC |  | https://podminky.urs.cz/item/CS_URS_2023_01/139001101 | [14 empty] | Online PSC | 2
| VV |  | "D1.1_02-14_Podélný_profil_Tlaková_stoka_V2 | [14 empty] | VV | 2 | 1 | True | 0 | ROZPOCET
| VV |  | "křížení stávajících IS | [14 empty] | VV | 2 | 1 | True | 0 | ROZPOCET
| VV |  | "vodovod LTH" (1,100*2)*(1,100*1,600) |  | 3.872 | [12 empty] | VV | 2 | 2 | True | 0 | ROZPOCET
| VV |  | "plynovod" (1,100*1)*(1,050*1,550) |  | 1.79 | [12 empty] | VV | 2 | 2 | True | 0 | ROZPOCET
| VV |  | "vodovodní přípojka" (1,100*2)*(1,050*1,550) |  | 3.581 | [12 empty] | VV | 2 | 2 | True | 0 | ROZPOCET
| VV |  | "kanalizace BT" (1,100*2)*(1,400*1,900) |  | 5.852 | [12 empty] | VV | 2 | 2 | True | 0 | ROZPOCET
| VV |  | "vedení sdělovací" (1,100*2)*(1,000*1,500) |  | 3.3 | [12 empty] | VV | 2 | 2 | True | 0 | ROZPOCET
| VV |  | "souběh stávajících IS | [14 empty] | VV | 2 | 1 | True | 0 | ROZPOCET
| VV |  | "kanalizační výtlak V1" 34,400*1,100*1,600 |  | 60.544 | [12 empty] | VV | 2 | 2 | True | 0 | ROZPOCET
| VV |  | Součet |  | 78.939 | [12 empty] | VV | 2 | 4 | True | 1 | ROZPOCET
26 | K | 151101101 | Zřízení pažení a rozepření stěn rýh pro podzemní vedení příložné pro jakoukoliv mezerovitost, hloubky do 2 m | m2 | 72.442 |  | 0 | CS ÚRS 2023 01 |  | základní |  | 0 | 0.00084 | 0.060851 | 0 | 0 | 4 | K | 2 |  |  |  | ROZPOCET | 0 | 0 | 0 | 0 | 0 | 1 | 0 | 4 | -1119164653
| Online PSC |  | https://podminky.urs.cz/item/CS_URS_2023_01/151101101 | [14 empty] | Online PSC | 2
| VV |  | "D1.1_01_Technická_zpráva | [14 empty] | VV | 2 | 1 | True | 0 | ROZPOCET
| VV |  | "D1.1_02-3_Podrobná_situace_3.část | [14 empty] | VV | 2 | 1 | True | 0 | ROZPOCET
| VV |  | "D1.1_02-14_Podélný_profil_Tlaková_stoka_V2 | [14 empty] | VV | 2 | 1 | True | 0 | ROZPOCET
| VV |  | "D1.1_04-5.2_Vzorový_řez_Řez_místní_komunikací | [14 empty] | VV | 2 | 1 | True | 0 | ROZPOCET
| VV |  | "úsek VB10 - VB15 - ruční výkop" 30,800*2*1,176 |  | 72.442 | [12 empty] | VV | 2 | 2 | True | 0 | ROZPOCET
| VV |  | Součet |  | 72.442 | [12 empty] | VV | 2 | 4 | True | 1 | ROZPOCET
27 | K | 151101111 | Odstranění pažení a rozepření stěn rýh pro podzemní vedení s uložením materiálu na vzdálenost do 3 m od kraje výkopu příložné, hloubky do 2 m | m2 | 72.442 |  | 0 | CS ÚRS 2023 01 |  | základní |  | 0 | 0 | 0 | 0 | 0 | 4 | K | 2 |  |  |  | ROZPOCET | 0 | 0 | 0 | 0 | 0 | 1 | 0 | 4 | 460404058
| Online PSC |  | https://podminky.urs.cz/item/CS_URS_2023_01/151101111 | [14 empty] | Online PSC | 2
| VV |  | 72,442 " VV viz. 151101101 |  | 72.442 | [12 empty] | VV | 2 | 2 | True | 1 | ROZPOCET
28 | K | 151811131 | Zřízení pažicích boxů pro pažení a rozepření stěn rýh podzemního vedení hloubka výkopu do 4 m, šířka do 1,2 m | m2 | 250.588 |  | 0 | CS ÚRS 2023 01 |  | základní |  | 0 | 0.00058 | 0.14534 | 0 | 0 | 4 | K | 2 |  |  |  | ROZPOCET | 0 | 0 | 0 | 0 | 0 | 1 | 0 | 4 | -2012910747
| Online PSC |  | https://podminky.urs.cz/item/CS_URS_2023_01/151811131 | [14 empty] | Online PSC | 2
| VV |  | "D1.1_01_Technická_zpráva | [14 empty] | VV | 2 | 1 | True | 0 | ROZPOCET
| VV |  | "D1.1_02-2_Podrobná_situace_2.část | [14 empty] | VV | 2 | 1 | True | 0 | ROZPOCET
| VV |  | "D1.1_02-3_Podrobná_situace_3.část | [14 empty] | VV | 2 | 1 | True | 0 | ROZPOCET
| VV |  | "D1.1_02-14_Podélný_profil_Tlaková_stoka_V2 | [14 empty] | VV | 2 | 1 | True | 0 | ROZPOCET
| VV |  | "D1.1_04-5.2_Vzorový_řez_Řez_místní_komunikací | [14 empty] | VV | 2 | 1 | True | 0 | ROZPOCET
| VV |  | "úsek VB1 - VB2; VB8 - VB10; VB15 - P6" (144,500-34,400-30,800)*2*1,580 |  | 250.588 | [12 empty] | VV | 2 | 2 | True | 0 | ROZPOCET
| VV |  | Součet |  | 250.588 | [12 empty] | VV | 2 | 4 | True | 1 | ROZPOCET
29 | K | 151811231 | Odstranění pažicích boxů pro pažení a rozepření stěn rýh podzemního vedení hloubka výkopu do 4 m, šířka do 1,2 m | m2 | 250.588 |  | 0 | CS ÚRS 2023 01 |  | základní |  | 0 | 0 | 0 | 0 | 0 | 4 | K | 2 |  |  |  | ROZPOCET | 0 | 0 | 0 | 0 | 0 | 1 | 0 | 4 | -1612307582
| Online PSC |  | https://podminky.urs.cz/item/CS_URS_2023_01/151811231 | [14 empty] | Online PSC | 2
| VV |  | 250,588 " VV viz. 151811131 |  | 250.588 | [12 empty] | VV | 2 | 2 | True | 1 | ROZPOCET
30 | K | 162211321 | Vodorovné přemístění výkopku nebo sypaniny stavebním kolečkem s vyprázdněním kolečka na hromady nebo do dopravního prostředku na vzdálenost do 10 m z horniny třídy těžitelnosti II, skupiny 4 a 5 | m3 | 18.593 |  | 0 | CS ÚRS 2023 01 |  | základní |  | 0 | 0 | 0 | 0 | 0 | 4 | K | 2 |  |  |  | ROZPOCET | 0 | 0 | 0 | 0 | 0 | 1 | 0 | 4 | -464695496
| Online PSC |  | https://podminky.urs.cz/item/CS_URS_2023_01/162211321 | [14 empty] | Online PSC | 2
| VV |  | 6,973 " VV viz. 132312221 |  | 6.973 | [12 empty] | VV | 2 | 2 | True | 0 | ROZPOCET
| VV |  | 11,620 " VV viz. 132412221 |  | 11.62 | [12 empty] | VV | 2 | 2 | True | 0 | ROZPOCET
| VV |  | Součet |  | 18.593 | [12 empty] | VV | 2 | 4 | True | 1 | ROZPOCET
31 | K | 162211329 | Vodorovné přemístění výkopku nebo sypaniny stavebním kolečkem s vyprázdněním kolečka na hromady nebo do dopravního prostředku na vzdálenost do 10 m Příplatek za každých dalších 10 m k ceně -1321 | m3 | 37.186 |  | 0 | CS ÚRS 2023 01 |  | základní |  | 0 | 0 | 0 | 0 | 0 | 4 | K | 2 |  |  |  | ROZPOCET | 0 | 0 | 0 | 0 | 0 | 1 | 0 | 4 | 2077784375
| Online PSC |  | https://podminky.urs.cz/item/CS_URS_2023_01/162211329 | [14 empty] | Online PSC | 2
| VV |  | 18,593 " VV viz. 162211321 |  | 18.593 | [12 empty] | VV | 2 | 2 | True | 1 | ROZPOCET
| VV |  | 18,593*2 'Přepočtené koeficientem množství |  | 37.186 | [12 empty] | VV | 2 | 2 | False | 1 | ROZPOCET
32 | K | 162651111 | Vodorovné přemístění výkopku nebo sypaniny po suchu na obvyklém dopravním prostředku, bez naložení výkopku, avšak se složením bez rozhrnutí z horniny třídy těžitelnosti I skupiny 1 až 3 na vzdálenost přes 3 000 do 4 000 m | m3 | 26.092 |  | 0 | CS ÚRS 2023 01 |  | základní |  | 0 | 0 | 0 | 0 | 0 | 4 | K | 2 |  |  |  | ROZPOCET | 0 | 0 | 0 | 0 | 0 | 1 | 0 | 4 | 638403924
| Online PSC |  | https://podminky.urs.cz/item/CS_URS_2023_01/162651111 | [14 empty] | Online PSC | 2
| VV |  | "zemina z výkopku na dočasnou staveništní deponii k vytřídění pro zpětný zásyp | [14 empty] | VV | 2 | 1 | True | 0 | ROZPOCET
| VV |  | 19,016 " VV viz. 132255203 |  | 19.016 | [12 empty] | VV | 2 | 2 | True | 0 | ROZPOCET
| VV |  | Mezisoučet |  | 19.016 | [12 empty] | VV | 2 | 3 | True | 0 | ROZPOCET
| VV |  | "vytříděná zemina pro zpětný zásyp ze staveništní deponie | [14 empty] | VV | 2 | 1 | True | 0 | ROZPOCET
| VV |  | "50% objemu zásypu" 6,302*50/100 " VV viz. 174111101 |  | 3.151 | [12 empty] | VV | 2 | 2 | True | 0 | ROZPOCET
| VV |  | "50% objemu zásypu" 7,850*50/100 " VV viz. 174151102 |  | 3.925 | [12 empty] | VV | 2 | 2 | True | 0 | ROZPOCET
| VV |  | Mezisoučet |  | 7.076 | [12 empty] | VV | 2 | 3 | True | 0 | ROZPOCET
| VV |  | Součet |  | 26.092 | [12 empty] | VV | 2 | 4 | True | 1 | ROZPOCET
33 | K | 162751117 | Vodorovné přemístění výkopku nebo sypaniny po suchu na obvyklém dopravním prostředku, bez naložení výkopku, avšak se složením bez rozhrnutí z horniny třídy těžitelnosti I skupiny 1 až 3 na vzdálenost přes 9 000 do 10 000 m | m3 | 30.741 |  | 0 | CS ÚRS 2023 01 |  | základní |  | 0 | 0 | 0 | 0 | 0 | 4 | K | 2 |  |  |  | ROZPOCET | 0 | 0 | 0 | 0 | 0 | 1 | 0 | 4 | -1334928378
| Online PSC |  | https://podminky.urs.cz/item/CS_URS_2023_01/162751117 | [14 empty] | Online PSC | 2
| VV |  | "přebytečná zemina z výkopku na trvalou skládku | [14 empty] | VV | 2 | 1 | True | 0 | ROZPOCET
| VV |  | 4,649 " VV viz. 132212221 |  | 4.649 | [12 empty] | VV | 2 | 2 | True | 0 | ROZPOCET
| VV |  | 19,016 " VV viz. 132255203 |  | 19.016 | [12 empty] | VV | 2 | 2 | True | 0 | ROZPOCET
| VV |  | "odpočet zeminy pro zpětný zásyp" (6,302+7,850)*50/100 |  | 7.076 | [12 empty] | VV | 2 | 2 | True | 0 | ROZPOCET
| VV |  | Součet |  | 30.741 | [12 empty] | VV | 2 | 4 | True | 1 | ROZPOCET
34 | K | 162751119 | Vodorovné přemístění výkopku nebo sypaniny po suchu na obvyklém dopravním prostředku, bez naložení výkopku, avšak se složením bez rozhrnutí z horniny třídy těžitelnosti I skupiny 1 až 3 na vzdálenost Příplatek k ceně za každých dalších i započatých 1 000 m | m3 | 153.705 |  | 0 | CS ÚRS 2023 01 |  | základní |  | 0 | 0 | 0 | 0 | 0 | 4 | K | 2 |  |  |  | ROZPOCET | 0 | 0 | 0 | 0 | 0 | 1 | 0 | 4 | 440264203
| Online PSC |  | https://podminky.urs.cz/item/CS_URS_2023_01/162751119 | [14 empty] | Online PSC | 2
| VV |  | 30,741 " VV viz. 162751117 |  | 30.741 | [12 empty] | VV | 2 | 2 | True | 1 | ROZPOCET
| VV |  | 30,741*5 'Přepočtené koeficientem množství |  | 153.705 | [12 empty] | VV | 2 | 2 | False | 1 | ROZPOCET
35 | K | 162751137 | Vodorovné přemístění výkopku nebo sypaniny po suchu na obvyklém dopravním prostředku, bez naložení výkopku, avšak se složením bez rozhrnutí z horniny třídy těžitelnosti II skupiny 4 a 5 na vzdálenost přes 9 000 do 10 000 m | m3 | 94.658 |  | 0 | CS ÚRS 2023 01 |  | základní |  | 0 | 0 | 0 | 0 | 0 | 4 | K | 2 |  |  |  | ROZPOCET | 0 | 0 | 0 | 0 | 0 | 1 | 0 | 4 | 2125907404
| Online PSC |  | https://podminky.urs.cz/item/CS_URS_2023_01/162751137 | [14 empty] | Online PSC | 2
| VV |  | "přebytečná zemina z výkopku na trvalou skládku | [14 empty] | VV | 2 | 1 | True | 0 | ROZPOCET
| VV |  | 6,973 " VV viz. 132312221 |  | 6.973 | [12 empty] | VV | 2 | 2 | True | 0 | ROZPOCET
| VV |  | 28,524" VV viz. 132355203 |  | 28.524 | [12 empty] | VV | 2 | 2 | True | 0 | ROZPOCET
| VV |  | 11,620 " VV viz. 132412221 |  | 11.62 | [12 empty] | VV | 2 | 2 | True | 0 | ROZPOCET
| VV |  | 47,541 " VV viz. 132455203 |  | 47.541 | [12 empty] | VV | 2 | 2 | True | 0 | ROZPOCET
| VV |  | Součet |  | 94.658 | [12 empty] | VV | 2 | 4 | True | 1 | ROZPOCET
36 | K | 162751139 | Vodorovné přemístění výkopku nebo sypaniny po suchu na obvyklém dopravním prostředku, bez naložení výkopku, avšak se složením bez rozhrnutí z horniny třídy těžitelnosti II skupiny 4 a 5 na vzdálenost Příplatek k ceně za každých dalších i započatých 1 000 m | m3 | 473.29 |  | 0 | CS ÚRS 2023 01 |  | základní |  | 0 | 0 | 0 | 0 | 0 | 4 | K | 2 |  |  |  | ROZPOCET | 0 | 0 | 0 | 0 | 0 | 1 | 0 | 4 | 1514377944
| Online PSC |  | https://podminky.urs.cz/item/CS_URS_2023_01/162751139 | [14 empty] | Online PSC | 2
| VV |  | 94,658 " VV viz. 162751137 |  | 94.658 | [12 empty] | VV | 2 | 2 | True | 1 | ROZPOCET
| VV |  | 94,658*5 'Přepočtené koeficientem množství |  | 473.29 | [12 empty] | VV | 2 | 2 | False | 1 | ROZPOCET
37 | K | RKON0003 | Třídění neulehlého výkopku strojně pomocí mobilní třídičky zemin z horniny třídy těžitelnosti I, skupiny 1 až 3 | m3 | 19.016 |  | 0 | R - položka |  | základní |  | 0 | 0 | 0 | 0 | 0 | 4 | K | 2 |  |  |  | ROZPOCET | 0 | 0 | 0 | 0 | 0 | 1 | 0 | 4 | 1615133089
| VV |  | "zemina z výkopku na dočasnou staveništní deponii k vytřídění pro zpětný zásyp | [14 empty] | VV | 2 | 1 | True | 0 | ROZPOCET
| VV |  | 19,016 " VV viz. 132255203 |  | 19.016 | [12 empty] | VV | 2 | 2 | True | 0 | ROZPOCET
| VV |  | Součet |  | 19.016 | [12 empty] | VV | 2 | 4 | True | 1 | ROZPOCET
38 | K | 167111101 | Nakládání, skládání a překládání neulehlého výkopku nebo sypaniny ručně nakládání, z hornin třídy těžitelnosti I, skupiny 1 až 3 | m3 | 4.649 |  | 0 | CS ÚRS 2023 01 |  | základní |  | 0 | 0 | 0 | 0 | 0 | 4 | K | 2 |  |  |  | ROZPOCET | 0 | 0 | 0 | 0 | 0 | 1 | 0 | 4 | -285146037
| Online PSC |  | https://podminky.urs.cz/item/CS_URS_2023_01/167111101 | [14 empty] | Online PSC | 2
| VV |  | "zemina pro zpětný zásyp" 4,649 " VV viz. 132212221 |  | 4.649 | [12 empty] | VV | 2 | 2 | True | 1 | ROZPOCET
39 | K | 167111102 | Nakládání, skládání a překládání neulehlého výkopku nebo sypaniny ručně nakládání, z hornin třídy těžitelnosti II, skupiny 4 a 5 | m3 | 18.593 |  | 0 | CS ÚRS 2023 01 |  | základní |  | 0 | 0 | 0 | 0 | 0 | 4 | K | 2 |  |  |  | ROZPOCET | 0 | 0 | 0 | 0 | 0 | 1 | 0 | 4 | -478877321
| Online PSC |  | https://podminky.urs.cz/item/CS_URS_2023_01/167111102 | [14 empty] | Online PSC | 2
| VV |  | "přebytečná zemina | [14 empty] | VV | 2 | 1 | True | 0 | ROZPOCET
| VV |  | 6,973 " VV viz. 132312221 |  | 6.973 | [12 empty] | VV | 2 | 2 | True | 0 | ROZPOCET
| VV |  | 11,620 " VV viz. 132412221 |  | 11.62 | [12 empty] | VV | 2 | 2 | True | 0 | ROZPOCET
| VV |  | Součet |  | 18.593 | [12 empty] | VV | 2 | 4 | True | 1 | ROZPOCET
40 | K | 167151101 | Nakládání, skládání a překládání neulehlého výkopku nebo sypaniny strojně nakládání, množství do 100 m3, z horniny třídy těžitelnosti I, skupiny 1 až 3 | m3 | 19.016 |  | 0 | CS ÚRS 2023 01 |  | základní |  | 0 | 0 | 0 | 0 | 0 | 4 | K | 2 |  |  |  | ROZPOCET | 0 | 0 | 0 | 0 | 0 | 1 | 0 | 4 | -1944188244
| Online PSC |  | https://podminky.urs.cz/item/CS_URS_2023_01/167151101 | [14 empty] | Online PSC | 2
| VV |  | "vytříděná zemina na staveništní deponii pro zpětný zásyp | [14 empty] | VV | 2 | 1 | True | 0 | ROZPOCET
| VV |  | "50% objemu zásypu" 6,302*50/100 " VV viz. 174111101 |  | 3.151 | [12 empty] | VV | 2 | 2 | True | 0 | ROZPOCET
| VV |  | "50% objemu zásypu" 7,850*50/100 " VV viz. 174151102 |  | 3.925 | [12 empty] | VV | 2 | 2 | True | 0 | ROZPOCET
| VV |  | Mezisoučet " zemina pro zpětný zásyp |  | 7.076 | [12 empty] | VV | 2 | 3 | True | 0 | ROZPOCET
| VV |  | "přebytečná zemina po vytřídění k odvozu na trvalou skládku | [14 empty] | VV | 2 | 1 | True | 0 | ROZPOCET
| VV |  | 19,016 " VV viz. 132255203 |  | 19.016 | [12 empty] | VV | 2 | 2 | True | 0 | ROZPOCET
| VV |  | "50% objemu zásypu" -6,302*50/100 " VV viz. 174111101 |  | -3.151 | [12 empty] | VV | 2 | 2 | True | 0 | ROZPOCET
| VV |  | "50% objemu zásypu" -7,850*50/100 " VV viz. 174151102 |  | -3.925 | [12 empty] | VV | 2 | 2 | True | 0 | ROZPOCET
| VV |  | Mezisoučet " přebytečná zemina na trvalou skládku |  | 11.94 | [12 empty] | VV | 2 | 3 | True | 0 | ROZPOCET
| VV |  | Součet |  | 19.016 | [12 empty] | VV | 2 | 4 | True | 1 | ROZPOCET
41 | K | 171152111 | Uložení sypaniny do zhutněných násypů pro silnice, dálnice a letiště s rozprostřením sypaniny ve vrstvách, s hrubým urovnáním a uzavřením povrchu násypu z hornin nesoudržných sypkých v aktivní zóně | m3 | 60.555 |  | 0 | CS ÚRS 2023 01 |  | základní |  | 0 | 0 | 0 | 0 | 0 | 4 | K | 2 |  |  |  | ROZPOCET | 0 | 0 | 0 | 0 | 0 | 1 | 0 | 4 | -1294216773
| Online PSC |  | https://podminky.urs.cz/item/CS_URS_2023_01/171152111 | [14 empty] | Online PSC | 2
| VV |  | "D1.1_01_Technická_zpráva | [14 empty] | VV | 2 | 1 | True | 0 | ROZPOCET
| VV |  | "D1.1_02-2_Podrobná_situace_2.část | [14 empty] | VV | 2 | 1 | True | 0 | ROZPOCET
| VV |  | "D1.1_02-3_Podrobná_situace_3.část | [14 empty] | VV | 2 | 1 | True | 0 | ROZPOCET
| VV |  | "D1.1_02-14_Podélný_profil_Tlaková_stoka_V2 | [14 empty] | VV | 2 | 1 | True | 0 | ROZPOCET
| VV |  | "D1.1_04-5.2_Vzorový_řez_Řez_místní_komunikací | [14 empty] | VV | 2 | 1 | True | 0 | ROZPOCET
| VV |  | "násyp aktivní zóny MK tl. 500 mm" (144,500-34,400)*1,100*0,500 |  | 60.555 | [12 empty] | VV | 2 | 2 | True | 0 | ROZPOCET
| VV |  | Součet |  | 60.555 | [12 empty] | VV | 2 | 4 | True | 1 | ROZPOCET
42 | M | 58344003 | kamenivo drcené hrubé frakce 63/125 | t | 121.11 |  | 0 | CS ÚRS 2023 01 |  | základní |  | 0 | 0 | 0 | 0 | 0 | 8 | M | 2 |  |  |  | ROZPOCET | 0 | 0 | 0 | 0 | 0 | 1 | 0 | 4 | 2012300040
| VV |  | 60,555*2 'Přepočtené koeficientem množství |  | 121.11 | [12 empty] | VV | 2 | 2 | False | 1 | ROZPOCET
43 | K | 171251201 | Uložení sypaniny na skládky nebo meziskládky bez hutnění s upravením uložené sypaniny do předepsaného tvaru | m3 | 144.415 |  | 0 | CS ÚRS 2023 01 |  | základní |  | 0 | 0 | 0 | 0 | 0 | 4 | K | 2 |  |  |  | ROZPOCET | 0 | 0 | 0 | 0 | 0 | 1 | 0 | 4 | -551945326
| Online PSC |  | https://podminky.urs.cz/item/CS_URS_2023_01/171251201 | [14 empty] | Online PSC | 2
| VV |  | "dočasná staveništní deponie | [14 empty] | VV | 2 | 1 | True | 0 | ROZPOCET
| VV |  | 19,016 " VV viz. 132255203 |  | 19.016 | [12 empty] | VV | 2 | 2 | True | 0 | ROZPOCET
| VV |  | Mezisoučet " staveništní deponi |  | 19.016 | [12 empty] | VV | 2 | 3 | True | 0 | ROZPOCET
| VV |  | 30,741 " VV viz. 162751117 |  | 30.741 | [12 empty] | VV | 2 | 2 | True | 0 | ROZPOCET
| VV |  | 94,658 " VV viz. 162751137 |  | 94.658 | [12 empty] | VV | 2 | 2 | True | 0 | ROZPOCET
| VV |  | Mezisoučet " trvalá skládka |  | 125.399 | [12 empty] | VV | 2 | 3 | True | 0 | ROZPOCET
| VV |  | Součet |  | 144.415 | [12 empty] | VV | 2 | 4 | True | 1 | ROZPOCET
44 | K | 171201231 | Poplatek za uložení stavebního odpadu na recyklační skládce (skládkovné) zeminy a kamení zatříděného do Katalogu odpadů pod kódem 17 05 04 | t | 231.988 |  | 0 | CS ÚRS 2023 01 |  | základní |  | 0 | 0 | 0 | 0 | 0 | 4 | K | 2 |  |  |  | ROZPOCET | 0 | 0 | 0 | 0 | 0 | 1 | 0 | 4 | 428954418
| Online PSC |  | https://podminky.urs.cz/item/CS_URS_2023_01/171201231 | [14 empty] | Online PSC | 2
| VV |  | "pro VV SP stanovena objemová hmotnost zeminy 1850 kg/m3 | [14 empty] | VV | 2 | 1 | True | 0 | ROZPOCET
| VV |  | 30,741 " VV viz. 162751117 |  | 30.741 | [12 empty] | VV | 2 | 2 | True | 0 | ROZPOCET
| VV |  | 94,658 " VV viz. 162751137 |  | 94.658 | [12 empty] | VV | 2 | 2 | True | 0 | ROZPOCET
| VV |  | Součet |  | 125.399 | [12 empty] | VV | 2 | 4 | True | 1 | ROZPOCET
| VV |  | 125,399*1,85 'Přepočtené koeficientem množství |  | 231.988 | [12 empty] | VV | 2 | 2 | False | 1 | ROZPOCET
45 | K | 174111101 | Zásyp sypaninou z jakékoliv horniny ručně s uložením výkopku ve vrstvách se zhutněním jam, šachet, rýh nebo kolem objektů v těchto vykopávkách | m3 | 6.302 |  | 0 | CS ÚRS 2023 01 |  | základní |  | 0 | 0 | 0 | 0 | 0 | 4 | K | 2 |  |  |  | ROZPOCET | 0 | 0 | 0 | 0 | 0 | 1 | 0 | 4 | 565654199
| Online PSC |  | https://podminky.urs.cz/item/CS_URS_2023_01/174111101 | [14 empty] | Online PSC | 2
| VV |  | "D1.1_01_Technická_zpráva | [14 empty] | VV | 2 | 1 | True | 0 | ROZPOCET
| VV |  | "D1.1_02-3_Podrobná_situace_3.část | [14 empty] | VV | 2 | 1 | True | 0 | ROZPOCET
| VV |  | "D1.1_02-14_Podélný_profil_Tlaková_stoka_V2 | [14 empty] | VV | 2 | 1 | True | 0 | ROZPOCET
| VV |  | "D1.1_04-5.2_Vzorový_řez_Řez_místní_komunikací | [14 empty] | VV | 2 | 1 | True | 0 | ROZPOCET
| VV |  | "zpětný zásyp vytříděnou zeminou (50% objemu zásypu) + ŠTP (50% objemu zásypu) | [14 empty] | VV | 2 | 1 | True | 0 | ROZPOCET
| VV |  | "úsek VB10 - VB15" 30,800*1,100*1,176 |  | 39.843 | [12 empty] | VV | 2 | 2 | True | 0 | ROZPOCET
| VV |  | "odpočet skladby MK" -(30,800*1,100*0,490) |  | -16.601 | [12 empty] | VV | 2 | 2 | True | 0 | ROZPOCET
| VV |  | "odpočet ŠTP lože" -(30,800*1,100*0,100) |  | -3.388 | [12 empty] | VV | 2 | 2 | True | 0 | ROZPOCET
| VV |  | "odpočet ŠTP obsypu" -(30,800*1,100*0,400) |  | -13.552 | [12 empty] | VV | 2 | 2 | True | 0 | ROZPOCET
| VV |  | Součet |  | 6.302 | [12 empty] | VV | 2 | 4 | True | 1 | ROZPOCET
46 | M | 58331200 | štěrkopísek netříděný | t | 6.302 |  | 0 | CS ÚRS 2023 01 |  | základní |  | 0 | 0 | 0 | 0 | 0 | 8 | M | 2 |  |  |  | ROZPOCET | 0 | 0 | 0 | 0 | 0 | 1 | 0 | 4 | 1163228400
| VV |  | "50% objemu zásypu" 6,302*50/100 " VV viz. 174111101 |  | 3.151 | [12 empty] | VV | 2 | 2 | True | 1 | ROZPOCET
| VV |  | 3,151*2 'Přepočtené koeficientem množství |  | 6.302 | [12 empty] | VV | 2 | 2 | False | 1 | ROZPOCET
47 | K | 174151102 | Zásyp sypaninou z jakékoliv horniny strojně s uložením výkopku ve vrstvách se zhutněním v prostorách s omezeným pohybem stroje s urovnáním povrchu zásypu | m3 | 7.85 |  | 0 | CS ÚRS 2023 01 |  | základní |  | 0 | 0 | 0 | 0 | 0 | 4 | K | 2 |  |  |  | ROZPOCET | 0 | 0 | 0 | 0 | 0 | 1 | 0 | 4 | -1701018214
| Online PSC |  | https://podminky.urs.cz/item/CS_URS_2023_01/174151102 | [14 empty] | Online PSC | 2
| VV |  | "D1.1_01_Technická_zpráva | [14 empty] | VV | 2 | 1 | True | 0 | ROZPOCET
| VV |  | "D1.1_02-3_Podrobná_situace_3.část | [14 empty] | VV | 2 | 1 | True | 0 | ROZPOCET
| VV |  | "D1.1_02-14_Podélný_profil_Tlaková_stoka_V2 | [14 empty] | VV | 2 | 1 | True | 0 | ROZPOCET
| VV |  | "D1.1_04-5.2_Vzorový_řez_Řez_místní_komunikací | [14 empty] | VV | 2 | 1 | True | 0 | ROZPOCET
| VV |  | "zpětný zásyp vytříděnou zeminou (50% objemu zásypu) + ŠTP (50% objemu zásypu) | [14 empty] | VV | 2 | 1 | True | 0 | ROZPOCET
| VV |  | "úsek VB1 - VB2; VB8 - VB10; VB15 - P6" (144,500-34,400-30,800)*1,100*1,580 |  | 137.823 | [12 empty] | VV | 2 | 2 | True | 0 | ROZPOCET
| VV |  | "odpočet skladby MK" -(144,500-34,400-30,800)*1,100*0,490 |  | -42.743 | [12 empty] | VV | 2 | 2 | True | 0 | ROZPOCET
| VV |  | "odpočet ŠTP lože" -(144,500-34,400-30,800)*1,100*0,100 |  | -8.723 | [12 empty] | VV | 2 | 2 | True | 0 | ROZPOCET
| VV |  | "odpočet ŠTP obsypu" -(144,500-34,400-30,800)*1,100*0,400 |  | -34.892 | [12 empty] | VV | 2 | 2 | True | 0 | ROZPOCET
| VV |  | "odpočet ŠD násypu aktivní zóny" -(144,500-34,400-30,800)*1,100*0,500 |  | -43.615 | [12 empty] | VV | 2 | 2 | True | 0 | ROZPOCET
| VV |  | Součet |  | 7.85 | [12 empty] | VV | 2 | 4 | True | 1 | ROZPOCET
48 | M | 58331200 | štěrkopísek netříděný | t | 7.85 |  | 0 | CS ÚRS 2023 01 |  | základní |  | 0 | 0 | 0 | 0 | 0 | 8 | M | 2 |  |  |  | ROZPOCET | 0 | 0 | 0 | 0 | 0 | 1 | 0 | 4 | 288461476
| VV |  | "50% objemu zásypu" 7,850*50/100 " VV viz. 174151102 |  | 3.925 | [12 empty] | VV | 2 | 2 | True | 1 | ROZPOCET
| VV |  | 3,925*2 'Přepočtené koeficientem množství |  | 7.85 | [12 empty] | VV | 2 | 2 | False | 1 | ROZPOCET
49 | K | 175111101 | Obsypání potrubí ručně sypaninou z vhodných hornin třídy těžitelnosti I a II, skupiny 1 až 4 nebo materiálem připraveným podél výkopu ve vzdálenosti do 3 m od jeho kraje pro jakoukoliv hloubku výkopu a míru zhutnění bez prohození sypaniny | m3 | 13.552 |  | 0 | CS ÚRS 2023 01 |  | základní |  | 0 | 0 | 0 | 0 | 0 | 4 | K | 2 |  |  |  | ROZPOCET | 0 | 0 | 0 | 0 | 0 | 1 | 0 | 4 | 290585446
| Online PSC |  | https://podminky.urs.cz/item/CS_URS_2023_01/175111101 | [14 empty] | Online PSC | 2
| VV |  | "D1.1_01_Technická_zpráva | [14 empty] | VV | 2 | 1 | True | 0 | ROZPOCET
| VV |  | "D1.1_02-2_Podrobná_situace_2.část | [14 empty] | VV | 2 | 1 | True | 0 | ROZPOCET
| VV |  | "D1.1_02-3_Podrobná_situace_3.část | [14 empty] | VV | 2 | 1 | True | 0 | ROZPOCET
| VV |  | "D1.1_02-14_Podélný_profil_Tlaková_stoka_V2 | [14 empty] | VV | 2 | 1 | True | 0 | ROZPOCET
| VV |  | "D1.1_04-2_Vzorový_řez_Uložení_potrubí_PE | [14 empty] | VV | 2 | 1 | True | 0 | ROZPOCET
| VV |  | "úsek VB10 - VB15" 30,800*1,100*0,400 |  | 13.552 | [12 empty] | VV | 2 | 2 | True | 0 | ROZPOCET
| VV |  | Součet |  | 13.552 | [12 empty] | VV | 2 | 4 | True | 1 | ROZPOCET
50 | M | 58337302 | štěrkopísek frakce 0/16 | t | 27.104 |  | 0 | CS ÚRS 2023 01 |  | základní |  | 0 | 0 | 0 | 0 | 0 | 8 | M | 2 |  |  |  | ROZPOCET | 0 | 0 | 0 | 0 | 0 | 1 | 0 | 4 | 798598482
| VV |  | 13,552*2 'Přepočtené koeficientem množství |  | 27.104 | [12 empty] | VV | 2 | 2 | False | 1 | ROZPOCET
51 | K | 175151101 | Obsypání potrubí strojně sypaninou z vhodných třídy těžitelnosti I a II, skupiny 1 až 4 nebo materiálem připraveným podél výkopu ve vzdálenosti do 3 m od jeho kraje, pro jakoukoliv hloubku výkopu a míru zhutnění bez prohození sypaniny | m3 | 50.028 |  | 0 | CS ÚRS 2023 01 |  | základní |  | 0 | 0 | 0 | 0 | 0 | 4 | K | 2 |  |  |  | ROZPOCET | 0 | 0 | 0 | 0 | 0 | 1 | 0 | 4 | 1613867312
| Online PSC |  | https://podminky.urs.cz/item/CS_URS_2023_01/175151101 | [14 empty] | Online PSC | 2
| VV |  | "D1.1_01_Technická_zpráva | [14 empty] | VV | 2 | 1 | True | 0 | ROZPOCET
| VV |  | "D1.1_02-2_Podrobná_situace_2.část | [14 empty] | VV | 2 | 1 | True | 0 | ROZPOCET
| VV |  | "D1.1_02-3_Podrobná_situace_3.část | [14 empty] | VV | 2 | 1 | True | 0 | ROZPOCET
| VV |  | "D1.1_02-14_Podélný_profil_Tlaková_stoka_V2 | [14 empty] | VV | 2 | 1 | True | 0 | ROZPOCET
| VV |  | "D1.1_04-2_Vzorový_řez_Uložení_potrubí_PE | [14 empty] | VV | 2 | 1 | True | 0 | ROZPOCET
| VV |  | "úsek VB1 - VB10" 62,000*1,100*0,400 |  | 27.28 | [12 empty] | VV | 2 | 2 | True | 0 | ROZPOCET
| VV |  | "úsek VB15 - proplach P6" 51,700*1,100*0,400 |  | 22.748 | [12 empty] | VV | 2 | 2 | True | 0 | ROZPOCET
| VV |  | Součet |  | 50.028 | [12 empty] | VV | 2 | 4 | True | 1 | ROZPOCET
52 | M | 58337302 | štěrkopísek frakce 0/16 | t | 100.056 |  | 0 | CS ÚRS 2023 01 |  | základní |  | 0 | 0 | 0 | 0 | 0 | 8 | M | 2 |  |  |  | ROZPOCET | 0 | 0 | 0 | 0 | 0 | 1 | 0 | 4 | 557471040
| VV |  | 50,028*2 'Přepočtené koeficientem množství |  | 100.056 | [12 empty] | VV | 2 | 2 | False | 1 | ROZPOCET
| D | 4 | Vodorovné konstrukce |  |  |  | 0 |  |  |  |  | 0 |  | 0.075635 |  | 0 | 1 | D | 1 |  |  |  | ROZPOCET | [6 empty] | 0
53 | K | 451573111 | Lože pod potrubí, stoky a drobné objekty v otevřeném výkopu z písku a štěrkopísku do 63 mm | m3 | 15.895 |  | 0 | CS ÚRS 2023 01 |  | základní |  | 0 | 0 | 0 | 0 | 0 | 4 | K | 2 |  |  |  | ROZPOCET | 0 | 0 | 0 | 0 | 0 | 1 | 0 | 4 | 430520651
| Online PSC |  | https://podminky.urs.cz/item/CS_URS_2023_01/451573111 | [14 empty] | Online PSC | 2
| VV |  | "D1.1_01_Technická_zpráva | [14 empty] | VV | 2 | 1 | True | 0 | ROZPOCET
| VV |  | "D1.1_02-2_Podrobná_situace_2.část | [14 empty] | VV | 2 | 1 | True | 0 | ROZPOCET
| VV |  | "D1.1_02-3_Podrobná_situace_3.část | [14 empty] | VV | 2 | 1 | True | 0 | ROZPOCET
| VV |  | "D1.1_04-2_Vzorový_řez_Uložení_potrubí_PE | [14 empty] | VV | 2 | 1 | True | 0 | ROZPOCET
| VV |  | 144,500*1,100*0,100 |  | 15.895 | [12 empty] | VV | 2 | 2 | True | 0 | ROZPOCET
| VV |  | Součet |  | 15.895 | [12 empty] | VV | 2 | 4 | True | 1 | ROZPOCET
54 | K | 452311131 | Podkladní a zajišťovací konstrukce z betonu prostého v otevřeném výkopu bez zvýšených nároků na prostředí desky pod potrubí, stoky a drobné objekty z betonu tř. C 12/15 | m3 | 0.016 |  | 0 | CS ÚRS 2023 01 |  | základní |  | 0 | 0 | 0 | 0 | 0 | 4 | K | 2 |  |  |  | ROZPOCET | 0 | 0 | 0 | 0 | 0 | 1 | 0 | 4 | 1491938987
| Online PSC |  | https://podminky.urs.cz/item/CS_URS_2023_01/452311131 | [14 empty] | Online PSC | 2
| VV |  | "D1.1_01_Technická_zpráva | [14 empty] | VV | 2 | 1 | True | 0 | ROZPOCET
| VV |  | "D1.1_04_6.2_Vzorový_řez_Proplachovací_souprava_(3,4,5,6) | [14 empty] | VV | 2 | 1 | True | 0 | ROZPOCET
| VV |  | "4x proplachovací souprava P3 - P6" (0,200*0,200*0,100)*4 |  | 0.016 | [12 empty] | VV | 2 | 2 | True | 0 | ROZPOCET
| VV |  | Součet |  | 0.016 | [12 empty] | VV | 2 | 4 | True | 1 | ROZPOCET
55 | K | 452313131 | Podkladní a zajišťovací konstrukce z betonu prostého v otevřeném výkopu bez zvýšených nároků na prostředí bloky pro potrubí z betonu tř. C 12/15 | m3 | 1.152 |  | 0 | CS ÚRS 2023 01 |  | základní |  | 0 | 0 | 0 | 0 | 0 | 4 | K | 2 |  |  |  | ROZPOCET | 0 | 0 | 0 | 0 | 0 | 1 | 0 | 4 | 1361086440
| Online PSC |  | https://podminky.urs.cz/item/CS_URS_2023_01/452313131 | [14 empty] | Online PSC | 2
| VV |  | "D1.1_01_Technická_zpráva | [14 empty] | VV | 2 | 1 | True | 0 | ROZPOCET
| VV |  | "D1.1_02-14_Podélný_profil_Tlaková_stoka_V2 | [14 empty] | VV | 2 | 1 | True | 0 | ROZPOCET
| VV |  | "lomový bod VB1 - VB18" (0,400*0,400*0,400)*18 |  | 1.152 | [12 empty] | VV | 2 | 2 | True | 0 | ROZPOCET
| VV |  | Součet |  | 1.152 | [12 empty] | VV | 2 | 4 | True | 1 | ROZPOCET
56 | K | 452351101 | Bednění podkladních a zajišťovacích konstrukcí v otevřeném výkopu desek nebo sedlových loží pod potrubí, stoky a drobné objekty | m2 | 0.32 |  | 0 | CS ÚRS 2023 01 |  | základní |  | 0 | 0.00632 | 0.0020224 | 0 | 0 | 4 | K | 2 |  |  |  | ROZPOCET | 0 | 0 | 0 | 0 | 0 | 1 | 0 | 4 | 1641959650
| Online PSC |  | https://podminky.urs.cz/item/CS_URS_2023_01/452351101 | [14 empty] | Online PSC | 2
| VV |  | "D1.1_01_Technická_zpráva | [14 empty] | VV | 2 | 1 | True | 0 | ROZPOCET
| VV |  | "D1.1_04_6.2_Vzorový_řez_Proplachovací_souprava_(3,4,5,6) | [14 empty] | VV | 2 | 1 | True | 0 | ROZPOCET
| VV |  | "4x proplachovací souprava P3 - P6" (0,200*4*0,100)*4 |  | 0.32 | [12 empty] | VV | 2 | 2 | True | 0 | ROZPOCET
| VV |  | Součet |  | 0.32 | [12 empty] | VV | 2 | 4 | True | 1 | ROZPOCET
57 | K | 452353101 | Bednění podkladních a zajišťovacích konstrukcí v otevřeném výkopu bloků pro potrubí | m2 | 11.52 |  | 0 | CS ÚRS 2023 01 |  | základní |  | 0 | 0.00639 | 0.073613 | 0 | 0 | 4 | K | 2 |  |  |  | ROZPOCET | 0 | 0 | 0 | 0 | 0 | 1 | 0 | 4 | -707990144
| Online PSC |  | https://podminky.urs.cz/item/CS_URS_2023_01/452353101 | [14 empty] | Online PSC | 2
| VV |  | "D1.1_01_Technická_zpráva | [14 empty] | VV | 2 | 1 | True | 0 | ROZPOCET
| VV |  | "D1.1_02-14_Podélný_profil_Tlaková_stoka_V2 | [14 empty] | VV | 2 | 1 | True | 0 | ROZPOCET
| VV |  | "lomový bod VB1 - VB18" (0,400*4*0,400)*18 |  | 11.52 | [12 empty] | VV | 2 | 2 | True | 0 | ROZPOCET
| VV |  | Součet |  | 11.52 | [12 empty] | VV | 2 | 4 | True | 1 | ROZPOCET
| D | 5 | Komunikace pozemní |  |  |  | 0 |  |  |  |  | 0 |  | 0 |  | 0 | 1 | D | 1 |  |  |  | ROZPOCET | [6 empty] | 0
58 | K | 564751111 | Podklad nebo kryt z kameniva hrubého drceného vel. 32-63 mm s rozprostřením a zhutněním plochy přes 100 m2, po zhutnění tl. 150 mm | m2 | 158.95 |  | 0 | CS ÚRS 2023 01 |  | základní |  | 0 | 0 | 0 | 0 | 0 | 4 | K | 2 |  |  |  | ROZPOCET | 0 | 0 | 0 | 0 | 0 | 1 | 0 | 4 | -144568071
| Online PSC |  | https://podminky.urs.cz/item/CS_URS_2023_01/564751111 | [14 empty] | Online PSC | 2
| VV |  | "D1.1_01_Technická_zpráva | [14 empty] | VV | 2 | 1 | True | 0 | ROZPOCET
| VV |  | "D1.1_02-2_Podrobná_situace_2.část | [14 empty] | VV | 2 | 1 | True | 0 | ROZPOCET
| VV |  | "D1.1_02-3_Podrobná_situace_3.část | [14 empty] | VV | 2 | 1 | True | 0 | ROZPOCET
| VV |  | "D1.1_02-14_Podélný_profil_Tlaková_stoka_V2 | [14 empty] | VV | 2 | 1 | True | 0 | ROZPOCET
| VV |  | "D1.1_04-5.2_Vzorový_řez_Řez_místní_komunikací | [14 empty] | VV | 2 | 1 | True | 0 | ROZPOCET
| VV |  | "úsek VB1 - proplach P6" 144,500*1,100 |  | 158.95 | [12 empty] | VV | 2 | 2 | True | 0 | ROZPOCET
| VV |  | Součet |  | 158.95 | [12 empty] | VV | 2 | 4 | True | 1 | ROZPOCET
59 | K | 564861111 | Podklad ze štěrkodrti ŠD s rozprostřením a zhutněním plochy přes 100 m2, po zhutnění tl. 200 mm | m2 | 158.95 |  | 0 | CS ÚRS 2023 01 |  | základní |  | 0 | 0 | 0 | 0 | 0 | 4 | K | 2 |  |  |  | ROZPOCET | 0 | 0 | 0 | 0 | 0 | 1 | 0 | 4 | 763232850
| Online PSC |  | https://podminky.urs.cz/item/CS_URS_2023_01/564861111 | [14 empty] | Online PSC | 2
| VV |  | "D1.1_01_Technická_zpráva | [14 empty] | VV | 2 | 1 | True | 0 | ROZPOCET
| VV |  | "D1.1_02-2_Podrobná_situace_2.část | [14 empty] | VV | 2 | 1 | True | 0 | ROZPOCET
| VV |  | "D1.1_02-3_Podrobná_situace_3.část | [14 empty] | VV | 2 | 1 | True | 0 | ROZPOCET
| VV |  | "D1.1_02-14_Podélný_profil_Tlaková_stoka_V2 | [14 empty] | VV | 2 | 1 | True | 0 | ROZPOCET
| VV |  | "D1.1_04-5.2_Vzorový_řez_Řez_místní_komunikací | [14 empty] | VV | 2 | 1 | True | 0 | ROZPOCET
| VV |  | "úsek VB1 - proplach P6" 144,500*1,100 |  | 158.95 | [12 empty] | VV | 2 | 2 | True | 0 | ROZPOCET
| VV |  | Součet |  | 158.95 | [12 empty] | VV | 2 | 4 | True | 1 | ROZPOCET
60 | K | 565145101 | Asfaltový beton vrstva podkladní ACP 16 (obalované kamenivo střednězrnné - OKS) s rozprostřením a zhutněním v pruhu šířky do 1,5 m, po zhutnění tl. 60 mm | m2 | 171.5 |  | 0 | CS ÚRS 2023 01 |  | základní |  | 0 | 0 | 0 | 0 | 0 | 4 | K | 2 |  |  |  | ROZPOCET | 0 | 0 | 0 | 0 | 0 | 1 | 0 | 4 | -1778527259
| Online PSC |  | https://podminky.urs.cz/item/CS_URS_2023_01/565145101 | [14 empty] | Online PSC | 2
| VV |  | "D1.1_01_Technická_zpráva | [14 empty] | VV | 2 | 1 | True | 0 | ROZPOCET
| VV |  | "D1.1_02-2_Podrobná_situace_2.část | [14 empty] | VV | 2 | 1 | True | 0 | ROZPOCET
| VV |  | "D1.1_02-3_Podrobná_situace_3.část | [14 empty] | VV | 2 | 1 | True | 0 | ROZPOCET
| VV |  | "D1.1_02-14_Podélný_profil_Tlaková_stoka_V2 | [14 empty] | VV | 2 | 1 | True | 0 | ROZPOCET
| VV |  | "D1.1_04-5.2_Vzorový_řez_Řez_místní_komunikací | [14 empty] | VV | 2 | 1 | True | 0 | ROZPOCET
| VV |  | "úsek VB1 - proplach VB17 - podkladní vrstva ACP 16 tl. 60 mm" (144,500-22,000)*1,400 |  | 171.5 | [12 empty] | VV | 2 | 2 | True | 0 | ROZPOCET
| VV |  | Součet |  | 171.5 | [12 empty] | VV | 2 | 4 | True | 1 | ROZPOCET
61 | K | 573111112 | Postřik infiltrační PI z asfaltu silničního s posypem kamenivem, v množství 1,00 kg/m2 | m2 | 171.5 |  | 0 | CS ÚRS 2023 01 |  | základní |  | 0 | 0 | 0 | 0 | 0 | 4 | K | 2 |  |  |  | ROZPOCET | 0 | 0 | 0 | 0 | 0 | 1 | 0 | 4 | -750793193
| Online PSC |  | https://podminky.urs.cz/item/CS_URS_2023_01/573111112 | [14 empty] | Online PSC | 2
| VV |  | "D1.1_01_Technická_zpráva | [14 empty] | VV | 2 | 1 | True | 0 | ROZPOCET
| VV |  | "D1.1_02-2_Podrobná_situace_2.část | [14 empty] | VV | 2 | 1 | True | 0 | ROZPOCET
| VV |  | "D1.1_02-3_Podrobná_situace_3.část | [14 empty] | VV | 2 | 1 | True | 0 | ROZPOCET
| VV |  | "D1.1_02-14_Podélný_profil_Tlaková_stoka_V2 | [14 empty] | VV | 2 | 1 | True | 0 | ROZPOCET
| VV |  | "D1.1_04-5.2_Vzorový_řez_Řez_místní_komunikací | [14 empty] | VV | 2 | 1 | True | 0 | ROZPOCET
| VV |  | "úsek VB1 - proplach VB17 - podkladní vrstva ACP 16 tl. 60 mm" (144,500-22,000)*1,400 |  | 171.5 | [12 empty] | VV | 2 | 2 | True | 0 | ROZPOCET
| VV |  | Součet |  | 171.5 | [12 empty] | VV | 2 | 4 | True | 1 | ROZPOCET
62 | K | 573211107 | Postřik spojovací PS bez posypu kamenivem z asfaltu silničního, v množství 0,30 kg/m2 | m2 | 404.25 |  | 0 | CS ÚRS 2023 01 |  | základní |  | 0 | 0 | 0 | 0 | 0 | 4 | K | 2 |  |  |  | ROZPOCET | 0 | 0 | 0 | 0 | 0 | 1 | 0 | 4 | -985957080
| Online PSC |  | https://podminky.urs.cz/item/CS_URS_2023_01/573211107 | [14 empty] | Online PSC | 2
| VV |  | "D1.1_01_Technická_zpráva | [14 empty] | VV | 2 | 1 | True | 0 | ROZPOCET
| VV |  | "D1.1_02-2_Podrobná_situace_2.část | [14 empty] | VV | 2 | 1 | True | 0 | ROZPOCET
| VV |  | "D1.1_02-3_Podrobná_situace_3.část | [14 empty] | VV | 2 | 1 | True | 0 | ROZPOCET
| VV |  | "D1.1_02-14_Podélný_profil_Tlaková_stoka_V2 | [14 empty] | VV | 2 | 1 | True | 0 | ROZPOCET
| VV |  | "D1.1_04-5.2_Vzorový_řez_Řez_místní_komunikací | [14 empty] | VV | 2 | 1 | True | 0 | ROZPOCET
| VV |  | "úsek VB1 - proplach VB17 - ložná vrstva ACL 22 tl. 40 mm" (144,500-22,000)*1,400 |  | 171.5 | [12 empty] | VV | 2 | 2 | True | 0 | ROZPOCET
| VV |  | "úsek VB1 - proplach VB17 - obrusná vrstva ACO 11 tl. 40 mm" (144,500-22,000)*1,900 |  | 232.75 | [12 empty] | VV | 2 | 2 | True | 0 | ROZPOCET
| VV |  | Součet |  | 404.25 | [12 empty] | VV | 2 | 4 | True | 1 | ROZPOCET
63 | K | 577134111 | Asfaltový beton vrstva obrusná ACO 11 (ABS) s rozprostřením a se zhutněním z nemodifikovaného asfaltu v pruhu šířky do 3 m tř. I, po zhutnění tl. 40 mm | m2 | 232.75 |  | 0 | CS ÚRS 2023 01 |  | základní |  | 0 | 0 | 0 | 0 | 0 | 4 | K | 2 |  |  |  | ROZPOCET | 0 | 0 | 0 | 0 | 0 | 1 | 0 | 4 | -1092002504
| Online PSC |  | https://podminky.urs.cz/item/CS_URS_2023_01/577134111 | [14 empty] | Online PSC | 2
| VV |  | "D1.1_01_Technická_zpráva | [14 empty] | VV | 2 | 1 | True | 0 | ROZPOCET
| VV |  | "D1.1_02-2_Podrobná_situace_2.část | [14 empty] | VV | 2 | 1 | True | 0 | ROZPOCET
| VV |  | "D1.1_02-3_Podrobná_situace_3.část | [14 empty] | VV | 2 | 1 | True | 0 | ROZPOCET
| VV |  | "D1.1_02-14_Podélný_profil_Tlaková_stoka_V2 | [14 empty] | VV | 2 | 1 | True | 0 | ROZPOCET
| VV |  | "D1.1_04-5.2_Vzorový_řez_Řez_místní_komunikací | [14 empty] | VV | 2 | 1 | True | 0 | ROZPOCET
| VV |  | "úsek VB1 - proplach VB17 - obrusná vrstva ACO 11 tl. 40 mm" (144,500-22,000)*1,900 |  | 232.75 | [12 empty] | VV | 2 | 2 | True | 0 | ROZPOCET
| VV |  | Součet |  | 232.75 | [12 empty] | VV | 2 | 4 | True | 1 | ROZPOCET
64 | K | RKON0004 | Asfaltový beton vrstva ložní ACL 22 (ABVH) s rozprostřením a zhutněním z nemodifikovaného asfaltu v pruhu šířky do 3 m, po zhutnění tl. 40 mm | m2 | 171.5 |  | 0 | R - položka |  | základní |  | 0 | 0 | 0 | 0 | 0 | 4 | K | 2 |  |  |  | ROZPOCET | 0 | 0 | 0 | 0 | 0 | 1 | 0 | 4 | 575009597
| VV |  | "D1.1_01_Technická_zpráva | [14 empty] | VV | 2 | 1 | True | 0 | ROZPOCET
| VV |  | "D1.1_02-2_Podrobná_situace_2.část | [14 empty] | VV | 2 | 1 | True | 0 | ROZPOCET
| VV |  | "D1.1_02-3_Podrobná_situace_3.část | [14 empty] | VV | 2 | 1 | True | 0 | ROZPOCET
| VV |  | "D1.1_02-14_Podélný_profil_Tlaková_stoka_V2 | [14 empty] | VV | 2 | 1 | True | 0 | ROZPOCET
| VV |  | "D1.1_04-5.2_Vzorový_řez_Řez_místní_komunikací | [14 empty] | VV | 2 | 1 | True | 0 | ROZPOCET
| VV |  | "úsek VB1 - proplach VB17 - ložná vrstva ACL 22 tl. 40 mm" (144,500-22,000)*1,400 |  | 171.5 | [12 empty] | VV | 2 | 2 | True | 0 | ROZPOCET
| VV |  | Součet |  | 171.5 | [12 empty] | VV | 2 | 4 | True | 1 | ROZPOCET
65 | K | 581121114 | Kryt cementobetonový silničních komunikací skupiny CB I tl. 140 mm | m2 | 30.8 |  | 0 | CS ÚRS 2023 01 |  | základní |  | 0 | 0 | 0 | 0 | 0 | 4 | K | 2 |  |  |  | ROZPOCET | 0 | 0 | 0 | 0 | 0 | 1 | 0 | 4 | -1907719067
| Online PSC |  | https://podminky.urs.cz/item/CS_URS_2023_01/581121114 | [14 empty] | Online PSC | 2
| VV |  | "D1.1_01_Technická_zpráva | [14 empty] | VV | 2 | 1 | True | 0 | ROZPOCET
| VV |  | "D1.1_02-3_Podrobná_situace_3.část | [14 empty] | VV | 2 | 1 | True | 0 | ROZPOCET
| VV |  | "D1.1_02-14_Podélný_profil_Tlaková_stoka_V2 | [14 empty] | VV | 2 | 1 | True | 0 | ROZPOCET
| VV |  | "úsek za VB17 - P6" 22,000*1,400 |  | 30.8 | [12 empty] | VV | 2 | 2 | True | 0 | ROZPOCET
| VV |  | Součet |  | 30.8 | [12 empty] | VV | 2 | 4 | True | 1 | ROZPOCET
| D | 8 | Trubní vedení |  |  |  | 0 |  |  |  |  | 0 |  | 2.8204 |  | 0 | 1 | D | 1 |  |  |  | ROZPOCET | [6 empty] | 0
66 | K | 857242122 | Montáž litinových tvarovek na potrubí litinovém tlakovém jednoosých na potrubí z trub přírubových v otevřeném výkopu, kanálu nebo v šachtě DN 80 | kus | 4 |  | 0 | CS ÚRS 2023 01 |  | základní |  | 0 | 0.00167 | 0.00668 | 0 | 0 | 4 | K | 2 |  |  |  | ROZPOCET | 0 | 0 | 0 | 0 | 0 | 1 | 0 | 4 | 1782720636
| Online PSC |  | https://podminky.urs.cz/item/CS_URS_2023_01/857242122 | [14 empty] | Online PSC | 2
| VV |  | "D1.1_01_Technická_zpráva | [14 empty] | VV | 2 | 1 | True | 0 | ROZPOCET
| VV |  | "D1.1_04_6.2_Vzorový_řez_Proplachovací_souprava_(3,4,5,6) | [14 empty] | VV | 2 | 1 | True | 0 | ROZPOCET
| VV |  | "4x proplachovací souprava P3 - P6" 4,000 |  | 4 | [12 empty] | VV | 2 | 2 | True | 0 | ROZPOCET
| VV |  | Součet |  | 4 | [12 empty] | VV | 2 | 4 | True | 1 | ROZPOCET
67 | M | 55254024 | koleno přírubové z tvárné litiny,práškový epoxid tl 250µm Q-kus DN 50-90° | kus | 4.04 |  | 0 | CS ÚRS 2023 01 |  | základní |  | 0 | 0.0076 | 0.030704 | 0 | 0 | 8 | M | 2 |  |  |  | ROZPOCET | 0 | 0 | 0 | 0 | 0 | 1 | 0 | 4 | 990138105
| VV |  | 4*1,01 'Přepočtené koeficientem množství |  | 4.04 | [12 empty] | VV | 2 | 2 | False | 1 | ROZPOCET
68 | K | 857244122 | Montáž litinových tvarovek na potrubí litinovém tlakovém odbočných na potrubí z trub přírubových v otevřeném výkopu, kanálu nebo v šachtě DN 80 | kus | 4 |  | 0 | CS ÚRS 2023 01 |  | základní |  | 0 | 0.00171 | 0.00684 | 0 | 0 | 4 | K | 2 |  |  |  | ROZPOCET | 0 | 0 | 0 | 0 | 0 | 1 | 0 | 4 | -1886724640
| Online PSC |  | https://podminky.urs.cz/item/CS_URS_2023_01/857244122 | [14 empty] | Online PSC | 2
| VV |  | "D1.1_01_Technická_zpráva | [14 empty] | VV | 2 | 1 | True | 0 | ROZPOCET
| VV |  | "D1.1_04_6.2_Vzorový_řez_Proplachovací_souprava_(3,4,5,6) | [14 empty] | VV | 2 | 1 | True | 0 | ROZPOCET
| VV |  | "4x proplachovací souprava P3 - P6" 4,000 |  | 4 | [12 empty] | VV | 2 | 2 | True | 0 | ROZPOCET
| VV |  | Součet |  | 4 | [12 empty] | VV | 2 | 4 | True | 1 | ROZPOCET
69 | M | 55253502 | tvarovka přírubová litinová s přírubovou odbočkou,práškový epoxid tl 250µm T-kus DN 50/50 | kus | 4.04 |  | 0 | CS ÚRS 2023 01 |  | základní |  | 0 | 0.0121 | 0.048884 | 0 | 0 | 8 | M | 2 |  |  |  | ROZPOCET | 0 | 0 | 0 | 0 | 0 | 1 | 0 | 4 | 1564767511
| VV |  | 4*1,01 'Přepočtené koeficientem množství |  | 4.04 | [12 empty] | VV | 2 | 2 | False | 1 | ROZPOCET
70 | K | 877215310 | Montáž tvarovek na kanalizačním plastovém potrubí z polyetylenu PE 100 svařovaných na tupo SDR 11/PN16 kolen 15°, 30° nebo 45° d 63 | kus | 17 |  | 0 | CS ÚRS 2023 01 |  | základní |  | 0 | 0 | 0 | 0 | 0 | 4 | K | 2 |  |  |  | ROZPOCET | 0 | 0 | 0 | 0 | 0 | 1 | 0 | 4 | -1704886184
| Online PSC |  | https://podminky.urs.cz/item/CS_URS_2023_01/877215310 | [14 empty] | Online PSC | 2
| VV |  | "D1.1_01_Technická_zpráva | [14 empty] | VV | 2 | 1 | True | 0 | ROZPOCET
| VV |  | "D1.1_02-2_Podrobná_situace_2.část | [14 empty] | VV | 2 | 1 | True | 0 | ROZPOCET
| VV |  | "D1.1_02-3_Podrobná_situace_3.část | [14 empty] | VV | 2 | 1 | True | 0 | ROZPOCET
| VV |  | "bude upřesněno při realizaci dle skutečnosti | [14 empty] | VV | 2 | 1 | True | 0 | ROZPOCET
| VV |  | "oblouk 11°" 13,000 |  | 13 | [12 empty] | VV | 2 | 2 | True | 0 | ROZPOCET
| VV |  | "oblouk 30°" 4,000 |  | 4 | [12 empty] | VV | 2 | 2 | True | 0 | ROZPOCET
| VV |  | Součet |  | 17 | [12 empty] | VV | 2 | 4 | True | 1 | ROZPOCET
71 | M | RMAT0002 | oblouk PE 100 SDR 11 D 63 - 11° | kus | 13 |  | 0 | R - položka |  | základní |  | 0 | 0 | 0 | 0 | 0 | 8 | M | 2 |  |  |  | ROZPOCET | 0 | 0 | 0 | 0 | 0 | 1 | 0 | 4 | 1737956048
72 | M | RMAT0003 | oblouk PE 100 SDR 11 D 63 - 30° | kus | 4 |  | 0 | R - položka |  | základní |  | 0 | 0 | 0 | 0 | 0 | 8 | M | 2 |  |  |  | ROZPOCET | 0 | 0 | 0 | 0 | 0 | 1 | 0 | 4 | -1823360826
73 | K | 891219951 | Montáž opravných armatur na potrubí z trub litinových, ocelových nebo plastických hmot potrubních spojek hrdlo/příruba DN 50 | kus | 8 |  | 0 | CS ÚRS 2023 01 |  | základní |  | 0 | 0.00077 | 0.00616 | 0 | 0 | 4 | K | 2 |  |  |  | ROZPOCET | 0 | 0 | 0 | 0 | 0 | 1 | 0 | 4 | -600506844
| Online PSC |  | https://podminky.urs.cz/item/CS_URS_2023_01/891219951 | [14 empty] | Online PSC | 2
| VV |  | "D1.1_01_Technická_zpráva | [14 empty] | VV | 2 | 1 | True | 0 | ROZPOCET
| VV |  | "D1.1_04_6.2_Vzorový_řez_Proplachovací_souprava_(3,4,5,6) | [14 empty] | VV | 2 | 1 | True | 0 | ROZPOCET
| VV |  | "4x proplachovací souprava P3 - P6" 2,000*4 |  | 8 | [12 empty] | VV | 2 | 2 | True | 0 | ROZPOCET
| VV |  | Součet |  | 8 | [12 empty] | VV | 2 | 4 | True | 1 | ROZPOCET
74 | M | 31951001 | potrubní spojka jištěná proti posuvu hrdlo-příruba DN 50 | kus | 8 |  | 0 | CS ÚRS 2023 01 |  | základní |  | 0 | 0.006 | 0.048 | 0 | 0 | 8 | M | 2 |  |  |  | ROZPOCET | 0 | 0 | 0 | 0 | 0 | 1 | 0 | 4 | -1534033644
75 | K | 899911202 | Kluzné objímky (pojízdná sedla) pro zasunutí potrubí do chráničky výšky 15 mm vnějšího průměru potrubí přes 58 do 79 mm | kus | 5 |  | 0 | CS ÚRS 2023 01 |  | základní |  | 0 | 3e-05 | 0.00015 | 0 | 0 | 4 | K | 2 |  |  |  | ROZPOCET | 0 | 0 | 0 | 0 | 0 | 1 | 0 | 4 | 418939414
| Online PSC |  | https://podminky.urs.cz/item/CS_URS_2023_01/899911202 | [14 empty] | Online PSC | 2
| VV |  | "D1.1_02-14_Podélný_profil_Tlaková_stoka_V2 | [14 empty] | VV | 2 | 1 | True | 0 | ROZPOCET
| VV |  | "staničení 83,1 - 85,1" 5,000 |  | 5 | [12 empty] | VV | 2 | 2 | True | 0 | ROZPOCET
| VV |  | Součet |  | 5 | [12 empty] | VV | 2 | 4 | True | 1 | ROZPOCET
76 | K | 899913122 | Koncové uzavírací manžety chrániček DN potrubí x DN chráničky DN 50 x 100 | kus | 2 |  | 0 | CS ÚRS 2023 01 |  | základní |  | 0 | 0.0002 | 0.0004 | 0 | 0 | 4 | K | 2 |  |  |  | ROZPOCET | 0 | 0 | 0 | 0 | 0 | 1 | 0 | 4 | -1605986084
| Online PSC |  | https://podminky.urs.cz/item/CS_URS_2023_01/899913122 | [14 empty] | Online PSC | 2
| VV |  | "D1.1_02-14_Podélný_profil_Tlaková_stoka_V2 | [14 empty] | VV | 2 | 1 | True | 0 | ROZPOCET
| VV |  | "staničení 83,1 - 85,1" 2,000 |  | 2 | [12 empty] | VV | 2 | 2 | True | 0 | ROZPOCET
| VV |  | Součet |  | 2 | [12 empty] | VV | 2 | 4 | True | 1 | ROZPOCET
77 | K | 899914111 | Montáž ocelové chráničky v otevřeném výkopu vnějšího průměru D 159 x 10 mm | m | 2 |  | 0 | CS ÚRS 2023 01 |  | základní |  | 0 | 0.00047 | 0.00094 | 0 | 0 | 4 | K | 2 |  |  |  | ROZPOCET | 0 | 0 | 0 | 0 | 0 | 1 | 0 | 4 | 1470197392
| Online PSC |  | https://podminky.urs.cz/item/CS_URS_2023_01/899914111 | [14 empty] | Online PSC | 2
| VV |  | "D1.1_02-14_Podélný_profil_Tlaková_stoka_V2 | [14 empty] | VV | 2 | 1 | True | 0 | ROZPOCET
| VV |  | "staničení 83,1 - 85,1" 2,000 |  | 2 | [12 empty] | VV | 2 | 2 | True | 0 | ROZPOCET
| VV |  | Součet |  | 2 | [12 empty] | VV | 2 | 4 | True | 1 | ROZPOCET
78 | M | 14011076 | trubka ocelová bezešvá hladká jakost 11 353 108x4,0mm | m | 2 |  | 0 | CS ÚRS 2023 01 |  | základní |  | 0 | 0.0108 | 0.0216 | 0 | 0 | 8 | M | 2 |  |  |  | ROZPOCET | 0 | 0 | 0 | 0 | 0 | 1 | 0 | 4 | 199367163
79 | K | RKON0001 | Montáž kanalizačního potrubí z plastů z polyetylenu PE 100 svařovaných elektrotvarovkou v otevřeném výkopu ve sklonu do 20 % SDR 17/PN 10 D 63 x 3,8 mm | m | 144.5 |  | 0 | R - položka |  | základní |  | 0 | 0 | 0 | 0 | 0 | 4 | K | 2 |  |  |  | ROZPOCET | 0 | 0 | 0 | 0 | 0 | 1 | 0 | 4 | -1259315627
| VV |  | "D1.1_01_Technická_zpráva | [14 empty] | VV | 2 | 1 | True | 0 | ROZPOCET
| VV |  | "D1.1_02-2_Podrobná_situace_2.část | [14 empty] | VV | 2 | 1 | True | 0 | ROZPOCET
| VV |  | "D1.1_02-3_Podrobná_situace_3.část | [14 empty] | VV | 2 | 1 | True | 0 | ROZPOCET
| VV |  | "DN 50" 144,500 |  | 144.5 | [12 empty] | VV | 2 | 2 | True | 0 | ROZPOCET
| VV |  | Součet |  | 144.5 | [12 empty] | VV | 2 | 4 | True | 1 | ROZPOCET
80 | M | 28613721 | potrubí kanalizační třívrstvé PE100 SDR17 s dodatečným opláštěním a integrovaným detekčním vodičem, 63x3,8mm | m | 146.668 |  | 0 | CS ÚRS 2023 01 |  | základní |  | 0 | 0.0011 | 0.16133 | 0 | 0 | 8 | M | 2 |  |  |  | ROZPOCET | 0 | 0 | 0 | 0 | 0 | 1 | 0 | 4 | 32129024
| VV |  | 144,5*1,015 'Přepočtené koeficientem množství |  | 146.668 | [12 empty] | VV | 2 | 2 | False | 1 | ROZPOCET
81 | K | 877215201 | Montáž tvarovek na kanalizačním plastovém potrubí z polyetylenu PE 100 elektrotvarovek SDR 11/PN16 spojek nebo oblouků d 63 | kus | 15 |  | 0 | CS ÚRS 2023 01 |  | základní |  | 0 | 0 | 0 | 0 | 0 | 4 | K | 2 |  |  |  | ROZPOCET | 0 | 0 | 0 | 0 | 0 | 1 | 0 | 4 | -1250566530
| Online PSC |  | https://podminky.urs.cz/item/CS_URS_2023_01/877215201 | [14 empty] | Online PSC | 2
| VV |  | "D1.1_01_Technická_zpráva | [14 empty] | VV | 2 | 1 | True | 0 | ROZPOCET
| VV |  | "D1.1_02-2_Podrobná_situace_2.část | [14 empty] | VV | 2 | 1 | True | 0 | ROZPOCET
| VV |  | "D1.1_02-3_Podrobná_situace_3.část | [14 empty] | VV | 2 | 1 | True | 0 | ROZPOCET
| VV |  | 15,000 |  | 15 | [12 empty] | VV | 2 | 2 | True | 0 | ROZPOCET
| VV |  | Součet |  | 15 | [12 empty] | VV | 2 | 4 | True | 1 | ROZPOCET
82 | M | 28615972 | elektrospojka SDR11 PE 100 PN16 D 63mm | kus | 15 |  | 0 | CS ÚRS 2023 01 |  | základní |  | 0 | 0.00022 | 0.0033 | 0 | 0 | 8 | M | 2 |  |  |  | ROZPOCET | 0 | 0 | 0 | 0 | 0 | 1 | 0 | 4 | 928150311
83 | K | 877215210 | Montáž tvarovek na kanalizačním plastovém potrubí z polyetylenu PE 100 elektrotvarovek SDR 11/PN16 kolen 45° d 63 | kus | 1 |  | 0 | CS ÚRS 2023 01 |  | základní |  | 0 | 0 | 0 | 0 | 0 | 4 | K | 2 |  |  |  | ROZPOCET | 0 | 0 | 0 | 0 | 0 | 1 | 0 | 4 | 1673050225
| Online PSC |  | https://podminky.urs.cz/item/CS_URS_2023_01/877215210 | [14 empty] | Online PSC | 2
| VV |  | "D1.1_01_Technická_zpráva | [14 empty] | VV | 2 | 1 | True | 0 | ROZPOCET
| VV |  | "D1.1_02-2_Podrobná_situace_2.část | [14 empty] | VV | 2 | 1 | True | 0 | ROZPOCET
| VV |  | "D1.1_02-3_Podrobná_situace_3.část | [14 empty] | VV | 2 | 1 | True | 0 | ROZPOCET
| VV |  | 1,000 |  | 1 | [12 empty] | VV | 2 | 2 | True | 0 | ROZPOCET
| VV |  | Součet |  | 1 | [12 empty] | VV | 2 | 4 | True | 1 | ROZPOCET
84 | M | 28614946 | elektrokoleno 45° PE 100 PN16 D 63mm | kus | 1 |  | 0 | CS ÚRS 2023 01 |  | základní |  | 0 | 0.00026 | 0.00026 | 0 | 0 | 8 | M | 2 |  |  |  | ROZPOCET | 0 | 0 | 0 | 0 | 0 | 1 | 0 | 4 | 671873742
85 | K | 891212641 | Montáž kanalizačních armatur na potrubí proplachovacích souprav (bez poklopů) přírubových DN 50 | kus | 4 |  | 0 | CS ÚRS 2023 01 |  | základní |  | 0 | 0.00133 | 0.00532 | 0 | 0 | 4 | K | 2 |  |  |  | ROZPOCET | 0 | 0 | 0 | 0 | 0 | 1 | 0 | 4 | -539090074
| Online PSC |  | https://podminky.urs.cz/item/CS_URS_2023_01/891212641 | [14 empty] | Online PSC | 2
| VV |  | "D1.1_01_Technická_zpráva | [14 empty] | VV | 2 | 1 | True | 0 | ROZPOCET
| VV |  | "D1.1_04_6.2_Vzorový_řez_Proplachovací_souprava_(3,4,5,6) | [14 empty] | VV | 2 | 1 | True | 0 | ROZPOCET
| VV |  | "4x proplachovací souprava P3 - P6" 4,000 |  | 4 | [12 empty] | VV | 2 | 2 | True | 0 | ROZPOCET
| VV |  | Součet |  | 4 | [12 empty] | VV | 2 | 4 | True | 1 | ROZPOCET
86 | M | RMAT0001 | souprava proplachovací voda+kanál přírubové připojení DN 50/0,75 m | kus | 1 |  | 0 | R - položka |  | základní |  | 0 | 0.0047 | 0.0047 | 0 | 0 | 8 | M | 2 |  |  |  | ROZPOCET | 0 | 0 | 0 | 0 | 0 | 1 | 0 | 4 | -1503676684
87 | M | 42210070 | souprava proplachovací voda+kanál přírubové připojení DN 50/1,00 m | kus | 1 |  | 0 | CS ÚRS 2023 01 |  | základní |  | 0 | 0.024 | 0.024 | 0 | 0 | 8 | M | 2 |  |  |  | ROZPOCET | 0 | 0 | 0 | 0 | 0 | 1 | 0 | 4 | 1123200355
88 | M | 42210061 | souprava proplachovací voda+kanál přírubové připojení DN 50/1,25 m | kus | 1 |  | 0 | CS ÚRS 2023 01 |  | základní |  | 0 | 0.0149 | 0.0149 | 0 | 0 | 8 | M | 2 |  |  |  | ROZPOCET | 0 | 0 | 0 | 0 | 0 | 1 | 0 | 4 | -678946326
89 | M | 42210062 | souprava proplachovací voda+kanál přírubové připojení DN 50/1,5 m | kus | 1 |  | 0 | CS ÚRS 2023 01 |  | základní |  | 0 | 0.0161 | 0.0161 | 0 | 0 | 8 | M | 2 |  |  |  | ROZPOCET | 0 | 0 | 0 | 0 | 0 | 1 | 0 | 4 | 1444892645
90 | K | 899401112 | Osazení poklopů litinových šoupátkových | kus | 4 |  | 0 | CS ÚRS 2023 01 |  | základní |  | 0 | 0.12303 | 0.49212 | 0 | 0 | 4 | K | 2 |  |  |  | ROZPOCET | 0 | 0 | 0 | 0 | 0 | 1 | 0 | 4 | -584234288
| Online PSC |  | https://podminky.urs.cz/item/CS_URS_2023_01/899401112 | [14 empty] | Online PSC | 2
| VV |  | "D1.1_01_Technická_zpráva | [14 empty] | VV | 2 | 1 | True | 0 | ROZPOCET
| VV |  | "D1.1_04_6.2_Vzorový_řez_Proplachovací_souprava_(3,4,5,6) | [14 empty] | VV | 2 | 1 | True | 0 | ROZPOCET
| VV |  | "4x proplachovací souprava P3 - P6" 4,000 |  | 4 | [12 empty] | VV | 2 | 2 | True | 0 | ROZPOCET
| VV |  | Součet |  | 4 | [12 empty] | VV | 2 | 4 | True | 1 | ROZPOCET
91 | M | 42291352 | poklop litinový šoupátkový pro zemní soupravy osazení do terénu a do vozovky | kus | 4 |  | 0 | CS ÚRS 2023 01 |  | základní |  | 0 | 0.0133 | 0.0532 | 0 | 0 | 8 | M | 2 |  |  |  | ROZPOCET | 0 | 0 | 0 | 0 | 0 | 1 | 0 | 4 | 564988840
92 | M | 42210050 | deska podkladová uličního poklopu litinového šoupatového | kus | 4 |  | 0 | CS ÚRS 2023 01 |  | základní |  | 0 | 0.0003 | 0.0012 | 0 | 0 | 8 | M | 2 |  |  |  | ROZPOCET | 0 | 0 | 0 | 0 | 0 | 1 | 0 | 4 | 1413651582
93 | K | 899721111 | Signalizační vodič na potrubí DN do 150 mm | m | 144.5 |  | 0 | CS ÚRS 2023 01 |  | základní |  | 0 | 0.00019 | 0.027455 | 0 | 0 | 4 | K | 2 |  |  |  | ROZPOCET | 0 | 0 | 0 | 0 | 0 | 1 | 0 | 4 | -1730616070
| Online PSC |  | https://podminky.urs.cz/item/CS_URS_2023_01/899721111 | [14 empty] | Online PSC | 2
| VV |  | "D1.1_01_Technická_zpráva | [14 empty] | VV | 2 | 1 | True | 0 | ROZPOCET
| VV |  | "D1.1_02-2_Podrobná_situace_2.část | [14 empty] | VV | 2 | 1 | True | 0 | ROZPOCET
| VV |  | "D1.1_02-3_Podrobná_situace_3.část | [14 empty] | VV | 2 | 1 | True | 0 | ROZPOCET
| VV |  | "D1.1_04-2_Vzorový_řez_Uložení_potrubí_PE | [14 empty] | VV | 2 | 1 | True | 0 | ROZPOCET
| VV |  | "vodič CY-4 mm2" 144,500 |  | 144.5 | [12 empty] | VV | 2 | 2 | True | 0 | ROZPOCET
| VV |  | Součet |  | 144.5 | [12 empty] | VV | 2 | 4 | True | 1 | ROZPOCET
94 | K | 899722111 | Krytí potrubí z plastů výstražnou fólií z PVC šířky 20 cm | m | 144.5 |  | 0 | CS ÚRS 2023 01 |  | základní |  | 0 | 6e-05 | 0.00867 | 0 | 0 | 4 | K | 2 |  |  |  | ROZPOCET | 0 | 0 | 0 | 0 | 0 | 1 | 0 | 4 | -798649418
| Online PSC |  | https://podminky.urs.cz/item/CS_URS_2023_01/899722111 | [14 empty] | Online PSC | 2
| VV |  | "D1.1_01_Technická_zpráva | [14 empty] | VV | 2 | 1 | True | 0 | ROZPOCET
| VV |  | "D1.1_02-2_Podrobná_situace_2.část | [14 empty] | VV | 2 | 1 | True | 0 | ROZPOCET
| VV |  | "D1.1_02-3_Podrobná_situace_3.část | [14 empty] | VV | 2 | 1 | True | 0 | ROZPOCET
| VV |  | "D1.1_04-2_Vzorový_řez_Uložení_potrubí_PE | [14 empty] | VV | 2 | 1 | True | 0 | ROZPOCET
| VV |  | "hnědo-bílá barva, text POZOR KANALIZACE " 144,500 |  | 144.5 | [12 empty] | VV | 2 | 2 | True | 0 | ROZPOCET
| VV |  | Součet |  | 144.5 | [12 empty] | VV | 2 | 4 | True | 1 | ROZPOCET
95 | K | RKON0002 | Proplach kanalizačního potrubí DN od 40 do 70 | m | 144.5 |  | 0 | R - položka |  | základní |  | 0 | 0 | 0 | 0 | 0 | 4 | K | 2 |  |  |  | ROZPOCET | 0 | 0 | 0 | 0 | 0 | 1 | 0 | 4 | -816679553
| VV |  | "D1.1_01_Technická_zpráva | [14 empty] | VV | 2 | 1 | True | 0 | ROZPOCET
| VV |  | "D1.1_02-2_Podrobná_situace_2.část | [14 empty] | VV | 2 | 1 | True | 0 | ROZPOCET
| VV |  | "D1.1_02-3_Podrobná_situace_3.část | [14 empty] | VV | 2 | 1 | True | 0 | ROZPOCET
| VV |  | "DN 50" 144,500 |  | 144.5 | [12 empty] | VV | 2 | 2 | True | 0 | ROZPOCET
| VV |  | Součet |  | 144.5 | [12 empty] | VV | 2 | 4 | True | 1 | ROZPOCET
96 | K | 892241111 | Tlakové zkoušky vodou na potrubí DN do 80 | m | 144.5 |  | 0 | CS ÚRS 2023 01 |  | základní |  | 0 | 0 | 0 | 0 | 0 | 4 | K | 2 |  |  |  | ROZPOCET | 0 | 0 | 0 | 0 | 0 | 1 | 0 | 4 | 1922982062
| Online PSC |  | https://podminky.urs.cz/item/CS_URS_2023_01/892241111 | [14 empty] | Online PSC | 2
| VV |  | "D1.1_01_Technická_zpráva | [14 empty] | VV | 2 | 1 | True | 0 | ROZPOCET
| VV |  | "D1.1_02-2_Podrobná_situace_2.část | [14 empty] | VV | 2 | 1 | True | 0 | ROZPOCET
| VV |  | "D1.1_02-3_Podrobná_situace_3.část | [14 empty] | VV | 2 | 1 | True | 0 | ROZPOCET
| VV |  | "DN 50" 144,500 |  | 144.5 | [12 empty] | VV | 2 | 2 | True | 0 | ROZPOCET
| VV |  | Součet |  | 144.5 | [12 empty] | VV | 2 | 4 | True | 1 | ROZPOCET
97 | K | 892372111 | Tlakové zkoušky vodou zabezpečení konců potrubí při tlakových zkouškách DN do 300 | kus | 4 |  | 0 | CS ÚRS 2023 01 |  | základní |  | 0 | 0.45937 | 1.8375 | 0 | 0 | 4 | K | 2 |  |  |  | ROZPOCET | 0 | 0 | 0 | 0 | 0 | 1 | 0 | 4 | -1565041657
| Online PSC |  | https://podminky.urs.cz/item/CS_URS_2023_01/892372111 | [14 empty] | Online PSC | 2
| VV |  | "D1.1_01_Technická_zpráva | [14 empty] | VV | 2 | 1 | True | 0 | ROZPOCET
| VV |  | "D1.1_02-2_Podrobná_situace_2.část | [14 empty] | VV | 2 | 1 | True | 0 | ROZPOCET
| VV |  | "D1.1_02-3_Podrobná_situace_3.část | [14 empty] | VV | 2 | 1 | True | 0 | ROZPOCET
| VV |  | "úsek ČS - proplach P3" 1,000 |  | 1 | [12 empty] | VV | 2 | 2 | True | 0 | ROZPOCET
| VV |  | "úsek proplach P3 - proplach P4" 1,000 |  | 1 | [12 empty] | VV | 2 | 2 | True | 0 | ROZPOCET
| VV |  | "úsek proplach P4 - proplach P5" 1,000 |  | 1 | [12 empty] | VV | 2 | 2 | True | 0 | ROZPOCET
| VV |  | "úsek proplach P5 - proplach P6" 1,000 |  | 1 | [12 empty] | VV | 2 | 2 | True | 0 | ROZPOCET
| VV |  | Součet |  | 4 | [12 empty] | VV | 2 | 4 | True | 1 | ROZPOCET
| D | 9 | Ostatní konstrukce a práce, bourání |  |  |  | 0 |  |  |  |  | 0 |  | 1.4565 |  | 6.9825 | 1 | D | 1 |  |  |  | ROZPOCET | [6 empty] | 0
98 | K | 919131121 | Vyztužení spár při vyspravení stávajícího cementobetonového krytu včetně vyvrtání otvorů do stávajícího krytu kluznými trny průměru 25 mm, délky 500 mm | kus | 176 |  | 0 | CS ÚRS 2023 01 |  | základní |  | 0 | 0.00204 | 0.35904 | 0 | 0 | 4 | K | 2 |  |  |  | ROZPOCET | 0 | 0 | 0 | 0 | 0 | 1 | 0 | 4 | 1400594477
| Online PSC |  | https://podminky.urs.cz/item/CS_URS_2023_01/919131121 | [14 empty] | Online PSC | 2
| VV |  | "D1.1_01_Technická_zpráva | [14 empty] | VV | 2 | 1 | True | 0 | ROZPOCET
| VV |  | "D1.1_02-3_Podrobná_situace_3.část | [14 empty] | VV | 2 | 1 | True | 0 | ROZPOCET
| VV |  | "D1.1_02-14_Podélný_profil_Tlaková_stoka_V2 | [14 empty] | VV | 2 | 1 | True | 0 | ROZPOCET
| VV |  | "á 250 mm | [14 empty] | VV | 2 | 1 | True | 0 | ROZPOCET
| VV |  | "CB kryt - úsek za VB17 - P6" 22,000*4*2 |  | 176 | [12 empty] | VV | 2 | 2 | True | 0 | ROZPOCET
| VV |  | Součet |  | 176 | [12 empty] | VV | 2 | 4 | True | 1 | ROZPOCET
99 | K | 919131311 | Vyztužení dilatačních spár v cementobetonovém krytu filigrán (distanční žebříček) pro uchycení trnů nebo kotev | m | 44 |  | 0 | CS ÚRS 2023 01 |  | základní |  | 0 | 0.00606 | 0.26664 | 0 | 0 | 4 | K | 2 |  |  |  | ROZPOCET | 0 | 0 | 0 | 0 | 0 | 1 | 0 | 4 | -1646200974
| Online PSC |  | https://podminky.urs.cz/item/CS_URS_2023_01/919131311 | [14 empty] | Online PSC | 2
| VV |  | "D1.1_01_Technická_zpráva | [14 empty] | VV | 2 | 1 | True | 0 | ROZPOCET
| VV |  | "D1.1_02-3_Podrobná_situace_3.část | [14 empty] | VV | 2 | 1 | True | 0 | ROZPOCET
| VV |  | "D1.1_02-14_Podélný_profil_Tlaková_stoka_V2 | [14 empty] | VV | 2 | 1 | True | 0 | ROZPOCET
| VV |  | "pro kluzné trny á 250 mm | [14 empty] | VV | 2 | 1 | True | 0 | ROZPOCET
| VV |  | "CB kryt - úsek za VB17 - P6" 22,000*2 |  | 44 | [12 empty] | VV | 2 | 2 | True | 0 | ROZPOCET
| VV |  | Součet |  | 44 | [12 empty] | VV | 2 | 4 | True | 1 | ROZPOCET
100 | K | 919731112 | Zarovnání styčné plochy podkladu nebo krytu podél vybourané části komunikace nebo zpevněné plochy z betonu prostého tl. do 150 mm | m | 44 |  | 0 | CS ÚRS 2023 01 |  | základní |  | 0 | 0 | 0 | 0 | 0 | 4 | K | 2 |  |  |  | ROZPOCET | 0 | 0 | 0 | 0 | 0 | 1 | 0 | 4 | 1520799082
| Online PSC |  | https://podminky.urs.cz/item/CS_URS_2023_01/919731112 | [14 empty] | Online PSC | 2
| VV |  | "D1.1_01_Technická_zpráva | [14 empty] | VV | 2 | 1 | True | 0 | ROZPOCET
| VV |  | "D1.1_02-3_Podrobná_situace_3.část | [14 empty] | VV | 2 | 1 | True | 0 | ROZPOCET
| VV |  | "D1.1_02-14_Podélný_profil_Tlaková_stoka_V2 | [14 empty] | VV | 2 | 1 | True | 0 | ROZPOCET
| VV |  | "CB kryt - úsek za VB17 - P6" 22,000*2 |  | 44 | [12 empty] | VV | 2 | 2 | True | 0 | ROZPOCET
| VV |  | Součet |  | 44 | [12 empty] | VV | 2 | 4 | True | 1 | ROZPOCET
101 | K | 919731121 | Zarovnání styčné plochy podkladu nebo krytu podél vybourané části komunikace nebo zpevněné plochy živičné tl. do 50 mm | m | 245 |  | 0 | CS ÚRS 2023 01 |  | základní |  | 0 | 0 | 0 | 0 | 0 | 4 | K | 2 |  |  |  | ROZPOCET | 0 | 0 | 0 | 0 | 0 | 1 | 0 | 4 | 989820572
| Online PSC |  | https://podminky.urs.cz/item/CS_URS_2023_01/919731121 | [14 empty] | Online PSC | 2
| VV |  | "D1.1_01_Technická_zpráva | [14 empty] | VV | 2 | 1 | True | 0 | ROZPOCET
| VV |  | "D1.1_02-2_Podrobná_situace_2.část | [14 empty] | VV | 2 | 1 | True | 0 | ROZPOCET
| VV |  | "D1.1_02-3_Podrobná_situace_3.část | [14 empty] | VV | 2 | 1 | True | 0 | ROZPOCET
| VV |  | "D1.1_02-14_Podélný_profil_Tlaková_stoka_V2 | [14 empty] | VV | 2 | 1 | True | 0 | ROZPOCET
| VV |  | "D1.1_04-5.2_Vzorový_řez_Řez_místní_komunikací | [14 empty] | VV | 2 | 1 | True | 0 | ROZPOCET
| VV |  | "úsek VB1 - proplach VB17 - obrusná vrstva ACO 11 tl. 40 mm - napojení na stávající stav" (144,500-22,000)*2 |  | 245 | [12 empty] | VV | 2 | 2 | True | 0 | ROZPOCET
| VV |  | Součet |  | 245 | [12 empty] | VV | 2 | 4 | True | 1 | ROZPOCET
102 | K | 919732211 | Styčná pracovní spára při napojení nového živičného povrchu na stávající se zalitím za tepla modifikovanou asfaltovou hmotou s posypem vápenným hydrátem šířky do 15 mm, hloubky do 25 mm včetně prořezání spáry | m | 245 |  | 0 | CS ÚRS 2023 01 |  | základní |  | 0 | 0.00061 | 0.14945 | 0 | 0 | 4 | K | 2 |  |  |  | ROZPOCET | 0 | 0 | 0 | 0 | 0 | 1 | 0 | 4 | -401487725
| Online PSC |  | https://podminky.urs.cz/item/CS_URS_2023_01/919732211 | [14 empty] | Online PSC | 2
| VV |  | "D1.1_01_Technická_zpráva | [14 empty] | VV | 2 | 1 | True | 0 | ROZPOCET
| VV |  | "D1.1_02-2_Podrobná_situace_2.část | [14 empty] | VV | 2 | 1 | True | 0 | ROZPOCET
| VV |  | "D1.1_02-3_Podrobná_situace_3.část | [14 empty] | VV | 2 | 1 | True | 0 | ROZPOCET
| VV |  | "D1.1_02-14_Podélný_profil_Tlaková_stoka_V2 | [14 empty] | VV | 2 | 1 | True | 0 | ROZPOCET
| VV |  | "D1.1_04-5.2_Vzorový_řez_Řez_místní_komunikací | [14 empty] | VV | 2 | 1 | True | 0 | ROZPOCET
| VV |  | "úsek VB1 - proplach VB17 - obrusná vrstva ACO 11 tl. 40 mm - napojení na stávající stav" (144,500-22,000)*2 |  | 245 | [12 empty] | VV | 2 | 2 | True | 0 | ROZPOCET
| VV |  | Součet |  | 245 | [12 empty] | VV | 2 | 4 | True | 1 | ROZPOCET
103 | K | 919735111 | Řezání stávajícího živičného krytu nebo podkladu hloubky do 50 mm | m | 245 |  | 0 | CS ÚRS 2023 01 |  | základní |  | 0 | 0 | 0 | 0 | 0 | 4 | K | 2 |  |  |  | ROZPOCET | 0 | 0 | 0 | 0 | 0 | 1 | 0 | 4 | -956651135
| Online PSC |  | https://podminky.urs.cz/item/CS_URS_2023_01/919735111 | [14 empty] | Online PSC | 2
| VV |  | "D1.1_01_Technická_zpráva | [14 empty] | VV | 2 | 1 | True | 0 | ROZPOCET
| VV |  | "D1.1_02-2_Podrobná_situace_2.část | [14 empty] | VV | 2 | 1 | True | 0 | ROZPOCET
| VV |  | "D1.1_02-3_Podrobná_situace_3.část | [14 empty] | VV | 2 | 1 | True | 0 | ROZPOCET
| VV |  | "D1.1_02-14_Podélný_profil_Tlaková_stoka_V2 | [14 empty] | VV | 2 | 1 | True | 0 | ROZPOCET
| VV |  | "D1.1_04-5.2_Vzorový_řez_Řez_místní_komunikací | [14 empty] | VV | 2 | 1 | True | 0 | ROZPOCET
| VV |  | "úsek VB1 - proplach VB17 - ložná vrstva ACL 22 tl. 40 mm" (144,500-22,000)*2 |  | 245 | [12 empty] | VV | 2 | 2 | True | 0 | ROZPOCET
| VV |  | Součet |  | 245 | [12 empty] | VV | 2 | 4 | True | 1 | ROZPOCET
104 | K | 919735112 | Řezání stávajícího živičného krytu nebo podkladu hloubky přes 50 do 100 mm | m | 245 |  | 0 | CS ÚRS 2023 01 |  | základní |  | 0 | 0 | 0 | 0 | 0 | 4 | K | 2 |  |  |  | ROZPOCET | 0 | 0 | 0 | 0 | 0 | 1 | 0 | 4 | -164882222
| Online PSC |  | https://podminky.urs.cz/item/CS_URS_2023_01/919735112 | [14 empty] | Online PSC | 2
| VV |  | "D1.1_01_Technická_zpráva | [14 empty] | VV | 2 | 1 | True | 0 | ROZPOCET
| VV |  | "D1.1_02-2_Podrobná_situace_2.část | [14 empty] | VV | 2 | 1 | True | 0 | ROZPOCET
| VV |  | "D1.1_02-3_Podrobná_situace_3.část | [14 empty] | VV | 2 | 1 | True | 0 | ROZPOCET
| VV |  | "D1.1_02-14_Podélný_profil_Tlaková_stoka_V2 | [14 empty] | VV | 2 | 1 | True | 0 | ROZPOCET
| VV |  | "D1.1_04-5.2_Vzorový_řez_Řez_místní_komunikací | [14 empty] | VV | 2 | 1 | True | 0 | ROZPOCET
| VV |  | "úsek VB1 - proplach VB17 - podkladní vrstva ACP 16 tl. 60 mm" (144,500-22,000)*2 |  | 245 | [12 empty] | VV | 2 | 2 | True | 0 | ROZPOCET
| VV |  | Součet |  | 245 | [12 empty] | VV | 2 | 4 | True | 1 | ROZPOCET
105 | K | 938908411 | Čištění vozovek splachováním vodou povrchu podkladu nebo krytu živičného, betonového nebo dlážděného | m2 | 232.75 |  | 0 | CS ÚRS 2023 01 |  | základní |  | 0 | 0 | 0 | 0.01 | 2.3275 | 4 | K | 2 |  |  |  | ROZPOCET | 0 | 0 | 0 | 0 | 0 | 1 | 0 | 4 | -496084038
| Online PSC |  | https://podminky.urs.cz/item/CS_URS_2023_01/938908411 | [14 empty] | Online PSC | 2
| VV |  | "D1.1_01_Technická_zpráva | [14 empty] | VV | 2 | 1 | True | 0 | ROZPOCET
| VV |  | "D1.1_02-2_Podrobná_situace_2.část | [14 empty] | VV | 2 | 1 | True | 0 | ROZPOCET
| VV |  | "D1.1_02-3_Podrobná_situace_3.část | [14 empty] | VV | 2 | 1 | True | 0 | ROZPOCET
| VV |  | "D1.1_02-14_Podélný_profil_Tlaková_stoka_V2 | [14 empty] | VV | 2 | 1 | True | 0 | ROZPOCET
| VV |  | "D1.1_04-5.2_Vzorový_řez_Řez_místní_komunikací | [14 empty] | VV | 2 | 1 | True | 0 | ROZPOCET
| VV |  | "úsek VB1 - proplach VB17 - obrusná vrstva ACO 11 tl. 40 mm" (144,500-22,000)*1,900 |  | 232.75 | [12 empty] | VV | 2 | 2 | True | 0 | ROZPOCET
| VV |  | Součet |  | 232.75 | [12 empty] | VV | 2 | 4 | True | 1 | ROZPOCET
106 | K | 938909311 | Čištění vozovek metením bláta, prachu nebo hlinitého nánosu s odklizením na hromady na vzdálenost do 20 m nebo naložením na dopravní prostředek strojně povrchu podkladu nebo krytu betonového nebo živičného | m2 | 232.75 |  | 0 | CS ÚRS 2023 01 |  | základní |  | 0 | 0 | 0 | 0.02 | 4.655 | 4 | K | 2 |  |  |  | ROZPOCET | 0 | 0 | 0 | 0 | 0 | 1 | 0 | 4 | -1871959445
| Online PSC |  | https://podminky.urs.cz/item/CS_URS_2023_01/938909311 | [14 empty] | Online PSC | 2
| VV |  | "D1.1_01_Technická_zpráva | [14 empty] | VV | 2 | 1 | True | 0 | ROZPOCET
| VV |  | "D1.1_02-2_Podrobná_situace_2.část | [14 empty] | VV | 2 | 1 | True | 0 | ROZPOCET
| VV |  | "D1.1_02-3_Podrobná_situace_3.část | [14 empty] | VV | 2 | 1 | True | 0 | ROZPOCET
| VV |  | "D1.1_02-14_Podélný_profil_Tlaková_stoka_V2 | [14 empty] | VV | 2 | 1 | True | 0 | ROZPOCET
| VV |  | "D1.1_04-5.2_Vzorový_řez_Řez_místní_komunikací | [14 empty] | VV | 2 | 1 | True | 0 | ROZPOCET
| VV |  | "úsek VB1 - proplach VB17 - obrusná vrstva ACO 11 tl. 40 mm" (144,500-22,000)*1,900 |  | 232.75 | [12 empty] | VV | 2 | 2 | True | 0 | ROZPOCET
| VV |  | Součet |  | 232.75 | [12 empty] | VV | 2 | 4 | True | 1 | ROZPOCET
107 | K | 939591040 | Výztuž konstrukcí pozemních komunikací ze sítí svařovaných | t | 0.633 |  | 0 | CS ÚRS 2023 01 |  | základní |  | 0 | 1.0764 | 0.68134 | 0 | 0 | 4 | K | 2 |  |  |  | ROZPOCET | 0 | 0 | 0 | 0 | 0 | 1 | 0 | 4 | 1742061138
| Online PSC |  | https://podminky.urs.cz/item/CS_URS_2023_01/939591040 | [14 empty] | Online PSC | 2
| VV |  | "D1.1_01_Technická_zpráva | [14 empty] | VV | 2 | 1 | True | 0 | ROZPOCET
| VV |  | "D1.1_02-3_Podrobná_situace_3.část | [14 empty] | VV | 2 | 1 | True | 0 | ROZPOCET
| VV |  | "D1.1_02-14_Podélný_profil_Tlaková_stoka_V2 | [14 empty] | VV | 2 | 1 | True | 0 | ROZPOCET
| VV |  | "2x KARI 8/8-100x100 mm | [14 empty] | VV | 2 | 1 | True | 0 | ROZPOCET
| VV |  | "CB kryt - úsek za VB17 - P6" (22,000*1,400)*7,90*0,001*2 |  | 0.487 | [12 empty] | VV | 2 | 2 | True | 0 | ROZPOCET
| VV |  | "přípočet 30% na prostřih a stykování sítí" 0,487*30/100 |  | 0.146 | [12 empty] | VV | 2 | 2 | True | 0 | ROZPOCET
| VV |  | Součet |  | 0.633 | [12 empty] | VV | 2 | 4 | True | 1 | ROZPOCET
| D | 997 | Přesun sutě |  |  |  | 0 |  |  |  |  | 0 |  | 0 |  | 0 | 1 | D | 1 |  |  |  | ROZPOCET | [6 empty] | 0
108 | K | 997221551 | Vodorovná doprava suti bez naložení, ale se složením a s hrubým urovnáním ze sypkých materiálů, na vzdálenost do 1 km | t | 83.583 |  | 0 | CS ÚRS 2023 01 |  | základní |  | 0 | 0 | 0 | 0 | 0 | 4 | K | 2 |  |  |  | ROZPOCET | 0 | 0 | 0 | 0 | 0 | 1 | 0 | 4 | 1173270058
| Online PSC |  | https://podminky.urs.cz/item/CS_URS_2023_01/997221551 | [14 empty] | Online PSC | 2
| VV |  | "podkl. drc. kamenivo" 19,650+35,537 |  | 55.187 | [12 empty] | VV | 2 | 2 | True | 0 | ROZPOCET
| VV |  | "asfaltová fréza" 21,413 |  | 21.413 | [12 empty] | VV | 2 | 2 | True | 0 | ROZPOCET
| VV |  | "uliční smetky" 2,328+4,655 |  | 6.983 | [12 empty] | VV | 2 | 2 | True | 0 | ROZPOCET
| VV |  | Součet |  | 83.583 | [12 empty] | VV | 2 | 4 | True | 1 | ROZPOCET
109 | K | 997221559 | Vodorovná doprava suti bez naložení, ale se složením a s hrubým urovnáním Příplatek k ceně za každý další i započatý 1 km přes 1 km | t | 1170.162 |  | 0 | CS ÚRS 2023 01 |  | základní |  | 0 | 0 | 0 | 0 | 0 | 4 | K | 2 |  |  |  | ROZPOCET | 0 | 0 | 0 | 0 | 0 | 1 | 0 | 4 | 964728247
| Online PSC |  | https://podminky.urs.cz/item/CS_URS_2023_01/997221559 | [14 empty] | Online PSC | 2
| VV |  | 83,583 " VV viz. 997221551 |  | 83.583 | [12 empty] | VV | 2 | 2 | True | 1 | ROZPOCET
| VV |  | 83,583*14 'Přepočtené koeficientem množství |  | 1170.162 | [12 empty] | VV | 2 | 2 | False | 1 | ROZPOCET
110 | K | 997221561 | Vodorovná doprava suti bez naložení, ale se složením a s hrubým urovnáním z kusových materiálů, na vzdálenost do 1 km | t | 48.674 |  | 0 | CS ÚRS 2023 01 |  | základní |  | 0 | 0 | 0 | 0 | 0 | 4 | K | 2 |  |  |  | ROZPOCET | 0 | 0 | 0 | 0 | 0 | 1 | 0 | 4 | 1779515885
| Online PSC |  | https://podminky.urs.cz/item/CS_URS_2023_01/997221561 | [14 empty] | Online PSC | 2
| VV |  | "asfaltové kry" 4,226+9,486+7,642+17,156 |  | 38.51 | [12 empty] | VV | 2 | 2 | True | 0 | ROZPOCET
| VV |  | "vyztužený CB kryt" 10,164 |  | 10.164 | [12 empty] | VV | 2 | 2 | True | 0 | ROZPOCET
| VV |  | Součet |  | 48.674 | [12 empty] | VV | 2 | 4 | True | 1 | ROZPOCET
111 | K | 997221569 | Vodorovná doprava suti bez naložení, ale se složením a s hrubým urovnáním Příplatek k ceně za každý další i započatý 1 km přes 1 km | t | 681.436 |  | 0 | CS ÚRS 2023 01 |  | základní |  | 0 | 0 | 0 | 0 | 0 | 4 | K | 2 |  |  |  | ROZPOCET | 0 | 0 | 0 | 0 | 0 | 1 | 0 | 4 | -386907491
| Online PSC |  | https://podminky.urs.cz/item/CS_URS_2023_01/997221569 | [14 empty] | Online PSC | 2
| VV |  | 48,674 " VV viz. 997221561 |  | 48.674 | [12 empty] | VV | 2 | 2 | True | 1 | ROZPOCET
| VV |  | 48,674*14 'Přepočtené koeficientem množství |  | 681.436 | [12 empty] | VV | 2 | 2 | False | 1 | ROZPOCET
112 | K | 997221611 | Nakládání na dopravní prostředky pro vodorovnou dopravu suti | t | 132.257 |  | 0 | CS ÚRS 2023 01 |  | základní |  | 0 | 0 | 0 | 0 | 0 | 4 | K | 2 |  |  |  | ROZPOCET | 0 | 0 | 0 | 0 | 0 | 1 | 0 | 4 | -352235585
| Online PSC |  | https://podminky.urs.cz/item/CS_URS_2023_01/997221611 | [14 empty] | Online PSC | 2
| VV |  | "podkl. drc. kamenivo" 19,650+35,537 |  | 55.187 | [12 empty] | VV | 2 | 2 | True | 0 | ROZPOCET
| VV |  | "asfaltová fréza" 21,413 |  | 21.413 | [12 empty] | VV | 2 | 2 | True | 0 | ROZPOCET
| VV |  | "uliční smetky" 2,328+4,655 |  | 6.983 | [12 empty] | VV | 2 | 2 | True | 0 | ROZPOCET
| VV |  | "asfaltové kry" 4,226+9,486+7,642+17,156 |  | 38.51 | [12 empty] | VV | 2 | 2 | True | 0 | ROZPOCET
| VV |  | "vyztužený CB kryt" 10,164 |  | 10.164 | [12 empty] | VV | 2 | 2 | True | 0 | ROZPOCET
| VV |  | Součet |  | 132.257 | [12 empty] | VV | 2 | 4 | True | 1 | ROZPOCET
113 | K | 997221862 | Poplatek za uložení stavebního odpadu na recyklační skládce (skládkovné) z armovaného betonu zatříděného do Katalogu odpadů pod kódem 17 01 01 | t | 10.164 |  | 0 | CS ÚRS 2023 01 |  | základní |  | 0 | 0 | 0 | 0 | 0 | 4 | K | 2 |  |  |  | ROZPOCET | 0 | 0 | 0 | 0 | 0 | 1 | 0 | 4 | -749877274
| Online PSC |  | https://podminky.urs.cz/item/CS_URS_2023_01/997221862 | [14 empty] | Online PSC | 2
| VV |  | "vyztužený CB kryt" 10,164 |  | 10.164 | [12 empty] | VV | 2 | 2 | True | 1 | ROZPOCET
114 | K | 997221873 | Poplatek za uložení stavebního odpadu na recyklační skládce (skládkovné) zeminy a kamení zatříděného do Katalogu odpadů pod kódem 17 05 04 | t | 62.17 |  | 0 | CS ÚRS 2023 01 |  | základní |  | 0 | 0 | 0 | 0 | 0 | 4 | K | 2 |  |  |  | ROZPOCET | 0 | 0 | 0 | 0 | 0 | 1 | 0 | 4 | 1498104853
| Online PSC |  | https://podminky.urs.cz/item/CS_URS_2023_01/997221873 | [14 empty] | Online PSC | 2
| VV |  | "podkl. drc. kamenivo" 19,650+35,537 |  | 55.187 | [12 empty] | VV | 2 | 2 | True | 0 | ROZPOCET
| VV |  | "uliční smetky" 2,328+4,655 |  | 6.983 | [12 empty] | VV | 2 | 2 | True | 0 | ROZPOCET
| VV |  | Součet |  | 62.17 | [12 empty] | VV | 2 | 4 | True | 1 | ROZPOCET
115 | K | 997221875 | Poplatek za uložení stavebního odpadu na recyklační skládce (skládkovné) asfaltového bez obsahu dehtu zatříděného do Katalogu odpadů pod kódem 17 03 02 | t | 59.923 |  | 0 | CS ÚRS 2023 01 |  | základní |  | 0 | 0 | 0 | 0 | 0 | 4 | K | 2 |  |  |  | ROZPOCET | 0 | 0 | 0 | 0 | 0 | 1 | 0 | 4 | -316635391
| Online PSC |  | https://podminky.urs.cz/item/CS_URS_2023_01/997221875 | [14 empty] | Online PSC | 2
| VV |  | "asfaltová fréza" 21,413 |  | 21.413 | [12 empty] | VV | 2 | 2 | True | 0 | ROZPOCET
| VV |  | "asfaltové kry" 4,226+9,486+7,642+17,156 |  | 38.51 | [12 empty] | VV | 2 | 2 | True | 0 | ROZPOCET
| VV |  | Součet |  | 59.923 | [12 empty] | VV | 2 | 4 | True | 1 | ROZPOCET
| D | 998 | Přesun hmot |  |  |  | 0 |  |  |  |  | 0 |  | 0 |  | 0 | 1 | D | 1 |  |  |  | ROZPOCET | [6 empty] | 0
116 | K | 998276101 | Přesun hmot pro trubní vedení hloubené z trub z plastických hmot nebo sklolaminátových pro vodovody nebo kanalizace v otevřeném výkopu dopravní vzdálenost do 15 m | t | 6.147 |  | 0 | CS ÚRS 2023 01 |  | základní |  | 0 | 0 | 0 | 0 | 0 | 4 | K | 2 |  |  |  | ROZPOCET | 0 | 0 | 0 | 0 | 0 | 1 | 0 | 4 | 1584132118
| Online PSC |  | https://podminky.urs.cz/item/CS_URS_2023_01/998276101 | [14 empty] | Online PSC | 2
| D | M | Práce a dodávky M |  |  |  | 0 |  |  |  |  | 0 |  | 31.9451 |  | 35.7274 | 3 | D | 0 |  |  |  | ROZPOCET | [6 empty] | 0
| D | 46-M | Zemní práce při extr.mont.pracích |  |  |  | 0 |  |  |  |  | 0 |  | 31.9451 |  | 35.7274 | 3 | D | 1 |  |  |  | ROZPOCET | [6 empty] | 0
117 | K | 460881612 | Kryt vozovek a chodníků kladení dlažby (materiál ve specifikaci) včetně spárování, do lože z kameniva těženého z dlaždic betonových tvarovaných nebo zámkových | m2 | 121.11 |  | 0 | CS ÚRS 2023 01 |  | základní |  | 0 | 0.08425 | 10.2035 | 0 | 0 | 64 | K | 2 |  |  |  | ROZPOCET | 0 | 0 | 0 | 0 | 0 | 1 | 0 | 64 | -385001888
| Online PSC |  | https://podminky.urs.cz/item/CS_URS_2023_01/460881612 | [14 empty] | Online PSC | 2
| VV |  | "D1.1_01_Technická_zpráva | [14 empty] | VV | 2 | 1 | True | 0 | ROZPOCET
| VV |  | "D1.1_02-2_Podrobná_situace_2.část | [14 empty] | VV | 2 | 1 | True | 0 | ROZPOCET
| VV |  | "D1.1_02-3_Podrobná_situace_3.část | [14 empty] | VV | 2 | 1 | True | 0 | ROZPOCET
| VV |  | "provizorní úprava překopu komunikace do doby finální úpravy | [14 empty] | VV | 2 | 1 | True | 0 | ROZPOCET
| VV |  | "mimo části souběhu s V1" (144,500-34,400)*1,100 |  | 121.11 | [12 empty] | VV | 2 | 2 | True | 0 | ROZPOCET
| VV |  | Součet |  | 121.11 | [12 empty] | VV | 2 | 4 | True | 1 | ROZPOCET
118 | M | 59245213 | dlažba zámková tvaru I 196x161x80mm přírodní | m2 | 123.532 |  | 0 | CS ÚRS 2023 01 |  | základní |  | 0 | 0.176 | 21.7416 | 0 | 0 | 128 | M | 2 |  |  |  | ROZPOCET | 0 | 0 | 0 | 0 | 0 | 1 | 0 | 128 | 237293786
| P |  | Poznámka k položce: obrátkovost betonové dlažby zohledněna koef. 0,5 jednotkové ceny | [14 empty] | P | 2
| VV |  | 121,11*1,02 'Přepočtené koeficientem množství |  | 123.532 | [12 empty] | VV | 2 | 2 | False | 1 | ROZPOCET
119 | K | 468021221 | Vytrhání dlažby včetně ručního rozebrání, vytřídění, odhozu na hromady nebo naložení na dopravní prostředek a očistění kostek nebo dlaždic z pískového podkladu z dlaždic zámkových, spáry nezalité | m2 | 121.11 |  | 0 | CS ÚRS 2023 01 |  | základní |  | 0 | 0 | 0 | 0.295 | 35.7274 | 64 | K | 2 |  |  |  | ROZPOCET | 0 | 0 | 0 | 0 | 0 | 1 | 0 | 64 | 1924882848
| Online PSC |  | https://podminky.urs.cz/item/CS_URS_2023_01/468021221 | [14 empty] | Online PSC | 2
| VV |  | "D1.1_01_Technická_zpráva | [14 empty] | VV | 2 | 1 | True | 0 | ROZPOCET
| VV |  | "D1.1_02-2_Podrobná_situace_2.část | [14 empty] | VV | 2 | 1 | True | 0 | ROZPOCET
| VV |  | "D1.1_02-3_Podrobná_situace_3.část | [14 empty] | VV | 2 | 1 | True | 0 | ROZPOCET
| VV |  | "provizorní úprava překopu komunikace do doby finální úpravy | [14 empty] | VV | 2 | 1 | True | 0 | ROZPOCET
| VV |  | "mimo části souběhu s V1" (144,500-34,400)*1,100 |  | 121.11 | [12 empty] | VV | 2 | 2 | True | 0 | ROZPOCET
| VV |  | Součet |  | 121.11 | [12 empty] | VV | 2 | 4 | True | 1 | ROZPOCET
120 | K | 469972111 | Odvoz suti a vybouraných hmot odvoz suti a vybouraných hmot do 1 km | t | 35.727 |  | 0 | CS ÚRS 2023 01 |  | základní |  | 0 | 0 | 0 | 0 | 0 | 64 | K | 2 |  |  |  | ROZPOCET | 0 | 0 | 0 | 0 | 0 | 1 | 0 | 64 | -724423463
| Online PSC |  | https://podminky.urs.cz/item/CS_URS_2023_01/469972111 | [14 empty] | Online PSC | 2
121 | K | 469972121 | Odvoz suti a vybouraných hmot odvoz suti a vybouraných hmot Příplatek k ceně za každý další i započatý 1 km | t | 107.181 |  | 0 | CS ÚRS 2023 01 |  | základní |  | 0 | 0 | 0 | 0 | 0 | 64 | K | 2 |  |  |  | ROZPOCET | 0 | 0 | 0 | 0 | 0 | 1 | 0 | 64 | -329207269
| Online PSC |  | https://podminky.urs.cz/item/CS_URS_2023_01/469972121 | [14 empty] | Online PSC | 2
| VV |  | 35,727*3 'Přepočtené koeficientem množství |  | 107.181 | [12 empty] | VV | 2 | 2 | False | 1 | ROZPOCET
122 | K | 469981111 | Přesun hmot pro pomocné stavební práce při elektromontážích dopravní vzdálenost do 1 000 m | t | 31.945 |  | 0 | CS ÚRS 2023 01 |  | základní |  | 0 | 0 | 0 | 0 | 0 | 64 | K | 2 |  |  |  | ROZPOCET | 0 | 0 | 0 | 0 | 0 | 1 | 0 | 64 | -211863735
| Online PSC |  | https://podminky.urs.cz/item/CS_URS_2023_01/469981111 | [14 empty] | Online PSC | 2
123 | K | 469981211 | Přesun hmot pro pomocné stavební práce při elektromontážích Příplatek k ceně za zvětšený přesun přes vymezenou největší dopravní vzdálenost za každých dalších i započatých 1000 m | t | 95.835 |  | 0 | CS ÚRS 2023 01 |  | základní |  | 0 | 0 | 0 | 0 | 0 | 64 | K | 2 |  |  |  | ROZPOCET | 0 | 0 | 0 | 0 | 0 | 1 | 0 | 64 | -26876365
| Online PSC |  | https://podminky.urs.cz/item/CS_URS_2023_01/469981211 | [14 empty] | Online PSC | 2
| VV |  | 31,945*3 'Přepočtené koeficientem množství |  | 95.835 | [12 empty] | VV | 2 | 2 | False | 1 | ROZPOCET

## SO 03 - Čerpací stanice o...
{e38057e1-9e22-4f09-abc2-7fa08596158a}
2
| KRYCÍ LIST SOUPISU PRACÍ | [7 empty] | v --- níže se nacházejí doplnkové a pomocné údaje k sestavám --- v | [8 empty] | False
Stavba:
Kanalizace Svádov - II. etapa - revize R03
Objekt:
SO 03 - Čerpací stanice odpadních vod
| KSO: |  | 827 21 1 |  |  | CC-CZ:
| Místo: |  | Ústí n.L. - Svádov |  |  | Datum: | 23. 8. 2023
| Zadavatel: |  |  |  |  | IČ:
|  | Statutární město Ústí nad Labem |  |  |  | DIČ:
| Uchazeč: |  |  |  |  | IČ: | Vyplň údaj
|  | Vyplň údaj |  |  |  | DIČ: | Vyplň údaj
| Projektant: |  |  |  |  | IČ: | 25023829
|  | PROVOD - inženýrská společnost, s.r.o. |  |  |  | DIČ: | CZ25023829
| Zpracovatel: |  |  |  |  | IČ: | 25023829
|  | PROVOD - inženýrská společnost, s.r.o. |  |  |  | DIČ: | CZ25023829
Poznámka:
Soupis prací je sestaven s využitím Cenové soustavy ÚRS. Položky, které pochází z této cenové soustavy, jsou ve sloupci 'Cenová soustava' označeny popisem 'CS ÚRS' a úrovní příslušného kalendářního pololetí. Veškeré další informace vymezující popis a podmínky použití těchto položek z Cenové soustavy, které nejsou uvedeny přímo v soupisu prací, jsou neomezeně dálkově k dispozici na webu podminky.urs.cz.
| Cena bez DPH | [5 empty] | 0
|  |  | Základ daně |  |  | Sazba daně | Výše daně
| DPH | základní | 0 |  |  | 21% | 0
|  | snížená | 0 |  |  | 15% | 0
|  | zákl. přenesená | 0 |  |  | 21% | 0
|  | sníž. přenesená | 0 |  |  | 15% | 0
|  | nulová | 0 |  |  | 0% | 0
| Cena s DPH |  |  | v | CZK |  | 0
REKAPITULACE ČLENĚNÍ SOUPISU PRACÍ
Stavba:
Kanalizace Svádov - II. etapa - revize R03
Objekt:
SO 03 - Čerpací stanice odpadních vod
Místo: |  |  | Ústí n.L. - Svádov |  |  | Datum: | 23. 8. 2023
Zadavatel: |  |  | Statutární město Ústí nad Labem |  |  | Projektant: | PROVOD - inženýrská společnost, s.r.o.
Uchazeč: |  |  | Vyplň údaj |  |  | Zpracovatel: | PROVOD - inženýrská společnost, s.r.o.
Kód dílu - Popis | [6 empty] | Cena celkem [CZK]
Náklady stavby celkem | [6 empty] | 0 | [11 empty] | -1
| HSV - Práce a dodávky HSV | [5 empty] | 0
| 1 - Zemní práce | [5 empty] | 0
| 3 - Svislé a kompletní konstrukce | [5 empty] | 0
| 4 - Vodorovné konstrukce | [5 empty] | 0
| 5 - Komunikace pozemní | [5 empty] | 0
| 6 - Úpravy povrchů, podlahy a osazování výplní | [5 empty] | 0
| 8 - Trubní vedení | [5 empty] | 0
| 9 - Ostatní konstrukce a práce, bourání | [5 empty] | 0
| 998 - Přesun hmot | [5 empty] | 0
| PSV - Práce a dodávky PSV | [5 empty] | 0
| 711 - Izolace proti vodě, vlhkosti a plynům | [5 empty] | 0
| 715 - Izolace proti chemickým vlivům | [5 empty] | 0
| 767 - Konstrukce zámečnické | [5 empty] | 0
SOUPIS PRACÍ
Stavba:
Kanalizace Svádov - II. etapa - revize R03
Objekt:
SO 03 - Čerpací stanice odpadních vod
Místo: |  |  | Ústí n.L. - Svádov |  |  | Datum: | 23. 8. 2023
Zadavatel: |  |  | Statutární město Ústí nad Labem |  |  | Projektant: | PROVOD - inženýrská společnost, s.r.o.
Uchazeč: |  |  | Vyplň údaj |  |  | Zpracovatel: | PROVOD - inženýrská společnost, s.r.o.
PČ | Typ | Kód | Popis | MJ | Množství | J.cena [CZK] | Cena celkem [CZK] | Cenová soustava |  | DPH | J. Nh [h] | Nh celkem [h] | J. hmotnost [t] | Hmotnost celkem [t] | J. suť [t] | Suť Celkem [t]
Náklady soupisu celkem | [6 empty] | 0 |  |  |  |  | 0 |  | 126.7217 |  | 0.6065 |  | D | -1 | [10 empty] | 0
| D | HSV | Práce a dodávky HSV |  |  |  | 0 |  |  |  |  | 0 |  | 126.3184 |  | 0.6065 | 1 | D | 0 |  |  |  | ROZPOCET | [6 empty] | 0
| D | 1 | Zemní práce |  |  |  | 0 |  |  |  |  | 0 |  | 22.3804 |  | 0 | 1 | D | 1 |  |  |  | ROZPOCET | [6 empty] | 0
1 | K | 115101201 | Čerpání vody na dopravní výšku do 10 m s uvažovaným průměrným přítokem do 500 l/min | hod | 2208 |  | 0 | CS ÚRS 2023 01 |  | základní |  | 0 | 3e-05 | 0.06624 | 0 | 0 | 4 | K | 2 |  |  |  | ROZPOCET | 0 | 0 | 0 | 0 | 0 | 1 | 0 | 4 | -537617347
| Online PSC |  | https://podminky.urs.cz/item/CS_URS_2023_01/115101201 | [14 empty] | Online PSC | 2
| VV |  | "D1.1_01_Technická_zpráva | [14 empty] | VV | 2 | 1 | True | 0 | ROZPOCET
| VV |  | "v případě výskytu podzemní vody - předpoklad přítoku 1l/s | [14 empty] | VV | 2 | 1 | True | 0 | ROZPOCET
| VV |  | "režim 24/7 po dobu 3 měsíců" 24,000*92 |  | 2208 | [12 empty] | VV | 2 | 2 | True | 0 | ROZPOCET
| VV |  | Součet |  | 2208 | [12 empty] | VV | 2 | 4 | True | 1 | ROZPOCET
2 | K | 115101301 | Pohotovost záložní čerpací soupravy pro dopravní výšku do 10 m s uvažovaným průměrným přítokem do 500 l/min | den | 92 |  | 0 | CS ÚRS 2023 01 |  | základní |  | 0 | 0 | 0 | 0 | 0 | 4 | K | 2 |  |  |  | ROZPOCET | 0 | 0 | 0 | 0 | 0 | 1 | 0 | 4 | 571628755
| Online PSC |  | https://podminky.urs.cz/item/CS_URS_2023_01/115101301 | [14 empty] | Online PSC | 2
| VV |  | "D1.1_01_Technická_zpráva | [14 empty] | VV | 2 | 1 | True | 0 | ROZPOCET
| VV |  | "v případě výskytu podzemní vody - předpoklad přítoku 1l/s | [14 empty] | VV | 2 | 1 | True | 0 | ROZPOCET
| VV |  | "režim 24/7 po dobu 3 měsíců" 92,000 |  | 92 | [12 empty] | VV | 2 | 2 | True | 0 | ROZPOCET
| VV |  | Součet |  | 92 | [12 empty] | VV | 2 | 4 | True | 1 | ROZPOCET
3 | K | 119003227 | Pomocné konstrukce při zabezpečení výkopu svislé ocelové mobilní oplocení, výšky přes 1,5 do 2,2 m panely vyplněné dráty zřízení | m | 42 |  | 0 | CS ÚRS 2023 01 |  | základní |  | 0 | 0.00015 | 0.0063 | 0 | 0 | 4 | K | 2 |  |  |  | ROZPOCET | 0 | 0 | 0 | 0 | 0 | 1 | 0 | 4 | -1492654753
| Online PSC |  | https://podminky.urs.cz/item/CS_URS_2023_01/119003227 | [14 empty] | Online PSC | 2
| VV |  | "C5_Podrobná_situace_čerpací_stanice | [14 empty] | VV | 2 | 1 | True | 0 | ROZPOCET
| VV |  | 7,000*2+14,000*2 |  | 42 | [12 empty] | VV | 2 | 2 | True | 0 | ROZPOCET
| VV |  | Součet |  | 42 | [12 empty] | VV | 2 | 4 | True | 1 | ROZPOCET
4 | K | 119003228 | Pomocné konstrukce při zabezpečení výkopu svislé ocelové mobilní oplocení, výšky přes 1,5 do 2,2 m panely vyplněné dráty odstranění | m | 42 |  | 0 | CS ÚRS 2023 01 |  | základní |  | 0 | 0 | 0 | 0 | 0 | 4 | K | 2 |  |  |  | ROZPOCET | 0 | 0 | 0 | 0 | 0 | 1 | 0 | 4 | -1578759847
| Online PSC |  | https://podminky.urs.cz/item/CS_URS_2023_01/119003228 | [14 empty] | Online PSC | 2
| VV |  | 42,000 " VV viz. 119003227 |  | 42 | [12 empty] | VV | 2 | 2 | True | 1 | ROZPOCET
5 | K | 119004111 | Pomocné konstrukce při zabezpečení výkopu bezpečný vstup nebo výstup žebříkem zřízení | m | 5.3 |  | 0 | CS ÚRS 2023 01 |  | základní |  | 0 | 0.00047 | 0.002491 | 0 | 0 | 4 | K | 2 |  |  |  | ROZPOCET | 0 | 0 | 0 | 0 | 0 | 1 | 0 | 4 | -1599316353
| Online PSC |  | https://podminky.urs.cz/item/CS_URS_2023_01/119004111 | [14 empty] | Online PSC | 2
| VV |  | "D1.1_05-1_ČS+OK_stavební_část_půdorys | [14 empty] | VV | 2 | 1 | True | 0 | ROZPOCET
| VV |  | "D1.1_05-2_ČS+OK_stavební_část_řez_A-A | [14 empty] | VV | 2 | 1 | True | 0 | ROZPOCET
| VV |  | "zabezpečení staveniště - přístup do stavební jámy | [14 empty] | VV | 2 | 1 | True | 0 | ROZPOCET
| VV |  | 5,300*1 |  | 5.3 | [12 empty] | VV | 2 | 2 | True | 0 | ROZPOCET
| VV |  | Součet |  | 5.3 | [12 empty] | VV | 2 | 4 | True | 1 | ROZPOCET
6 | K | 119004112 | Pomocné konstrukce při zabezpečení výkopu bezpečný vstup nebo výstup žebříkem odstranění | m | 5.3 |  | 0 | CS ÚRS 2023 01 |  | základní |  | 0 | 0 | 0 | 0 | 0 | 4 | K | 2 |  |  |  | ROZPOCET | 0 | 0 | 0 | 0 | 0 | 1 | 0 | 4 | 1620214865
| Online PSC |  | https://podminky.urs.cz/item/CS_URS_2023_01/119004112 | [14 empty] | Online PSC | 2
| VV |  | 5,300 " VV viz. 119004111 |  | 5.3 | [12 empty] | VV | 2 | 2 | True | 1 | ROZPOCET
7 | K | 132253251 | Hloubení nezapažených rýh šířky přes 800 do 2 000 mm strojně s urovnáním dna do předepsaného profilu a spádu v omezeném prostoru v hornině třídy těžitelnosti I skupiny 3 do 20 m3 | m3 | 2.133 |  | 0 | CS ÚRS 2023 01 |  | základní |  | 0 | 0 | 0 | 0 | 0 | 4 | K | 2 |  |  |  | ROZPOCET | 0 | 0 | 0 | 0 | 0 | 1 | 0 | 4 | 1532438717
| Online PSC |  | https://podminky.urs.cz/item/CS_URS_2023_01/132253251 | [14 empty] | Online PSC | 2
| VV |  | "D1.1_01_Technická_zpráva | [14 empty] | VV | 2 | 1 | True | 0 | ROZPOCET
| VV |  | "C5_Podrobná_situace_čerpací_stanice | [14 empty] | VV | 2 | 1 | True | 0 | ROZPOCET
| VV |  | "zatřídění hornin pro VV SP : 20% tř. I sk. 3 + 40% tř. II sk. 4 + 30% tř. II sk. 5 + 10% tř. III sk. 6 | [14 empty] | VV | 2 | 1 | True | 0 | ROZPOCET
| VV |  | "odlehčovací stoka DN 300" (4,000*1,100*1,350)*20/100 |  | 1.188 | [12 empty] | VV | 2 | 2 | True | 0 | ROZPOCET
| VV |  | "rozšíření v místě RŠ" ((2,500*0,700*2)*1,350)*20/100 |  | 0.945 | [12 empty] | VV | 2 | 2 | True | 0 | ROZPOCET
| VV |  | Součet |  | 2.133 | [12 empty] | VV | 2 | 4 | True | 1 | ROZPOCET
8 | K | 132353251 | Hloubení nezapažených rýh šířky přes 800 do 2 000 mm strojně s urovnáním dna do předepsaného profilu a spádu v omezeném prostoru v hornině třídy těžitelnosti II skupiny 4 do 20 m3 | m3 | 4.266 |  | 0 | CS ÚRS 2023 01 |  | základní |  | 0 | 0 | 0 | 0 | 0 | 4 | K | 2 |  |  |  | ROZPOCET | 0 | 0 | 0 | 0 | 0 | 1 | 0 | 4 | 943711713
| Online PSC |  | https://podminky.urs.cz/item/CS_URS_2023_01/132353251 | [14 empty] | Online PSC | 2
| VV |  | "D1.1_01_Technická_zpráva | [14 empty] | VV | 2 | 1 | True | 0 | ROZPOCET
| VV |  | "C5_Podrobná_situace_čerpací_stanice | [14 empty] | VV | 2 | 1 | True | 0 | ROZPOCET
| VV |  | "zatřídění hornin pro VV SP : 20% tř. I sk. 3 + 40% tř. II sk. 4 + 30% tř. II sk. 5 + 10% tř. III sk. 6 | [14 empty] | VV | 2 | 1 | True | 0 | ROZPOCET
| VV |  | "odlehčovací stoka DN 300" (4,000*1,100*1,350)*40/100 |  | 2.376 | [12 empty] | VV | 2 | 2 | True | 0 | ROZPOCET
| VV |  | "rozšíření v místě RŠ" ((2,500*0,700*2)*1,350)*40/100 |  | 1.89 | [12 empty] | VV | 2 | 2 | True | 0 | ROZPOCET
| VV |  | Součet |  | 4.266 | [12 empty] | VV | 2 | 4 | True | 1 | ROZPOCET
9 | K | 132453251 | Hloubení nezapažených rýh šířky přes 800 do 2 000 mm strojně s urovnáním dna do předepsaného profilu a spádu v omezeném prostoru v hornině třídy těžitelnosti II skupiny 5 do 20 m3 | m3 | 3.2 |  | 0 | CS ÚRS 2023 01 |  | základní |  | 0 | 0 | 0 | 0 | 0 | 4 | K | 2 |  |  |  | ROZPOCET | 0 | 0 | 0 | 0 | 0 | 1 | 0 | 4 | 1503662558
| Online PSC |  | https://podminky.urs.cz/item/CS_URS_2023_01/132453251 | [14 empty] | Online PSC | 2
| VV |  | "D1.1_01_Technická_zpráva | [14 empty] | VV | 2 | 1 | True | 0 | ROZPOCET
| VV |  | "C5_Podrobná_situace_čerpací_stanice | [14 empty] | VV | 2 | 1 | True | 0 | ROZPOCET
| VV |  | "zatřídění hornin pro VV SP : 20% tř. I sk. 3 + 40% tř. II sk. 4 + 30% tř. II sk. 5 + 10% tř. III sk. 6 | [14 empty] | VV | 2 | 1 | True | 0 | ROZPOCET
| VV |  | "odlehčovací stoka DN 300" (4,000*1,100*1,350)*30/100 |  | 1.782 | [12 empty] | VV | 2 | 2 | True | 0 | ROZPOCET
| VV |  | "rozšíření v místě RŠ" ((2,500*0,700*2)*1,350)*30/100 |  | 1.418 | [12 empty] | VV | 2 | 2 | True | 0 | ROZPOCET
| VV |  | Součet |  | 3.2 | [12 empty] | VV | 2 | 4 | True | 1 | ROZPOCET
10 | K | 132553251 | Hloubení nezapažených rýh šířky přes 800 do 2 000 mm strojně s urovnáním dna do předepsaného profilu a spádu v omezeném prostoru v hornině třídy těžitelnosti III skupiny 6 do 20 m3 | m3 | 1.067 |  | 0 | CS ÚRS 2023 01 |  | základní |  | 0 | 0 | 0 | 0 | 0 | 4 | K | 2 |  |  |  | ROZPOCET | 0 | 0 | 0 | 0 | 0 | 1 | 0 | 4 | -1584807270
| Online PSC |  | https://podminky.urs.cz/item/CS_URS_2023_01/132553251 | [14 empty] | Online PSC | 2
| VV |  | "D1.1_01_Technická_zpráva | [14 empty] | VV | 2 | 1 | True | 0 | ROZPOCET
| VV |  | "C5_Podrobná_situace_čerpací_stanice | [14 empty] | VV | 2 | 1 | True | 0 | ROZPOCET
| VV |  | "zatřídění hornin pro VV SP : 20% tř. I sk. 3 + 40% tř. II sk. 4 + 30% tř. II sk. 5 + 10% tř. III sk. 6 | [14 empty] | VV | 2 | 1 | True | 0 | ROZPOCET
| VV |  | "odlehčovací stoka DN 300" (4,000*1,100*1,350)*10/100 |  | 0.594 | [12 empty] | VV | 2 | 2 | True | 0 | ROZPOCET
| VV |  | "rozšíření v místě RŠ" ((2,500*0,700*2)*1,350)*10/100 |  | 0.473 | [12 empty] | VV | 2 | 2 | True | 0 | ROZPOCET
| VV |  | Součet |  | 1.067 | [12 empty] | VV | 2 | 4 | True | 1 | ROZPOCET
11 | K | 133255104 | Hloubení zapažených šachet strojně v omezeném prostoru v hornině třídy těžitelnosti I skupiny 3 přes 100 m3 | m3 | 37.649 |  | 0 | CS ÚRS 2023 01 |  | základní |  | 0 | 0 | 0 | 0 | 0 | 4 | K | 2 |  |  |  | ROZPOCET | 0 | 0 | 0 | 0 | 0 | 1 | 0 | 4 | -238131778
| Online PSC |  | https://podminky.urs.cz/item/CS_URS_2023_01/133255104 | [14 empty] | Online PSC | 2
| VV |  | "D1.1_05-1_ČS+OK_stavební_část_půdorys | [14 empty] | VV | 2 | 1 | True | 0 | ROZPOCET
| VV |  | "D1.1_05-2_ČS+OK_stavební_část_řez_A-A | [14 empty] | VV | 2 | 1 | True | 0 | ROZPOCET
| VV |  | "stavební jáma | [14 empty] | VV | 2 | 1 | True | 0 | ROZPOCET
| VV |  | "zatřídění hornin pro VV SP : 20% tř. I sk 3 + 40% tř. II sk 4 + 30% tř. II sk 5 + 10% tř. III sk 6 | [14 empty] | VV | 2 | 1 | True | 0 | ROZPOCET
| VV |  | (8,300*5,600*4,050)*20/100 |  | 37.649 | [12 empty] | VV | 2 | 2 | True | 0 | ROZPOCET
| VV |  | Součet |  | 37.649 | [12 empty] | VV | 2 | 4 | True | 1 | ROZPOCET
12 | K | 133355104 | Hloubení zapažených šachet strojně v omezeném prostoru v hornině třídy těžitelnosti II skupiny 4 přes 100 m3 | m3 | 75.298 |  | 0 | CS ÚRS 2023 01 |  | základní |  | 0 | 0 | 0 | 0 | 0 | 4 | K | 2 |  |  |  | ROZPOCET | 0 | 0 | 0 | 0 | 0 | 1 | 0 | 4 | 659853241
| Online PSC |  | https://podminky.urs.cz/item/CS_URS_2023_01/133355104 | [14 empty] | Online PSC | 2
| VV |  | "D1.1_05-1_ČS+OK_stavební_část_půdorys | [14 empty] | VV | 2 | 1 | True | 0 | ROZPOCET
| VV |  | "D1.1_05-2_ČS+OK_stavební_část_řez_A-A | [14 empty] | VV | 2 | 1 | True | 0 | ROZPOCET
| VV |  | "stavební jáma | [14 empty] | VV | 2 | 1 | True | 0 | ROZPOCET
| VV |  | "zatřídění hornin pro VV SP : 20% tř. I sk 3 + 40% tř. II sk 4 + 30% tř. II sk 5 + 10% tř. III sk 6 | [14 empty] | VV | 2 | 1 | True | 0 | ROZPOCET
| VV |  | (8,300*5,600*4,050)*40/100 |  | 75.298 | [12 empty] | VV | 2 | 2 | True | 0 | ROZPOCET
| VV |  | Součet |  | 75.298 | [12 empty] | VV | 2 | 4 | True | 1 | ROZPOCET
13 | K | 133455104 | Hloubení zapažených šachet strojně v omezeném prostoru v hornině třídy těžitelnosti II skupiny 5 přes 100 m3 | m3 | 56.473 |  | 0 | CS ÚRS 2023 01 |  | základní |  | 0 | 0 | 0 | 0 | 0 | 4 | K | 2 |  |  |  | ROZPOCET | 0 | 0 | 0 | 0 | 0 | 1 | 0 | 4 | 365425318
| Online PSC |  | https://podminky.urs.cz/item/CS_URS_2023_01/133455104 | [14 empty] | Online PSC | 2
| VV |  | "D1.1_05-1_ČS+OK_stavební_část_půdorys | [14 empty] | VV | 2 | 1 | True | 0 | ROZPOCET
| VV |  | "D1.1_05-2_ČS+OK_stavební_část_řez_A-A | [14 empty] | VV | 2 | 1 | True | 0 | ROZPOCET
| VV |  | "stavební jáma | [14 empty] | VV | 2 | 1 | True | 0 | ROZPOCET
| VV |  | "zatřídění hornin pro VV SP : 20% tř. I sk 3 + 40% tř. II sk 4 + 30% tř. II sk 5 + 10% tř. III sk 6 | [14 empty] | VV | 2 | 1 | True | 0 | ROZPOCET
| VV |  | (8,300*5,600*4,050)*30/100 |  | 56.473 | [12 empty] | VV | 2 | 2 | True | 0 | ROZPOCET
| VV |  | Součet |  | 56.473 | [12 empty] | VV | 2 | 4 | True | 1 | ROZPOCET
14 | K | 133555104 | Hloubení zapažených šachet strojně v omezeném prostoru v hornině třídy těžitelnosti III skupiny 6 přes 100 m3 | m3 | 18.824 |  | 0 | CS ÚRS 2023 01 |  | základní |  | 0 | 0 | 0 | 0 | 0 | 4 | K | 2 |  |  |  | ROZPOCET | 0 | 0 | 0 | 0 | 0 | 1 | 0 | 4 | 1603828145
| Online PSC |  | https://podminky.urs.cz/item/CS_URS_2023_01/133555104 | [14 empty] | Online PSC | 2
| VV |  | "D1.1_05-1_ČS+OK_stavební_část_půdorys | [14 empty] | VV | 2 | 1 | True | 0 | ROZPOCET
| VV |  | "D1.1_05-2_ČS+OK_stavební_část_řez_A-A | [14 empty] | VV | 2 | 1 | True | 0 | ROZPOCET
| VV |  | "stavební jáma | [14 empty] | VV | 2 | 1 | True | 0 | ROZPOCET
| VV |  | "zatřídění hornin pro VV SP : 20% tř. I sk 3 + 40% tř. II sk 4 + 30% tř. II sk 5 + 10% tř. III sk 6 | [14 empty] | VV | 2 | 1 | True | 0 | ROZPOCET
| VV |  | (8,300*5,600*4,050)*10/100 |  | 18.824 | [12 empty] | VV | 2 | 2 | True | 0 | ROZPOCET
| VV |  | Součet |  | 18.824 | [12 empty] | VV | 2 | 4 | True | 1 | ROZPOCET
15 | K | 138511201 | Dolamování zapažených nebo nezapažených hloubených vykopávek rýh, ve vrstvě tl. do 500 mm v hornině třídy těžitelnosti III skupiny 6 | m3 | 1.067 |  | 0 | CS ÚRS 2023 01 |  | základní |  | 0 | 0 | 0 | 0 | 0 | 4 | K | 2 |  |  |  | ROZPOCET | 0 | 0 | 0 | 0 | 0 | 1 | 0 | 4 | -1269062348
| Online PSC |  | https://podminky.urs.cz/item/CS_URS_2023_01/138511201 | [14 empty] | Online PSC | 2
| VV |  | "D1.1_01_Technická_zpráva | [14 empty] | VV | 2 | 1 | True | 0 | ROZPOCET
| VV |  | "C5_Podrobná_situace_čerpací_stanice | [14 empty] | VV | 2 | 1 | True | 0 | ROZPOCET
| VV |  | "zatřídění hornin pro VV SP : 20% tř. I sk. 3 + 40% tř. II sk. 4 + 30% tř. II sk. 5 + 10% tř. III sk. 6 | [14 empty] | VV | 2 | 1 | True | 0 | ROZPOCET
| VV |  | "odlehčovací stoka DN 300" 4,000*1,100*0,135 |  | 0.594 | [12 empty] | VV | 2 | 2 | True | 0 | ROZPOCET
| VV |  | "rozšíření v místě RŠ" (2,500*0,700*2)*0,135 |  | 0.473 | [12 empty] | VV | 2 | 2 | True | 0 | ROZPOCET
| VV |  | Součet |  | 1.067 | [12 empty] | VV | 2 | 4 | True | 1 | ROZPOCET
16 | K | 138511301 | Dolamování zapažených nebo nezapažených hloubených vykopávek šachet, ve vrstvě tl. do 500 mm v hornině třídy těžitelnosti III skupiny 6 | m3 | 18.824 |  | 0 | CS ÚRS 2023 01 |  | základní |  | 0 | 0 | 0 | 0 | 0 | 4 | K | 2 |  |  |  | ROZPOCET | 0 | 0 | 0 | 0 | 0 | 1 | 0 | 4 | -207688625
| Online PSC |  | https://podminky.urs.cz/item/CS_URS_2023_01/138511301 | [14 empty] | Online PSC | 2
| VV |  | "D1.1_05-1_ČS+OK_stavební_část_půdorys | [14 empty] | VV | 2 | 1 | True | 0 | ROZPOCET
| VV |  | "D1.1_05-2_ČS+OK_stavební_část_řez_A-A | [14 empty] | VV | 2 | 1 | True | 0 | ROZPOCET
| VV |  | "stavební jáma | [14 empty] | VV | 2 | 1 | True | 0 | ROZPOCET
| VV |  | "zatřídění hornin pro VV SP : 20% tř. I sk 3 + 40% tř. II sk 4 + 30% tř. II sk 5 + 10% tř. III sk 6 | [14 empty] | VV | 2 | 1 | True | 0 | ROZPOCET
| VV |  | 8,300*5,600*0,405 |  | 18.824 | [12 empty] | VV | 2 | 2 | True | 0 | ROZPOCET
| VV |  | Součet |  | 18.824 | [12 empty] | VV | 2 | 4 | True | 1 | ROZPOCET
17 | K | 153112122 | Zřízení beraněných stěn z ocelových štětovnic z terénu zaberanění štětovnic ve standardních podmínkách, délky do 8 m | m2 | 166.8 |  | 0 | CS ÚRS 2023 01 |  | základní |  | 0 | 0 | 0 | 0 | 0 | 4 | K | 2 |  |  |  | ROZPOCET | 0 | 0 | 0 | 0 | 0 | 1 | 0 | 4 | 2131597942
| Online PSC |  | https://podminky.urs.cz/item/CS_URS_2023_01/153112122 | [14 empty] | Online PSC | 2
| VV |  | "D1.1_05-1_ČS+OK_stavební_část_půdorys | [14 empty] | VV | 2 | 1 | True | 0 | ROZPOCET
| VV |  | "D1.1_05-2_ČS+OK_stavební_část_řez_A-A | [14 empty] | VV | 2 | 1 | True | 0 | ROZPOCET
| VV |  | "zajištění stavební jámy | [14 empty] | VV | 2 | 1 | True | 0 | ROZPOCET
| VV |  | "dno stavební jámy hl. 4050 mm + cca. 2000 mm pod úroveň dna stavební jámy | [14 empty] | VV | 2 | 1 | True | 0 | ROZPOCET
| VV |  | (8,300*2+5,600*2)*6,000 |  | 166.8 | [12 empty] | VV | 2 | 2 | True | 0 | ROZPOCET
| VV |  | Součet |  | 166.8 | [12 empty] | VV | 2 | 4 | True | 1 | ROZPOCET
18 | M | RMAT0001 | štětovnice ocelová VL 604 dl. 6000 mm (hmotnost 444,6 kg/kus) | kus | 48 |  | 0 | R - položka |  | základní |  | 0 | 0.4446 | 21.3408 | 0 | 0 | 8 | M | 2 |  |  |  | ROZPOCET | 0 | 0 | 0 | 0 | 0 | 1 | 0 | 4 | 1239424098
| P |  | Poznámka k položce: opotřebení štětovnic dočasně zabudovaných se oceňuje ve specifikaci jako 0,5 násobek pořizovací ceny materiálu | [14 empty] | P | 2
19 | K | 153113112 | Vytažení stěn z ocelových štětovnic zaberaněných z terénu délky do 12 m ve standardních podmínkách, zaberaněných na hloubku do 8 m | m2 | 166.8 |  | 0 | CS ÚRS 2023 01 |  | základní |  | 0 | 0 | 0 | 0 | 0 | 4 | K | 2 |  |  |  | ROZPOCET | 0 | 0 | 0 | 0 | 0 | 1 | 0 | 4 | 1989514294
| Online PSC |  | https://podminky.urs.cz/item/CS_URS_2023_01/153113112 | [14 empty] | Online PSC | 2
| VV |  | 166,800 " VV viz. 153112122 |  | 166.8 | [12 empty] | VV | 2 | 2 | True | 1 | ROZPOCET
20 | K | 153116111 | Kleštiny nebo převázky pro hradící stěny beraněné, nasazené, tabulové z oceli jakéhokoliv druhu z terénu opracování | t | 0.886 |  | 0 | CS ÚRS 2023 01 |  | základní |  | 0 | 0.0021 | 0.0018606 | 0 | 0 | 4 | K | 2 |  |  |  | ROZPOCET | 0 | 0 | 0 | 0 | 0 | 1 | 0 | 4 | -1180424779
| Online PSC |  | https://podminky.urs.cz/item/CS_URS_2023_01/153116111 | [14 empty] | Online PSC | 2
| VV |  | 0,886 " VV viz. 153116112 |  | 0.886 | [12 empty] | VV | 2 | 2 | True | 1 | ROZPOCET
21 | K | 153116112 | Kleštiny nebo převázky pro hradící stěny beraněné, nasazené, tabulové z oceli jakéhokoliv druhu z terénu montáž | t | 0.886 |  | 0 | CS ÚRS 2023 01 |  | základní |  | 0 | 0.00577 | 0.0051122 | 0 | 0 | 4 | K | 2 |  |  |  | ROZPOCET | 0 | 0 | 0 | 0 | 0 | 1 | 0 | 4 | -238319061
| Online PSC |  | https://podminky.urs.cz/item/CS_URS_2023_01/153116112 | [14 empty] | Online PSC | 2
| VV |  | "D1.1_05-1_ČS+OK_stavební_část_půdorys | [14 empty] | VV | 2 | 1 | True | 0 | ROZPOCET
| VV |  | "D1.1_05-2_ČS+OK_stavební_část_řez_A-A | [14 empty] | VV | 2 | 1 | True | 0 | ROZPOCET
| VV |  | "zajištění stavební jámy | [14 empty] | VV | 2 | 1 | True | 0 | ROZPOCET
| VV |  | 2,500*14*25,30*0,001 |  | 0.886 | [12 empty] | VV | 2 | 2 | True | 0 | ROZPOCET
| VV |  | Součet |  | 0.886 | [12 empty] | VV | 2 | 4 | True | 1 | ROZPOCET
22 | M | 13010826 | ocel profilová jakost S235JR (11 375) průřez U (UPN) 200 | t | 0.957 |  | 0 | CS ÚRS 2023 01 |  | základní |  | 0 | 1 | 0.957 | 0 | 0 | 8 | M | 2 |  |  |  | ROZPOCET | 0 | 0 | 0 | 0 | 0 | 1 | 0 | 4 | -723384815
| P |  | Poznámka k položce: opotřebení štětovnic dočasně zabudovaných se oceňuje ve specifikaci jako 0,5 násobek pořizovací ceny materiálu | [14 empty] | P | 2
| VV |  | 0,886*1,08 'Přepočtené koeficientem množství |  | 0.957 | [12 empty] | VV | 2 | 2 | False | 1 | ROZPOCET
23 | K | 153116113 | Kleštiny nebo převázky pro hradící stěny beraněné, nasazené, tabulové z oceli jakéhokoliv druhu z terénu demontáž | t | 0.886 |  | 0 | CS ÚRS 2023 01 |  | základní |  | 0 | 0.00072 | 0.00063792 | 0 | 0 | 4 | K | 2 |  |  |  | ROZPOCET | 0 | 0 | 0 | 0 | 0 | 1 | 0 | 4 | -1641103081
| Online PSC |  | https://podminky.urs.cz/item/CS_URS_2023_01/153116113 | [14 empty] | Online PSC | 2
| VV |  | 0,886 " VV viz. 153116112 |  | 0.886 | [12 empty] | VV | 2 | 2 | True | 1 | ROZPOCET
24 | K | 162751117 | Vodorovné přemístění výkopku nebo sypaniny po suchu na obvyklém dopravním prostředku, bez naložení výkopku, avšak se složením bez rozhrnutí z horniny třídy těžitelnosti I skupiny 1 až 3 na vzdálenost přes 9 000 do 10 000 m | m3 | 33.39 |  | 0 | CS ÚRS 2023 01 |  | základní |  | 0 | 0 | 0 | 0 | 0 | 4 | K | 2 |  |  |  | ROZPOCET | 0 | 0 | 0 | 0 | 0 | 1 | 0 | 4 | -445356466
| Online PSC |  | https://podminky.urs.cz/item/CS_URS_2023_01/162751117 | [14 empty] | Online PSC | 2
| VV |  | "přebytečný výkopek na trvalou skládku | [14 empty] | VV | 2 | 1 | True | 0 | ROZPOCET
| VV |  | "pro VV SP stanovena odvozová vzd. 15 km | [14 empty] | VV | 2 | 1 | True | 0 | ROZPOCET
| VV |  | 2,133 " VV viz. 132253251 |  | 2.133 | [12 empty] | VV | 2 | 2 | True | 0 | ROZPOCET
| VV |  | 37,649 " VV viz. 133255104 |  | 37.649 | [12 empty] | VV | 2 | 2 | True | 0 | ROZPOCET
| VV |  | "odpočet výkopku pro zpětný zásyp" -6,392 " VV viz. 174151102 |  | -6.392 | [12 empty] | VV | 2 | 2 | True | 0 | ROZPOCET
| VV |  | Součet |  | 33.39 | [12 empty] | VV | 2 | 4 | True | 1 | ROZPOCET
25 | K | 162751119 | Vodorovné přemístění výkopku nebo sypaniny po suchu na obvyklém dopravním prostředku, bez naložení výkopku, avšak se složením bez rozhrnutí z horniny třídy těžitelnosti I skupiny 1 až 3 na vzdálenost Příplatek k ceně za každých dalších i započatých 1 000 m | m3 | 166.95 |  | 0 | CS ÚRS 2023 01 |  | základní |  | 0 | 0 | 0 | 0 | 0 | 4 | K | 2 |  |  |  | ROZPOCET | 0 | 0 | 0 | 0 | 0 | 1 | 0 | 4 | -145464536
| Online PSC |  | https://podminky.urs.cz/item/CS_URS_2023_01/162751119 | [14 empty] | Online PSC | 2
| VV |  | 33,390 " VV viz. 162751117 |  | 33.39 | [12 empty] | VV | 2 | 2 | True | 1 | ROZPOCET
| VV |  | 33,39*5 'Přepočtené koeficientem množství |  | 166.95 | [12 empty] | VV | 2 | 2 | False | 1 | ROZPOCET
26 | K | 162751137 | Vodorovné přemístění výkopku nebo sypaniny po suchu na obvyklém dopravním prostředku, bez naložení výkopku, avšak se složením bez rozhrnutí z horniny třídy těžitelnosti II skupiny 4 a 5 na vzdálenost přes 9 000 do 10 000 m | m3 | 139.237 |  | 0 | CS ÚRS 2023 01 |  | základní |  | 0 | 0 | 0 | 0 | 0 | 4 | K | 2 |  |  |  | ROZPOCET | 0 | 0 | 0 | 0 | 0 | 1 | 0 | 4 | 2043397762
| Online PSC |  | https://podminky.urs.cz/item/CS_URS_2023_01/162751137 | [14 empty] | Online PSC | 2
| VV |  | "přebytečný výkopek na trvalou skládku | [14 empty] | VV | 2 | 1 | True | 0 | ROZPOCET
| VV |  | "pro VV SP stanovena odvozová vzd. 15 km | [14 empty] | VV | 2 | 1 | True | 0 | ROZPOCET
| VV |  | 4,266 " VV viz. 132353251 |  | 4.266 | [12 empty] | VV | 2 | 2 | True | 0 | ROZPOCET
| VV |  | 3,200 " VV viz. 132453251 |  | 3.2 | [12 empty] | VV | 2 | 2 | True | 0 | ROZPOCET
| VV |  | 75,298 " VV viz. 133355104 |  | 75.298 | [12 empty] | VV | 2 | 2 | True | 0 | ROZPOCET
| VV |  | 56,473 " VV viz. 133455104 |  | 56.473 | [12 empty] | VV | 2 | 2 | True | 0 | ROZPOCET
| VV |  | Součet |  | 139.237 | [12 empty] | VV | 2 | 4 | True | 1 | ROZPOCET
27 | K | 162751139 | Vodorovné přemístění výkopku nebo sypaniny po suchu na obvyklém dopravním prostředku, bez naložení výkopku, avšak se složením bez rozhrnutí z horniny třídy těžitelnosti II skupiny 4 a 5 na vzdálenost Příplatek k ceně za každých dalších i započatých 1 000 m | m3 | 696.185 |  | 0 | CS ÚRS 2023 01 |  | základní |  | 0 | 0 | 0 | 0 | 0 | 4 | K | 2 |  |  |  | ROZPOCET | 0 | 0 | 0 | 0 | 0 | 1 | 0 | 4 | 1392670941
| Online PSC |  | https://podminky.urs.cz/item/CS_URS_2023_01/162751139 | [14 empty] | Online PSC | 2
| VV |  | 139,237 " VV viz. 162751137 |  | 139.237 | [12 empty] | VV | 2 | 2 | True | 1 | ROZPOCET
| VV |  | 139,237*5 'Přepočtené koeficientem množství |  | 696.185 | [12 empty] | VV | 2 | 2 | False | 1 | ROZPOCET
28 | K | 162751157 | Vodorovné přemístění výkopku nebo sypaniny po suchu na obvyklém dopravním prostředku, bez naložení výkopku, avšak se složením bez rozhrnutí z horniny třídy těžitelnosti III skupiny 6 a 7 na vzdálenost přes 9 000 do 10 000 m | m3 | 19.891 |  | 0 | CS ÚRS 2023 01 |  | základní |  | 0 | 0 | 0 | 0 | 0 | 4 | K | 2 |  |  |  | ROZPOCET | 0 | 0 | 0 | 0 | 0 | 1 | 0 | 4 | 1384135480
| Online PSC |  | https://podminky.urs.cz/item/CS_URS_2023_01/162751157 | [14 empty] | Online PSC | 2
| VV |  | "přebytečný výkopek na trvalou skládku | [14 empty] | VV | 2 | 1 | True | 0 | ROZPOCET
| VV |  | "pro VV SP stanovena odvozová vzd. 15 km | [14 empty] | VV | 2 | 1 | True | 0 | ROZPOCET
| VV |  | 1,067 " VV viz. 132553251 |  | 1.067 | [12 empty] | VV | 2 | 2 | True | 0 | ROZPOCET
| VV |  | 18,824 " VV viz. 133555104 |  | 18.824 | [12 empty] | VV | 2 | 2 | True | 0 | ROZPOCET
| VV |  | Součet |  | 19.891 | [12 empty] | VV | 2 | 4 | True | 1 | ROZPOCET
29 | K | 162751159 | Vodorovné přemístění výkopku nebo sypaniny po suchu na obvyklém dopravním prostředku, bez naložení výkopku, avšak se složením bez rozhrnutí z horniny třídy těžitelnosti III skupiny 6 a 7 na vzdálenost Příplatek k ceně za každých dalších i započatých 1 000 m | m3 | 99.455 |  | 0 | CS ÚRS 2023 01 |  | základní |  | 0 | 0 | 0 | 0 | 0 | 4 | K | 2 |  |  |  | ROZPOCET | 0 | 0 | 0 | 0 | 0 | 1 | 0 | 4 | 1506477332
| Online PSC |  | https://podminky.urs.cz/item/CS_URS_2023_01/162751159 | [14 empty] | Online PSC | 2
| VV |  | 19,891 " VV viz. 162751157 |  | 19.891 | [12 empty] | VV | 2 | 2 | True | 1 | ROZPOCET
| VV |  | 19,891*5 'Přepočtené koeficientem množství |  | 99.455 | [12 empty] | VV | 2 | 2 | False | 1 | ROZPOCET
30 | K | 171201231 | Poplatek za uložení stavebního odpadu na recyklační skládce (skládkovné) zeminy a kamení zatříděného do Katalogu odpadů pod kódem 17 05 04 | t | 356.158 |  | 0 | CS ÚRS 2023 01 |  | základní |  | 0 | 0 | 0 | 0 | 0 | 4 | K | 2 |  |  |  | ROZPOCET | 0 | 0 | 0 | 0 | 0 | 1 | 0 | 4 | 708422384
| Online PSC |  | https://podminky.urs.cz/item/CS_URS_2023_01/171201231 | [14 empty] | Online PSC | 2
| VV |  | "trvalá skládka | [14 empty] | VV | 2 | 1 | True | 0 | ROZPOCET
| VV |  | "pro VV SP stanovena průměrná objemová hmotnost výkopku 1850 kg/m3 | [14 empty] | VV | 2 | 1 | True | 0 | ROZPOCET
| VV |  | 33,390 " VV viz. 162751117 |  | 33.39 | [12 empty] | VV | 2 | 2 | True | 0 | ROZPOCET
| VV |  | 139,237 " VV viz. 162751137 |  | 139.237 | [12 empty] | VV | 2 | 2 | True | 0 | ROZPOCET
| VV |  | 19,891 " VV viz. 162751157 |  | 19.891 | [12 empty] | VV | 2 | 2 | True | 0 | ROZPOCET
| VV |  | Součet |  | 192.518 | [12 empty] | VV | 2 | 4 | True | 1 | ROZPOCET
| VV |  | 192,518*1,85 'Přepočtené koeficientem množství |  | 356.158 | [12 empty] | VV | 2 | 2 | False | 1 | ROZPOCET
31 | K | 171251201 | Uložení sypaniny na skládky nebo meziskládky bez hutnění s upravením uložené sypaniny do předepsaného tvaru | m3 | 192.518 |  | 0 | CS ÚRS 2023 01 |  | základní |  | 0 | 0 | 0 | 0 | 0 | 4 | K | 2 |  |  |  | ROZPOCET | 0 | 0 | 0 | 0 | 0 | 1 | 0 | 4 | -661764287
| Online PSC |  | https://podminky.urs.cz/item/CS_URS_2023_01/171251201 | [14 empty] | Online PSC | 2
| VV |  | "trvalá skládka | [14 empty] | VV | 2 | 1 | True | 0 | ROZPOCET
| VV |  | 33,390 " VV viz. 162751117 |  | 33.39 | [12 empty] | VV | 2 | 2 | True | 0 | ROZPOCET
| VV |  | 139,237 " VV viz. 162751137 |  | 139.237 | [12 empty] | VV | 2 | 2 | True | 0 | ROZPOCET
| VV |  | 19,891 " VV viz. 162751157 |  | 19.891 | [12 empty] | VV | 2 | 2 | True | 0 | ROZPOCET
| VV |  | Součet |  | 192.518 | [12 empty] | VV | 2 | 4 | True | 1 | ROZPOCET
32 | K | 174151102 | Zásyp sypaninou z jakékoliv horniny strojně s uložením výkopku ve vrstvách se zhutněním v prostorách s omezeným pohybem stroje s urovnáním povrchu zásypu | m3 | 88.775 |  | 0 | CS ÚRS 2023 01 |  | základní |  | 0 | 0 | 0 | 0 | 0 | 4 | K | 2 |  |  |  | ROZPOCET | 0 | 0 | 0 | 0 | 0 | 1 | 0 | 4 | -381373299
| Online PSC |  | https://podminky.urs.cz/item/CS_URS_2023_01/174151102 | [14 empty] | Online PSC | 2
| VV |  | "D1.1_05-1_ČS+OK_stavební_část_půdorys | [14 empty] | VV | 2 | 1 | True | 0 | ROZPOCET
| VV |  | "D1.1_05-2_ČS+OK_stavební_část_řez_A-A | [14 empty] | VV | 2 | 1 | True | 0 | ROZPOCET
| VV |  | "zpětný zásyp stavební jámy ŠTP (50% objemu zásypu) a beton. recyklátem (50% objemu zásypu) | [14 empty] | VV | 2 | 1 | True | 0 | ROZPOCET
| VV |  | 8,300*5,600*4,050 |  | 188.244 | [12 empty] | VV | 2 | 2 | True | 0 | ROZPOCET
| VV |  | "odpočet štěrkového podsypu" -(8,300*5,600*0,250) |  | -11.62 | [12 empty] | VV | 2 | 2 | True | 0 | ROZPOCET
| VV |  | "odpočet podkladní bet. desky D1" -(4,700*3,500*0,100) |  | -1.645 | [12 empty] | VV | 2 | 2 | True | 0 | ROZPOCET
| VV |  | "odpočet podkladní bet. desky D2" -(1,600*3,200*0,100) |  | -0.512 | [12 empty] | VV | 2 | 2 | True | 0 | ROZPOCET
| VV |  | "odpočet podsypu podkl. bet. desky D2" -(1,600*3,200*0,100) |  | -0.512 | [12 empty] | VV | 2 | 2 | True | 0 | ROZPOCET
| VV |  | "odpočet ČS+OK" -((4,200*3,000*3,700)+(1,500*3,000*1,600)) |  | -53.82 | [12 empty] | VV | 2 | 2 | True | 0 | ROZPOCET
| VV |  | "odpočet zásypu pod OK z KSC" -(5,600*2,800*2,000) |  | -31.36 | [12 empty] | VV | 2 | 2 | True | 0 | ROZPOCET
| VV |  | Součet |  | 88.775 | [12 empty] | VV | 2 | 4 | True | 1 | ROZPOCET
33 | M | 58331200 | štěrkopísek netříděný | t | 88.776 |  | 0 | CS ÚRS 2023 01 |  | základní |  | 0 | 0 | 0 | 0 | 0 | 8 | M | 2 |  |  |  | ROZPOCET | 0 | 0 | 0 | 0 | 0 | 1 | 0 | 4 | -1951269945
| VV |  | 88,775*50/100 " VV viz. 174151102 (50% objemu zásypu) |  | 44.388 | [12 empty] | VV | 2 | 2 | True | 1 | ROZPOCET
| VV |  | 44,388*2 'Přepočtené koeficientem množství |  | 88.776 | [12 empty] | VV | 2 | 2 | False | 1 | ROZPOCET
34 | M | 58981122 | recyklát betonový frakce 0/32 | t | 88.776 |  | 0 | CS ÚRS 2023 01 |  | základní |  | 0 | 0 | 0 | 0 | 0 | 8 | M | 2 |  |  |  | ROZPOCET | 0 | 0 | 0 | 0 | 0 | 1 | 0 | 4 | -1927727602
| VV |  | 88,775*50/100 " VV viz. 174151102 (50% objemu zásypu) |  | 44.388 | [12 empty] | VV | 2 | 2 | True | 1 | ROZPOCET
| VV |  | 44,388*2 'Přepočtené koeficientem množství |  | 88.776 | [12 empty] | VV | 2 | 2 | False | 1 | ROZPOCET
35 | K | 174151102 | Zásyp sypaninou z jakékoliv horniny strojně s uložením výkopku ve vrstvách se zhutněním v prostorách s omezeným pohybem stroje s urovnáním povrchu zásypu | m3 | 31.36 |  | 0 | CS ÚRS 2023 01 |  | základní |  | 0 | 0 | 0 | 0 | 0 | 4 | K | 2 |  |  |  | ROZPOCET | 0 | 0 | 0 | 0 | 0 | 1 | 0 | 4 | 862384342
| Online PSC |  | https://podminky.urs.cz/item/CS_URS_2023_01/174151102 | [14 empty] | Online PSC | 2
| VV |  | "D1.1_05-1_ČS+OK_stavební_část_půdorys | [14 empty] | VV | 2 | 1 | True | 0 | ROZPOCET
| VV |  | "D1.1_05-2_ČS+OK_stavební_část_řez_A-A | [14 empty] | VV | 2 | 1 | True | 0 | ROZPOCET
| VV |  | "zásyp stavební jámy pod OK | [14 empty] | VV | 2 | 1 | True | 0 | ROZPOCET
| VV |  | 5,600*2,800*2,000 |  | 31.36 | [12 empty] | VV | 2 | 2 | True | 0 | ROZPOCET
| VV |  | Součet |  | 31.36 | [12 empty] | VV | 2 | 4 | True | 1 | ROZPOCET
36 | M | 58935150 | směs stmelená cementem SC C 8/10 (kamenivo zpevněné cementem KSC I) | m3 | 31.36 |  | 0 | CS ÚRS 2023 01 |  | základní |  | 0 | 0 | 0 | 0 | 0 | 8 | M | 2 |  |  |  | ROZPOCET | 0 | 0 | 0 | 0 | 0 | 1 | 0 | 4 | 703928596
37 | K | 174151102 | Zásyp sypaninou z jakékoliv horniny strojně s uložením výkopku ve vrstvách se zhutněním v prostorách s omezeným pohybem stroje s urovnáním povrchu zásypu | m3 | 6.392 |  | 0 | CS ÚRS 2023 01 |  | základní |  | 0 | 0 | 0 | 0 | 0 | 4 | K | 2 |  |  |  | ROZPOCET | 0 | 0 | 0 | 0 | 0 | 1 | 0 | 4 | 1663654131
| Online PSC |  | https://podminky.urs.cz/item/CS_URS_2023_01/174151102 | [14 empty] | Online PSC | 2
| VV |  | "D1.1_01_Technická_zpráva | [14 empty] | VV | 2 | 1 | True | 0 | ROZPOCET
| VV |  | "C5_Podrobná_situace_čerpací_stanice | [14 empty] | VV | 2 | 1 | True | 0 | ROZPOCET
| VV |  | "zpětný zásyp výkopkem uloženým vedle výkopiště | [14 empty] | VV | 2 | 1 | True | 0 | ROZPOCET
| VV |  | "odlehčovací stoka DN 300" (4,000*1,100*1,350) |  | 5.94 | [12 empty] | VV | 2 | 2 | True | 0 | ROZPOCET
| VV |  | "rozšíření v místě RŠ" ((2,500*0,700*2)*1,350) |  | 4.725 | [12 empty] | VV | 2 | 2 | True | 0 | ROZPOCET
| VV |  | "odpočet ŠTP lože kanalizace" -(4,000-1,300)*1,100*0,100 |  | -0.297 | [12 empty] | VV | 2 | 2 | True | 0 | ROZPOCET
| VV |  | "odpočet ŠTP lože RŠ" -(2,500*2,500*0,150) |  | -0.938 | [12 empty] | VV | 2 | 2 | True | 0 | ROZPOCET
| VV |  | "odpočet ŠTP obsypu kanalizace" -(4,000-1,300)*1,100*0,500 |  | -1.485 | [12 empty] | VV | 2 | 2 | True | 0 | ROZPOCET
| VV |  | "odpočet bet. podkl. desky RŠ" -(1,500*1,500*0,100) |  | -0.225 | [12 empty] | VV | 2 | 2 | True | 0 | ROZPOCET
| VV |  | "odpočet RŠ" -(Pi*(0,620)^2)*1,100 |  | -1.328 | [12 empty] | VV | 2 | 2 | True | 0 | ROZPOCET
| VV |  | Součet |  | 6.392 | [12 empty] | VV | 2 | 4 | True | 1 | ROZPOCET
38 | K | 175151101 | Obsypání potrubí strojně sypaninou z vhodných třídy těžitelnosti I a II, skupiny 1 až 4 nebo materiálem připraveným podél výkopu ve vzdálenosti do 3 m od jeho kraje, pro jakoukoliv hloubku výkopu a míru zhutnění bez prohození sypaniny | m3 | 1.294 |  | 0 | CS ÚRS 2023 01 |  | základní |  | 0 | 0 | 0 | 0 | 0 | 4 | K | 2 |  |  |  | ROZPOCET | 0 | 0 | 0 | 0 | 0 | 1 | 0 | 4 | 1306062690
| Online PSC |  | https://podminky.urs.cz/item/CS_URS_2023_01/175151101 | [14 empty] | Online PSC | 2
| VV |  | "D1.1_01_Technická_zpráva | [14 empty] | VV | 2 | 1 | True | 0 | ROZPOCET
| VV |  | "C5_Podrobná_situace_čerpací_stanice | [14 empty] | VV | 2 | 1 | True | 0 | ROZPOCET
| VV |  | "D1.1_04-3_Vzorový_výkres_uložení_potrubí_PP | [14 empty] | VV | 2 | 1 | True | 0 | ROZPOCET
| VV |  | "odlehčovací stoka DN 300" (4,000-1,300)*1,100*0,500 |  | 1.485 | [12 empty] | VV | 2 | 2 | True | 0 | ROZPOCET
| VV |  | "odpočet potrubí DN 300" -(Pi*(0,150)^2)*2,700 |  | -0.191 | [12 empty] | VV | 2 | 2 | True | 0 | ROZPOCET
| VV |  | Součet |  | 1.294 | [12 empty] | VV | 2 | 4 | True | 1 | ROZPOCET
39 | M | 58337302 | štěrkopísek frakce 0/16 | t | 2.588 |  | 0 | CS ÚRS 2023 01 |  | základní |  | 0 | 0 | 0 | 0 | 0 | 8 | M | 2 |  |  |  | ROZPOCET | 0 | 0 | 0 | 0 | 0 | 1 | 0 | 4 | -1869466166
| VV |  | 1,294*2 'Přepočtené koeficientem množství |  | 2.588 | [12 empty] | VV | 2 | 2 | False | 1 | ROZPOCET
| D | 3 | Svislé a kompletní konstrukce |  |  |  | 0 |  |  |  |  | 0 |  | 70.3398 |  | 0 | 1 | D | 1 |  |  |  | ROZPOCET | [6 empty] | 0
40 | K | 359901111 | Vyčištění stok jakékoliv výšky | m | 4 |  | 0 | CS ÚRS 2023 01 |  | základní |  | 0 | 0 | 0 | 0 | 0 | 4 | K | 2 |  |  |  | ROZPOCET | 0 | 0 | 0 | 0 | 0 | 1 | 0 | 4 | -1716938765
| Online PSC |  | https://podminky.urs.cz/item/CS_URS_2023_01/359901111 | [14 empty] | Online PSC | 2
| VV |  | "D1.1_01_Technická_zpráva | [14 empty] | VV | 2 | 1 | True | 0 | ROZPOCET
| VV |  | "C5_Podrobná_situace_čerpací_stanice | [14 empty] | VV | 2 | 1 | True | 0 | ROZPOCET
| VV |  | "odlehčovací stoka DN 300" 4,000 |  | 4 | [12 empty] | VV | 2 | 2 | True | 0 | ROZPOCET
| VV |  | Součet |  | 4 | [12 empty] | VV | 2 | 4 | True | 1 | ROZPOCET
41 | K | 359901211 | Monitoring stok (kamerový systém) jakékoli výšky nová kanalizace | m | 4 |  | 0 | CS ÚRS 2023 01 |  | základní |  | 0 | 0 | 0 | 0 | 0 | 4 | K | 2 |  |  |  | ROZPOCET | 0 | 0 | 0 | 0 | 0 | 1 | 0 | 4 | -1065651730
| Online PSC |  | https://podminky.urs.cz/item/CS_URS_2023_01/359901211 | [14 empty] | Online PSC | 2
| VV |  | "D1.1_01_Technická_zpráva | [14 empty] | VV | 2 | 1 | True | 0 | ROZPOCET
| VV |  | "C5_Podrobná_situace_čerpací_stanice | [14 empty] | VV | 2 | 1 | True | 0 | ROZPOCET
| VV |  | "odlehčovací stoka DN 300" 4,000 |  | 4 | [12 empty] | VV | 2 | 2 | True | 0 | ROZPOCET
| VV |  | Součet |  | 4 | [12 empty] | VV | 2 | 4 | True | 1 | ROZPOCET
42 | K | 380326122 | Kompletní konstrukce čistíren odpadních vod, nádrží, vodojemů, kanálů z betonu železového bez výztuže a bednění se zvýšenými nároky na prostředí tř. C 25/30, tl. přes 150 do 300 mm | m3 | 25.849 |  | 0 | CS ÚRS 2023 01 |  | základní |  | 0 | 2.5143 | 64.9921 | 0 | 0 | 4 | K | 2 |  |  |  | ROZPOCET | 0 | 0 | 0 | 0 | 0 | 1 | 0 | 4 | -2091160776
| Online PSC |  | https://podminky.urs.cz/item/CS_URS_2023_01/380326122 | [14 empty] | Online PSC | 2
| VV |  | "D1.2_05-2_ČS+OK_výkres_tvaru_řezy | [14 empty] | VV | 2 | 1 | True | 0 | ROZPOCET
| VV |  | "vodostavební beton ČSN EN 206-1/Z3 | [14 empty] | VV | 2 | 1 | True | 0 | ROZPOCET
| VV |  | "dno : C25/30-XA1, XC4-Dmax22-S3 | [14 empty] | VV | 2 | 1 | True | 0 | ROZPOCET
| VV |  | "D1" 4,500*3,300*0,300 |  | 4.455 | [12 empty] | VV | 2 | 2 | True | 0 | ROZPOCET
| VV |  | "D2" 1,500*3,000*0,300 |  | 1.35 | [12 empty] | VV | 2 | 2 | True | 0 | ROZPOCET
| VV |  | Mezisoučet " dno D1 - D2 |  | 5.805 | [12 empty] | VV | 2 | 3 | True | 0 | ROZPOCET
| VV |  | "stěny : C25/30-XA1, XC4, XF3-Dmax22-S3 | [14 empty] | VV | 2 | 1 | True | 0 | ROZPOCET
| VV |  | "ST1" 2,400*0,300*2,100+2,400*0,300*1,050 |  | 2.268 | [12 empty] | VV | 2 | 2 | True | 0 | ROZPOCET
| VV |  | "ST2" 4,200*0,300*2,100+5,700*0,300*1,050 |  | 4.442 | [12 empty] | VV | 2 | 2 | True | 0 | ROZPOCET
| VV |  | "ST3" 4,200*0,300*2,100+5,700*0,300*1,050 |  | 4.442 | [12 empty] | VV | 2 | 2 | True | 0 | ROZPOCET
| VV |  | "ST4" 2,400*0,300*1,050 |  | 0.756 | [12 empty] | VV | 2 | 2 | True | 0 | ROZPOCET
| VV |  | "ST5" 2,400*0,300*2,100+2,400*0,300*1,050 |  | 2.268 | [12 empty] | VV | 2 | 2 | True | 0 | ROZPOCET
| VV |  | "ST6" 2,400*0,300*2,100+2,400*0,300*1,050 |  | 2.268 | [12 empty] | VV | 2 | 2 | True | 0 | ROZPOCET
| VV |  | Mezisoučet " stěny ST1 - ST6 |  | 16.444 | [12 empty] | VV | 2 | 3 | True | 0 | ROZPOCET
| VV |  | "horní deska : C25/30-XA1, XC4, XF3-Dmax22-S3 | [14 empty] | VV | 2 | 1 | True | 0 | ROZPOCET
| VV |  | "D3" 5,700*3,000*0,250 |  | 4.275 | [12 empty] | VV | 2 | 2 | True | 0 | ROZPOCET
| VV |  | "odpočet otvrorů | [14 empty] | VV | 2 | 1 | True | 0 | ROZPOCET
| VV |  | "3x 600x600 mm" -(0,600*0,600*0,250)*3 |  | -0.27 | [12 empty] | VV | 2 | 2 | True | 0 | ROZPOCET
| VV |  | "3x 600x900 mm" -(0,600*0,900*0,250)*3 |  | -0.405 | [12 empty] | VV | 2 | 2 | True | 0 | ROZPOCET
| VV |  | Mezisoučet " horní deska D3 |  | 3.6 | [12 empty] | VV | 2 | 3 | True | 0 | ROZPOCET
| VV |  | Součet |  | 25.849 | [12 empty] | VV | 2 | 4 | True | 1 | ROZPOCET
43 | K | 380356231 | Bednění kompletních konstrukcí čistíren odpadních vod, nádrží, vodojemů, kanálů konstrukcí neomítaných z betonu prostého nebo železového ploch rovinných zřízení | m2 | 133.68 |  | 0 | CS ÚRS 2023 01 |  | základní |  | 0 | 0.00247 | 0.33019 | 0 | 0 | 4 | K | 2 |  |  |  | ROZPOCET | 0 | 0 | 0 | 0 | 0 | 1 | 0 | 4 | -1862892013
| Online PSC |  | https://podminky.urs.cz/item/CS_URS_2023_01/380356231 | [14 empty] | Online PSC | 2
| VV |  | "D1.2_05-2_ČS+OK_výkres_tvaru_řezy | [14 empty] | VV | 2 | 1 | True | 0 | ROZPOCET
| VV |  | "D1" (4,500*2+3,300*2)*0,300 |  | 4.68 | [12 empty] | VV | 2 | 2 | True | 0 | ROZPOCET
| VV |  | "D2" (1,500*2+3,000*2)*0,300 |  | 2.7 | [12 empty] | VV | 2 | 2 | True | 0 | ROZPOCET
| VV |  | Mezisoučet " deska D1 - D2 |  | 7.38 | [12 empty] | VV | 2 | 3 | True | 0 | ROZPOCET
| VV |  | "ST1" ((3,000+2,400)*2,100)+((3,000+2,400)*1,050) |  | 17.01 | [12 empty] | VV | 2 | 2 | True | 0 | ROZPOCET
| VV |  | "ST2" ((4,200+1,000+2,300)*2,100)+((5,700+1,000+2,300+1,200)*1,050) |  | 26.46 | [12 empty] | VV | 2 | 2 | True | 0 | ROZPOCET
| VV |  | "ST3" ((4,200+1,000+2,300)*2,100)+((5,700+1,000+2,300+1,200)*1,050) |  | 26.46 | [12 empty] | VV | 2 | 2 | True | 0 | ROZPOCET
| VV |  | "ST4" (3,000+2,400)*1,050 |  | 5.67 | [12 empty] | VV | 2 | 2 | True | 0 | ROZPOCET
| VV |  | "ST5" ((2,400+2,400)*2,100)+((2,400+2,400)*1,050) |  | 15.12 | [12 empty] | VV | 2 | 2 | True | 0 | ROZPOCET
| VV |  | "ST6" ((2,400+3,000)*2,100)+((2,400+2,400)*1,050) |  | 16.38 | [12 empty] | VV | 2 | 2 | True | 0 | ROZPOCET
| VV |  | Mezisoučet " stěny ST1 - ST6 |  | 107.1 | [12 empty] | VV | 2 | 3 | True | 0 | ROZPOCET
| VV |  | "D3" ((5,700*2+3,000*2)*0,250)+(1,000*2,400)+(2,300*2,400)+(1,200*2,400) |  | 15.15 | [12 empty] | VV | 2 | 2 | True | 0 | ROZPOCET
| VV |  | "3x 600x600 mm" (0,600*4*0,250)*3 |  | 1.8 | [12 empty] | VV | 2 | 2 | True | 0 | ROZPOCET
| VV |  | "3x 600x900 mm" ((0,600*2+0,900*2)*0,250)*3 |  | 2.25 | [12 empty] | VV | 2 | 2 | True | 0 | ROZPOCET
| VV |  | Mezisoučet " horní deska D3 |  | 19.2 | [12 empty] | VV | 2 | 3 | True | 0 | ROZPOCET
| VV |  | Součet |  | 133.68 | [12 empty] | VV | 2 | 4 | True | 1 | ROZPOCET
44 | K | 380356232 | Bednění kompletních konstrukcí čistíren odpadních vod, nádrží, vodojemů, kanálů konstrukcí neomítaných z betonu prostého nebo železového ploch rovinných odstranění | m2 | 133.68 |  | 0 | CS ÚRS 2023 01 |  | základní |  | 0 | 0 | 0 | 0 | 0 | 4 | K | 2 |  |  |  | ROZPOCET | 0 | 0 | 0 | 0 | 0 | 1 | 0 | 4 | 615879486
| Online PSC |  | https://podminky.urs.cz/item/CS_URS_2023_01/380356232 | [14 empty] | Online PSC | 2
| VV |  | 133,680 " VV viz. 380356231 |  | 133.68 | [12 empty] | VV | 2 | 2 | True | 1 | ROZPOCET
45 | K | 380361006 | Výztuž kompletních konstrukcí čistíren odpadních vod, nádrží, vodojemů, kanálů z oceli 10 505 (R) nebo BSt 500 | t | 4.524 |  | 0 | CS ÚRS 2023 01 |  | základní |  | 0 | 1.1091 | 5.0174 | 0 | 0 | 4 | K | 2 |  |  |  | ROZPOCET | 0 | 0 | 0 | 0 | 0 | 1 | 0 | 4 | -790518218
| Online PSC |  | https://podminky.urs.cz/item/CS_URS_2023_01/380361006 | [14 empty] | Online PSC | 2
| VV |  | "D1.2_05-2_ČS+OK_výkres_tvaru_řezy | [14 empty] | VV | 2 | 1 | True | 0 | ROZPOCET
| VV |  | "pro VV SP stanoveno vyztužení 175 kg/m3 | [14 empty] | VV | 2 | 1 | True | 0 | ROZPOCET
| VV |  | 25,849*175,00*0,001 |  | 4.524 | [12 empty] | VV | 2 | 2 | True | 0 | ROZPOCET
| VV |  | Součet |  | 4.524 | [12 empty] | VV | 2 | 4 | True | 1 | ROZPOCET
| D | 4 | Vodorovné konstrukce |  |  |  | 0 |  |  |  |  | 0 |  | 0.26851 |  | 0 | 1 | D | 1 |  |  |  | ROZPOCET | [6 empty] | 0
46 | K | 451541111 | Lože pod potrubí, stoky a drobné objekty v otevřeném výkopu ze štěrkodrtě 0-63 mm | m3 | 11.62 |  | 0 | CS ÚRS 2023 01 |  | základní |  | 0 | 0 | 0 | 0 | 0 | 4 | K | 2 |  |  |  | ROZPOCET | 0 | 0 | 0 | 0 | 0 | 1 | 0 | 4 | -87112270
| Online PSC |  | https://podminky.urs.cz/item/CS_URS_2023_01/451541111 | [14 empty] | Online PSC | 2
| VV |  | "D1.1_05-1_ČS+OK_stavební_část_půdorys | [14 empty] | VV | 2 | 1 | True | 0 | ROZPOCET
| VV |  | "D1.1_05-2_ČS+OK_stavební_část_řez_A-A | [14 empty] | VV | 2 | 1 | True | 0 | ROZPOCET
| VV |  | "podsyp tl. 250 mm" 5,600*8,300*0,250 |  | 11.62 | [12 empty] | VV | 2 | 2 | True | 0 | ROZPOCET
| VV |  | Součet |  | 11.62 | [12 empty] | VV | 2 | 4 | True | 1 | ROZPOCET
47 | K | 451573111 | Lože pod potrubí, stoky a drobné objekty v otevřeném výkopu z písku a štěrkopísku do 63 mm | m3 | 1.235 |  | 0 | CS ÚRS 2023 01 |  | základní |  | 0 | 0 | 0 | 0 | 0 | 4 | K | 2 |  |  |  | ROZPOCET | 0 | 0 | 0 | 0 | 0 | 1 | 0 | 4 | -46870343
| Online PSC |  | https://podminky.urs.cz/item/CS_URS_2023_01/451573111 | [14 empty] | Online PSC | 2
| VV |  | "D1.1_01_Technická_zpráva | [14 empty] | VV | 2 | 1 | True | 0 | ROZPOCET
| VV |  | "C5_Podrobná_situace_čerpací_stanice | [14 empty] | VV | 2 | 1 | True | 0 | ROZPOCET
| VV |  | "odlehčovací stoka DN 300" (4,000-1,300)*1,100*0,100 |  | 0.297 | [12 empty] | VV | 2 | 2 | True | 0 | ROZPOCET
| VV |  | "RŠ" 2,500*2,500*0,150 |  | 0.938 | [12 empty] | VV | 2 | 2 | True | 0 | ROZPOCET
| VV |  | Součet |  | 1.235 | [12 empty] | VV | 2 | 4 | True | 1 | ROZPOCET
48 | K | 452233111 | Podkladní a zajišťovací konstrukce zděné na maltu cementovou MC 10 podkladní pilířky, bloky nebo uzavírací čela chrániček z cihel kanalizačních pálených lícových | m3 | 0.038 |  | 0 | CS ÚRS 2023 01 |  | základní |  | 0 | 2.2041 | 0.083756 | 0 | 0 | 4 | K | 2 |  |  |  | ROZPOCET | 0 | 0 | 0 | 0 | 0 | 1 | 0 | 4 | -2020851891
| Online PSC |  | https://podminky.urs.cz/item/CS_URS_2023_01/452233111 | [14 empty] | Online PSC | 2
| VV |  | "D1.1_01_Technická_zpráva | [14 empty] | VV | 2 | 1 | True | 0 | ROZPOCET
| VV |  | "C5_Podrobná_situace_čerpací_stanice | [14 empty] | VV | 2 | 1 | True | 0 | ROZPOCET
| VV |  | "zrušení stávající odlehčovací stoky DN 400 dl. 6 m | [14 empty] | VV | 2 | 1 | True | 0 | ROZPOCET
| VV |  | "vyzdění čílka výtoku pro výplň potrubí v tl. 300 mm" (Pi*(0,200)^2)*0,300 |  | 0.038 | [12 empty] | VV | 2 | 2 | True | 0 | ROZPOCET
| VV |  | Součet |  | 0.038 | [12 empty] | VV | 2 | 4 | True | 1 | ROZPOCET
49 | K | 452311131 | Podkladní a zajišťovací konstrukce z betonu prostého v otevřeném výkopu bez zvýšených nároků na prostředí desky pod potrubí, stoky a drobné objekty z betonu tř. C 12/15 | m3 | 2.157 |  | 0 | CS ÚRS 2023 01 |  | základní |  | 0 | 0 | 0 | 0 | 0 | 4 | K | 2 |  |  |  | ROZPOCET | 0 | 0 | 0 | 0 | 0 | 1 | 0 | 4 | 502097509
| Online PSC |  | https://podminky.urs.cz/item/CS_URS_2023_01/452311131 | [14 empty] | Online PSC | 2
| VV |  | "D1.2_05-2_ČS+OK_výkres_tvaru_řezy | [14 empty] | VV | 2 | 1 | True | 0 | ROZPOCET
| VV |  | "podkladní bet. deska tl. 100 mm | [14 empty] | VV | 2 | 1 | True | 0 | ROZPOCET
| VV |  | "deska D1" 4,700*3,500*0,100 |  | 1.645 | [12 empty] | VV | 2 | 2 | True | 0 | ROZPOCET
| VV |  | "deska D2" 1,600*3,200*0,100 |  | 0.512 | [12 empty] | VV | 2 | 2 | True | 0 | ROZPOCET
| VV |  | Součet |  | 2.157 | [12 empty] | VV | 2 | 4 | True | 1 | ROZPOCET
50 | K | 452351101 | Bednění podkladních a zajišťovacích konstrukcí v otevřeném výkopu desek nebo sedlových loží pod potrubí, stoky a drobné objekty | m2 | 2.6 |  | 0 | CS ÚRS 2023 01 |  | základní |  | 0 | 0.00632 | 0.016432 | 0 | 0 | 4 | K | 2 |  |  |  | ROZPOCET | 0 | 0 | 0 | 0 | 0 | 1 | 0 | 4 | -1677426907
| Online PSC |  | https://podminky.urs.cz/item/CS_URS_2023_01/452351101 | [14 empty] | Online PSC | 2
| VV |  | "D1.2_05-2_ČS+OK_výkres_tvaru_řezy | [14 empty] | VV | 2 | 1 | True | 0 | ROZPOCET
| VV |  | "podkladní bet. deska tl. 100 mm | [14 empty] | VV | 2 | 1 | True | 0 | ROZPOCET
| VV |  | "deska D1" (4,700*2+3,500*2)*0,100 |  | 1.64 | [12 empty] | VV | 2 | 2 | True | 0 | ROZPOCET
| VV |  | "deska D2" (1,600*2+3,200*2)*0,100 |  | 0.96 | [12 empty] | VV | 2 | 2 | True | 0 | ROZPOCET
| VV |  | Součet |  | 2.6 | [12 empty] | VV | 2 | 4 | True | 1 | ROZPOCET
51 | K | 454811111 | Osazení prostupu z ocelových trub se zajištěním polohy v konstrukci z betonu s přivařením na výztuž průměru do 600 mm | kus | 9 |  | 0 | CS ÚRS 2023 01 |  | základní |  | 0 | 0.0036 | 0.0324 | 0 | 0 | 4 | K | 2 |  |  |  | ROZPOCET | 0 | 0 | 0 | 0 | 0 | 1 | 0 | 4 | 24989957
| Online PSC |  | https://podminky.urs.cz/item/CS_URS_2023_01/454811111 | [14 empty] | Online PSC | 2
| VV |  | "D1.1_05-1_ČS+OK_stavební_část_půdorys | [14 empty] | VV | 2 | 1 | True | 0 | ROZPOCET
| VV |  | "D1.1_05-2_ČS+OK_stavební_část_řez_A-A | [14 empty] | VV | 2 | 1 | True | 0 | ROZPOCET
| VV |  | "ozn. 13 - 4x prostup DN 200" 4,000 |  | 4 | [12 empty] | VV | 2 | 2 | True | 0 | ROZPOCET
| VV |  | "3x prostup DN 300" 3,000 |  | 3 | [12 empty] | VV | 2 | 2 | True | 0 | ROZPOCET
| VV |  | "1x prostup DN 80 (odtok výtlak V1)" 1,000 |  | 1 | [12 empty] | VV | 2 | 2 | True | 0 | ROZPOCET
| VV |  | "1x prostup DN 50 (nátok výtlak V2)" 1,000 |  | 1 | [12 empty] | VV | 2 | 2 | True | 0 | ROZPOCET
| VV |  | Součet |  | 9 | [12 empty] | VV | 2 | 4 | True | 1 | ROZPOCET
52 | M | 55283929 | trubka ocelová bezešvá hladká jakost 11 353 219x8,0mm | m | 1.212 |  | 0 | CS ÚRS 2023 01 |  | základní |  | 0 | 0.03612 | 0.043777 | 0 | 0 | 8 | M | 2 |  |  |  | ROZPOCET | 0 | 0 | 0 | 0 | 0 | 1 | 0 | 4 | -449338752
| VV |  | "ozn. 13 - chránička DN 200" 0,300*4 |  | 1.2 | [12 empty] | VV | 2 | 2 | True | 1 | ROZPOCET
| VV |  | 1,2*1,01 'Přepočtené koeficientem množství |  | 1.212 | [12 empty] | VV | 2 | 2 | False | 1 | ROZPOCET
53 | M | 14035915 | trubka ocelová bezešvá hladká jakost 11 353 377x10mm | m | 0.909 |  | 0 | CS ÚRS 2023 01 |  | základní |  | 0 | 0.09052 | 0.082283 | 0 | 0 | 8 | M | 2 |  |  |  | ROZPOCET | 0 | 0 | 0 | 0 | 0 | 1 | 0 | 4 | 1350850953
| VV |  | "chránička DN 300" 0,300*3 |  | 0.9 | [12 empty] | VV | 2 | 2 | True | 1 | ROZPOCET
| VV |  | 0,9*1,01 'Přepočtené koeficientem množství |  | 0.909 | [12 empty] | VV | 2 | 2 | False | 1 | ROZPOCET
54 | M | 55283922 | trubka ocelová bezešvá hladká jakost 11 353 127x8,0mm | m | 0.303 |  | 0 | CS ÚRS 2023 01 |  | základní |  | 0 | 0.0219 | 0.0066357 | 0 | 0 | 8 | M | 2 |  |  |  | ROZPOCET | 0 | 0 | 0 | 0 | 0 | 1 | 0 | 4 | 67144237
| VV |  | "1x prostup DN 80" 0,300*1 |  | 0.3 | [12 empty] | VV | 2 | 2 | True | 1 | ROZPOCET
| VV |  | 0,3*1,01 'Přepočtené koeficientem množství |  | 0.303 | [12 empty] | VV | 2 | 2 | False | 1 | ROZPOCET
55 | M | 55283913 | trubka ocelová bezešvá hladká jakost 11 353 102x5,0mm | m | 0.303 |  | 0 | CS ÚRS 2023 01 |  | základní |  | 0 | 0.01066 | 0.00323 | 0 | 0 | 8 | M | 2 |  |  |  | ROZPOCET | 0 | 0 | 0 | 0 | 0 | 1 | 0 | 4 | 824991671
| VV |  | "1x prostup DN 50" 0,300*1 |  | 0.3 | [12 empty] | VV | 2 | 2 | True | 1 | ROZPOCET
| VV |  | 0,3*1,01 'Přepočtené koeficientem množství |  | 0.303 | [12 empty] | VV | 2 | 2 | False | 1 | ROZPOCET
| D | 5 | Komunikace pozemní |  |  |  | 0 |  |  |  |  | 0 |  | 5.8534 |  | 0 | 1 | D | 1 |  |  |  | ROZPOCET | [6 empty] | 0
56 | K | 564851011 | Podklad ze štěrkodrti ŠD s rozprostřením a zhutněním plochy jednotlivě do 100 m2, po zhutnění tl. 150 mm | m2 | 18.41 |  | 0 | CS ÚRS 2023 01 |  | základní |  | 0 | 0 | 0 | 0 | 0 | 4 | K | 2 |  |  |  | ROZPOCET | 0 | 0 | 0 | 0 | 0 | 1 | 0 | 4 | -342811369
| Online PSC |  | https://podminky.urs.cz/item/CS_URS_2023_01/564851011 | [14 empty] | Online PSC | 2
| VV |  | "D1.1_01_Technická_zpráva | [14 empty] | VV | 2 | 1 | True | 0 | ROZPOCET
| VV |  | "C5_Podrobná_situace_čerpací_stanice | [14 empty] | VV | 2 | 1 | True | 0 | ROZPOCET
| VV |  | "pochozí zpevněná plocha okolo ČS v š. 1,0 m" 13,700 |  | 13.7 | [12 empty] | VV | 2 | 2 | True | 0 | ROZPOCET
| VV |  | "bet. obruba ZP" (4,000+7,700+4,000)*0,300 |  | 4.71 | [12 empty] | VV | 2 | 2 | True | 0 | ROZPOCET
| VV |  | Součet |  | 18.41 | [12 empty] | VV | 2 | 4 | True | 1 | ROZPOCET
57 | K | 564861012 | Podklad ze štěrkodrti ŠD s rozprostřením a zhutněním plochy jednotlivě do 100 m2, po zhutnění tl. 210 mm | m2 | 12.8 |  | 0 | CS ÚRS 2023 01 |  | základní |  | 0 | 0 | 0 | 0 | 0 | 4 | K | 2 |  |  |  | ROZPOCET | 0 | 0 | 0 | 0 | 0 | 1 | 0 | 4 | 337007739
| Online PSC |  | https://podminky.urs.cz/item/CS_URS_2023_01/564861012 | [14 empty] | Online PSC | 2
| VV |  | "D1.1_01_Technická_zpráva | [14 empty] | VV | 2 | 1 | True | 0 | ROZPOCET
| VV |  | "C5_Podrobná_situace_čerpací_stanice | [14 empty] | VV | 2 | 1 | True | 0 | ROZPOCET
| VV |  | "pojízdná zpevněná plocha před ČS" 9,500 |  | 9.5 | [12 empty] | VV | 2 | 2 | True | 0 | ROZPOCET
| VV |  | "bet. obruba ZP" (1,000+3,100+0,500+5,100+1,300)*0,300 |  | 3.3 | [12 empty] | VV | 2 | 2 | True | 0 | ROZPOCET
| VV |  | Součet |  | 12.8 | [12 empty] | VV | 2 | 4 | True | 1 | ROZPOCET
58 | K | 567122111 | Podklad ze směsi stmelené cementem SC bez dilatačních spár, s rozprostřením a zhutněním SC C 8/10 (KSC I), po zhutnění tl. 120 mm | m2 | 9.5 |  | 0 | CS ÚRS 2023 01 |  | základní |  | 0 | 0 | 0 | 0 | 0 | 4 | K | 2 |  |  |  | ROZPOCET | 0 | 0 | 0 | 0 | 0 | 1 | 0 | 4 | 1895907987
| Online PSC |  | https://podminky.urs.cz/item/CS_URS_2023_01/567122111 | [14 empty] | Online PSC | 2
| VV |  | "D1.1_01_Technická_zpráva | [14 empty] | VV | 2 | 1 | True | 0 | ROZPOCET
| VV |  | "C5_Podrobná_situace_čerpací_stanice | [14 empty] | VV | 2 | 1 | True | 0 | ROZPOCET
| VV |  | "pojízdná zpevněná plocha před ČS" 9,500 |  | 9.5 | [12 empty] | VV | 2 | 2 | True | 0 | ROZPOCET
| VV |  | Součet |  | 9.5 | [12 empty] | VV | 2 | 4 | True | 1 | ROZPOCET
59 | K | 596211110 | Kladení dlažby z betonových zámkových dlaždic komunikací pro pěší ručně s ložem z kameniva těženého nebo drceného tl. do 40 mm, s vyplněním spár s dvojitým hutněním, vibrováním a se smetením přebytečného materiálu na krajnici tl. 60 mm skupiny A, pro plochy do 50 m2 | m2 | 13.7 |  | 0 | CS ÚRS 2023 01 |  | základní |  | 0 | 0.08922 | 1.2223 | 0 | 0 | 4 | K | 2 |  |  |  | ROZPOCET | 0 | 0 | 0 | 0 | 0 | 1 | 0 | 4 | 1370344074
| Online PSC |  | https://podminky.urs.cz/item/CS_URS_2023_01/596211110 | [14 empty] | Online PSC | 2
| VV |  | "D1.1_01_Technická_zpráva | [14 empty] | VV | 2 | 1 | True | 0 | ROZPOCET
| VV |  | "C5_Podrobná_situace_čerpací_stanice | [14 empty] | VV | 2 | 1 | True | 0 | ROZPOCET
| VV |  | "pochozí zpevněná plocha okolo ČS v š. 1,0 m" 13,700 |  | 13.7 | [12 empty] | VV | 2 | 2 | True | 0 | ROZPOCET
| VV |  | Součet |  | 13.7 | [12 empty] | VV | 2 | 4 | True | 1 | ROZPOCET
60 | M | 59245018 | dlažba tvar obdélník betonová 200x100x60mm přírodní | m2 | 14.111 |  | 0 | CS ÚRS 2023 01 |  | základní |  | 0 | 0.131 | 1.8485 | 0 | 0 | 8 | M | 2 |  |  |  | ROZPOCET | 0 | 0 | 0 | 0 | 0 | 1 | 0 | 4 | 314032672
| VV |  | 13,7*1,03 'Přepočtené koeficientem množství |  | 14.111 | [12 empty] | VV | 2 | 2 | False | 1 | ROZPOCET
61 | K | 596212210 | Kladení dlažby z betonových zámkových dlaždic pozemních komunikací ručně s ložem z kameniva těženého nebo drceného tl. do 50 mm, s vyplněním spár, s dvojitým hutněním vibrováním a se smetením přebytečného materiálu na krajnici tl. 80 mm skupiny A, pro plochy do 50 m2 | m2 | 9.5 |  | 0 | CS ÚRS 2023 01 |  | základní |  | 0 | 0.11162 | 1.0604 | 0 | 0 | 4 | K | 2 |  |  |  | ROZPOCET | 0 | 0 | 0 | 0 | 0 | 1 | 0 | 4 | 1386775866
| Online PSC |  | https://podminky.urs.cz/item/CS_URS_2023_01/596212210 | [14 empty] | Online PSC | 2
| VV |  | "D1.1_01_Technická_zpráva | [14 empty] | VV | 2 | 1 | True | 0 | ROZPOCET
| VV |  | "C5_Podrobná_situace_čerpací_stanice | [14 empty] | VV | 2 | 1 | True | 0 | ROZPOCET
| VV |  | "pojízdná zpevněná plocha před ČS" 9,500 |  | 9.5 | [12 empty] | VV | 2 | 2 | True | 0 | ROZPOCET
| VV |  | Součet |  | 9.5 | [12 empty] | VV | 2 | 4 | True | 1 | ROZPOCET
62 | M | 59245020 | dlažba tvar obdélník betonová 200x100x80mm přírodní | m2 | 9.785 |  | 0 | CS ÚRS 2023 01 |  | základní |  | 0 | 0.176 | 1.7222 | 0 | 0 | 8 | M | 2 |  |  |  | ROZPOCET | 0 | 0 | 0 | 0 | 0 | 1 | 0 | 4 | 1895003488
| VV |  | 9,5*1,03 'Přepočtené koeficientem množství |  | 9.785 | [12 empty] | VV | 2 | 2 | False | 1 | ROZPOCET
| D | 6 | Úpravy povrchů, podlahy a osazování výplní |  |  |  | 0 |  |  |  |  | 0 |  | 12.2363 |  | 0 | 1 | D | 1 |  |  |  | ROZPOCET | [6 empty] | 0
63 | K | RKON0002 | Vytvarování dna z betonu prostého nádrží s bedněním bez potěru, hlazeno dřevěným hladítkem z betonu C 12/15 | m3 | 4.991 |  | 0 | R - položka |  | základní |  | 0 | 2.4391 | 12.1735 | 0 | 0 | 4 | K | 2 |  |  |  | ROZPOCET | 0 | 0 | 0 | 0 | 0 | 1 | 0 | 4 | 378987690
| VV |  | "D1.1_05-1_ČS+OK_stavební_část_půdorys | [14 empty] | VV | 2 | 1 | True | 0 | ROZPOCET
| VV |  | "D1.1_05-2_ČS+OK_stavební_část_řez_A-A | [14 empty] | VV | 2 | 1 | True | 0 | ROZPOCET
| VV |  | "spádované výplně dna | [14 empty] | VV | 2 | 1 | True | 0 | ROZPOCET
| VV |  | "OK" (1,200*2,400*0,200)+(((1,700*0,450)/2)*0,075)+(((1,700*0,450)/2)*0,075) |  | 0.633 | [12 empty] | VV | 2 | 2 | True | 0 | ROZPOCET
| VV |  | "ČS (příčná průřezová plocha cca. 0,605 m2)" 0,605*2,400 |  | 1.452 | [12 empty] | VV | 2 | 2 | True | 0 | ROZPOCET
| VV |  | "ČS" (1,000*2,400*1,150)+(2,240*0,065) |  | 2.906 | [12 empty] | VV | 2 | 2 | True | 0 | ROZPOCET
| VV |  | Součet |  | 4.991 | [12 empty] | VV | 2 | 4 | True | 1 | ROZPOCET
64 | K | RKON0003 | Osazení zarážek proti uklouznutí - nerez U 100x150x1400 mm | kus | 4 |  | 0 | R - položka |  | základní |  | 0 | 0 | 0 | 0 | 0 | 4 | K | 2 |  |  |  | ROZPOCET | 0 | 0 | 0 | 0 | 0 | 1 | 0 | 4 | -566191233
| VV |  | "D1.1_05-1_ČS+OK_stavební_část_půdorys | [14 empty] | VV | 2 | 1 | True | 0 | ROZPOCET
| VV |  | "D1.1_05-2_ČS+OK_stavební_část_řez_A-A | [14 empty] | VV | 2 | 1 | True | 0 | ROZPOCET
| VV |  | 4,000 |  | 4 | [12 empty] | VV | 2 | 2 | True | 0 | ROZPOCET
| VV |  | Součet |  | 4 | [12 empty] | VV | 2 | 4 | True | 1 | ROZPOCET
65 | M | RMAT0007 | nerezová zarážka proti uklouznutí U 100x150x1400 mm | kus | 4 |  | 0 | R - položka |  | základní |  | 0 | 0.0157 | 0.0628 | 0 | 0 | 8 | M | 2 |  |  |  | ROZPOCET | 0 | 0 | 0 | 0 | 0 | 1 | 0 | 4 | 479345868
| D | 8 | Trubní vedení |  |  |  | 0 |  |  |  |  | 0 |  | 7.7168 |  | 0 | 1 | D | 1 |  |  |  | ROZPOCET | [6 empty] | 0
66 | K | 871370310 | Montáž kanalizačního potrubí z plastů z polypropylenu PP hladkého plnostěnného SN 10 DN 300 | m | 2.7 |  | 0 | CS ÚRS 2023 01 |  | základní |  | 0 | 2e-05 | 5.4e-05 | 0 | 0 | 4 | K | 2 |  |  |  | ROZPOCET | 0 | 0 | 0 | 0 | 0 | 1 | 0 | 4 | -539258278
| Online PSC |  | https://podminky.urs.cz/item/CS_URS_2023_01/871370310 | [14 empty] | Online PSC | 2
| VV |  | "D1.1_01_Technická_zpráva | [14 empty] | VV | 2 | 1 | True | 0 | ROZPOCET
| VV |  | "C5_Podrobná_situace_čerpací_stanice | [14 empty] | VV | 2 | 1 | True | 0 | ROZPOCET
| VV |  | "odlehčovací stoka DN 300" 4,000-1,300 |  | 2.7 | [12 empty] | VV | 2 | 2 | True | 0 | ROZPOCET
| VV |  | Součet |  | 2.7 | [12 empty] | VV | 2 | 4 | True | 1 | ROZPOCET
67 | M | 28617006 | trubka kanalizační PP plnostěnná třívrstvá DN 300x1000mm SN10 | m | 2.741 |  | 0 | CS ÚRS 2023 01 |  | základní |  | 0 | 0.0114 | 0.031247 | 0 | 0 | 8 | M | 2 |  |  |  | ROZPOCET | 0 | 0 | 0 | 0 | 0 | 1 | 0 | 4 | -643977012
| VV |  | 2,7*1,015 'Přepočtené koeficientem množství |  | 2.741 | [12 empty] | VV | 2 | 2 | False | 1 | ROZPOCET
68 | K | 871390320 | Montáž kanalizačního potrubí z plastů z polypropylenu PP hladkého plnostěnného SN 12 DN 400 | m | 2 |  | 0 | CS ÚRS 2023 01 |  | základní |  | 0 | 3e-05 | 6e-05 | 0 | 0 | 4 | K | 2 |  |  |  | ROZPOCET | 0 | 0 | 0 | 0 | 0 | 1 | 0 | 4 | -1565098649
| Online PSC |  | https://podminky.urs.cz/item/CS_URS_2023_01/871390320 | [14 empty] | Online PSC | 2
| VV |  | "D1.1_01_Technická_zpráva | [14 empty] | VV | 2 | 1 | True | 0 | ROZPOCET
| VV |  | "C5_Podrobná_situace_čerpací_stanice | [14 empty] | VV | 2 | 1 | True | 0 | ROZPOCET
| VV |  | "D1.1_05-1_ČS+OK_stavební_část_půdorys | [14 empty] | VV | 2 | 1 | True | 0 | ROZPOCET
| VV |  | "D1.1_05-2_ČS+OK_stavební_část_řez_A-A | [14 empty] | VV | 2 | 1 | True | 0 | ROZPOCET
| VV |  | "nátok do ČS+OK - Š54" 2,000 |  | 2 | [12 empty] | VV | 2 | 2 | True | 0 | ROZPOCET
| VV |  | Součet |  | 2 | [12 empty] | VV | 2 | 4 | True | 1 | ROZPOCET
69 | M | 28617029 | trubka kanalizační PP plnostěnná třívrstvá DN 400x1000mm SN12 | m | 2.03 |  | 0 | CS ÚRS 2023 01 |  | základní |  | 0 | 0.0204 | 0.041412 | 0 | 0 | 8 | M | 2 |  |  |  | ROZPOCET | 0 | 0 | 0 | 0 | 0 | 1 | 0 | 4 | -659665252
| VV |  | 2*1,015 'Přepočtené koeficientem množství |  | 2.03 | [12 empty] | VV | 2 | 2 | False | 1 | ROZPOCET
70 | K | 877370440 | Montáž tvarovek na kanalizačním plastovém potrubí z polypropylenu PP korugovaného nebo žebrovaného šachtových vložek DN 300 | kus | 2 |  | 0 | CS ÚRS 2023 01 |  | základní |  | 0 | 0.0001 | 0.0002 | 0 | 0 | 4 | K | 2 |  |  |  | ROZPOCET | 0 | 0 | 0 | 0 | 0 | 1 | 0 | 4 | -1600783222
| Online PSC |  | https://podminky.urs.cz/item/CS_URS_2023_01/877370440 | [14 empty] | Online PSC | 2
| VV |  | "D1.1_01_Technická_zpráva | [14 empty] | VV | 2 | 1 | True | 0 | ROZPOCET
| VV |  | "C5_Podrobná_situace_čerpací_stanice | [14 empty] | VV | 2 | 1 | True | 0 | ROZPOCET
| VV |  | "odlehčovací stoka DN 300 | [14 empty] | VV | 2 | 1 | True | 0 | ROZPOCET
| VV |  | "RŠ" 2,000 |  | 2 | [12 empty] | VV | 2 | 2 | True | 0 | ROZPOCET
| VV |  | Součet |  | 2 | [12 empty] | VV | 2 | 4 | True | 1 | ROZPOCET
71 | M | 28612253 | vložka šachtová kanalizační DN 315 | kus | 2.03 |  | 0 | CS ÚRS 2023 01 |  | základní |  | 0 | 0.0009 | 0.001827 | 0 | 0 | 8 | M | 2 |  |  |  | ROZPOCET | 0 | 0 | 0 | 0 | 0 | 1 | 0 | 4 | -1025102972
| VV |  | 2*1,015 'Přepočtené koeficientem množství |  | 2.03 | [12 empty] | VV | 2 | 2 | False | 1 | ROZPOCET
72 | K | 877390440 | Montáž tvarovek na kanalizačním plastovém potrubí z polypropylenu PP korugovaného nebo žebrovaného šachtových vložek DN 400 | kus | 1 |  | 0 | CS ÚRS 2023 01 |  | základní |  | 0 | 0.0001 | 0.0001 | 0 | 0 | 4 | K | 2 |  |  |  | ROZPOCET | 0 | 0 | 0 | 0 | 0 | 1 | 0 | 4 | -1212883229
| Online PSC |  | https://podminky.urs.cz/item/CS_URS_2023_01/877390440 | [14 empty] | Online PSC | 2
| VV |  | "D1.1_01_Technická_zpráva | [14 empty] | VV | 2 | 1 | True | 0 | ROZPOCET
| VV |  | "C5_Podrobná_situace_čerpací_stanice | [14 empty] | VV | 2 | 1 | True | 0 | ROZPOCET
| VV |  | "D1.1_05-1_ČS+OK_stavební_část_půdorys | [14 empty] | VV | 2 | 1 | True | 0 | ROZPOCET
| VV |  | "D1.1_05-2_ČS+OK_stavební_část_řez_A-A | [14 empty] | VV | 2 | 1 | True | 0 | ROZPOCET
| VV |  | "nátok do ČS+OK - Š54" 1,000 |  | 1 | [12 empty] | VV | 2 | 2 | True | 0 | ROZPOCET
| VV |  | Součet |  | 1 | [12 empty] | VV | 2 | 4 | True | 1 | ROZPOCET
73 | M | 28612254 | vložka šachtová kanalizační DN 400 | kus | 1.015 |  | 0 | CS ÚRS 2023 01 |  | základní |  | 0 | 0.0011 | 0.0011165 | 0 | 0 | 8 | M | 2 |  |  |  | ROZPOCET | 0 | 0 | 0 | 0 | 0 | 1 | 0 | 4 | 505029573
| VV |  | 1*1,015 'Přepočtené koeficientem množství |  | 1.015 | [12 empty] | VV | 2 | 2 | False | 1 | ROZPOCET
74 | K | 891372322 | Montáž kanalizačních armatur na potrubí stavítek DN 300 | kus | 1 |  | 0 | CS ÚRS 2023 01 |  | základní |  | 0 | 0.12723 | 0.12723 | 0 | 0 | 4 | K | 2 |  |  |  | ROZPOCET | 0 | 0 | 0 | 0 | 0 | 1 | 0 | 4 | -1097315552
| Online PSC |  | https://podminky.urs.cz/item/CS_URS_2023_01/891372322 | [14 empty] | Online PSC | 2
| VV |  | "D1.1_01_Technická_zpráva | [14 empty] | VV | 2 | 1 | True | 0 | ROZPOCET
| VV |  | "C5_Podrobná_situace_čerpací_stanice | [14 empty] | VV | 2 | 1 | True | 0 | ROZPOCET
| VV |  | "odlehčovací stoka DN 300 - RŠ" 1,000 |  | 1 | [12 empty] | VV | 2 | 2 | True | 0 | ROZPOCET
| VV |  | Součet |  | 1 | [12 empty] | VV | 2 | 4 | True | 1 | ROZPOCET
75 | M | 42221471 | stavítko kanálové do 1,2 bar DN 300-300 | kus | 1 |  | 0 | CS ÚRS 2023 01 |  | základní |  | 0 | 0.022 | 0.022 | 0 | 0 | 8 | M | 2 |  |  |  | ROZPOCET | 0 | 0 | 0 | 0 | 0 | 1 | 0 | 4 | 444548660
76 | K | 891372421 | Montáž kanalizačních armatur na potrubí koncových klapek PE-HD na kolmou stěnu DN 300 | kus | 1 |  | 0 | CS ÚRS 2023 01 |  | základní |  | 0 | 0 | 0 | 0 | 0 | 4 | K | 2 |  |  |  | ROZPOCET | 0 | 0 | 0 | 0 | 0 | 1 | 0 | 4 | 1564089661
| Online PSC |  | https://podminky.urs.cz/item/CS_URS_2023_01/891372421 | [14 empty] | Online PSC | 2
| VV |  | "D1.1_01_Technická_zpráva | [14 empty] | VV | 2 | 1 | True | 0 | ROZPOCET
| VV |  | "C5_Podrobná_situace_čerpací_stanice | [14 empty] | VV | 2 | 1 | True | 0 | ROZPOCET
| VV |  | "odlehčovací stoka DN 300 - VO" 1,000 |  | 1 | [12 empty] | VV | 2 | 2 | True | 0 | ROZPOCET
| VV |  | Součet |  | 1 | [12 empty] | VV | 2 | 4 | True | 1 | ROZPOCET
77 | M | 42283006 | klapka koncová na kolmou betonovou stěnu PE-HD DN 300 | kus | 1 |  | 0 | CS ÚRS 2023 01 |  | základní |  | 0 | 0.008 | 0.008 | 0 | 0 | 8 | M | 2 |  |  |  | ROZPOCET | 0 | 0 | 0 | 0 | 0 | 1 | 0 | 4 | 1924400048
78 | K | 892372121 | Tlakové zkoušky vzduchem těsnícími vaky ucpávkovými DN 300 | úsek | 2 |  | 0 | CS ÚRS 2023 01 |  | základní |  | 0 | 0.00031 | 0.00062 | 0 | 0 | 4 | K | 2 |  |  |  | ROZPOCET | 0 | 0 | 0 | 0 | 0 | 1 | 0 | 4 | 2069560744
| Online PSC |  | https://podminky.urs.cz/item/CS_URS_2023_01/892372121 | [14 empty] | Online PSC | 2
| VV |  | "D1.1_01_Technická_zpráva | [14 empty] | VV | 2 | 1 | True | 0 | ROZPOCET
| VV |  | "C5_Podrobná_situace_čerpací_stanice | [14 empty] | VV | 2 | 1 | True | 0 | ROZPOCET
| VV |  | "odlehčovací stoka DN 300 | [14 empty] | VV | 2 | 1 | True | 0 | ROZPOCET
| VV |  | "úsek ČS+OK - RŠ" 1,000 |  | 1 | [12 empty] | VV | 2 | 2 | True | 0 | ROZPOCET
| VV |  | "úsek RŠ - VO" 1,000 |  | 1 | [12 empty] | VV | 2 | 2 | True | 0 | ROZPOCET
| VV |  | Součet |  | 2 | [12 empty] | VV | 2 | 4 | True | 1 | ROZPOCET
79 | K | 892381111 | Tlakové zkoušky vodou na potrubí DN 250, 300 nebo 350 | m | 2.7 |  | 0 | CS ÚRS 2023 01 |  | základní |  | 0 | 0 | 0 | 0 | 0 | 4 | K | 2 |  |  |  | ROZPOCET | 0 | 0 | 0 | 0 | 0 | 1 | 0 | 4 | -1962627389
| Online PSC |  | https://podminky.urs.cz/item/CS_URS_2023_01/892381111 | [14 empty] | Online PSC | 2
| VV |  | "D1.1_01_Technická_zpráva | [14 empty] | VV | 2 | 1 | True | 0 | ROZPOCET
| VV |  | "C5_Podrobná_situace_čerpací_stanice | [14 empty] | VV | 2 | 1 | True | 0 | ROZPOCET
| VV |  | "odlehčovací stoka DN 300" 4,000-1,300 |  | 2.7 | [12 empty] | VV | 2 | 2 | True | 0 | ROZPOCET
| VV |  | Součet |  | 2.7 | [12 empty] | VV | 2 | 4 | True | 1 | ROZPOCET
80 | K | 892392121 | Tlakové zkoušky vzduchem těsnícími vaky ucpávkovými DN 400 | úsek | 1 |  | 0 | CS ÚRS 2023 01 |  | základní |  | 0 | 0.00025 | 0.00025 | 0 | 0 | 4 | K | 2 |  |  |  | ROZPOCET | 0 | 0 | 0 | 0 | 0 | 1 | 0 | 4 | -352210135
| Online PSC |  | https://podminky.urs.cz/item/CS_URS_2023_01/892392121 | [14 empty] | Online PSC | 2
| VV |  | "D1.1_01_Technická_zpráva | [14 empty] | VV | 2 | 1 | True | 0 | ROZPOCET
| VV |  | "C5_Podrobná_situace_čerpací_stanice | [14 empty] | VV | 2 | 1 | True | 0 | ROZPOCET
| VV |  | "D1.1_05-1_ČS+OK_stavební_část_půdorys | [14 empty] | VV | 2 | 1 | True | 0 | ROZPOCET
| VV |  | "D1.1_05-2_ČS+OK_stavební_část_řez_A-A | [14 empty] | VV | 2 | 1 | True | 0 | ROZPOCET
| VV |  | "úsek ČS+OK - Š54" 1,000 |  | 1 | [12 empty] | VV | 2 | 2 | True | 0 | ROZPOCET
| VV |  | Součet |  | 1 | [12 empty] | VV | 2 | 4 | True | 1 | ROZPOCET
81 | K | 892421111 | Tlakové zkoušky vodou na potrubí DN 400 nebo 500 | m | 2 |  | 0 | CS ÚRS 2023 01 |  | základní |  | 0 | 0 | 0 | 0 | 0 | 4 | K | 2 |  |  |  | ROZPOCET | 0 | 0 | 0 | 0 | 0 | 1 | 0 | 4 | -2040077154
| Online PSC |  | https://podminky.urs.cz/item/CS_URS_2023_01/892421111 | [14 empty] | Online PSC | 2
| VV |  | "D1.1_01_Technická_zpráva | [14 empty] | VV | 2 | 1 | True | 0 | ROZPOCET
| VV |  | "C5_Podrobná_situace_čerpací_stanice | [14 empty] | VV | 2 | 1 | True | 0 | ROZPOCET
| VV |  | "D1.1_05-1_ČS+OK_stavební_část_půdorys | [14 empty] | VV | 2 | 1 | True | 0 | ROZPOCET
| VV |  | "D1.1_05-2_ČS+OK_stavební_část_řez_A-A | [14 empty] | VV | 2 | 1 | True | 0 | ROZPOCET
| VV |  | "nátok do ČS+OK - Š54" 2,000 |  | 2 | [12 empty] | VV | 2 | 2 | True | 0 | ROZPOCET
| VV |  | Součet |  | 2 | [12 empty] | VV | 2 | 4 | True | 1 | ROZPOCET
82 | K | 894410103 | Osazení betonových dílců šachet kanalizačních dno DN 1000, výšky 1000 mm | kus | 1 |  | 0 | CS ÚRS 2023 01 |  | základní |  | 0 | 0.41489 | 0.41489 | 0 | 0 | 4 | K | 2 |  |  |  | ROZPOCET | 0 | 0 | 0 | 0 | 0 | 1 | 0 | 4 | -1052845450
| Online PSC |  | https://podminky.urs.cz/item/CS_URS_2023_01/894410103 | [14 empty] | Online PSC | 2
| VV |  | "D1.1_01_Technická_zpráva | [14 empty] | VV | 2 | 1 | True | 0 | ROZPOCET
| VV |  | "C5_Podrobná_situace_čerpací_stanice | [14 empty] | VV | 2 | 1 | True | 0 | ROZPOCET
| VV |  | "odlehčovací stoka DN 300 - RŠ" 1,000 |  | 1 | [12 empty] | VV | 2 | 2 | True | 0 | ROZPOCET
| VV |  | Součet |  | 1 | [12 empty] | VV | 2 | 4 | True | 1 | ROZPOCET
83 | M | 59224339 | dno betonové šachty kanalizační přímé 100x100x60cm | kus | 1.02 |  | 0 | CS ÚRS 2023 01 |  | základní |  | 0 | 2.1 | 2.142 | 0 | 0 | 8 | M | 2 |  |  |  | ROZPOCET | 0 | 0 | 0 | 0 | 0 | 1 | 0 | 4 | -1659690933
| VV |  | 1*1,02 'Přepočtené koeficientem množství |  | 1.02 | [12 empty] | VV | 2 | 2 | False | 1 | ROZPOCET
84 | M | 59224348 | těsnění elastomerové pro spojení šachetních dílů DN 1000 | kus | 1 |  | 0 | CS ÚRS 2023 01 |  | základní |  | 0 | 0.002 | 0.002 | 0 | 0 | 8 | M | 2 |  |  |  | ROZPOCET | 0 | 0 | 0 | 0 | 0 | 1 | 0 | 4 | -1515948035
85 | K | 894410211 | Osazení betonových dílců šachet kanalizačních skruž rovná DN 1000, výšky 250 mm | kus | 1 |  | 0 | CS ÚRS 2023 01 |  | základní |  | 0 | 0.00989 | 0.00989 | 0 | 0 | 4 | K | 2 |  |  |  | ROZPOCET | 0 | 0 | 0 | 0 | 0 | 1 | 0 | 4 | 1928889322
| Online PSC |  | https://podminky.urs.cz/item/CS_URS_2023_01/894410211 | [14 empty] | Online PSC | 2
| VV |  | "D1.1_01_Technická_zpráva | [14 empty] | VV | 2 | 1 | True | 0 | ROZPOCET
| VV |  | "C5_Podrobná_situace_čerpací_stanice | [14 empty] | VV | 2 | 1 | True | 0 | ROZPOCET
| VV |  | "odlehčovací stoka DN 300 - RŠ" 1,000 |  | 1 | [12 empty] | VV | 2 | 2 | True | 0 | ROZPOCET
| VV |  | Součet |  | 1 | [12 empty] | VV | 2 | 4 | True | 1 | ROZPOCET
86 | M | 59224066 | skruž betonová DN 1000x250 PS, 100x25x12cm | kus | 1.02 |  | 0 | CS ÚRS 2023 01 |  | základní |  | 0 | 0.262 | 0.26724 | 0 | 0 | 8 | M | 2 |  |  |  | ROZPOCET | 0 | 0 | 0 | 0 | 0 | 1 | 0 | 4 | 1266195320
| VV |  | 1*1,02 'Přepočtené koeficientem množství |  | 1.02 | [12 empty] | VV | 2 | 2 | False | 1 | ROZPOCET
87 | M | 59224348 | těsnění elastomerové pro spojení šachetních dílů DN 1000 | kus | 1 |  | 0 | CS ÚRS 2023 01 |  | základní |  | 0 | 0.002 | 0.002 | 0 | 0 | 8 | M | 2 |  |  |  | ROZPOCET | 0 | 0 | 0 | 0 | 0 | 1 | 0 | 4 | -1388397670
88 | K | 894410302 | Osazení betonových dílců šachet kanalizačních deska zákrytová DN 1000 | kus | 1 |  | 0 | CS ÚRS 2023 01 |  | základní |  | 0 | 0.00989 | 0.00989 | 0 | 0 | 4 | K | 2 |  |  |  | ROZPOCET | 0 | 0 | 0 | 0 | 0 | 1 | 0 | 4 | -1076958490
| Online PSC |  | https://podminky.urs.cz/item/CS_URS_2023_01/894410302 | [14 empty] | Online PSC | 2
| VV |  | "D1.1_01_Technická_zpráva | [14 empty] | VV | 2 | 1 | True | 0 | ROZPOCET
| VV |  | "C5_Podrobná_situace_čerpací_stanice | [14 empty] | VV | 2 | 1 | True | 0 | ROZPOCET
| VV |  | "odlehčovací stoka DN 300 - RŠ" 1,000 |  | 1 | [12 empty] | VV | 2 | 2 | True | 0 | ROZPOCET
| VV |  | Součet |  | 1 | [12 empty] | VV | 2 | 4 | True | 1 | ROZPOCET
89 | M | 59224315 | deska betonová zákrytová pro kruhové šachty 100/62,5x16,5cm | kus | 1.02 |  | 0 | CS ÚRS 2023 01 |  | základní |  | 0 | 0.449 | 0.45798 | 0 | 0 | 8 | M | 2 |  |  |  | ROZPOCET | 0 | 0 | 0 | 0 | 0 | 1 | 0 | 4 | 1519759672
| VV |  | 1*1,02 'Přepočtené koeficientem množství |  | 1.02 | [12 empty] | VV | 2 | 2 | False | 1 | ROZPOCET
90 | K | 899102112 | Osazení poklopů litinových a ocelových včetně rámů pro třídu zatížení A15, A50 | kus | 1 |  | 0 | CS ÚRS 2023 01 |  | základní |  | 0 | 0.21734 | 0.21734 | 0 | 0 | 4 | K | 2 |  |  |  | ROZPOCET | 0 | 0 | 0 | 0 | 0 | 1 | 0 | 4 | 1296967471
| Online PSC |  | https://podminky.urs.cz/item/CS_URS_2023_01/899102112 | [14 empty] | Online PSC | 2
| VV |  | "D1.1_01_Technická_zpráva | [14 empty] | VV | 2 | 1 | True | 0 | ROZPOCET
| VV |  | "C5_Podrobná_situace_čerpací_stanice | [14 empty] | VV | 2 | 1 | True | 0 | ROZPOCET
| VV |  | "odlehčovací stoka DN 300 - RŠ" 1,000 |  | 1 | [12 empty] | VV | 2 | 2 | True | 0 | ROZPOCET
| VV |  | Součet |  | 1 | [12 empty] | VV | 2 | 4 | True | 1 | ROZPOCET
91 | M | 28661932 | poklop šachtový litinový DN 600 pro třídu zatížení A15 | kus | 1 |  | 0 | CS ÚRS 2023 01 |  | základní |  | 0 | 0.06 | 0.06 | 0 | 0 | 8 | M | 2 |  |  |  | ROZPOCET | 0 | 0 | 0 | 0 | 0 | 1 | 0 | 4 | -1251976758
92 | K | 899104112 | Osazení poklopů litinových a ocelových včetně rámů pro třídu zatížení D400, E600 | kus | 6 |  | 0 | CS ÚRS 2023 01 |  | základní |  | 0 | 0.21734 | 1.304 | 0 | 0 | 4 | K | 2 |  |  |  | ROZPOCET | 0 | 0 | 0 | 0 | 0 | 1 | 0 | 4 | -210302214
| Online PSC |  | https://podminky.urs.cz/item/CS_URS_2023_01/899104112 | [14 empty] | Online PSC | 2
| VV |  | "D1.1_05-1_ČS+OK_stavební_část_půdorys | [14 empty] | VV | 2 | 1 | True | 0 | ROZPOCET
| VV |  | "D1.1_05-2_ČS+OK_stavební_část_řez_A-A | [14 empty] | VV | 2 | 1 | True | 0 | ROZPOCET
| VV |  | "ozn. 7 - 600x600 mm" 3,000 |  | 3 | [12 empty] | VV | 2 | 2 | True | 0 | ROZPOCET
| VV |  | "ozn. 8 - 600x900 mm" 3,000 |  | 3 | [12 empty] | VV | 2 | 2 | True | 0 | ROZPOCET
| VV |  | Součet |  | 6 | [12 empty] | VV | 2 | 4 | True | 1 | ROZPOCET
93 | M | RMAT0004 | poklop vodotěsný uzamykatelný 600x600 mm | kus | 2 |  | 0 | R - položka |  | základní |  | 0 | 0.142 | 0.284 | 0 | 0 | 8 | M | 2 |  |  |  | ROZPOCET | 0 | 0 | 0 | 0 | 0 | 1 | 0 | 4 | 1556334052
94 | M | RMAT0005 | poklop vodotěsný uzamykatelný 600x600 mm s ventilací | kus | 1 |  | 0 | R - položka |  | základní |  | 0 | 0.145 | 0.145 | 0 | 0 | 8 | M | 2 |  |  |  | ROZPOCET | 0 | 0 | 0 | 0 | 0 | 1 | 0 | 4 | 1636643174
95 | M | RMAT0006 | poklop vodotěsný uzamykatelný 600x900 mm | kus | 3 |  | 0 | R - položka |  | základní |  | 0 | 0.147 | 0.441 | 0 | 0 | 8 | M | 2 |  |  |  | ROZPOCET | 0 | 0 | 0 | 0 | 0 | 1 | 0 | 4 | 794512163
96 | K | 899401112 | Osazení poklopů litinových šoupátkových | kus | 4 |  | 0 | CS ÚRS 2023 01 |  | základní |  | 0 | 0.12303 | 0.49212 | 0 | 0 | 4 | K | 2 |  |  |  | ROZPOCET | 0 | 0 | 0 | 0 | 0 | 1 | 0 | 4 | -890212826
| Online PSC |  | https://podminky.urs.cz/item/CS_URS_2023_01/899401112 | [14 empty] | Online PSC | 2
| VV |  | "D1.1_05-2_ČS+OK_stavební_část_řez_A-A | [14 empty] | VV | 2 | 1 | True | 0 | ROZPOCET
| VV |  | "D2.1_05-1_ČS+OK_strojně_technologická_část_půdorys | [14 empty] | VV | 2 | 1 | True | 0 | ROZPOCET
| VV |  | "4x uzavírací deskové šoupě DN 80" 4,000 |  | 4 | [12 empty] | VV | 2 | 2 | True | 0 | ROZPOCET
| VV |  | Součet |  | 4 | [12 empty] | VV | 2 | 4 | True | 1 | ROZPOCET
97 | M | 42291352 | poklop litinový šoupátkový pro zemní soupravy osazení do terénu a do vozovky | kus | 4 |  | 0 | CS ÚRS 2023 01 |  | základní |  | 0 | 0.0133 | 0.0532 | 0 | 0 | 8 | M | 2 |  |  |  | ROZPOCET | 0 | 0 | 0 | 0 | 0 | 1 | 0 | 4 | -1278921750
98 | M | 42210050 | deska podkladová uličního poklopu litinového šoupatového | kus | 4 |  | 0 | CS ÚRS 2023 01 |  | základní |  | 0 | 0.0003 | 0.0012 | 0 | 0 | 8 | M | 2 |  |  |  | ROZPOCET | 0 | 0 | 0 | 0 | 0 | 1 | 0 | 4 | 1916964930
99 | K | 899910211 | Výplň potrubí trub betonových, litinových nebo kameninových cementopopílkovou suspenzí pod tlakem, délky do 50 m | m3 | 0.754 |  | 0 | CS ÚRS 2023 01 |  | základní |  | 0 | 1.5298 | 1.1535 | 0 | 0 | 4 | K | 2 |  |  |  | ROZPOCET | 0 | 0 | 0 | 0 | 0 | 1 | 0 | 4 | -877812624
| Online PSC |  | https://podminky.urs.cz/item/CS_URS_2023_01/899910211 | [14 empty] | Online PSC | 2
| VV |  | "D1.1_01_Technická_zpráva | [14 empty] | VV | 2 | 1 | True | 0 | ROZPOCET
| VV |  | "C5_Podrobná_situace_čerpací_stanice | [14 empty] | VV | 2 | 1 | True | 0 | ROZPOCET
| VV |  | "zrušení stávající odlehčovací stoky DN 400 dl. 6 m | [14 empty] | VV | 2 | 1 | True | 0 | ROZPOCET
| VV |  | (Pi*(0,200)^2)*6,000 |  | 0.754 | [12 empty] | VV | 2 | 2 | True | 0 | ROZPOCET
| VV |  | Součet |  | 0.754 | [12 empty] | VV | 2 | 4 | True | 1 | ROZPOCET
100 | K | 899911111 | Osazení ocelových součástí závěsných a úložných pro potrubí na mostech, konstrukcích apod. hmotnosti jednotlivě do 5 kg | kg | 4.122 |  | 0 | CS ÚRS 2023 01 |  | základní |  | 0 | 0.00468 | 0.019291 | 0 | 0 | 4 | K | 2 |  |  |  | ROZPOCET | 0 | 0 | 0 | 0 | 0 | 1 | 0 | 4 | 2073129022
| Online PSC |  | https://podminky.urs.cz/item/CS_URS_2023_01/899911111 | [14 empty] | Online PSC | 2
| VV |  | "D2.1_05-1_ČS+OK_strojně_technologická_část_půdorys | [14 empty] | VV | 2 | 1 | True | 0 | ROZPOCET
| VV |  | "3x kotevní konzola (atypický zám. výrobek) s třmen pro potrubí DN 80 | [14 empty] | VV | 2 | 1 | True | 0 | ROZPOCET
| VV |  | "kotevní konzola - P8-800x110 mm + jackel 25x40 mm dl. 260 mm + třmen pro DN 80 M12 94mm ČSN 130725.0 | [14 empty] | VV | 2 | 1 | True | 0 | ROZPOCET
| VV |  | "hmotnost kotevní konzoly + třmenu potrubí - 1,374 kg/kus | [14 empty] | VV | 2 | 1 | True | 0 | ROZPOCET
| VV |  | 1,374*3 |  | 4.122 | [12 empty] | VV | 2 | 2 | True | 0 | ROZPOCET
| VV |  | Součet |  | 4.122 | [12 empty] | VV | 2 | 4 | True | 1 | ROZPOCET
101 | M | RMAT0008 | konzola pro upevnění potrubí (atypický zám. výrobek) + kotevní třmen (P8-80x110 mm + jackel 25x40x260 mm + třmen pro DN 80), PÚ nerez | kg | 4.452 |  | 0 | R - položka |  | základní |  | 0 | 0.00138 | 0.0061438 | 0 | 0 | 8 | M | 2 |  |  |  | ROZPOCET | 0 | 0 | 0 | 0 | 0 | 1 | 0 | 4 | -2122040829
| P |  | Poznámka k položce: cena vypočten dle Cenových normativů ceníku 800-767 tab. 3 sloužitost 5 | [14 empty] | P | 2
| VV |  | 4,122*1,08 'Přepočtené koeficientem množství |  | 4.452 | [12 empty] | VV | 2 | 2 | False | 1 | ROZPOCET
| D | 9 | Ostatní konstrukce a práce, bourání |  |  |  | 0 |  |  |  |  | 0 |  | 7.5231 |  | 0.6065 | 1 | D | 1 |  |  |  | ROZPOCET | [6 empty] | 0
102 | K | 912111112 | Montáž zábrany parkovací tvaru sloupku do výšky 800 mm se zabetonovanou patkou | kus | 3 |  | 0 | CS ÚRS 2023 01 |  | základní |  | 0 | 0.1117 | 0.33511 | 0 | 0 | 4 | K | 2 |  |  |  | ROZPOCET | 0 | 0 | 0 | 0 | 0 | 1 | 0 | 4 | -843124760
| Online PSC |  | https://podminky.urs.cz/item/CS_URS_2023_01/912111112 | [14 empty] | Online PSC | 2
| VV |  | "D1.1_01_Technická_zpráva | [14 empty] | VV | 2 | 1 | True | 0 | ROZPOCET
| VV |  | "C5_Podrobná_situace_čerpací_stanice | [14 empty] | VV | 2 | 1 | True | 0 | ROZPOCET
| VV |  | "3x park. sklopný sloupek s řetězem pro zabránění vjezdu na ČS" 3,000 |  | 3 | [12 empty] | VV | 2 | 2 | True | 0 | ROZPOCET
| VV |  | Součet |  | 3 | [12 empty] | VV | 2 | 4 | True | 1 | ROZPOCET
103 | M | 74910165 | sloupek parkovací sklopný 60x60x800mm Zn motýlek zámek vložkový | kus | 3 |  | 0 | CS ÚRS 2023 01 |  | základní |  | 0 | 0.0075 | 0.0225 | 0 | 0 | 8 | M | 2 |  |  |  | ROZPOCET | 0 | 0 | 0 | 0 | 0 | 1 | 0 | 4 | -762834734
104 | M | RMAT0009 | řetěz pro sklopný parkovací sloupek ocelový s povrchovou úpravou včetně montážního příslušenství | sada | 2 |  | 0 | R - položka |  | základní |  | 0 | 0.0275 | 0.055 | 0 | 0 | 8 | M | 2 |  |  |  | ROZPOCET | 0 | 0 | 0 | 0 | 0 | 1 | 0 | 4 | 699994011
105 | K | 916131213 | Osazení silničního obrubníku betonového se zřízením lože, s vyplněním a zatřením spár cementovou maltou stojatého s boční opěrou z betonu prostého, do lože z betonu prostého | m | 13 |  | 0 | CS ÚRS 2023 01 |  | základní |  | 0 | 0.1554 | 2.0202 | 0 | 0 | 4 | K | 2 |  |  |  | ROZPOCET | 0 | 0 | 0 | 0 | 0 | 1 | 0 | 4 | -2094990692
| Online PSC |  | https://podminky.urs.cz/item/CS_URS_2023_01/916131213 | [14 empty] | Online PSC | 2
| VV |  | "D1.1_01_Technická_zpráva | [14 empty] | VV | 2 | 1 | True | 0 | ROZPOCET
| VV |  | "C5_Podrobná_situace_čerpací_stanice | [14 empty] | VV | 2 | 1 | True | 0 | ROZPOCET
| VV |  | "pojízdná zpevněná plocha před ČS" 1,000+3,100+0,500+5,100+1,300+1,000+1,000 |  | 13 | [12 empty] | VV | 2 | 2 | True | 0 | ROZPOCET
| VV |  | Součet |  | 13 | [12 empty] | VV | 2 | 4 | True | 1 | ROZPOCET
106 | M | 59217031 | obrubník betonový silniční 1000x150x250mm | m | 13.26 |  | 0 | CS ÚRS 2023 01 |  | základní |  | 0 | 0.08 | 1.0608 | 0 | 0 | 8 | M | 2 |  |  |  | ROZPOCET | 0 | 0 | 0 | 0 | 0 | 1 | 0 | 4 | -725277025
| VV |  | 13*1,02 'Přepočtené koeficientem množství |  | 13.26 | [12 empty] | VV | 2 | 2 | False | 1 | ROZPOCET
107 | K | 916231213 | Osazení chodníkového obrubníku betonového se zřízením lože, s vyplněním a zatřením spár cementovou maltou stojatého s boční opěrou z betonu prostého, do lože z betonu prostého | m | 15.7 |  | 0 | CS ÚRS 2023 01 |  | základní |  | 0 | 0.1295 | 2.0332 | 0 | 0 | 4 | K | 2 |  |  |  | ROZPOCET | 0 | 0 | 0 | 0 | 0 | 1 | 0 | 4 | 1642854434
| Online PSC |  | https://podminky.urs.cz/item/CS_URS_2023_01/916231213 | [14 empty] | Online PSC | 2
| VV |  | "D1.1_01_Technická_zpráva | [14 empty] | VV | 2 | 1 | True | 0 | ROZPOCET
| VV |  | "C5_Podrobná_situace_čerpací_stanice | [14 empty] | VV | 2 | 1 | True | 0 | ROZPOCET
| VV |  | "pochozí zpevněná plocha okolo ČS v š. 1,0 m" 4,000+7,700+4,000 |  | 15.7 | [12 empty] | VV | 2 | 2 | True | 0 | ROZPOCET
| VV |  | Součet |  | 15.7 | [12 empty] | VV | 2 | 4 | True | 1 | ROZPOCET
108 | M | 59217017 | obrubník betonový chodníkový 1000x100x250mm | m | 16.014 |  | 0 | CS ÚRS 2023 01 |  | základní |  | 0 | 0.05612 | 0.89871 | 0 | 0 | 8 | M | 2 |  |  |  | ROZPOCET | 0 | 0 | 0 | 0 | 0 | 1 | 0 | 4 | -1222414037
| VV |  | 15,7*1,02 'Přepočtené koeficientem množství |  | 16.014 | [12 empty] | VV | 2 | 2 | False | 1 | ROZPOCET
109 | K | 919726123 | Geotextilie netkaná pro ochranu, separaci nebo filtraci měrná hmotnost přes 300 do 500 g/m2 | m2 | 23.2 |  | 0 | CS ÚRS 2023 01 |  | základní |  | 0 | 0.00069 | 0.016008 | 0 | 0 | 4 | K | 2 |  |  |  | ROZPOCET | 0 | 0 | 0 | 0 | 0 | 1 | 0 | 4 | 1159780585
| Online PSC |  | https://podminky.urs.cz/item/CS_URS_2023_01/919726123 | [14 empty] | Online PSC | 2
| VV |  | "D1.1_01_Technická_zpráva | [14 empty] | VV | 2 | 1 | True | 0 | ROZPOCET
| VV |  | "C5_Podrobná_situace_čerpací_stanice | [14 empty] | VV | 2 | 1 | True | 0 | ROZPOCET
| VV |  | "proti případnému prolínání konstrukčních vrstev ZP do zásypů | [14 empty] | VV | 2 | 1 | True | 0 | ROZPOCET
| VV |  | "pochozí zpevněná plocha okolo ČS v š. 1,0 m" 13,700 |  | 13.7 | [12 empty] | VV | 2 | 2 | True | 0 | ROZPOCET
| VV |  | "pojízdná zpevněná plocha před ČS" 9,500 |  | 9.5 | [12 empty] | VV | 2 | 2 | True | 0 | ROZPOCET
| VV |  | Součet |  | 23.2 | [12 empty] | VV | 2 | 4 | True | 1 | ROZPOCET
110 | K | 933901111 | Zkoušky objektů a vymývání provedení zkoušky vodotěsnosti betonové nádrže jakéhokoliv druhu a tvaru, o obsahu do 1000 m3 | m3 | 27.972 |  | 0 | CS ÚRS 2023 01 |  | základní |  | 0 | 0 | 0 | 0 | 0 | 4 | K | 2 |  |  |  | ROZPOCET | 0 | 0 | 0 | 0 | 0 | 1 | 0 | 4 | -1869868776
| Online PSC |  | https://podminky.urs.cz/item/CS_URS_2023_01/933901111 | [14 empty] | Online PSC | 2
| VV |  | "D1.1_05-1_ČS+OK_stavební_část_půdorys | [14 empty] | VV | 2 | 1 | True | 0 | ROZPOCET
| VV |  | "D1.1_05-2_ČS+OK_stavební_část_řez_A-A | [14 empty] | VV | 2 | 1 | True | 0 | ROZPOCET
| VV |  | "po provedení betonáže | [14 empty] | VV | 2 | 1 | True | 0 | ROZPOCET
| VV |  | (1,000*2,400+2,300*2,400)*3,150 |  | 24.948 | [12 empty] | VV | 2 | 2 | True | 0 | ROZPOCET
| VV |  | (1,200*2,400)*1,050 |  | 3.024 | [12 empty] | VV | 2 | 2 | True | 0 | ROZPOCET
| VV |  | Součet |  | 27.972 | [12 empty] | VV | 2 | 4 | True | 1 | ROZPOCET
111 | M | 08211321 | voda pitná pro ostatní odběratele | m3 | 28.811 |  | 0 | CS ÚRS 2022 02 |  | základní |  | 0 | 0 | 0 | 0 | 0 | 8 | M | 2 |  |  |  | ROZPOCET | 0 | 0 | 0 | 0 | 0 | 1 | 0 | 4 | -1231271198
| VV |  | 27,972*1,03 'Přepočtené koeficientem množství |  | 28.811 | [12 empty] | VV | 2 | 2 | False | 1 | ROZPOCET
112 | K | 933901311 | Zkoušky objektů a vymývání naplnění a vyprázdnění nádrže pro účely vymývací (proplachovací) o obsahu do 1000 m3 | m3 | 27.972 |  | 0 | CS ÚRS 2023 01 |  | základní |  | 0 | 0 | 0 | 0 | 0 | 4 | K | 2 |  |  |  | ROZPOCET | 0 | 0 | 0 | 0 | 0 | 1 | 0 | 4 | 2136757931
| Online PSC |  | https://podminky.urs.cz/item/CS_URS_2023_01/933901311 | [14 empty] | Online PSC | 2
| VV |  | 27,972 " VV viz. 933901111 |  | 27.972 | [12 empty] | VV | 2 | 2 | True | 1 | ROZPOCET
113 | K | 936311111 | Zabetonování potrubí uloženého ve vynechaných otvorech ve dně nebo ve stěnách nádrží, z betonu se zvýšenými nároky na prostředí o ploše otvoru do 0,25 m2 | m3 | 0.244 |  | 0 | CS ÚRS 2023 01 |  | základní |  | 0 | 2.6277 | 0.64116 | 0 | 0 | 4 | K | 2 |  |  |  | ROZPOCET | 0 | 0 | 0 | 0 | 0 | 1 | 0 | 4 | -673242557
| Online PSC |  | https://podminky.urs.cz/item/CS_URS_2023_01/936311111 | [14 empty] | Online PSC | 2
| VV |  | "D1.1_05-1_ČS+OK_stavební_část_půdorys | [14 empty] | VV | 2 | 1 | True | 0 | ROZPOCET
| VV |  | "D1.1_05-2_ČS+OK_stavební_část_řez_A-A | [14 empty] | VV | 2 | 1 | True | 0 | ROZPOCET
| VV |  | "4x chránička DN 200 (stavební otvor 300x300 mm)" (0,300*0,300*0,300)*4 |  | 0.108 | [12 empty] | VV | 2 | 2 | True | 0 | ROZPOCET
| VV |  | "odpočet chráničky DN 200" -((Pi*(0,100)^2)*0,300*4) |  | -0.038 | [12 empty] | VV | 2 | 2 | True | 0 | ROZPOCET
| VV |  | "3x chránička DN 300 (stavební otvor 500x500 mm)" (0,500*0,500*0,300)*3 |  | 0.225 | [12 empty] | VV | 2 | 2 | True | 0 | ROZPOCET
| VV |  | "odpočet chráničky DN 300" -((Pi*(0,150)^2)*0,300*3) |  | -0.064 | [12 empty] | VV | 2 | 2 | True | 0 | ROZPOCET
| VV |  | "1x chránička DN 125 (stavební otvor 200x200 mm)" (0,200*0,200*0,300)*1 |  | 0.012 | [12 empty] | VV | 2 | 2 | True | 0 | ROZPOCET
| VV |  | "odpočet chráničky DN 125" -((Pi*(0,0625)^2)*0,300*1) |  | -0.004 | [12 empty] | VV | 2 | 2 | True | 0 | ROZPOCET
| VV |  | "1x chránička DN 90 (stavební otvor 150x150 mm)" (0,150*0,150*0,300)*1 |  | 0.007 | [12 empty] | VV | 2 | 2 | True | 0 | ROZPOCET
| VV |  | "odpočet chráničky DN 90" -((Pi*(0,045)^2)*0,300*1) |  | -0.002 | [12 empty] | VV | 2 | 2 | True | 0 | ROZPOCET
| VV |  | Součet |  | 0.244 | [12 empty] | VV | 2 | 4 | True | 1 | ROZPOCET
114 | K | 938909331 | Čištění vozovek metením bláta, prachu nebo hlinitého nánosu s odklizením na hromady na vzdálenost do 20 m nebo naložením na dopravní prostředek ručně povrchu podkladu nebo krytu betonového nebo živičného | m2 | 23.2 |  | 0 | CS ÚRS 2023 01 |  | základní |  | 0 | 0 | 0 | 0.02 | 0.464 | 4 | K | 2 |  |  |  | ROZPOCET | 0 | 0 | 0 | 0 | 0 | 1 | 0 | 4 | 1667467984
| Online PSC |  | https://podminky.urs.cz/item/CS_URS_2023_01/938909331 | [14 empty] | Online PSC | 2
| VV |  | "D1.1_01_Technická_zpráva | [14 empty] | VV | 2 | 1 | True | 0 | ROZPOCET
| VV |  | "C5_Podrobná_situace_čerpací_stanice | [14 empty] | VV | 2 | 1 | True | 0 | ROZPOCET
| VV |  | "pochozí zpevněná plocha okolo ČS v š. 1,0 m" 13,700 |  | 13.7 | [12 empty] | VV | 2 | 2 | True | 0 | ROZPOCET
| VV |  | "pojízdná zpevněná plocha před ČS" 9,500 |  | 9.5 | [12 empty] | VV | 2 | 2 | True | 0 | ROZPOCET
| VV |  | Součet |  | 23.2 | [12 empty] | VV | 2 | 4 | True | 1 | ROZPOCET
115 | K | 941211111 | Montáž lešení řadového rámového lehkého pracovního s podlahami s provozním zatížením tř. 3 do 200 kg/m2 šířky tř. SW06 od 0,6 do 0,9 m, výšky do 10 m | m2 | 133.11 |  | 0 | CS ÚRS 2023 01 |  | základní |  | 0 | 0 | 0 | 0 | 0 | 4 | K | 2 |  |  |  | ROZPOCET | 0 | 0 | 0 | 0 | 0 | 1 | 0 | 4 | 789745329
| Online PSC |  | https://podminky.urs.cz/item/CS_URS_2023_01/941211111 | [14 empty] | Online PSC | 2
| VV |  | "D1.1_05-1_ČS+OK_stavební_část_půdorys | [14 empty] | VV | 2 | 1 | True | 0 | ROZPOCET
| VV |  | "D1.1_05-2_ČS+OK_stavební_část_řez_A-A | [14 empty] | VV | 2 | 1 | True | 0 | ROZPOCET
| VV |  | "exteriér" (4,200*2+3,000*2+0,900*8)*3,800 |  | 82.08 | [12 empty] | VV | 2 | 2 | True | 0 | ROZPOCET
| VV |  | "interiér" (1,000*2+2,400*2+2,300*2+2,400*2)*3,150 |  | 51.03 | [12 empty] | VV | 2 | 2 | True | 0 | ROZPOCET
| VV |  | Součet |  | 133.11 | [12 empty] | VV | 2 | 4 | True | 1 | ROZPOCET
116 | K | 941211211 | Montáž lešení řadového rámového lehkého pracovního s podlahami s provozním zatížením tř. 3 do 200 kg/m2 Příplatek za první a každý další den použití lešení k ceně -1111 nebo -1112 | m2 | 7986.6 |  | 0 | CS ÚRS 2023 01 |  | základní |  | 0 | 0 | 0 | 0 | 0 | 4 | K | 2 |  |  |  | ROZPOCET | 0 | 0 | 0 | 0 | 0 | 1 | 0 | 4 | -866741807
| Online PSC |  | https://podminky.urs.cz/item/CS_URS_2023_01/941211211 | [14 empty] | Online PSC | 2
| VV |  | 133,110 " VV viz. 941211111 |  | 133.11 | [12 empty] | VV | 2 | 2 | True | 1 | ROZPOCET
| VV |  | 133,11*60 'Přepočtené koeficientem množství |  | 7986.6 | [12 empty] | VV | 2 | 2 | False | 1 | ROZPOCET
117 | K | 941211311 | Odborná prohlídka lešení řadového rámového lehkého pracovního s podlahami s provozním zatížením tř. 3 do 200 kg/m2 šířky tř. SW06 od 0,6 do 0,9 m výšky do 25 m, celkové plochy do 500 m2 nezakrytého | kus | 2 |  | 0 | CS ÚRS 2023 01 |  | základní |  | 0 | 0 | 0 | 0 | 0 | 4 | K | 2 |  |  |  | ROZPOCET | 0 | 0 | 0 | 0 | 0 | 1 | 0 | 4 | 836589892
| Online PSC |  | https://podminky.urs.cz/item/CS_URS_2023_01/941211311 | [14 empty] | Online PSC | 2
| VV |  | "1x měsíčně" 1,000*2 |  | 2 | [12 empty] | VV | 2 | 2 | True | 1 | ROZPOCET
118 | K | 941211811 | Demontáž lešení řadového rámového lehkého pracovního s provozním zatížením tř. 3 do 200 kg/m2 šířky tř. SW06 od 0,6 do 0,9 m, výšky do 10 m | m2 | 133.11 |  | 0 | CS ÚRS 2023 01 |  | základní |  | 0 | 0 | 0 | 0 | 0 | 4 | K | 2 |  |  |  | ROZPOCET | 0 | 0 | 0 | 0 | 0 | 1 | 0 | 4 | 2082593775
| Online PSC |  | https://podminky.urs.cz/item/CS_URS_2023_01/941211811 | [14 empty] | Online PSC | 2
| VV |  | 133,110 " VV viz. 941211111 |  | 133.11 | [12 empty] | VV | 2 | 2 | True | 1 | ROZPOCET
119 | K | 949121131 | Montáž lešení lehkého kozového dílcového ve světlíku nebo šachtě půdorysné plochy do 6 m2 o výšce lešeňové podlahy do 1,5 m | sada | 2 |  | 0 | CS ÚRS 2023 01 |  | základní |  | 0 | 0 | 0 | 0 | 0 | 4 | K | 2 |  |  |  | ROZPOCET | 0 | 0 | 0 | 0 | 0 | 1 | 0 | 4 | 1684666148
| Online PSC |  | https://podminky.urs.cz/item/CS_URS_2023_01/949121131 | [14 empty] | Online PSC | 2
| VV |  | "D1.1_05-1_ČS+OK_stavební_část_půdorys | [14 empty] | VV | 2 | 1 | True | 0 | ROZPOCET
| VV |  | "D1.1_05-2_ČS+OK_stavební_část_řez_A-A | [14 empty] | VV | 2 | 1 | True | 0 | ROZPOCET
| VV |  | "práce HSV+PSV+M | [14 empty] | VV | 2 | 1 | True | 0 | ROZPOCET
| VV |  | 1,000*2 |  | 2 | [12 empty] | VV | 2 | 2 | True | 0 | ROZPOCET
| VV |  | Součet |  | 2 | [12 empty] | VV | 2 | 4 | True | 1 | ROZPOCET
120 | K | 949121231 | Montáž lešení lehkého kozového dílcového Příplatek za první a každý další den použití lešení k ceně -1131 | sada | 200 |  | 0 | CS ÚRS 2023 01 |  | základní |  | 0 | 0 | 0 | 0 | 0 | 4 | K | 2 |  |  |  | ROZPOCET | 0 | 0 | 0 | 0 | 0 | 1 | 0 | 4 | 671999848
| Online PSC |  | https://podminky.urs.cz/item/CS_URS_2023_01/949121231 | [14 empty] | Online PSC | 2
| VV |  | 2,000 " VV viz. 949121131 |  | 2 | [12 empty] | VV | 2 | 2 | True | 1 | ROZPOCET
| VV |  | 2*100 'Přepočtené koeficientem množství |  | 200 | [12 empty] | VV | 2 | 2 | False | 1 | ROZPOCET
121 | K | 949121831 | Demontáž lešení lehkého kozového dílcového ve světlíku nebo šachtě půdorysné plochy do 6 m2 o výšce lešeňové podlahy do 1,5 m | sada | 2 |  | 0 | CS ÚRS 2023 01 |  | základní |  | 0 | 0 | 0 | 0 | 0 | 4 | K | 2 |  |  |  | ROZPOCET | 0 | 0 | 0 | 0 | 0 | 1 | 0 | 4 | 1410452044
| Online PSC |  | https://podminky.urs.cz/item/CS_URS_2023_01/949121831 | [14 empty] | Online PSC | 2
| VV |  | 2,000 " VV viz. 949121131 |  | 2 | [12 empty] | VV | 2 | 2 | True | 1 | ROZPOCET
122 | K | 952903112 | Vyčištění objektů čistíren odpadních vod, nádrží, žlabů nebo kanálů světlé výšky prostoru do 3,5 m | m2 | 10.8 |  | 0 | CS ÚRS 2023 01 |  | základní |  | 0 | 1e-05 | 0.000108 | 0 | 0 | 4 | K | 2 |  |  |  | ROZPOCET | 0 | 0 | 0 | 0 | 0 | 1 | 0 | 4 | -1044643732
| Online PSC |  | https://podminky.urs.cz/item/CS_URS_2023_01/952903112 | [14 empty] | Online PSC | 2
| VV |  | "D1.1_05-1_ČS+OK_stavební_část_půdorys | [14 empty] | VV | 2 | 1 | True | 0 | ROZPOCET
| VV |  | "D1.1_05-2_ČS+OK_stavební_část_řez_A-A | [14 empty] | VV | 2 | 1 | True | 0 | ROZPOCET
| VV |  | (1,000+2,300+1,200)*2,400 |  | 10.8 | [12 empty] | VV | 2 | 2 | True | 0 | ROZPOCET
| VV |  | Součet |  | 10.8 | [12 empty] | VV | 2 | 4 | True | 1 | ROZPOCET
123 | K | 953112231 | Stykovací (vylamovací) výztuž oboustranná, pro tloušťku napojované stěny přes 200 do 300 mm průměr výztuže 12 mm, rozteč prutů 100 mm | m | 14.7 |  | 0 | CS ÚRS 2023 01 |  | základní |  | 0 | 0.01788 | 0.26284 | 0 | 0 | 4 | K | 2 |  |  |  | ROZPOCET | 0 | 0 | 0 | 0 | 0 | 1 | 0 | 4 | 1573079452
| Online PSC |  | https://podminky.urs.cz/item/CS_URS_2023_01/953112231 | [14 empty] | Online PSC | 2
| VV |  | "D1.2_05-2_ČS+OK_výkres_tvaru_řezy | [14 empty] | VV | 2 | 1 | True | 0 | ROZPOCET
| VV |  | "stěna ST4" 1,050*2 |  | 2.1 | [12 empty] | VV | 2 | 2 | True | 0 | ROZPOCET
| VV |  | "stěna ST5" 3,150*2 |  | 6.3 | [12 empty] | VV | 2 | 2 | True | 0 | ROZPOCET
| VV |  | "stěna ST6" 3,150*2 |  | 6.3 | [12 empty] | VV | 2 | 2 | True | 0 | ROZPOCET
| VV |  | Mezisoučet " ČS+OK |  | 14.7 | [12 empty] | VV | 2 | 3 | True | 0 | ROZPOCET
| VV |  | Součet |  | 14.7 | [12 empty] | VV | 2 | 4 | True | 1 | ROZPOCET
124 | K | 953334115 | Bobtnavý pásek do pracovních spar betonových konstrukcí bentonitový, rozměru 20 x 05 mm se samolepící vrstvou | m | 31.8 |  | 0 | CS ÚRS 2023 01 |  | základní |  | 0 | 0.00068 | 0.021624 | 0 | 0 | 4 | K | 2 |  |  |  | ROZPOCET | 0 | 0 | 0 | 0 | 0 | 1 | 0 | 4 | 2129413516
| Online PSC |  | https://podminky.urs.cz/item/CS_URS_2023_01/953334115 | [14 empty] | Online PSC | 2
| VV |  | "D1.2_05-2_ČS+OK_výkres_tvaru_řezy | [14 empty] | VV | 2 | 1 | True | 0 | ROZPOCET
| VV |  | "napojení monolitických konstrukcí - pracovní spára (oboustranně podél těsnícího profilu) | [14 empty] | VV | 2 | 1 | True | 0 | ROZPOCET
| VV |  | "ST1" 2,700*2 |  | 5.4 | [12 empty] | VV | 2 | 2 | True | 0 | ROZPOCET
| VV |  | "ST2" 3,900*2 |  | 7.8 | [12 empty] | VV | 2 | 2 | True | 0 | ROZPOCET
| VV |  | "ST3" 3,900*2 |  | 7.8 | [12 empty] | VV | 2 | 2 | True | 0 | ROZPOCET
| VV |  | "ST5" 2,700*2 |  | 5.4 | [12 empty] | VV | 2 | 2 | True | 0 | ROZPOCET
| VV |  | "ST6" 2,700*2 |  | 5.4 | [12 empty] | VV | 2 | 2 | True | 0 | ROZPOCET
| VV |  | Mezisoučet " ČS+OK |  | 31.8 | [12 empty] | VV | 2 | 3 | True | 0 | ROZPOCET
| VV |  | Součet |  | 31.8 | [12 empty] | VV | 2 | 4 | True | 1 | ROZPOCET
125 | K | 953334423 | Těsnící plech do pracovních spar betonových konstrukcí horizontálních i vertikálních (podlaha - zeď, zeď - strop a technologických) délky do 2,5 m s nožičkou s bitumenovým povrchem oboustranným, šířky 160 mm | m | 40.2 |  | 0 | CS ÚRS 2023 01 |  | základní |  | 0 | 0.00232 | 0.093264 | 0 | 0 | 4 | K | 2 |  |  |  | ROZPOCET | 0 | 0 | 0 | 0 | 0 | 1 | 0 | 4 | -1145060822
| Online PSC |  | https://podminky.urs.cz/item/CS_URS_2023_01/953334423 | [14 empty] | Online PSC | 2
| VV |  | "D1.2_05-2_ČS+OK_výkres_tvaru_řezy | [14 empty] | VV | 2 | 1 | True | 0 | ROZPOCET
| VV |  | "napojení monolitických konstrukcí | [14 empty] | VV | 2 | 1 | True | 0 | ROZPOCET
| VV |  | "styk D1/ST1" 2,700 |  | 2.7 | [12 empty] | VV | 2 | 2 | True | 0 | ROZPOCET
| VV |  | "styk D1/ST2" 3,900 |  | 3.9 | [12 empty] | VV | 2 | 2 | True | 0 | ROZPOCET
| VV |  | "styk D1/ST3" 3,900 |  | 3.9 | [12 empty] | VV | 2 | 2 | True | 0 | ROZPOCET
| VV |  | "styk D1/ST6" 2,700 |  | 2.7 | [12 empty] | VV | 2 | 2 | True | 0 | ROZPOCET
| VV |  | "styk D2/ST2" 1,350 |  | 1.35 | [12 empty] | VV | 2 | 2 | True | 0 | ROZPOCET
| VV |  | "styk D2/ST3" 1,350 |  | 1.35 | [12 empty] | VV | 2 | 2 | True | 0 | ROZPOCET
| VV |  | "styk D2/ST4" 2,700 |  | 2.7 | [12 empty] | VV | 2 | 2 | True | 0 | ROZPOCET
| VV |  | "styk D3/ST1+ST2+ST3+ST4+ST5+ST6" 5,400*2+2,700*4 |  | 21.6 | [12 empty] | VV | 2 | 2 | True | 0 | ROZPOCET
| VV |  | Mezisoučet " ČS+OK |  | 40.2 | [12 empty] | VV | 2 | 3 | True | 0 | ROZPOCET
| VV |  | Součet |  | 40.2 | [12 empty] | VV | 2 | 4 | True | 1 | ROZPOCET
126 | K | 953334517 | Těsnící a bednící křížový profil z plechu do pracovních spar betonových konstrukcí kombinace perforovaného a těsnícího plechu k bednění jednotlivých záběrů betonáže desky a stěny, k utěsnění pracovní spáry s oboustranným bitumenovým povrchem, šířky 260 mm | m | 15.9 |  | 0 | CS ÚRS 2023 01 |  | základní |  | 0 | 0.00315 | 0.050085 | 0 | 0 | 4 | K | 2 |  |  |  | ROZPOCET | 0 | 0 | 0 | 0 | 0 | 1 | 0 | 4 | 1453635049
| Online PSC |  | https://podminky.urs.cz/item/CS_URS_2023_01/953334517 | [14 empty] | Online PSC | 2
| VV |  | "D1.2_05-2_ČS+OK_výkres_tvaru_řezy | [14 empty] | VV | 2 | 1 | True | 0 | ROZPOCET
| VV |  | "napojení monolitických konstrukcí - pracovní spára | [14 empty] | VV | 2 | 1 | True | 0 | ROZPOCET
| VV |  | "ST1" 2,700 |  | 2.7 | [12 empty] | VV | 2 | 2 | True | 0 | ROZPOCET
| VV |  | "ST2" 3,900 |  | 3.9 | [12 empty] | VV | 2 | 2 | True | 0 | ROZPOCET
| VV |  | "ST3" 3,900 |  | 3.9 | [12 empty] | VV | 2 | 2 | True | 0 | ROZPOCET
| VV |  | "ST5" 2,700 |  | 2.7 | [12 empty] | VV | 2 | 2 | True | 0 | ROZPOCET
| VV |  | "ST6" 2,700 |  | 2.7 | [12 empty] | VV | 2 | 2 | True | 0 | ROZPOCET
| VV |  | Mezisoučet " ČS+OK |  | 15.9 | [12 empty] | VV | 2 | 3 | True | 0 | ROZPOCET
| VV |  | Součet |  | 15.9 | [12 empty] | VV | 2 | 4 | True | 1 | ROZPOCET
127 | K | 953943122 | Osazování drobných kovových předmětů výrobků ostatních jinde neuvedených do betonu se zajištěním polohy k bednění či k výztuži před zabetonováním hmotnosti přes 1 do 5 kg/kus | kus | 1 |  | 0 | CS ÚRS 2023 01 |  | základní |  | 0 | 0.00015 | 0.00015 | 0 | 0 | 4 | K | 2 |  |  |  | ROZPOCET | 0 | 0 | 0 | 0 | 0 | 1 | 0 | 4 | 141158521
| Online PSC |  | https://podminky.urs.cz/item/CS_URS_2023_01/953943122 | [14 empty] | Online PSC | 2
| VV |  | "D1.1_05-1_ČS+OK_stavební_část_půdorys | [14 empty] | VV | 2 | 1 | True | 0 | ROZPOCET
| VV |  | "D1.1_05-2_ČS+OK_stavební_část_řez_A-A | [14 empty] | VV | 2 | 1 | True | 0 | ROZPOCET
| VV |  | "1x patka jeřábku" 1,000 |  | 1 | [12 empty] | VV | 2 | 2 | True | 0 | ROZPOCET
| VV |  | Součet |  | 1 | [12 empty] | VV | 2 | 4 | True | 1 | ROZPOCET
128 | M | RMAT0002 | kotevní patka jeřábku | kus | 1 |  | 0 | R - položka |  | základní |  | 0 | 0.00315 | 0.00315 | 0 | 0 | 8 | M | 2 |  |  |  | ROZPOCET | 0 | 0 | 0 | 0 | 0 | 1 | 0 | 4 | 1497561007
129 | K | 953961112 | Kotvy chemické s vyvrtáním otvoru do betonu, železobetonu nebo tvrdého kamene tmel, velikost M 10, hloubka 90 mm | kus | 48 |  | 0 | CS ÚRS 2023 01 |  | základní |  | 0 | 1e-05 | 0.00048 | 0 | 0 | 4 | K | 2 |  |  |  | ROZPOCET | 0 | 0 | 0 | 0 | 0 | 1 | 0 | 4 | 1763830833
| Online PSC |  | https://podminky.urs.cz/item/CS_URS_2023_01/953961112 | [14 empty] | Online PSC | 2
| VV |  | "D2.1_05-1_ČS+OK_strojně_technologická_část_půdorys | [14 empty] | VV | 2 | 1 | True | 0 | ROZPOCET
| VV |  | "2x kotevní patka čerpadla (4 kotvy/patka); kotevní šroub součástí dodávky kotevní patky" 4,000*2 |  | 8 | [12 empty] | VV | 2 | 2 | True | 0 | ROZPOCET
| VV |  | "D1.1_05-1_ČS+OK_stavební_část_půdorys | [14 empty] | VV | 2 | 1 | True | 0 | ROZPOCET
| VV |  | "D1.1_05-2_ČS+OK_stavební_část_řez_A-A | [14 empty] | VV | 2 | 1 | True | 0 | ROZPOCET
| VV |  | "kotvení žebříku do ŽB stěny | [14 empty] | VV | 2 | 1 | True | 0 | ROZPOCET
| VV |  | "1x žebřík dl. 2,0 m (4 kotvy/kotvení)" 4,000*4 |  | 16 | [12 empty] | VV | 2 | 2 | True | 0 | ROZPOCET
| VV |  | "1x žebřík dl. 3,15 m (4 kotvy/kotvení)" 4,000*6 |  | 24 | [12 empty] | VV | 2 | 2 | True | 0 | ROZPOCET
| VV |  | Součet |  | 48 | [12 empty] | VV | 2 | 4 | True | 1 | ROZPOCET
130 | K | 953961113 | Kotvy chemické s vyvrtáním otvoru do betonu, železobetonu nebo tvrdého kamene tmel, velikost M 12, hloubka 110 mm | kus | 6 |  | 0 | CS ÚRS 2023 01 |  | základní |  | 0 | 1e-05 | 6e-05 | 0 | 0 | 4 | K | 2 |  |  |  | ROZPOCET | 0 | 0 | 0 | 0 | 0 | 1 | 0 | 4 | 60152083
| Online PSC |  | https://podminky.urs.cz/item/CS_URS_2023_01/953961113 | [14 empty] | Online PSC | 2
| VV |  | "D2.1_05-1_ČS+OK_strojně_technologická_část_půdorys | [14 empty] | VV | 2 | 1 | True | 0 | ROZPOCET
| VV |  | "3x kotevní konzola (atypický zám. výrobek) s třmen pro potrubí DN 80 | [14 empty] | VV | 2 | 1 | True | 0 | ROZPOCET
| VV |  | "kotevní konzola - P8-800x110 mm + jackel 25x40 mm dl. 260 mm + třmen pro DN 80 M12 94mm ČSN 130725.0 | [14 empty] | VV | 2 | 1 | True | 0 | ROZPOCET
| VV |  | 2,000*3 |  | 6 | [12 empty] | VV | 2 | 2 | True | 0 | ROZPOCET
| VV |  | Součet |  | 6 | [12 empty] | VV | 2 | 4 | True | 1 | ROZPOCET
131 | K | 953961114 | Kotvy chemické s vyvrtáním otvoru do betonu, železobetonu nebo tvrdého kamene tmel, velikost M 16, hloubka 125 mm | kus | 4 |  | 0 | CS ÚRS 2023 01 |  | základní |  | 0 | 2e-05 | 8e-05 | 0 | 0 | 4 | K | 2 |  |  |  | ROZPOCET | 0 | 0 | 0 | 0 | 0 | 1 | 0 | 4 | 1442759810
| Online PSC |  | https://podminky.urs.cz/item/CS_URS_2023_01/953961114 | [14 empty] | Online PSC | 2
| VV |  | "D1.1_05-1_ČS+OK_stavební_část_půdorys | [14 empty] | VV | 2 | 1 | True | 0 | ROZPOCET
| VV |  | "D1.1_05-2_ČS+OK_stavební_část_řez_A-A | [14 empty] | VV | 2 | 1 | True | 0 | ROZPOCET
| VV |  | "1x patka jeřábku (4 kotvy na patku)" 4,000 |  | 4 | [12 empty] | VV | 2 | 2 | True | 0 | ROZPOCET
| VV |  | Součet |  | 4 | [12 empty] | VV | 2 | 4 | True | 1 | ROZPOCET
132 | K | 953965115 | Kotvy chemické s vyvrtáním otvoru kotevní šrouby pro chemické kotvy, velikost M 10, délka 130 mm | kus | 40 |  | 0 | CS ÚRS 2023 01 |  | základní |  | 0 | 7e-05 | 0.0028 | 0 | 0 | 4 | K | 2 |  |  |  | ROZPOCET | 0 | 0 | 0 | 0 | 0 | 1 | 0 | 4 | -990605447
| Online PSC |  | https://podminky.urs.cz/item/CS_URS_2023_01/953965115 | [14 empty] | Online PSC | 2
| VV |  | "D1.1_05-1_ČS+OK_stavební_část_půdorys | [14 empty] | VV | 2 | 1 | True | 0 | ROZPOCET
| VV |  | "D1.1_05-2_ČS+OK_stavební_část_řez_A-A | [14 empty] | VV | 2 | 1 | True | 0 | ROZPOCET
| VV |  | "kotvení žebříku do ŽB stěny | [14 empty] | VV | 2 | 1 | True | 0 | ROZPOCET
| VV |  | "1x žebřík dl. 2,0 m (4 kotvy/kotvení)" 4,000*4 |  | 16 | [12 empty] | VV | 2 | 2 | True | 0 | ROZPOCET
| VV |  | "1x žebřík dl. 3,15 m (4 kotvy/kotvení)" 4,000*6 |  | 24 | [12 empty] | VV | 2 | 2 | True | 0 | ROZPOCET
| VV |  | Součet |  | 40 | [12 empty] | VV | 2 | 4 | True | 1 | ROZPOCET
133 | K | 953965121 | Kotvy chemické s vyvrtáním otvoru kotevní šrouby pro chemické kotvy, velikost M 12, délka 160 mm | kus | 6 |  | 0 | CS ÚRS 2023 01 |  | základní |  | 0 | 0.00013 | 0.00078 | 0 | 0 | 4 | K | 2 |  |  |  | ROZPOCET | 0 | 0 | 0 | 0 | 0 | 1 | 0 | 4 | -742122813
| Online PSC |  | https://podminky.urs.cz/item/CS_URS_2023_01/953965121 | [14 empty] | Online PSC | 2
| VV |  | "D2.1_05-1_ČS+OK_strojně_technologická_část_půdorys | [14 empty] | VV | 2 | 1 | True | 0 | ROZPOCET
| VV |  | "3x kotevní konzola (atypický zám. výrobek) s třmen pro potrubí DN 80 | [14 empty] | VV | 2 | 1 | True | 0 | ROZPOCET
| VV |  | "kotevní konzola - P8-800x110 mm + jackel 25x40 mm dl. 260 mm + třmen pro DN 80 M12 94mm ČSN 130725.0 | [14 empty] | VV | 2 | 1 | True | 0 | ROZPOCET
| VV |  | 2,000*3 |  | 6 | [12 empty] | VV | 2 | 2 | True | 0 | ROZPOCET
| VV |  | Součet |  | 6 | [12 empty] | VV | 2 | 4 | True | 1 | ROZPOCET
134 | K | 953965131 | Kotvy chemické s vyvrtáním otvoru kotevní šrouby pro chemické kotvy, velikost M 16, délka 190 mm | kus | 4 |  | 0 | CS ÚRS 2023 01 |  | základní |  | 0 | 0.00028 | 0.00112 | 0 | 0 | 4 | K | 2 |  |  |  | ROZPOCET | 0 | 0 | 0 | 0 | 0 | 1 | 0 | 4 | 2129665118
| Online PSC |  | https://podminky.urs.cz/item/CS_URS_2023_01/953965131 | [14 empty] | Online PSC | 2
| VV |  | "D1.1_05-1_ČS+OK_stavební_část_půdorys | [14 empty] | VV | 2 | 1 | True | 0 | ROZPOCET
| VV |  | "D1.1_05-2_ČS+OK_stavební_část_řez_A-A | [14 empty] | VV | 2 | 1 | True | 0 | ROZPOCET
| VV |  | "1x patka jeřábku (4 kotvy na patku)" 4,000 |  | 4 | [12 empty] | VV | 2 | 2 | True | 0 | ROZPOCET
| VV |  | Součet |  | 4 | [12 empty] | VV | 2 | 4 | True | 1 | ROZPOCET
135 | K | 977151124 | Jádrové vrty diamantovými korunkami do stavebních materiálů (železobetonu, betonu, cihel, obkladů, dlažeb, kamene) průměru přes 150 do 180 mm | m | 0.3 |  | 0 | CS ÚRS 2023 01 |  | základní |  | 0 | 0.00279 | 0.000837 | 0.056 | 0.0168 | 4 | K | 2 |  |  |  | ROZPOCET | 0 | 0 | 0 | 0 | 0 | 1 | 0 | 4 | 1844173079
| Online PSC |  | https://podminky.urs.cz/item/CS_URS_2023_01/977151124 | [14 empty] | Online PSC | 2
| VV |  | "D1.1_01_Technická_zpráva | [14 empty] | VV | 2 | 1 | True | 0 | ROZPOCET
| VV |  | "D1.2_05-2_ČS+OK_výkres_tvaru_řezy | [14 empty] | VV | 2 | 1 | True | 0 | ROZPOCET
| VV |  | "1x nátok výtlak V2 PE 100 De63" 0,300*1 |  | 0.3 | [12 empty] | VV | 2 | 2 | True | 0 | ROZPOCET
| VV |  | Mezisoučet " ČS+OK |  | 0.3 | [12 empty] | VV | 2 | 3 | True | 0 | ROZPOCET
| VV |  | Součet |  | 0.3 | [12 empty] | VV | 2 | 4 | True | 1 | ROZPOCET
136 | K | 977151125 | Jádrové vrty diamantovými korunkami do stavebních materiálů (železobetonu, betonu, cihel, obkladů, dlažeb, kamene) průměru přes 180 do 200 mm | m | 0.3 |  | 0 | CS ÚRS 2023 01 |  | základní |  | 0 | 0.00316 | 0.000948 | 0.069 | 0.0207 | 4 | K | 2 |  |  |  | ROZPOCET | 0 | 0 | 0 | 0 | 0 | 1 | 0 | 4 | 1773229914
| Online PSC |  | https://podminky.urs.cz/item/CS_URS_2023_01/977151125 | [14 empty] | Online PSC | 2
| VV |  | "D1.1_01_Technická_zpráva | [14 empty] | VV | 2 | 1 | True | 0 | ROZPOCET
| VV |  | "D1.2_05-2_ČS+OK_výkres_tvaru_řezy | [14 empty] | VV | 2 | 1 | True | 0 | ROZPOCET
| VV |  | "1x odtok výtlak V1 PE 100 De90" 0,300*1 |  | 0.3 | [12 empty] | VV | 2 | 2 | True | 0 | ROZPOCET
| VV |  | Mezisoučet " ČS+OK |  | 0.3 | [12 empty] | VV | 2 | 3 | True | 0 | ROZPOCET
| VV |  | Součet |  | 0.3 | [12 empty] | VV | 2 | 4 | True | 1 | ROZPOCET
137 | K | 977151129 | Jádrové vrty diamantovými korunkami do stavebních materiálů (železobetonu, betonu, cihel, obkladů, dlažeb, kamene) průměru přes 300 do 350 mm | m | 0.5 |  | 0 | CS ÚRS 2023 01 |  | základní |  | 0 | 0.00423 | 0.002115 | 0.21 | 0.105 | 4 | K | 2 |  |  |  | ROZPOCET | 0 | 0 | 0 | 0 | 0 | 1 | 0 | 4 | -1099171921
| Online PSC |  | https://podminky.urs.cz/item/CS_URS_2023_01/977151129 | [14 empty] | Online PSC | 2
| VV |  | "D1.1_01_Technická_zpráva | [14 empty] | VV | 2 | 1 | True | 0 | ROZPOCET
| VV |  | "C5_Podrobná_situace_čerpací_stanice | [14 empty] | VV | 2 | 1 | True | 0 | ROZPOCET
| VV |  | "odlehčovací stoka DN 300 zaústěná do potoka Bahniště | [14 empty] | VV | 2 | 1 | True | 0 | ROZPOCET
| VV |  | "betonové opevnění potoka tl. 500 mm" 0,500*1 |  | 0.5 | [12 empty] | VV | 2 | 2 | True | 0 | ROZPOCET
| VV |  | Součet |  | 0.5 | [12 empty] | VV | 2 | 4 | True | 1 | ROZPOCET
138 | K | 977151911 | Jádrové vrty diamantovými korunkami do stavebních materiálů (železobetonu, betonu, cihel, obkladů, dlažeb, kamene) Příplatek k cenám za práci ve stísněném prostoru | m | 1.1 |  | 0 | CS ÚRS 2023 01 |  | základní |  | 0 | 0 | 0 | 0 | 0 | 4 | K | 2 |  |  |  | ROZPOCET | 0 | 0 | 0 | 0 | 0 | 1 | 0 | 4 | -821348442
| Online PSC |  | https://podminky.urs.cz/item/CS_URS_2023_01/977151911 | [14 empty] | Online PSC | 2
| VV |  | 0,300 " VV viz. 977151124 |  | 0.3 | [12 empty] | VV | 2 | 2 | True | 0 | ROZPOCET
| VV |  | 0,300 " VV viz. 977151125 |  | 0.3 | [12 empty] | VV | 2 | 2 | True | 0 | ROZPOCET
| VV |  | 0,500 " VV viz. 977151129 |  | 0.5 | [12 empty] | VV | 2 | 2 | True | 0 | ROZPOCET
| VV |  | Součet |  | 1.1 | [12 empty] | VV | 2 | 4 | True | 1 | ROZPOCET
| D | 998 | Přesun hmot |  |  |  | 0 |  |  |  |  | 0 |  | 0 |  | 0 | 1 | D | 1 |  |  |  | ROZPOCET | [6 empty] | 0
139 | K | 998144471 | Přesun hmot pro nádrže, jímky, zásobníky a jámy pozemní mimo zemědělství se svislou nosnou konstrukcí montovanou z dílců betonových tyčových nebo plošných vodorovná dopravní vzdálenost do 50 m, pro nádrže výšky do 25 m | t | 126.343 |  | 0 | CS ÚRS 2023 01 |  | základní |  | 0 | 0 | 0 | 0 | 0 | 4 | K | 2 |  |  |  | ROZPOCET | 0 | 0 | 0 | 0 | 0 | 1 | 0 | 4 | -172649647
| Online PSC |  | https://podminky.urs.cz/item/CS_URS_2023_01/998144471 | [14 empty] | Online PSC | 2
| D | PSV | Práce a dodávky PSV |  |  |  | 0 |  |  |  |  | 0 |  | 0.40334 |  | 0 | 2 | D | 0 |  |  |  | ROZPOCET | [6 empty] | 0
| D | 711 | Izolace proti vodě, vlhkosti a plynům |  |  |  | 0 |  |  |  |  | 0 |  | 0.23317 |  | 0 | 2 | D | 1 |  |  |  | ROZPOCET | [6 empty] | 0
140 | K | 711531110 | Provedení izolace potrubí, nádrží, stok a kanalizačních šachet pásy na sucho položením tkaniny | m2 | 43.14 |  | 0 | CS ÚRS 2023 01 |  | základní |  | 0 | 0 | 0 | 0 | 0 | 16 | K | 2 |  |  |  | ROZPOCET | 0 | 0 | 0 | 0 | 0 | 1 | 0 | 16 | 1520319101
| Online PSC |  | https://podminky.urs.cz/item/CS_URS_2023_01/711531110 | [14 empty] | Online PSC | 2
| VV |  | "D1.2_05-2_ČS+OK_výkres_tvaru_řezy | [14 empty] | VV | 2 | 1 | True | 0 | ROZPOCET
| VV |  | "kluzná vrstva na podkladním betonu - 2x asf. pás | [14 empty] | VV | 2 | 1 | True | 0 | ROZPOCET
| VV |  | "deska D1" 4,700*3,500*2 |  | 32.9 | [12 empty] | VV | 2 | 2 | True | 0 | ROZPOCET
| VV |  | "deska D2" 1,600*3,200*2 |  | 10.24 | [12 empty] | VV | 2 | 2 | True | 0 | ROZPOCET
| VV |  | Součet |  | 43.14 | [12 empty] | VV | 2 | 4 | True | 1 | ROZPOCET
141 | M | 62832000 | pás asfaltový natavitelný oxidovaný tl 3,0mm typu V60 S30 s vložkou ze skleněné rohože, s jemnozrnným minerálním posypem | m2 | 49.611 |  | 0 | CS ÚRS 2023 01 |  | základní |  | 0 | 0.0047 | 0.23317 | 0 | 0 | 32 | M | 2 |  |  |  | ROZPOCET | 0 | 0 | 0 | 0 | 0 | 1 | 0 | 16 | -1947297855
| VV |  | 43,14*1,15 'Přepočtené koeficientem množství |  | 49.611 | [12 empty] | VV | 2 | 2 | False | 1 | ROZPOCET
142 | K | 998711101 | Přesun hmot pro izolace proti vodě, vlhkosti a plynům stanovený z hmotnosti přesunovaného materiálu vodorovná dopravní vzdálenost do 50 m v objektech výšky do 6 m | t | 0.233 |  | 0 | CS ÚRS 2023 01 |  | základní |  | 0 | 0 | 0 | 0 | 0 | 16 | K | 2 |  |  |  | ROZPOCET | 0 | 0 | 0 | 0 | 0 | 1 | 0 | 16 | -560020313
| Online PSC |  | https://podminky.urs.cz/item/CS_URS_2023_01/998711101 | [14 empty] | Online PSC | 2
| D | 715 | Izolace proti chemickým vlivům |  |  |  | 0 |  |  |  |  | 0 |  | 0.12005 |  | 0 | 2 | D | 1 |  |  |  | ROZPOCET | [6 empty] | 0
143 | K | 715174012 | Provedení izolace stavebních konstrukcí speciální obklady nádrží, kanálů nebo šachet do tmelů, s úpravou spár čedičovými tl. 25 až 40 mm | m2 | 1.2 |  | 0 | CS ÚRS 2023 01 |  | základní |  | 0 | 0.00024 | 0.000288 | 0 | 0 | 16 | K | 2 |  |  |  | ROZPOCET | 0 | 0 | 0 | 0 | 0 | 1 | 0 | 16 | -1332459620
| Online PSC |  | https://podminky.urs.cz/item/CS_URS_2023_01/715174012 | [14 empty] | Online PSC | 2
| VV |  | "D1.1_05-1_ČS+OK_stavební_část_půdorys | [14 empty] | VV | 2 | 1 | True | 0 | ROZPOCET
| VV |  | "D1.1_05-2_ČS+OK_stavební_část_řez_A-A | [14 empty] | VV | 2 | 1 | True | 0 | ROZPOCET
| VV |  | 1,000*1,200 |  | 1.2 | [12 empty] | VV | 2 | 2 | True | 0 | ROZPOCET
| VV |  | Součet |  | 1.2 | [12 empty] | VV | 2 | 4 | True | 1 | ROZPOCET
144 | M | 63232128 | dlaždice z taveného čediče jemný rastr 200x200x30mm | kus | 32.4 |  | 0 | CS ÚRS 2023 01 |  | základní |  | 0 | 0.0036 | 0.11664 | 0 | 0 | 32 | M | 2 |  |  |  | ROZPOCET | 0 | 0 | 0 | 0 | 0 | 1 | 0 | 16 | 325697361
| VV |  | 1,2*27 'Přepočtené koeficientem množství |  | 32.4 | [12 empty] | VV | 2 | 2 | False | 1 | ROZPOCET
145 | K | 715189013 | Příplatek k cenám provedení izolace stavebních konstrukcí za ztíženou montáž při provádění izolací obkladů, vyzdívek, přizdívek nebo dlažeb při rozsahu celkové výměry do 30 m2 na objektu | m2 | 1.2 |  | 0 | CS ÚRS 2023 01 |  | základní |  | 0 | 0 | 0 | 0 | 0 | 16 | K | 2 |  |  |  | ROZPOCET | 0 | 0 | 0 | 0 | 0 | 1 | 0 | 16 | 1445701765
| Online PSC |  | https://podminky.urs.cz/item/CS_URS_2023_01/715189013 | [14 empty] | Online PSC | 2
| VV |  | 1,200 " VV viz. 715174012 |  | 1.2 | [12 empty] | VV | 2 | 2 | True | 1 | ROZPOCET
146 | K | 715191003 | Provedení izolace stavebních konstrukcí - doplňkové práce dilatační spáry v dlažbách nebo obkladech vyplněním elastickým tmelem | m | 4.4 |  | 0 | CS ÚRS 2023 01 |  | základní |  | 0 | 0.00021 | 0.000924 | 0 | 0 | 16 | K | 2 |  |  |  | ROZPOCET | 0 | 0 | 0 | 0 | 0 | 1 | 0 | 16 | -227673692
| Online PSC |  | https://podminky.urs.cz/item/CS_URS_2023_01/715191003 | [14 empty] | Online PSC | 2
| VV |  | "D1.1_05-1_ČS+OK_stavební_část_půdorys | [14 empty] | VV | 2 | 1 | True | 0 | ROZPOCET
| VV |  | "D1.1_05-2_ČS+OK_stavební_část_řez_A-A | [14 empty] | VV | 2 | 1 | True | 0 | ROZPOCET
| VV |  | 1,000*2+1,200*2 |  | 4.4 | [12 empty] | VV | 2 | 2 | True | 0 | ROZPOCET
| VV |  | Součet |  | 4.4 | [12 empty] | VV | 2 | 4 | True | 1 | ROZPOCET
147 | M | 24551092 | tmel PUR elastický pro výplň podlahových spár | litr | 2.2 |  | 0 | CS ÚRS 2023 01 |  | základní |  | 0 | 0.001 | 0.0022 | 0 | 0 | 32 | M | 2 |  |  |  | ROZPOCET | 0 | 0 | 0 | 0 | 0 | 1 | 0 | 16 | 1292975051
| VV |  | 4,4*0,5 'Přepočtené koeficientem množství |  | 2.2 | [12 empty] | VV | 2 | 2 | False | 1 | ROZPOCET
148 | K | 715191007 | Provedení izolace stavebních konstrukcí - doplňkové práce neutralizace betonových podkladů roztokem organických kyselin, ploch svislých | m2 | 1.2 |  | 0 | CS ÚRS 2023 01 |  | základní |  | 0 | 0 | 0 | 0 | 0 | 16 | K | 2 |  |  |  | ROZPOCET | 0 | 0 | 0 | 0 | 0 | 1 | 0 | 16 | 965527091
| Online PSC |  | https://podminky.urs.cz/item/CS_URS_2023_01/715191007 | [14 empty] | Online PSC | 2
| VV |  | 1,200 " VV viz. 715174012 |  | 1.2 | [12 empty] | VV | 2 | 2 | True | 1 | ROZPOCET
149 | K | 998715101 | Přesun hmot pro izolace proti chemickým vlivům stanovený z hmotnosti přesunovaného materiálu vodorovná dopravní vzdálenost do 50 m v objektech výšky do 6 m | t | 0.12 |  | 0 | CS ÚRS 2023 01 |  | základní |  | 0 | 0 | 0 | 0 | 0 | 16 | K | 2 |  |  |  | ROZPOCET | 0 | 0 | 0 | 0 | 0 | 1 | 0 | 16 | -1229545025
| Online PSC |  | https://podminky.urs.cz/item/CS_URS_2023_01/998715101 | [14 empty] | Online PSC | 2
| D | 767 | Konstrukce zámečnické |  |  |  | 0 |  |  |  |  | 0 |  | 0.050119 |  | 0 | 2 | D | 1 |  |  |  | ROZPOCET | [6 empty] | 0
150 | K | 767861001 | Montáž vnitřních kovových žebříků přímých délky do 2 m, ukotvených do betonu | kus | 1 |  | 0 | CS ÚRS 2023 01 |  | základní |  | 0 | 0 | 0 | 0 | 0 | 16 | K | 2 |  |  |  | ROZPOCET | 0 | 0 | 0 | 0 | 0 | 1 | 0 | 16 | 929913420
| Online PSC |  | https://podminky.urs.cz/item/CS_URS_2023_01/767861001 | [14 empty] | Online PSC | 2
| VV |  | "D1.1_05-1_ČS+OK_stavební_část_půdorys | [14 empty] | VV | 2 | 1 | True | 0 | ROZPOCET
| VV |  | "D1.1_05-2_ČS+OK_stavební_část_řez_A-A | [14 empty] | VV | 2 | 1 | True | 0 | ROZPOCET
| VV |  | "1x dl. 2,0 m" 1,000 |  | 1 | [12 empty] | VV | 2 | 2 | True | 0 | ROZPOCET
| VV |  | Součet |  | 1 | [12 empty] | VV | 2 | 4 | True | 1 | ROZPOCET
151 | M | 44983026 | žebřík výstupový jednoduchý přímý z nerezové oceli dl 2m | kus | 1 |  | 0 | CS ÚRS 2023 01 |  | základní |  | 0 | 0.0067 | 0.0067 | 0 | 0 | 32 | M | 2 |  |  |  | ROZPOCET | 0 | 0 | 0 | 0 | 0 | 1 | 0 | 16 | -117606707
152 | M | RMAT0003 | výsuvná madla výšky 1200 mm k žebříku | pár | 1 |  | 0 | R - položka |  | základní |  | 0 | 0 | 0 | 0 | 0 | 32 | M | 2 |  |  |  | ROZPOCET | 0 | 0 | 0 | 0 | 0 | 1 | 0 | 16 | 259233568
153 | K | 767861011 | Montáž vnitřních kovových žebříků přímých délky přes 2 do 5 m, ukotvených do betonu | kus | 1 |  | 0 | CS ÚRS 2023 01 |  | základní |  | 0 | 0 | 0 | 0 | 0 | 16 | K | 2 |  |  |  | ROZPOCET | 0 | 0 | 0 | 0 | 0 | 1 | 0 | 16 | -607104220
| Online PSC |  | https://podminky.urs.cz/item/CS_URS_2023_01/767861011 | [14 empty] | Online PSC | 2
| VV |  | "D1.1_05-1_ČS+OK_stavební_část_půdorys | [14 empty] | VV | 2 | 1 | True | 0 | ROZPOCET
| VV |  | "D1.1_05-2_ČS+OK_stavební_část_řez_A-A | [14 empty] | VV | 2 | 1 | True | 0 | ROZPOCET
| VV |  | "1x dl. 3,15 m" 1,000 |  | 1 | [12 empty] | VV | 2 | 2 | True | 0 | ROZPOCET
| VV |  | Součet |  | 1 | [12 empty] | VV | 2 | 4 | True | 1 | ROZPOCET
154 | M | 44983027 | žebřík výstupový jednoduchý přímý z nerezové oceli dl 4m | kus | 1 |  | 0 | CS ÚRS 2023 01 |  | základní |  | 0 | 0.0192 | 0.0192 | 0 | 0 | 32 | M | 2 |  |  |  | ROZPOCET | 0 | 0 | 0 | 0 | 0 | 1 | 0 | 16 | 1158907296
155 | M | RMAT0003 | výsuvná madla výšky 1200 mm k žebříku | pár | 1 |  | 0 | R - položka |  | základní |  | 0 | 0 | 0 | 0 | 0 | 32 | M | 2 |  |  |  | ROZPOCET | 0 | 0 | 0 | 0 | 0 | 1 | 0 | 16 | -1203058181
157 | K | 767995113 | Montáž ostatních atypických zámečnických konstrukcí hmotnosti přes 10 do 20 kg | kg | 21.244 |  | 0 | CS ÚRS 2023 01 |  | základní |  | 0 | 6e-05 | 0.0012746 | 0 | 0 | 4 | K | 2 |  |  |  | ROZPOCET | 0 | 0 | 0 | 0 | 0 | 1 | 0 | 4 | -2143211292
| Online PSC |  | https://podminky.urs.cz/item/CS_URS_2023_01/767995113 | [14 empty] | Online PSC | 2
| VV |  | "D1.1_05-1_ČS+OK_stavební_část_půdorys | [14 empty] | VV | 2 | 1 | True | 0 | ROZPOCET
| VV |  | "D1.1_05-2_ČS+OK_stavební_část_řez_A-A | [14 empty] | VV | 2 | 1 | True | 0 | ROZPOCET
| VV |  | "hrubé česle cca. 1200x900 mm | [14 empty] | VV | 2 | 1 | True | 0 | ROZPOCET
| VV |  | "materiál nerezová ocel | [14 empty] | VV | 2 | 1 | True | 0 | ROZPOCET
| VV |  | "1x U 30x15x4-4,5 mm | [14 empty] | VV | 2 | 1 | True | 0 | ROZPOCET
| VV |  | (1,300+0,900*2)*1,74 |  | 5.394 | [12 empty] | VV | 2 | 2 | True | 0 | ROZPOCET
| VV |  | "2x jackel 20x15x1,5 mm | [14 empty] | VV | 2 | 1 | True | 0 | ROZPOCET
| VV |  | (1,200*2)*0,661 |  | 1.586 | [12 empty] | VV | 2 | 2 | True | 0 | ROZPOCET
| VV |  | "15x R12 mm | [14 empty] | VV | 2 | 1 | True | 0 | ROZPOCET
| VV |  | (0,900*15)*0,888 |  | 11.988 | [12 empty] | VV | 2 | 2 | True | 0 | ROZPOCET
| VV |  | "přípočet 12% na montážní a kotevní materiál | [14 empty] | VV | 2 | 1 | True | 0 | ROZPOCET
| VV |  | (5,394+1,586+11,988)*12/100 |  | 2.276 | [12 empty] | VV | 2 | 2 | True | 0 | ROZPOCET
| VV |  | Součet |  | 21.244 | [12 empty] | VV | 2 | 4 | True | 1 | ROZPOCET
158 | M | RMAT0010 | atypická zámečnická konstrukce - nerezové hrubé česle cca. 1200x700 mm | kg | 22.944 |  | 0 | R - položka |  | základní |  | 0 | 0.001 | 0.022944 | 0 | 0 | 8 | M | 2 |  |  |  | ROZPOCET | 0 | 0 | 0 | 0 | 0 | 1 | 0 | 4 | -1962190724
| VV |  | "materiál nerezová ocel | [14 empty] | VV | 2 | 1 | True | 0 | ROZPOCET
| VV |  | "1x U 30x15x4-4,5 mm | [14 empty] | VV | 2 | 1 | True | 0 | ROZPOCET
| VV |  | (1,300+0,900*2)*1,74 |  | 5.394 | [12 empty] | VV | 2 | 2 | True | 0 | ROZPOCET
| VV |  | "2x jackel 20x15x1,5 mm | [14 empty] | VV | 2 | 1 | True | 0 | ROZPOCET
| VV |  | (1,200*2)*0,661 |  | 1.586 | [12 empty] | VV | 2 | 2 | True | 0 | ROZPOCET
| VV |  | "15x R12 mm | [14 empty] | VV | 2 | 1 | True | 0 | ROZPOCET
| VV |  | (0,900*15)*0,888 |  | 11.988 | [12 empty] | VV | 2 | 2 | True | 0 | ROZPOCET
| VV |  | "přípočet 12% na montážní a kotevní materiál | [14 empty] | VV | 2 | 1 | True | 0 | ROZPOCET
| VV |  | (5,394+1,586+11,988)*12/100 |  | 2.276 | [12 empty] | VV | 2 | 2 | True | 0 | ROZPOCET
| VV |  | Součet |  | 21.244 | [12 empty] | VV | 2 | 4 | True | 1 | ROZPOCET
| VV |  | 21,244*1,08 'Přepočtené koeficientem množství |  | 22.944 | [12 empty] | VV | 2 | 2 | False | 1 | ROZPOCET
156 | K | 998767101 | Přesun hmot pro zámečnické konstrukce stanovený z hmotnosti přesunovaného materiálu vodorovná dopravní vzdálenost do 50 m v objektech výšky do 6 m | t | 0.026 |  | 0 | CS ÚRS 2023 01 |  | základní |  | 0 | 0 | 0 | 0 | 0 | 16 | K | 2 |  |  |  | ROZPOCET | 0 | 0 | 0 | 0 | 0 | 1 | 0 | 16 | -919776468
| Online PSC |  | https://podminky.urs.cz/item/CS_URS_2023_01/998767101 | [14 empty] | Online PSC | 2

## PS 01 - ČS - strojní část
{fa39f96e-aabe-493f-9b7e-0da2804cb580}
2
| KRYCÍ LIST SOUPISU PRACÍ | [7 empty] | v --- níže se nacházejí doplnkové a pomocné údaje k sestavám --- v | [8 empty] | False
Stavba:
Kanalizace Svádov - II. etapa - revize R03
Objekt:
PS 01 - ČS - strojní část
| KSO: |  |  |  |  | CC-CZ:
| Místo: |  | Ústí n.L. - Svádov |  |  | Datum: | 23. 8. 2023
| Zadavatel: |  |  |  |  | IČ:
|  | Statutární město Ústí nad Labem |  |  |  | DIČ:
| Uchazeč: |  |  |  |  | IČ: | Vyplň údaj
|  | Vyplň údaj |  |  |  | DIČ: | Vyplň údaj
| Projektant: |  |  |  |  | IČ: | 25023829
|  | PROVOD - inženýrská společnost, s.r.o. |  |  |  | DIČ: | CZ25023829
| Zpracovatel: |  |  |  |  | IČ: | 25023829
|  | PROVOD - inženýrská společnost, s.r.o. |  |  |  | DIČ: | CZ25023829
Poznámka:
Soupis prací je sestaven s využitím Cenové soustavy ÚRS. Položky, které pochází z této cenové soustavy, jsou ve sloupci 'Cenová soustava' označeny popisem 'CS ÚRS' a úrovní příslušného kalendářního pololetí. Veškeré další informace vymezující popis a podmínky použití těchto položek z Cenové soustavy, které nejsou uvedeny přímo v soupisu prací, jsou neomezeně dálkově k dispozici na webu podminky.urs.cz.
| Cena bez DPH | [5 empty] | 0
|  |  | Základ daně |  |  | Sazba daně | Výše daně
| DPH | základní | 0 |  |  | 21% | 0
|  | snížená | 0 |  |  | 15% | 0
|  | zákl. přenesená | 0 |  |  | 21% | 0
|  | sníž. přenesená | 0 |  |  | 15% | 0
|  | nulová | 0 |  |  | 0% | 0
| Cena s DPH |  |  | v | CZK |  | 0
REKAPITULACE ČLENĚNÍ SOUPISU PRACÍ
Stavba:
Kanalizace Svádov - II. etapa - revize R03
Objekt:
PS 01 - ČS - strojní část
Místo: |  |  | Ústí n.L. - Svádov |  |  | Datum: | 23. 8. 2023
Zadavatel: |  |  | Statutární město Ústí nad Labem |  |  | Projektant: | PROVOD - inženýrská společnost, s.r.o.
Uchazeč: |  |  | Vyplň údaj |  |  | Zpracovatel: | PROVOD - inženýrská společnost, s.r.o.
Kód dílu - Popis | [6 empty] | Cena celkem [CZK]
Náklady stavby celkem | [6 empty] | 0 | [11 empty] | -1
| M - Práce a dodávky M | [5 empty] | 0
| 35-M - Montáž čerpadel, kompr.a vodoh.zař. | [5 empty] | 0
SOUPIS PRACÍ
Stavba:
Kanalizace Svádov - II. etapa - revize R03
Objekt:
PS 01 - ČS - strojní část
Místo: |  |  | Ústí n.L. - Svádov |  |  | Datum: | 23. 8. 2023
Zadavatel: |  |  | Statutární město Ústí nad Labem |  |  | Projektant: | PROVOD - inženýrská společnost, s.r.o.
Uchazeč: |  |  | Vyplň údaj |  |  | Zpracovatel: | PROVOD - inženýrská společnost, s.r.o.
PČ | Typ | Kód | Popis | MJ | Množství | J.cena [CZK] | Cena celkem [CZK] | Cenová soustava |  | DPH | J. Nh [h] | Nh celkem [h] | J. hmotnost [t] | Hmotnost celkem [t] | J. suť [t] | Suť Celkem [t]
Náklady soupisu celkem | [6 empty] | 0 |  |  |  |  | 0 |  | 0 |  | 0 |  | D | -1 | [7 empty] | 0
| D | M | Práce a dodávky M |  |  |  | 0 |  |  |  |  | 0 |  | 0 |  | 0 | 3 | D | 0 | ROZPOCET | [6 empty] | 0
| D | 35-M | Montáž čerpadel, kompr.a vodoh.zař. |  |  |  | 0 |  |  |  |  | 0 |  | 0 |  | 0 | 3 | D | 1 | ROZPOCET | [6 empty] | 0
1 | K | Pol1 | Ponorné kalové čerpadlo se zabudovanou tepelnou ochranou statoru a vlhkostní sondou pro kontrolu průsaku ucpávkou, včetně kompletního spouštěcího zařízení a nerez řetězu - průtok 4,0 l/s, dopravní výška 6 m, volný průchod min.65 mm, sání a výtlak DN 65, napětí 400 V, výkon max. 1,3 kW, jm.proud max.3,54 A, průměr oběžného kola 165 mm, cca 1420 ot/min, hmotnost cca 50 kg | ks | 2 |  | 0 | R - položka |  | základní |  | 0 | 0 | 0 | 0 | 0 | 64 | K | 2 | ROZPOCET | 0 | 0 | 0 | 0 | 0 | 1 | 0 | 64 | 2
2 | K | Pol2 | Výtlačné potrubí DN 80 (88,9x2,0) nerez | m | 7 |  | 0 | R - položka |  | základní |  | 0 | 0 | 0 | 0 | 0 | 64 | K | 2 | ROZPOCET | 0 | 0 | 0 | 0 | 0 | 1 | 0 | 64 | 4
3 | K | Pol3 | Příruba točivá včetně lemového nákružku a těsnění, DN 65 | ks | 2 |  | 0 | R - položka |  | základní |  | 0 | 0 | 0 | 0 | 0 | 64 | K | 2 | ROZPOCET | 0 | 0 | 0 | 0 | 0 | 1 | 0 | 64 | 6
4 | K | Pol4 | Redukce nerez DN 65/80 | ks | 2 |  | 0 | R - položka |  | základní |  | 0 | 0 | 0 | 0 | 0 | 64 | K | 2 | ROZPOCET | 0 | 0 | 0 | 0 | 0 | 1 | 0 | 64 | 8
5 | K | Pol5 | Kanálové stavítko DN 300 nerez - teleskopické provedení | ks | 2 |  | 0 | R - položka |  | základní |  | 0 | 0 | 0 | 0 | 0 | 64 | K | 2 | ROZPOCET | 0 | 0 | 0 | 0 | 0 | 1 | 0 | 64 | 10
6 | K | Pol6 | Koleno 90° DN 80 nerez, R=3xDN | ks | 4 |  | 0 | R - položka |  | základní |  | 0 | 0 | 0 | 0 | 0 | 64 | K | 2 | ROZPOCET | 0 | 0 | 0 | 0 | 0 | 1 | 0 | 64 | 12
7 | K | Pol7 | Příruba včetně lemového nákružku a těsnění, DN 80 nerez | ks | 16 |  | 0 | R - položka |  | základní |  | 0 | 0 | 0 | 0 | 0 | 64 | K | 2 | ROZPOCET | 0 | 0 | 0 | 0 | 0 | 1 | 0 | 64 | 14
8 | K | Pol8 | Zpětný ventil s koulí DN 80 | ks | 2 |  | 0 | R - položka |  | základní |  | 0 | 0 | 0 | 0 | 0 | 64 | K | 2 | ROZPOCET | 0 | 0 | 0 | 0 | 0 | 1 | 0 | 64 | 16
9 | K | Pol9 | Uzavírací deskové šoupě DN 80, teleskop.provedení, poklop soupátkový | ks | 4 |  | 0 | R - položka |  | základní |  | 0 | 0 | 0 | 0 | 0 | 64 | K | 2 | ROZPOCET | 0 | 0 | 0 | 0 | 0 | 1 | 0 | 64 | 18
10 | K | Pol10 | Kohout kulový DN 50, proplach potrubí, koncovka C, nátrubky závitové | ks | 1 |  | 0 | R - položka |  | základní |  | 0 | 0 | 0 | 0 | 0 | 64 | K | 2 | ROZPOCET | 0 | 0 | 0 | 0 | 0 | 1 | 0 | 64 | 20
11 | K | Pol11 | Potrubí DN 150 PVC, odvodnění armaturní komory | m | 0.4 |  | 0 | R - položka |  | základní |  | 0 | 0 | 0 | 0 | 0 | 64 | K | 2 | ROZPOCET | 0 | 0 | 0 | 0 | 0 | 1 | 0 | 64 | 22
12 | K | Pol12 | T-kus 90° DN 80/80 nerez | ks | 1 |  | 0 | R - položka |  | základní |  | 0 | 0 | 0 | 0 | 0 | 64 | K | 2 | ROZPOCET | 0 | 0 | 0 | 0 | 0 | 1 | 0 | 64 | 24
13 | K | Pol13 | T-kus 45° DN 80/80 nerez | ks | 1 |  | 0 | R - položka |  | základní |  | 0 | 0 | 0 | 0 | 0 | 64 | K | 2 | ROZPOCET | 0 | 0 | 0 | 0 | 0 | 1 | 0 | 64 | 26
14 | K | Pol14 | Redukce nerez DN 50/80 | ks | 1 |  | 0 | R - položka |  | základní |  | 0 | 0 | 0 | 0 | 0 | 64 | K | 2 | ROZPOCET | 0 | 0 | 0 | 0 | 0 | 1 | 0 | 64 | 28
15 | K | Pol15 | Uzavírací deskové šoupě DN 150, teleskop.provedení, poklop soupátkový | ks | 1 |  | 0 | R - položka |  | základní |  | 0 | 0 | 0 | 0 | 0 | 64 | K | 2 | ROZPOCET | 0 | 0 | 0 | 0 | 0 | 1 | 0 | 64 | 30
16 | K | Pol16 | Uzavírací deskové šoupě DN 65, teleskop.provedení, poklop soupátkový | ks | 1 |  | 0 | R - položka |  | základní |  | 0 | 0 | 0 | 0 | 0 | 64 | K | 2 | ROZPOCET | 0 | 0 | 0 | 0 | 0 | 1 | 0 | 64 | 32
17 | K | Pol17 | konzole nerez 2,5kg + 4x šroub s hmožd.+třmen | ks | 5 |  | 0 | R - položka |  | základní |  | 0 | 0 | 0 | 0 | 0 | 64 | K | 2 | ROZPOCET | 0 | 0 | 0 | 0 | 0 | 1 | 0 | 64 | 34
18 | K | Pol18 | Stavební výpomoc, těsnění prostupů | ks | 1 |  | 0 | R - položka |  | základní |  | 0 | 0 | 0 | 0 | 0 | 64 | K | 2 | ROZPOCET | 0 | 0 | 0 | 0 | 0 | 1 | 0 | 64 | 36
19 | K | Pol19 | Provedení zkoušek těsnosti potrubních rozvodů vody | ks | 1 |  | 0 | R - položka |  | základní |  | 0 | 0 | 0 | 0 | 0 | 64 | K | 2 | ROZPOCET | 0 | 0 | 0 | 0 | 0 | 1 | 0 | 64 | 38
20 | K | Pol20 | Provedení komplexních funkčních zkoušek | ks | 1 |  | 0 | R - položka |  | základní |  | 0 | 0 | 0 | 0 | 0 | 64 | K | 2 | ROZPOCET | 0 | 0 | 0 | 0 | 0 | 1 | 0 | 64 | 40
21 | K | Pol21 | Proškolení a zaučení obsluhy | ks | 1 |  | 0 | R - položka |  | základní |  | 0 | 0 | 0 | 0 | 0 | 64 | K | 2 | ROZPOCET | 0 | 0 | 0 | 0 | 0 | 1 | 0 | 64 | 42
22 | K | Pol22 | Vypracování provozního řádu pro zkušební provoz | ks | 1 |  | 0 | R - položka |  | základní |  | 0 | 0 | 0 | 0 | 0 | 64 | K | 2 | ROZPOCET | 0 | 0 | 0 | 0 | 0 | 1 | 0 | 64 | 44

## PS 02 - ČS - Elektro část...
{6f923736-374b-4f1c-a596-a34a47793af7}
2
| KRYCÍ LIST SOUPISU PRACÍ | [7 empty] | v --- níže se nacházejí doplnkové a pomocné údaje k sestavám --- v | [8 empty] | False
Stavba:
Kanalizace Svádov - II. etapa - revize R03
Objekt:
PS 02 - ČS - Elektro část, přípojka NN
| KSO: |  |  |  |  | CC-CZ:
| Místo: |  | Ústí n.L. - Svádov |  |  | Datum: | 23. 8. 2023
| Zadavatel: |  |  |  |  | IČ:
|  | Statutární město Ústí nad Labem |  |  |  | DIČ:
| Uchazeč: |  |  |  |  | IČ: | Vyplň údaj
|  | Vyplň údaj |  |  |  | DIČ: | Vyplň údaj
| Projektant: |  |  |  |  | IČ: | 25023829
|  | PROVOD - inženýrská společnost, s.r.o. |  |  |  | DIČ: | CZ25023829
| Zpracovatel: |  |  |  |  | IČ: | 25023829
|  | PROVOD - inženýrská společnost, s.r.o. |  |  |  | DIČ: | CZ25023829
Poznámka:
Soupis prací je sestaven s využitím Cenové soustavy ÚRS. Položky, které pochází z této cenové soustavy, jsou ve sloupci 'Cenová soustava' označeny popisem 'CS ÚRS' a úrovní příslušného kalendářního pololetí. Veškeré další informace vymezující popis a podmínky použití těchto položek z Cenové soustavy, které nejsou uvedeny přímo v soupisu prací, jsou neomezeně dálkově k dispozici na webu podminky.urs.cz.
| Cena bez DPH | [5 empty] | 0
|  |  | Základ daně |  |  | Sazba daně | Výše daně
| DPH | základní | 0 |  |  | 21% | 0
|  | snížená | 0 |  |  | 15% | 0
|  | zákl. přenesená | 0 |  |  | 21% | 0
|  | sníž. přenesená | 0 |  |  | 15% | 0
|  | nulová | 0 |  |  | 0% | 0
| Cena s DPH |  |  | v | CZK |  | 0
REKAPITULACE ČLENĚNÍ SOUPISU PRACÍ
Stavba:
Kanalizace Svádov - II. etapa - revize R03
Objekt:
PS 02 - ČS - Elektro část, přípojka NN
Místo: |  |  | Ústí n.L. - Svádov |  |  | Datum: | 23. 8. 2023
Zadavatel: |  |  | Statutární město Ústí nad Labem |  |  | Projektant: | PROVOD - inženýrská společnost, s.r.o.
Uchazeč: |  |  | Vyplň údaj |  |  | Zpracovatel: | PROVOD - inženýrská společnost, s.r.o.
Kód dílu - Popis | [6 empty] | Cena celkem [CZK]
Náklady stavby celkem | [6 empty] | 0 | [11 empty] | -1
| PSV - Práce a dodávky PSV | [5 empty] | 0
| 001 - Elektropřípojka NN k ČS | [5 empty] | 0
| 741 - Elektroinstalace - silnoproud | [5 empty] | 0
| 742 - Elektroinstalace - slaboproud | [5 empty] | 0
| M - Práce a dodávky M | [5 empty] | 0
| 21-M - Elektromontáže | [5 empty] | 0
| VRN - Vedlejší rozpočtové náklady | [5 empty] | 0
| VRN4 - Inženýrská činnost | [5 empty] | 0
| VRN6 - Územní vlivy | [5 empty] | 0
| VRN9 - Ostatní náklady | [5 empty] | 0
SOUPIS PRACÍ
Stavba:
Kanalizace Svádov - II. etapa - revize R03
Objekt:
PS 02 - ČS - Elektro část, přípojka NN
Místo: |  |  | Ústí n.L. - Svádov |  |  | Datum: | 23. 8. 2023
Zadavatel: |  |  | Statutární město Ústí nad Labem |  |  | Projektant: | PROVOD - inženýrská společnost, s.r.o.
Uchazeč: |  |  | Vyplň údaj |  |  | Zpracovatel: | PROVOD - inženýrská společnost, s.r.o.
PČ | Typ | Kód | Popis | MJ | Množství | J.cena [CZK] | Cena celkem [CZK] | Cenová soustava |  | DPH | J. Nh [h] | Nh celkem [h] | J. hmotnost [t] | Hmotnost celkem [t] | J. suť [t] | Suť Celkem [t]
Náklady soupisu celkem | [6 empty] | 0 |  |  |  |  | 0 |  | 2.9944 |  | 0 |  | D | -1 | [10 empty] | 0
| D | PSV | Práce a dodávky PSV |  |  |  | 0 |  |  |  |  | 0 |  | 2.9899 |  | 0 | 2 | D | 0 |  |  |  | ROZPOCET | [6 empty] | 0
| D | 001 | Elektropřípojka NN k ČS |  |  |  | 0 |  |  |  |  | 0 |  | 2.9036 |  | 0 | 2 | D | 1 |  |  |  | ROZPOCET | [6 empty] | 0
1 | K | 132312111 | Hloubení rýh šířky do 800 mm ručně zapažených i nezapažených, s urovnáním dna do předepsaného profilu a spádu v hornině třídy těžitelnosti II skupiny 4 soudržných | m3 | 6.4 |  | 0 | R - položka |  | základní |  | 0 | 0 | 0 | 0 | 0 | 4 | K | 2 |  |  |  | ROZPOCET | 0 | 0 | 0 | 0 | 0 | 1 | 0 | 4 | -1593864483
2 | K | 174151101 | Zásyp sypaninou z jakékoliv horniny strojně s uložením výkopku ve vrstvách se zhutněním jam, šachet, rýh nebo kolem objektů v těchto vykopávkách | m3 | 6.4 |  | 0 | R - položka |  | základní |  | 0 | 0 | 0 | 0 | 0 | 4 | K | 2 |  |  |  | ROZPOCET | 0 | 0 | 0 | 0 | 0 | 1 | 0 | 4 | 1186281026
3 | K | 175111201 | Obsypání objektů nad přilehlým původním terénem ručně sypaninou z vhodných hornin třídy těžitelnosti I a II, skupiny 1 až 4 nebo materiálem uloženým ve vzdálenosti do 3 m od vnějšího kraje objektu pro jakoukoliv míru zhutnění bez prohození sypaniny | m3 | 1.4 |  | 0 | R - položka |  | základní |  | 0 | 0 | 0 | 0 | 0 | 4 | K | 2 |  |  |  | ROZPOCET | 0 | 0 | 0 | 0 | 0 | 1 | 0 | 4 | 256705279
4 | M | 58337302 | štěrkopísek frakce 0/16 | t | 2.8 |  | 0 | R - položka |  | základní |  | 0 | 1 | 2.8 | 0 | 0 | 8 | M | 2 |  |  |  | ROZPOCET | 0 | 0 | 0 | 0 | 0 | 1 | 0 | 4 | -768984395
| VV |  | 1,4*2 "Přepočtené koeficientem množství |  | 2.8 | [12 empty] | VV | 2 | 2 | True | 1 | ROZPOCET
5 | K | 181951114 | Úprava pláně vyrovnáním výškových rozdílů strojně v hornině třídy těžitelnosti II, skupiny 4 a 5 se zhutněním | m2 | 5.6 |  | 0 | R - položka |  | základní |  | 0 | 0 | 0 | 0 | 0 | 4 | K | 2 |  |  |  | ROZPOCET | 0 | 0 | 0 | 0 | 0 | 1 | 0 | 4 | -202678141
6 | K | 210100009 | Ukončení vodičů izolovaných s označením a zapojením v rozváděči nebo na přístroji průřezu žíly do 120 mm2 | kus | 8 |  | 0 | R - položka |  | základní |  | 0 | 0 | 0 | 0 | 0 | 64 | K | 2 |  |  |  | ROZPOCET | 0 | 0 | 0 | 0 | 0 | 1 | 0 | 64 | 331659606
7 | K | 210100014 | Ukončení vodičů izolovaných s označením a zapojením v rozváděči nebo na přístroji průřezu žíly do 10 mm2 | kus | 8 |  | 0 | R - položka |  | základní |  | 0 | 0 | 0 | 0 | 0 | 64 | K | 2 |  |  |  | ROZPOCET | 0 | 0 | 0 | 0 | 0 | 1 | 0 | 64 | 1605367646
8 | K | 210120102 | Montáž pojistek se zapojením vodičů závitových pojistkových částí pojistkových patron nožových | kus | 3 |  | 0 | R - položka |  | základní |  | 0 | 0 | 0 | 0 | 0 | 64 | K | 2 |  |  |  | ROZPOCET | 0 | 0 | 0 | 0 | 0 | 1 | 0 | 64 | -994634761
9 | M | 35825232 | pojistka nožová 25A nízkoztrátová 4,74W, provedení normální, charakteristika gG | kus | 3 |  | 0 | R - položka |  | základní |  | 0 | 0.00013 | 0.00039 | 0 | 0 | 128 | M | 2 |  |  |  | ROZPOCET | 0 | 0 | 0 | 0 | 0 | 1 | 0 | 128 | 1381698493
10 | K | 210191514 | Montáž skříní pojistkových tenkocementových v pilíři rozpojovacích bez zapojení vodičů | kus | 1 |  | 0 | R - položka |  | základní |  | 0 | 0 | 0 | 0 | 0 | 4 | K | 2 |  |  |  | ROZPOCET | 0 | 0 | 0 | 0 | 0 | 1 | 0 | 4 | 1634024557
11 | M | 35711671 | skříň rozváděče elektroměrového pro přímé měření kompaktní pilíř celoplastové provedení pro 1x jednosazbový třífázový elektroměr a spínací prvek sazby přístroje na elektroměrové desce s plombovatelným krytem jističů | kus | 1 |  | 0 | R - položka |  | základní |  | 0 | 0.039 | 0.039 | 0 | 0 | 8 | M | 2 |  |  |  | ROZPOCET | 0 | 0 | 0 | 0 | 0 | 1 | 0 | 4 | 872960986
12 | K | 210280002.1 | Zkoušky a prohlídky elektrických rozvodů a zařízení celková prohlídka, zkoušení, měření a vyhotovení revizní zprávy pro objem montážních prací přes 100 do 500 tisíc Kč | kus | 1 |  | 0 | R - položka |  | základní |  | 0 | 0 | 0 | 0 | 0 | 64 | K | 2 |  |  |  | ROZPOCET | 0 | 0 | 0 | 0 | 0 | 1 | 0 | 64 | -1940231463
13 | K | 741110313 | Montáž trubek ochranných s nasunutím nebo našroubováním do krabic plastových tuhých, uložených volně, vnitřního Ø přes 90 do 133 mm | m | 20 |  | 0 | R - položka |  | základní |  | 0 | 0 | 0 | 0 | 0 | 16 | K | 2 |  |  |  | ROZPOCET | 0 | 0 | 0 | 0 | 0 | 1 | 0 | 16 | 1826970374
14 | M | 34571355 | trubka elektroinstalační ohebná dvouplášťová korugovaná (chránička) D 94/110mm, HDPE+LDPE | m | 20 |  | 0 | R - položka |  | základní |  | 0 | 0.00069 | 0.0138 | 0 | 0 | 32 | M | 2 |  |  |  | ROZPOCET | 0 | 0 | 0 | 0 | 0 | 1 | 0 | 16 | -579968035
15 | K | 741122133 | Montáž kabelů měděných bez ukončení uložených v trubkách zatažených plných kulatých nebo bezhalogenových (např. CYKY) počtu a průřezu žil 4x10 mm2 | m | 24 |  | 0 | R - položka |  | základní |  | 0 | 0 | 0 | 0 | 0 | 16 | K | 2 |  |  |  | ROZPOCET | 0 | 0 | 0 | 0 | 0 | 1 | 0 | 16 | -857662705
16 | M | 34111076 | kabel instalační jádro Cu plné izolace PVC plášť PVC 450/750V (CYKY) 4x10mm2 | m | 24 |  | 0 | R - položka |  | základní |  | 0 | 0.00064 | 0.01536 | 0 | 0 | 32 | M | 2 |  |  |  | ROZPOCET | 0 | 0 | 0 | 0 | 0 | 1 | 0 | 16 | 400159948
17 | K | 741410021 | Montáž uzemňovacího vedení s upevněním, propojením a připojením pomocí svorek v zemi s izolací spojů pásku průřezu do 120 mm2 v městské zástavbě | m | 20 |  | 0 | R - položka |  | základní |  | 0 | 0 | 0 | 0 | 0 | 16 | K | 2 |  |  |  | ROZPOCET | 0 | 0 | 0 | 0 | 0 | 1 | 0 | 16 | 709252288
18 | M | 35442062 | pás zemnící 30x4mm FeZn | kg | 20 |  | 0 | R - položka |  | základní |  | 0 | 0.001 | 0.02 | 0 | 0 | 32 | M | 2 |  |  |  | ROZPOCET | 0 | 0 | 0 | 0 | 0 | 1 | 0 | 16 | 2139723106
19 | K | 741410062 | Montáž uzemňovacího vedení s upevněním, propojením a připojením pomocí svorek doplňků ochranného pospojování ochranné trubky s pláštěm vodiče oboustranně | kus | 2 |  | 0 | R - položka |  | základní |  | 0 | 0 | 0 | 0 | 0 | 16 | K | 2 |  |  |  | ROZPOCET | 0 | 0 | 0 | 0 | 0 | 1 | 0 | 16 | -1152756733
20 | M | 35442196 | páska nerezová | m | 20 |  | 0 | R - položka |  | základní |  | 0 | 6e-05 | 0.0012 | 0 | 0 | 32 | M | 2 |  |  |  | ROZPOCET | 0 | 0 | 0 | 0 | 0 | 1 | 0 | 16 | 2139302161
21 | K | R0000000202 | Montáž výstražné fólie | m | 20 |  | 0 | R - položka |  | základní |  | 0 | 0 | 0 | 0 | 0 | 64 | K | 2 |  |  |  | ROZPOCET | 0 | 0 | 0 | 0 | 0 | 1 | 0 | 64 | 1716258182
22 | M | 8500038762 | Fólie výstražná rudá s bleskem š. 220 mm 20 m | m | 20 |  | 0 | R - položka |  | základní |  | 0 | 2e-05 | 0.0004 | 0 | 0 | 256 | M | 2 |  |  |  | ROZPOCET | 0 | 0 | 0 | 0 | 0 | 1 | 0 | 64 | 1273365802
| P |  | Poznámka k položce: šířka: 220 mm , délka: 20 m , barva: červená , tloušťka: 0,07 mm pro umístění do výkopu, šířka 220 mm, délka 20 m, rudá, s bleskem | [14 empty] | P | 2
23 | K | R0000000203 | Montáž kabelového krytu | m | 20 |  | 0 | R - položka |  | základní |  | 0 | 0 | 0 | 0 | 0 | 64 | K | 2 |  |  |  | ROZPOCET | 0 | 0 | 0 | 0 | 0 | 1 | 0 | 64 | -1409439397
24 | M | 8500025422 | Kryt kabelový plast 250/2 | m | 20 |  | 0 | R - položka |  | základní |  | 0 | 0.00067 | 0.0134 | 0 | 0 | 256 | M | 2 |  |  |  | ROZPOCET | 0 | 0 | 0 | 0 | 0 | 1 | 0 | 64 | 122266033
| P |  | Poznámka k položce: pro krytí elektrických vedení, materiál PVC, barva červená, délka 1 m, šířka 250 mm | [14 empty] | P | 2
| D | 741 | Elektroinstalace - silnoproud |  |  |  | 0 |  |  |  |  | 0 |  | 0.08065 |  | 0 | 2 | D | 1 |  |  |  | ROZPOCET | [6 empty] | 0
25 | K | 741110001 | Montáž trubek elektroinstalačních s nasunutím nebo našroubováním do krabic plastových tuhých, uložených pevně, vnější Ø přes 16 do 23 mm | m | 20 |  | 0 | R - položka |  | základní |  | 0 | 0 | 0 | 0 | 0 | 16 | K | 2 |  |  |  | ROZPOCET | 0 | 0 | 0 | 0 | 0 | 1 | 0 | 16 | -147203501
26 | M | 34571092 | trubka elektroinstalační tuhá z PVC D 17,4/20 mm, délka 3m | m | 20 |  | 0 | R - položka |  | základní |  | 0 | 0.00019 | 0.0038 | 0 | 0 | 32 | M | 2 |  |  |  | ROZPOCET | 0 | 0 | 0 | 0 | 0 | 1 | 0 | 16 | 2013527639
27 | K | 741110002 | Montáž trubek elektroinstalačních s nasunutím nebo našroubováním do krabic plastových tuhých, uložených pevně, vnější Ø přes 23 do 35 mm | m | 10 |  | 0 | R - položka |  | základní |  | 0 | 0 | 0 | 0 | 0 | 16 | K | 2 |  |  |  | ROZPOCET | 0 | 0 | 0 | 0 | 0 | 1 | 0 | 16 | 1057270925
28 | M | 34571093 | trubka elektroinstalační tuhá z PVC D 22,1/25 mm, délka 3m | m | 10 |  | 0 | R - položka |  | základní |  | 0 | 0.00031 | 0.0031 | 0 | 0 | 32 | M | 2 |  |  |  | ROZPOCET | 0 | 0 | 0 | 0 | 0 | 1 | 0 | 16 | -866591083
29 | K | 741110013 | Montáž trubek elektroinstalačních s nasunutím nebo našroubováním do krabic plastových tuhých, uložených volně, vnější Ø přes 35 mm | m | 20 |  | 0 | R - položka |  | základní |  | 0 | 0 | 0 | 0 | 0 | 16 | K | 2 |  |  |  | ROZPOCET | 0 | 0 | 0 | 0 | 0 | 1 | 0 | 16 | -209612680
30 | M | 34571353 | trubka elektroinstalační ohebná dvouplášťová korugovaná (chránička) D 61/75mm, HDPE+LDPE | m | 20 |  | 0 | R - položka |  | základní |  | 0 | 0.00043 | 0.0086 | 0 | 0 | 32 | M | 2 |  |  |  | ROZPOCET | 0 | 0 | 0 | 0 | 0 | 1 | 0 | 16 | 159215243
31 | K | 741110232 | Montáž trubek pancéřových elektroinstalačních s nasunutím nebo našroubováním do krabic kovových ohebných, uložených pevně, Ø přes 16 do 29 mm | m | 5 |  | 0 | R - položka |  | základní |  | 0 | 0 | 0 | 0 | 0 | 16 | K | 2 |  |  |  | ROZPOCET | 0 | 0 | 0 | 0 | 0 | 1 | 0 | 16 | 97656865
32 | M | 34571063 | trubka elektroinstalační ohebná z PVC (ČSN) 2323 | m | 5 |  | 0 | R - položka |  | základní |  | 0 | 7e-05 | 0.00035 | 0 | 0 | 32 | M | 2 |  |  |  | ROZPOCET | 0 | 0 | 0 | 0 | 0 | 1 | 0 | 16 | -1523983981
33 | K | 741120401 | Montáž vodičů izolovaných měděných drátovacích bez ukončení v rozváděčích plných a laněných (např. CY), průřezu žily 0,35 až 6 mm2 | m | 120 |  | 0 | R - položka |  | základní |  | 0 | 0 | 0 | 0 | 0 | 16 | K | 2 |  |  |  | ROZPOCET | 0 | 0 | 0 | 0 | 0 | 1 | 0 | 16 | -1906129327
34 | M | 34141025 | vodič propojovací flexibilní jádro Cu lanované izolace PVC 450/750V (H07V-K) 1x2,5mm2 | m | 120 |  | 0 | R - položka |  | základní |  | 0 | 4e-05 | 0.0048 | 0 | 0 | 32 | M | 2 |  |  |  | ROZPOCET | 0 | 0 | 0 | 0 | 0 | 1 | 0 | 16 | 105006376
35 | K | 741122015 | Montáž kabelů měděných bez ukončení uložených pod omítku plných kulatých (např. CYKY), počtu a průřezu žil 3x1,5 mm2 | m | 15 |  | 0 | R - položka |  | základní |  | 0 | 0 | 0 | 0 | 0 | 16 | K | 2 |  |  |  | ROZPOCET | 0 | 0 | 0 | 0 | 0 | 1 | 0 | 16 | -1988026159
36 | M | 34111030 | kabel instalační jádro Cu plné izolace PVC plášť PVC 450/750V (CYKY) 3x1,5mm2 | m | 15 |  | 0 | R - položka |  | základní |  | 0 | 0.00012 | 0.0018 | 0 | 0 | 32 | M | 2 |  |  |  | ROZPOCET | 0 | 0 | 0 | 0 | 0 | 1 | 0 | 16 | -157392959
37 | K | 741122031 | Montáž kabelů měděných bez ukončení uložených pod omítku plných kulatých (např. CYKY), počtu a průřezu žil 5x1,5 až 2,5 mm2 | m | 30 |  | 0 | R - položka |  | základní |  | 0 | 0 | 0 | 0 | 0 | 16 | K | 2 |  |  |  | ROZPOCET | 0 | 0 | 0 | 0 | 0 | 1 | 0 | 16 | 127383486
38 | M | 34111090 | kabel instalační jádro Cu plné izolace PVC plášť PVC 450/750V (CYKY) 5x1,5mm2 | m | 30 |  | 0 | R - položka |  | základní |  | 0 | 0.00016 | 0.0048 | 0 | 0 | 32 | M | 2 |  |  |  | ROZPOCET | 0 | 0 | 0 | 0 | 0 | 1 | 0 | 16 | 14883579
39 | K | 741122031 | Montáž kabelů měděných bez ukončení uložených pod omítku plných kulatých (např. CYKY), počtu a průřezu žil 5x1,5 až 2,5 mm2 | m | 25 |  | 0 | R - položka |  | základní |  | 0 | 0 | 0 | 0 | 0 | 16 | K | 2 |  |  |  | ROZPOCET | 0 | 0 | 0 | 0 | 0 | 1 | 0 | 16 | 347592182
40 | M | 34111094 | kabel instalační jádro Cu plné izolace PVC plášť PVC 450/750V (CYKY) 5x2,5mm2 | m | 25 |  | 0 | R - položka |  | základní |  | 0 | 0.00025 | 0.00625 | 0 | 0 | 32 | M | 2 |  |  |  | ROZPOCET | 0 | 0 | 0 | 0 | 0 | 1 | 0 | 16 | 848434674
41 | K | 741122144 | Montáž kabelů měděných bez ukončení uložených v trubkách zatažených plných kulatých nebo bezhalogenových (např. CYKY) počtu a průřezu žil 5x10 mm2 | m | 20 |  | 0 | R - položka |  | základní |  | 0 | 0 | 0 | 0 | 0 | 16 | K | 2 |  |  |  | ROZPOCET | 0 | 0 | 0 | 0 | 0 | 1 | 0 | 16 | 1048045710
42 | M | 34113034 | kabel instalační jádro Cu plné izolace PVC plášť PVC 450/750V (CYKY) 5x10mm2 | m | 23 |  | 0 | R - položka |  | základní |  | 0 | 0.00077 | 0.01771 | 0 | 0 | 32 | M | 2 |  |  |  | ROZPOCET | 0 | 0 | 0 | 0 | 0 | 1 | 0 | 16 | 836248087
| VV |  | 20*1,15 "Přepočtené koeficientem množství |  | 23 | [12 empty] | VV | 2 | 2 | True | 1 | ROZPOCET
43 | K | 741124703 | Montáž kabelů měděných ovládacích bez ukončení uložených volně stíněných ovládacích s plným jádrem (např. JYTY) počtu a průměru žil 2 až 19x1 mm2 | m | 60 |  | 0 | R - položka |  | základní |  | 0 | 0 | 0 | 0 | 0 | 16 | K | 2 |  |  |  | ROZPOCET | 0 | 0 | 0 | 0 | 0 | 1 | 0 | 16 | 253597343
44 | M | 34113150 | kabel ovládací průmyslový stíněný laminovanou Al fólií s příložným Cu drátem jádro Cu plné izolace PVC plášť PVC 250V (JYTY) 4x1,00mm2 | m | 60 |  | 0 | R - položka |  | základní |  | 0 | 8e-05 | 0.0048 | 0 | 0 | 32 | M | 2 |  |  |  | ROZPOCET | 0 | 0 | 0 | 0 | 0 | 1 | 0 | 16 | -554969674
45 | K | 741130021 | Ukončení vodičů izolovaných s označením a zapojením na svorkovnici s otevřením a uzavřením krytu, průřezu žíly do 2,5 mm2 | kus | 90 |  | 0 | R - položka |  | základní |  | 0 | 0 | 0 | 0 | 0 | 16 | K | 2 |  |  |  | ROZPOCET | 0 | 0 | 0 | 0 | 0 | 1 | 0 | 16 | 1579000367
46 | K | 741132304 | Ukončení kabelů nebo vodičů koncovkou nebo s vývodkou ucpávkovou do 4 žil s jednoduchým nástavcem průměru 25 mm | kus | 12 |  | 0 | R - položka |  | základní |  | 0 | 0 | 0 | 0 | 0 | 16 | K | 2 |  |  |  | ROZPOCET | 0 | 0 | 0 | 0 | 0 | 1 | 0 | 16 | 1350803326
47 | M | ABB.3938HA0003417 | Vývodka kabelová | kus | 12 |  | 0 | R - položka |  | základní |  | 0 | 3e-05 | 0.00036 | 0 | 0 | 32 | M | 2 |  |  |  | ROZPOCET | 0 | 0 | 0 | 0 | 0 | 1 | 0 | 16 | -1528923115
48 | K | 741210002 | Montáž rozvodnic oceloplechových nebo plastových bez zapojení vodičů běžných, hmotnosti do 50 kg | kus | 1 |  | 0 | R - položka |  | základní |  | 0 | 0 | 0 | 0 | 0 | 16 | K | 2 |  |  |  | ROZPOCET | 0 | 0 | 0 | 0 | 0 | 1 | 0 | 16 | -1149869019
49 | M | RR000001 | Plastová rozvodnice s plnými vnějšími a vnitřními dveřmi, v-1400mm, š-1200mm, hl.400mm, vč.zděného pilíře - viz.výkres LIST 08 - Zapojení okruhů elektro. | kus | 1 |  | 0 | R - položka |  | základní |  | 0 | 0 | 0 | 0 | 0 | 32 | M | 2 |  |  |  | ROZPOCET | 0 | 0 | 0 | 0 | 0 | 1 | 0 | 16 | 250914712
50 | M | 1000156279 | Montážní deska z plného plechu pro 800 x 400 x 300 | kus | 1 |  | 0 | R - položka |  | základní |  | 0 | 0 | 0 | 0 | 0 | 32 | M | 2 |  |  |  | ROZPOCET | 0 | 0 | 0 | 0 | 0 | 1 | 0 | 16 | 294203663
51 | M | 1000156833 | Hřebenová přípojnice 3P, 16mm2/12mod. k propojení 4 | kus | 3 |  | 0 | R - položka |  | základní |  | 0 | 0 | 0 | 0 | 0 | 32 | M | 2 |  |  |  | ROZPOCET | 0 | 0 | 0 | 0 | 0 | 1 | 0 | 16 | -2048649428
52 | M | 34572252 | lišta elektroinstalační nosná kovová holá DIN TS35 D děrovaná | m | 2 |  | 0 | R - položka |  | základní |  | 0 | 0.00058 | 0.00116 | 0 | 0 | 32 | M | 2 |  |  |  | ROZPOCET | 0 | 0 | 0 | 0 | 0 | 1 | 0 | 16 | 1951852205
53 | M | 34572253 | krycí deska s výřezy pro rozvaděč | ks | 1 |  | 0 | R - položka |  | základní |  | 0 | 0.00058 | 0.00058 | 0 | 0 | 32 | M | 2 |  |  |  | ROZPOCET | 0 | 0 | 0 | 0 | 0 | 1 | 0 | 16 | 405466933
54 | K | 741231001 | Montáž svorkovnic do rozváděčů s popisnými štítky se zapojením vodičů na jedné straně řadových, průřezové plochy vodičů do 2,5 mm2 | kus | 100 |  | 0 | R - položka |  | základní |  | 0 | 0 | 0 | 0 | 0 | 16 | K | 2 |  |  |  | ROZPOCET | 0 | 0 | 0 | 0 | 0 | 1 | 0 | 16 | 434680532
55 | M | 1000393 | Programovatelný řídící systém (2xAI,16xBI,10xBO, zdroj,displej, komunikační modul RS485 MODBUS) | kus | 1 |  | 0 | R - položka |  | základní |  | 0 | 0 | 0 | 0 | 0 | 8 | M | 2 |  |  |  | ROZPOCET | 0 | 0 | 0 | 0 | 0 | 1 | 0 | 4 | -1220515857
120 | M | 01234R | Radiostanice TS-D200UHF1, 400-440MHz + radiový modem MC14DV + anténa + anténní tyč + zdroj | kus | 1 |  | 0 | R - položka |  | základní |  | 0 | 0 | 0 | 0 | 0 | 8 | M | 2 |  |  |  | ROZPOCET | 0 | 0 | 0 | 0 | 0 | 1 | 0 | 4 | 1774747051
56 | M | 1000394 | Centrální SW pro řízení ČOV vč.vizualizace | kus | 1 |  | 0 | R - položka |  | základní |  | 0 | 0 | 0 | 0 | 0 | 8 | M | 2 |  |  |  | ROZPOCET | 0 | 0 | 0 | 0 | 0 | 1 | 0 | 4 | 180313717
57 | M | 1000193683 | SVORKA ŘADOVÁ 2,5MM2 | kus | 100 |  | 0 | R - položka |  | základní |  | 0 | 0 | 0 | 0 | 0 | 32 | M | 2 |  |  |  | ROZPOCET | 0 | 0 | 0 | 0 | 0 | 1 | 0 | 16 | 1152419608
58 | K | 741310413 | Montáž spínačů tří nebo čtyřpólových nástěnných se zapojením vodičů, pro prostředí venkovní nebo mokré do 63 A | kus | 1 |  | 0 | R - položka |  | základní |  | 0 | 0 | 0 | 0 | 0 | 16 | K | 2 |  |  |  | ROZPOCET | 0 | 0 | 0 | 0 | 0 | 1 | 0 | 16 | -448614911
59 | M | 1000174695 | Zástrčka nástnná DIESEL 32A 5P 400V IP44 | kus | 1 |  | 0 | R - položka |  | základní |  | 0 | 0 | 0 | 0 | 0 | 32 | M | 2 |  |  |  | ROZPOCET | 0 | 0 | 0 | 0 | 0 | 1 | 0 | 16 | 717526806
60 | K | 741312501 | Montáž odpínačů bez zapojení vodičů výkonových pojistkových do 500 V do 160 A | kus | 2 |  | 0 | R - položka |  | základní |  | 0 | 0 | 0 | 0 | 0 | 16 | K | 2 |  |  |  | ROZPOCET | 0 | 0 | 0 | 0 | 0 | 1 | 0 | 16 | 404619266
61 | M | 1000140602 | Pojistkový odpínač OPVP14-3 RP | kus | 2 |  | 0 | R - položka |  | základní |  | 0 | 0 | 0 | 0 | 0 | 32 | M | 2 |  |  |  | ROZPOCET | 0 | 0 | 0 | 0 | 0 | 1 | 0 | 16 | 544336787
62 | M | 1030085309 | Pojistka válcová 25A | kus | 3 |  | 0 | R - položka |  | základní |  | 0 | 0 | 0 | 0 | 0 | 32 | M | 2 |  |  |  | ROZPOCET | 0 | 0 | 0 | 0 | 0 | 1 | 0 | 16 | 4972876
63 | M | 1030085294 | Pojistka válcová 6A | kus | 3 |  | 0 | R - položka |  | základní |  | 0 | 0 | 0 | 0 | 0 | 32 | M | 2 |  |  |  | ROZPOCET | 0 | 0 | 0 | 0 | 0 | 1 | 0 | 16 | -1004333166
64 | K | 741313001 | Montáž zásuvek domovních se zapojením vodičů bezšroubové připojení polozapuštěných nebo zapuštěných 10/16 A, provedení 2P + PE | kus | 1 |  | 0 | R - položka |  | základní |  | 0 | 0 | 0 | 0 | 0 | 16 | K | 2 |  |  |  | ROZPOCET | 0 | 0 | 0 | 0 | 0 | 1 | 0 | 16 | -1147800713
65 | M | 34555241 | přístroj zásuvky zápustné jednonásobné, krytka s clonkami, bezšroubové svorky | kus | 1 |  | 0 | R - položka |  | základní |  | 0 | 6e-05 | 6e-05 | 0 | 0 | 32 | M | 2 |  |  |  | ROZPOCET | 0 | 0 | 0 | 0 | 0 | 1 | 0 | 16 | -1232104490
66 | K | 741320003 | Montáž pojistek se zapojením vodičů závitových kompletních skleněných | kus | 5 |  | 0 | R - položka |  | základní |  | 0 | 0 | 0 | 0 | 0 | 16 | K | 2 |  |  |  | ROZPOCET | 0 | 0 | 0 | 0 | 0 | 1 | 0 | 16 | 130769815
67 | M | 8500000654 | Pojistka skleněná trubičková 5×20 mm, F 0,5 A | kus | 5 |  | 0 | R - položka |  | základní |  | 0 | 0 | 0 | 0 | 0 | 32 | M | 2 |  |  |  | ROZPOCET | 0 | 0 | 0 | 0 | 0 | 1 | 0 | 16 | 1889565929
68 | K | 741320105 | Montáž jističů se zapojením vodičů jednopólových nn do 25 A ve skříni | kus | 5 |  | 0 | R - položka |  | základní |  | 0 | 0 | 0 | 0 | 0 | 16 | K | 2 |  |  |  | ROZPOCET | 0 | 0 | 0 | 0 | 0 | 1 | 0 | 16 | -733544282
69 | M | 1183652 | jistič 1pólový-charakteristika B 10A, zkratový proud 10kA | kus | 1 |  | 0 | R - položka |  | základní |  | 0 | 0.00012 | 0.00012 | 0 | 0 | 32 | M | 2 |  |  |  | ROZPOCET | 0 | 0 | 0 | 0 | 0 | 1 | 0 | 16 | -815161144
70 | M | 35822105 | jistič 1-pólový 2 A vypínací charakteristika B vypínací schopnost 10 kA | kus | 4 |  | 0 | R - položka |  | základní |  | 0 | 0.00016 | 0.00064 | 0 | 0 | 32 | M | 2 |  |  |  | ROZPOCET | 0 | 0 | 0 | 0 | 0 | 1 | 0 | 16 | -196645820
71 | K | 741320201 | Montáž jističů se zapojením vodičů čtyřpólových nn deionových vestavných do 100 A | kus | 1 |  | 0 | R - položka |  | základní |  | 0 | 0 | 0 | 0 | 0 | 16 | K | 2 |  |  |  | ROZPOCET | 0 | 0 | 0 | 0 | 0 | 1 | 0 | 16 | -522281835
72 | M | 1249839 | Hlavní vypínač 3pólový 40A - Síť-diesel | kus | 1 |  | 0 | R - položka |  | základní |  | 0 | 0.0004 | 0.0004 | 0 | 0 | 32 | M | 2 |  |  |  | ROZPOCET | 0 | 0 | 0 | 0 | 0 | 1 | 0 | 16 | 365679518
73 | K | 741321003 | Montáž proudových chráničů se zapojením vodičů dvoupólových nn do 25 A ve skříni | kus | 1 |  | 0 | R - položka |  | základní |  | 0 | 0 | 0 | 0 | 0 | 16 | K | 2 |  |  |  | ROZPOCET | 0 | 0 | 0 | 0 | 0 | 1 | 0 | 16 | -1458367254
74 | M | 1187843 | Kombinovaný chránič proudový 16A pracovního proudu 0,03A, zkratový proud 10kA, charakteristika C | kus | 1 |  | 0 | R - položka |  | základní |  | 0 | 0.0002 | 0.0002 | 0 | 0 | 32 | M | 2 |  |  |  | ROZPOCET | 0 | 0 | 0 | 0 | 0 | 1 | 0 | 16 | -198110271
75 | K | 741322011 | Montáž přepěťových ochran nn se zapojením vodičů svodiče bleskových proudů – typ 1 třípólových, pro impulsní proud do 35 kA | kus | 1 |  | 0 | R - položka |  | základní |  | 0 | 0 | 0 | 0 | 0 | 16 | K | 2 |  |  |  | ROZPOCET | 0 | 0 | 0 | 0 | 0 | 1 | 0 | 16 | -537270653
76 | M | 1147066 | Svodič přepětí 3pólový 350V\20kA, typ 1+typ 2 | kus | 1 |  | 0 | R - položka |  | základní |  | 0 | 0.00099 | 0.00099 | 0 | 0 | 32 | M | 2 |  |  |  | ROZPOCET | 0 | 0 | 0 | 0 | 0 | 1 | 0 | 16 | 995274471
77 | K | 741322141 | Montáž přepěťových ochran nn se zapojením vodičů svodiče přepětí – typ 3 na DIN lištu jednopólových | kus | 1 |  | 0 | R - položka |  | základní |  | 0 | 0 | 0 | 0 | 0 | 16 | K | 2 |  |  |  | ROZPOCET | 0 | 0 | 0 | 0 | 0 | 1 | 0 | 16 | -1744190405
78 | M | 35889540 | svodič přepětí - ochrana 3.stupně odnímatelné provedení, 230 V, signalizace, na DIN lištu | kus | 1 |  | 0 | R - položka |  | základní |  | 0 | 8e-05 | 8e-05 | 0 | 0 | 32 | M | 2 |  |  |  | ROZPOCET | 0 | 0 | 0 | 0 | 0 | 1 | 0 | 16 | -1537658939
79 | K | 741330507 | Montáž signálních přístrojů se zapojením vodičů světelných vestavných | kus | 6 |  | 0 | R - položka |  | základní |  | 0 | 0 | 0 | 0 | 0 | 16 | K | 2 |  |  |  | ROZPOCET | 0 | 0 | 0 | 0 | 0 | 1 | 0 | 16 | -881434534
80 | M | 1000169850 | Kompaktní signálka, IP67 LED 230V, 50Hz | kus | 6 |  | 0 | R - položka |  | základní |  | 0 | 0 | 0 | 0 | 0 | 32 | M | 2 |  |  |  | ROZPOCET | 0 | 0 | 0 | 0 | 0 | 1 | 0 | 16 | 472236676
81 | K | 741330632 | Montáž relé pomocných se zapojením vodičů vestavných v krytu s kontakty 2P+2Z | kus | 4 |  | 0 | R - položka |  | základní |  | 0 | 0 | 0 | 0 | 0 | 16 | K | 2 |  |  |  | ROZPOCET | 0 | 0 | 0 | 0 | 0 | 1 | 0 | 16 | -1094757319
82 | M | 1030045839 | pomocné relé,2P, 24VDC | kus | 2 |  | 0 | R - položka |  | základní |  | 0 | 0 | 0 | 0 | 0 | 32 | M | 2 |  |  |  | ROZPOCET | 0 | 0 | 0 | 0 | 0 | 1 | 0 | 16 | 1259160185
83 | M | R1030045839 | Vyhodnocovací relé průsaku motoru | kus | 2 |  | 0 | R - položka |  | základní |  | 0 | 0 | 0 | 0 | 0 | 32 | M | 2 |  |  |  | ROZPOCET | 0 | 0 | 0 | 0 | 0 | 1 | 0 | 16 | -2019923521
84 | K | 741330821 | Montáž regulátoru PLC | kus | 1 |  | 0 | R - položka |  | základní |  | 0 | 0 | 0 | 0 | 0 | 16 | K | 2 |  |  |  | ROZPOCET | 0 | 0 | 0 | 0 | 0 | 1 | 0 | 16 | -886038828
85 | K | 741331075 | Montáž měřicích přístrojů bez zapojení vodičů termostatu | kus | 1 |  | 0 | R - položka |  | základní |  | 0 | 0 | 0 | 0 | 0 | 16 | K | 2 |  |  |  | ROZPOCET | 0 | 0 | 0 | 0 | 0 | 1 | 0 | 16 | -583562213
86 | M | 1650029 | TERMOSTAT do rozvaděče | kus | 1 |  | 0 | R - položka |  | základní |  | 0 | 5e-05 | 5e-05 | 0 | 0 | 32 | M | 2 |  |  |  | ROZPOCET | 0 | 0 | 0 | 0 | 0 | 1 | 0 | 16 | -996692568
87 | K | 741360203 | Montáž odporů se zapojením topných do rozvaděče | kus | 1 |  | 0 | R - položka |  | základní |  | 0 | 0 | 0 | 0 | 0 | 16 | K | 2 |  |  |  | ROZPOCET | 0 | 0 | 0 | 0 | 0 | 1 | 0 | 16 | -499782547
88 | M | 1003461 | TOPNE TELESO do rozvaděče 230V-50W | kus | 1 |  | 0 | R - položka |  | základní |  | 0 | 0 | 0 | 0 | 0 | 32 | M | 2 |  |  |  | ROZPOCET | 0 | 0 | 0 | 0 | 0 | 1 | 0 | 16 | 454670098
89 | K | 741410041 | Montáž uzemňovacího vedení s upevněním, propojením a připojením pomocí svorek v zemi s izolací spojů drátu nebo lana Ø do 10 mm v městské zástavbě | m | 20 |  | 0 | R - položka |  | základní |  | 0 | 0 | 0 | 0 | 0 | 16 | K | 2 |  |  |  | ROZPOCET | 0 | 0 | 0 | 0 | 0 | 1 | 0 | 16 | 1353399657
90 | M | 35441073 | drát D 10mm FeZn | kg | 20 |  | 0 | R - položka |  | základní |  | 0 | 0.001 | 0.02 | 0 | 0 | 128 | M | 2 |  |  |  | ROZPOCET | 0 | 0 | 0 | 0 | 0 | 1 | 0 | 128 | 159233969
91 | M | R000000001 | Podružný materiál | ks | 1 |  | 0 | R - položka |  | základní |  | 0 | 0 | 0 | 0 | 0 | 32 | M | 2 |  |  |  | ROZPOCET | 0 | 0 | 0 | 0 | 0 | 1 | 0 | 16 | 862130795
92 | M | R0000002 | Revize rozvaděče |  | 1 |  | 0 | R - položka |  | základní |  | 0 | 0 | 0 | 0 | 0 | 32 | M | 2 |  |  |  | ROZPOCET | 0 | 0 | 0 | 0 | 0 | 1 | 0 | 16 | 2067038747
93 | K | R-MaR 00001 | Montáž spínačů plovákových | kus | 1 |  | 0 | R - položka |  | základní |  | 0 | 0 | 0 | 0 | 0 | 16 | K | 2 |  |  |  | ROZPOCET | 0 | 0 | 0 | 0 | 0 | 1 | 0 | 16 | 1305903177
94 | M | R-MaR-D-0001 | Plovákový snímač hladiny určený pronasazení ve venkovním prostředí s přepínacím kontaktem (max.250V/1A, propojovací kabel 3m+držák | kus | 1 |  | 0 | R - položka |  | základní |  | 0 | 0 | 0 | 0 | 0 | 8 | M | 2 |  |  |  | ROZPOCET | 0 | 0 | 0 | 0 | 0 | 1 | 0 | 4 | -2137736580
95 | K | R-MaR 00005 | Montáž ultrazvukové sondy | kus | 1 |  | 0 | R - položka |  | základní |  | 0 | 0 | 0 | 0 | 0 | 16 | K | 2 |  |  |  | ROZPOCET | 0 | 0 | 0 | 0 | 0 | 1 | 0 | 16 | 708919568
96 | M | R-MaR-D-0005 | Radarová sonda pro měření výšky hladiny, měřící rozsah 0-3 m, proudový výstup 4-20 mA vč.nerez otočného držáku | kus | 1 |  | 0 | R - položka |  | základní |  | 0 | 0 | 0 | 0 | 0 | 8 | M | 2 |  |  |  | ROZPOCET | 0 | 0 | 0 | 0 | 0 | 1 | 0 | 4 | 975667206
| D | 742 | Elektroinstalace - slaboproud |  |  |  | 0 |  |  |  |  | 0 |  | 0.00566 |  | 0 | 2 | D | 1 |  |  |  | ROZPOCET | [6 empty] | 0
97 | K | 742210031 | Montáž zdroje napájecího | kus | 1 |  | 0 | R - položka |  | základní |  | 0 | 0 | 0 | 0 | 0 | 16 | K | 2 |  |  |  | ROZPOCET | 0 | 0 | 0 | 0 | 0 | 1 | 0 | 16 | 2111166965
98 | M | 40463100 | zdroj spínaný 24V/1,5A, certifikovaný dle EN54-4, plechový kryt, max. připojitelné Aku2x18 Ah | kus | 1 |  | 0 | R - položka |  | základní |  | 0 | 0.005 | 0.005 | 0 | 0 | 32 | M | 2 |  |  |  | ROZPOCET | 0 | 0 | 0 | 0 | 0 | 1 | 0 | 16 | 674166788
99 | K | 742210421 | Programování PLC (datový bod) | kus | 26 |  | 0 | R - položka |  | základní |  | 0 | 0 | 0 | 0 | 0 | 16 | K | 2 |  |  |  | ROZPOCET | 0 | 0 | 0 | 0 | 0 | 1 | 0 | 16 | 1304184773
100 | K | 742210422 | Programování displej (datový bod) | kus | 18 |  | 0 | R - položka |  | základní |  | 0 | 0 | 0 | 0 | 0 | 16 | K | 2 |  |  |  | ROZPOCET | 0 | 0 | 0 | 0 | 0 | 1 | 0 | 16 | 1386860978
101 | K | 742210423 | Programování centrální dispečinkový SW (datový bod) | kus | 18 |  | 0 | R - položka |  | základní |  | 0 | 0 | 0 | 0 | 0 | 16 | K | 2 |  |  |  | ROZPOCET | 0 | 0 | 0 | 0 | 0 | 1 | 0 | 16 | 2084955174
102 | K | 742210424 | Oživení PLC na stavbě | hod | 8 |  | 0 | R - položka |  | základní |  | 0 | 0 | 0 | 0 | 0 | 16 | K | 2 |  |  |  | ROZPOCET | 0 | 0 | 0 | 0 | 0 | 1 | 0 | 16 | 913556459
103 | K | 742220235 | Montáž příslušenství pro PZTS magnetický kontakt povrchový | kus | 3 |  | 0 | R - položka |  | základní |  | 0 | 0 | 0 | 0 | 0 | 16 | K | 2 |  |  |  | ROZPOCET | 0 | 0 | 0 | 0 | 0 | 1 | 0 | 16 | -2091689096
104 | M | 345R00000010 | Magnetický detektor otevření | ks | 3 |  | 0 | R - položka |  | základní |  | 0 | 0.00022 | 0.00066 | 0 | 0 | 32 | M | 2 |  |  |  | ROZPOCET | 0 | 0 | 0 | 0 | 0 | 1 | 0 | 16 | 989152147
| D | M | Práce a dodávky M |  |  |  | 0 |  |  |  |  | 0 |  | 0.0045 |  | 0 | 3 | D | 0 |  |  |  | ROZPOCET | [6 empty] | 0
| D | 21-M | Elektromontáže |  |  |  | 0 |  |  |  |  | 0 |  | 0.0045 |  | 0 | 3 | D | 1 |  |  |  | ROZPOCET | [6 empty] | 0
105 | K | 210112130 | Montáž přepínače bez zapojení vodičů nn 230V | kus | 4 |  | 0 | R - položka |  | základní |  | 0 | 0 | 0 | 0 | 0 | 64 | K | 2 |  |  |  | ROZPOCET | 0 | 0 | 0 | 0 | 0 | 1 | 0 | 64 | 1292085525
106 | M | 1285184 | Ovladač I-0-II na čeplní desku rozvaděče vč.spínacího prvku | kus | 4 |  | 0 | R - položka |  | základní |  | 0 | 0.0002 | 0.0008 | 0 | 0 | 256 | M | 2 |  |  |  | ROZPOCET | 0 | 0 | 0 | 0 | 0 | 1 | 0 | 64 | -225793099
107 | K | 210120501.1 | Montáž jističů se zapojením vodičů deionových vestavných do 100 A | kus | 2 |  | 0 | R - položka |  | základní |  | 0 | 0 | 0 | 0 | 0 | 64 | K | 2 |  |  |  | ROZPOCET | 0 | 0 | 0 | 0 | 0 | 1 | 0 | 64 | 1485597636
108 | M | 8500180160 | Spouštěč motoru, 4-6,3A | kus | 2 |  | 0 | R - položka |  | základní |  | 0 | 0.00027 | 0.00054 | 0 | 0 | 256 | M | 2 |  |  |  | ROZPOCET | 0 | 0 | 0 | 0 | 0 | 1 | 0 | 64 | 1493793307
109 | K | 210131501 | Montáž stykačů nn bez zapojení vodičů 230/400 A | kus | 4 |  | 0 | R - položka |  | základní |  | 0 | 0 | 0 | 0 | 0 | 64 | K | 2 |  |  |  | ROZPOCET | 0 | 0 | 0 | 0 | 0 | 1 | 0 | 64 | -229333259
110 | M | 8500048800 | Instalační stykač RSI-25-40-A230-M | kus | 4 |  | 0 | R - položka |  | základní |  | 0 | 0.00024 | 0.00096 | 0 | 0 | 256 | M | 2 |  |  |  | ROZPOCET | 0 | 0 | 0 | 0 | 0 | 1 | 0 | 64 | -289082069
111 | K | 210280002 | Zkoušky a prohlídky elektrických rozvodů a zařízení celková prohlídka, zkoušení, měření a vyhotovení revizní zprávy pro objem montážních prací přes 100 do 500 tisíc Kč | kus | 1 |  | 0 | R - položka |  | základní |  | 0 | 0 | 0 | 0 | 0 | 64 | K | 2 |  |  |  | ROZPOCET | 0 | 0 | 0 | 0 | 0 | 1 | 0 | 64 | -720911830
112 | K | 210801311 | Montáž izolovaných vodičů měděných do 1 kV bez ukončení uložených volně plných nebo laněných s PVC pláštěm, bezhalogenových, ohniodolných (např. CY, CHAH-V) průřezu žíly 1,5 až 16 mm2 | m | 20 |  | 0 | R - položka |  | základní |  | 0 | 0 | 0 | 0 | 0 | 64 | K | 2 |  |  |  | ROZPOCET | 0 | 0 | 0 | 0 | 0 | 1 | 0 | 64 | -1424753016
113 | M | 34141040 | vodič propojovací jádro Cu plné izolace PVC 450/750V (H07V-U) 1x10mm2 | m | 20 |  | 0 | R - položka |  | základní |  | 0 | 0.00011 | 0.0022 | 0 | 0 | 128 | M | 2 |  |  |  | ROZPOCET | 0 | 0 | 0 | 0 | 0 | 1 | 0 | 128 | 2113256351
| D | VRN | Vedlejší rozpočtové náklady |  |  |  | 0 |  |  |  |  | 0 |  | 0 |  | 0 | 5 | D | 0 |  |  |  | ROZPOCET | [6 empty] | 0
| D | VRN4 | Inženýrská činnost |  |  |  | 0 |  |  |  |  | 0 |  | 0 |  | 0 | 5 | D | 1 |  |  |  | ROZPOCET | [6 empty] | 0
115 | K | 043002000 | Zkoušební provoz a ostatní měření | hod | 8 |  | 0 | R - položka |  | základní |  | 0 | 0 | 0 | 0 | 0 | 1024 | K | 2 |  |  |  | ROZPOCET | 0 | 0 | 0 | 0 | 0 | 1 | 0 | 1024 | 932589241
116 | K | 045002000 | Kompletační a koordinační činnost | ks | 1 |  | 0 | R - položka |  | základní |  | 0 | 0 | 0 | 0 | 0 | 1024 | K | 2 |  |  |  | ROZPOCET | 0 | 0 | 0 | 0 | 0 | 1 | 0 | 1024 | 1047735154
| D | VRN6 | Územní vlivy |  |  |  | 0 |  |  |  |  | 0 |  | 0 |  | 0 | 5 | D | 1 |  |  |  | ROZPOCET | [6 empty] | 0
117 | K | 065002000 | Mimostaveništní doprava materiálů | ks | 1 |  | 0 | R - položka |  | základní |  | 0 | 0 | 0 | 0 | 0 | 1024 | K | 2 |  |  |  | ROZPOCET | 0 | 0 | 0 | 0 | 0 | 1 | 0 | 1024 | -816242948
| D | VRN9 | Ostatní náklady |  |  |  | 0 |  |  |  |  | 0 |  | 0 |  | 0 | 5 | D | 1 |  |  |  | ROZPOCET | [6 empty] | 0
118 | K | 090001000 | Montážní materiál | ks | 1 |  | 0 | R - položka |  | základní |  | 0 | 0 | 0 | 0 | 0 | 1024 | K | 2 |  |  |  | ROZPOCET | 0 | 0 | 0 | 0 | 0 | 1 | 0 | 1024 | -93219309
119 | K | 092203000 | Náklady na zaškolení obsluhy | ks | 1 |  | 0 | R - položka |  | základní |  | 0 | 0 | 0 | 0 | 0 | 1024 | K | 2 |  |  |  | ROZPOCET | 0 | 0 | 0 | 0 | 0 | 1 | 0 | 1024 | 98824609

## VON - Vedlejší a ostatní ...
{7f399664-2976-4dfa-8352-8664944abe95}
2
| KRYCÍ LIST SOUPISU PRACÍ | [7 empty] | v --- níže se nacházejí doplnkové a pomocné údaje k sestavám --- v | [8 empty] | False
Stavba:
Kanalizace Svádov - II. etapa - revize R03
Objekt:
VON - Vedlejší a ostatní náklady
| KSO: |  | 827 21 1 |  |  | CC-CZ:
| Místo: |  | Ústí n.L. - Svádov |  |  | Datum: | 23. 8. 2023
| Zadavatel: |  |  |  |  | IČ:
|  | Statutární město Ústí nad Labem |  |  |  | DIČ:
| Uchazeč: |  |  |  |  | IČ: | Vyplň údaj
|  | Vyplň údaj |  |  |  | DIČ: | Vyplň údaj
| Projektant: |  |  |  |  | IČ: | 25023829
|  | PROVOD - inženýrská společnost, s.r.o. |  |  |  | DIČ: | CZ25023829
| Zpracovatel: |  |  |  |  | IČ: | 25023829
|  | PROVOD - inženýrská společnost, s.r.o. |  |  |  | DIČ: | CZ25023829
Poznámka:
Soupis prací je sestaven s využitím Cenové soustavy ÚRS. Položky, které pochází z této cenové soustavy, jsou ve sloupci 'Cenová soustava' označeny popisem 'CS ÚRS' a úrovní příslušného kalendářního pololetí. Veškeré další informace vymezující popis a podmínky použití těchto položek z Cenové soustavy, které nejsou uvedeny přímo v soupisu prací, jsou neomezeně dálkově k dispozici na webu podminky.urs.cz.
| Cena bez DPH | [5 empty] | 0
|  |  | Základ daně |  |  | Sazba daně | Výše daně
| DPH | základní | 0 |  |  | 21% | 0
|  | snížená | 0 |  |  | 15% | 0
|  | zákl. přenesená | 0 |  |  | 21% | 0
|  | sníž. přenesená | 0 |  |  | 15% | 0
|  | nulová | 0 |  |  | 0% | 0
| Cena s DPH |  |  | v | CZK |  | 0
REKAPITULACE ČLENĚNÍ SOUPISU PRACÍ
Stavba:
Kanalizace Svádov - II. etapa - revize R03
Objekt:
VON - Vedlejší a ostatní náklady
Místo: |  |  | Ústí n.L. - Svádov |  |  | Datum: | 23. 8. 2023
Zadavatel: |  |  | Statutární město Ústí nad Labem |  |  | Projektant: | PROVOD - inženýrská společnost, s.r.o.
Uchazeč: |  |  | Vyplň údaj |  |  | Zpracovatel: | PROVOD - inženýrská společnost, s.r.o.
Kód dílu - Popis | [6 empty] | Cena celkem [CZK]
Náklady stavby celkem | [6 empty] | 0 | [11 empty] | -1
| VRN - Vedlejší rozpočtové náklady | [5 empty] | 0
| D1 - VRN 1 - Příprava a zařízení staveniště | [5 empty] | 0
| D2 - VRN 2 - Provozní a územní vlivy | [5 empty] | 0
| D3 - ORN 3 - Ostatní náklady jinde neuvedené | [5 empty] | 0
| D4 - VRN 4 - Předání a převzetí díla | [5 empty] | 0
| D5 - ORN 5 - Ostatní rozpočtové náklady související s předáním a převzetím díla | [5 empty] | 0
SOUPIS PRACÍ
Stavba:
Kanalizace Svádov - II. etapa - revize R03
Objekt:
VON - Vedlejší a ostatní náklady
Místo: |  |  | Ústí n.L. - Svádov |  |  | Datum: | 23. 8. 2023
Zadavatel: |  |  | Statutární město Ústí nad Labem |  |  | Projektant: | PROVOD - inženýrská společnost, s.r.o.
Uchazeč: |  |  | Vyplň údaj |  |  | Zpracovatel: | PROVOD - inženýrská společnost, s.r.o.
PČ | Typ | Kód | Popis | MJ | Množství | J.cena [CZK] | Cena celkem [CZK] | Cenová soustava |  | DPH | J. Nh [h] | Nh celkem [h] | J. hmotnost [t] | Hmotnost celkem [t] | J. suť [t] | Suť Celkem [t]
Náklady soupisu celkem | [6 empty] | 0 |  |  |  |  | 0 |  | 0 |  | 0 |  | D | -1 | [7 empty] | 0
| D | VRN | Vedlejší rozpočtové náklady |  |  |  | 0 |  |  |  |  | 0 |  | 0 |  | 0 | 5 | D | 0 | ROZPOCET | [6 empty] | 0
| D | D1 | VRN 1 - Příprava a zařízení staveniště |  |  |  | 0 |  |  |  |  | 0 |  | 0 |  | 0 | 5 | D | 1 | ROZPOCET | [6 empty] | 0
1 | K | 1.1 | Vybudování zařízení staveniště – zřízení (včetně zajištění mezideponií - oplocení, ostraha apod.) Vybudování zařízení staveniště - zřízení, včetně provizorních komunikací a sjezdů do stavebních jam, včetně provizorní buňky pro obsluhu při rekonstrukci provozního objektu | Kč | 1 |  | 0 | R - položka |  | základní |  | 0 | 0 | 0 | 0 | 0 | 1024 | K | 2 | ROZPOCET | 0 | 0 | 0 | 0 | 0 | 1 | 0 | 1024 | -123162601
2 | K | 1.2 | Provozní náklady na zařízení staveniště a vybavení pracovišť, ostatní zařízení staveniště (např. osvětlení ZS, zřízení dočasného oplocení, náklady na provizorní pojízdné komunikace po staveništi včetně sjezdů do stavebních jam a zpevnění sjezdu pro mezideponii zeminy, náklady na provoz a údržbu ZS, na měření a spotřebu médií,informační tabule, apod.) | Kč | 1 |  | 0 | R - položka |  | základní |  | 0 | 0 | 0 | 0 | 0 | 1024 | K | 2 | ROZPOCET | 0 | 0 | 0 | 0 | 0 | 1 | 0 | 1024 | -566746514
3 | K | 1.3 | Uvedení vozovek a obslužných a skladových ploch dotčených výstavbou do původního stavu. | Kč | 1 |  | 0 | R - položka |  | základní |  | 0 | 0 | 0 | 0 | 0 | 1024 | K | 2 | ROZPOCET | 0 | 0 | 0 | 0 | 0 | 1 | 0 | 1024 | 1308151341
4 | K | 1.4 | Kácení zeleně - náletová zeleň, křoviny | Kč | 1 |  | 0 | R - položka |  | základní |  | 0 | 0 | 0 | 0 | 0 | 1024 | K | 2 | ROZPOCET | 0 | 0 | 0 | 0 | 0 | 1 | 0 | 1024 | 267357839
5 | K | 1.5 | Dočasné lávky, osvětlení a můstky pro pěší a vozidla přes otevřený výkop | Kč | 1 |  | 0 | R - položka |  | základní |  | 0 | 0 | 0 | 0 | 0 | 1024 | K | 2 | ROZPOCET | 0 | 0 | 0 | 0 | 0 | 1 | 0 | 1024 | -1876027956
6 | K | 1.6 | Likvidace zařízení staveniště (uvedení do původního stavu) | Kč | 1 |  | 0 | R - položka |  | základní |  | 0 | 0 | 0 | 0 | 0 | 1024 | K | 2 | ROZPOCET | 0 | 0 | 0 | 0 | 0 | 1 | 0 | 1024 | -1506414485
7 | K | 1.7 | Návrh dopravní značení v průběhu výstavby DIO+DIR | Kč | 1 |  | 0 | R - položka |  | základní |  | 0 | 0 | 0 | 0 | 0 | 1024 | K | 2 | ROZPOCET | 0 | 0 | 0 | 0 | 0 | 1 | 0 | 1024 | -597109387
| D | D2 | VRN 2 - Provozní a územní vlivy |  |  |  | 0 |  |  |  |  | 0 |  | 0 |  | 0 | 5 | D | 1 | ROZPOCET | [6 empty] | 0
8 | K | 2.1 | Územní vlivy (vlivy klimatických podmínek, ztížené dopravní podmínky, zaměstnanecké náklady… apod.) | Kč | 1 |  | 0 | R - položka |  | základní |  | 0 | 0 | 0 | 0 | 0 | 1024 | K | 2 | ROZPOCET | 0 | 0 | 0 | 0 | 0 | 1 | 0 | 1024 | -303241861
9 | K | 2.3 | Mimořádně ztížené pracovní prostředí (provozní vlivy) - např. čištění a mytí vozovek po dobu výstavby – dopravní trasy i areálové komunikační plochy, plachtování nákladních aut při dovozu a odvozu materiálu, kropení prašného materiálu uloženého na mezideponii apod. zajištění minimalizace prachu. | Kč | 1 |  | 0 | R - položka |  | základní |  | 0 | 0 | 0 | 0 | 0 | 1024 | K | 2 | ROZPOCET | 0 | 0 | 0 | 0 | 0 | 1 | 0 | 1024 | 794220837
| D | D3 | ORN 3 - Ostatní náklady jinde neuvedené |  |  |  | 0 |  |  |  |  | 0 |  | 0 |  | 0 | 5 | D | 1 | ROZPOCET | [6 empty] | 0
10 | K | 3.1 | Činnost geodeta - vytýčení prostorové polohy SO, vytýčení hranic dotčených pozemků, vytýčení obvodu staveniště | Kč | 1 |  | 0 | R - položka |  | základní |  | 0 | 0 | 0 | 0 | 0 | 1024 | K | 2 | ROZPOCET | 0 | 0 | 0 | 0 | 0 | 1 | 0 | 1024 | -521638670
11 | K | 3.2 | Vytýčení inženýrských sítí a ruční kopání sond pro jejich zjištění | Kč | 1 |  | 0 | R - položka |  | základní |  | 0 | 0 | 0 | 0 | 0 | 1024 | K | 2 | ROZPOCET | 0 | 0 | 0 | 0 | 0 | 1 | 0 | 1024 | -439871568
12 | K | 3.3 | Pasportizace budov a objektů a další průzkumy pře zahájením stavby a sledování vlivů stavby na okolní objekty v průběhu stavby. Pasportizace příjezdových tras a jejich vyměření, fotodokumentace | Kč | 1 |  | 0 | R - položka |  | základní |  | 0 | 0 | 0 | 0 | 0 | 1024 | K | 2 | ROZPOCET | 0 | 0 | 0 | 0 | 0 | 1 | 0 | 1024 | -1484711927
13 | K | 3.4 | Činnost geologa a hydrogeologa při výkopových pracích (např. pro rozdělení vytěžené zeminy pro uložení na mezideponii pro zpětné zásypy a pro odvoz na skládku) | Kč | 1 |  | 0 | R - položka |  | základní |  | 0 | 0 | 0 | 0 | 0 | 1024 | K | 2 | ROZPOCET | 0 | 0 | 0 | 0 | 0 | 1 | 0 | 1024 | 877069211
14 | K | 3.6 | Dodavatelská dokumentace pro provedení stavby a to 6x v listinné podobě a 1x na CD nebo DVD nosiči v digitální needitovatelné formě (soubory ve formátu pdf). | Kč | 1 |  | 0 | R - položka |  | základní |  | 0 | 0 | 0 | 0 | 0 | 1024 | K | 2 | ROZPOCET | 0 | 0 | 0 | 0 | 0 | 1 | 0 | 1024 | -2059083147
15 | K | 3.7 | Úpravy dodavatelské dokumentace v průběhu realizace stavby na základě změn vytyčených sítí, konkrétně dodaných strojů, zařízení a materiálů, změn stavebně technologických postupů zhotovitele | Kč | 1 |  | 0 | R - položka |  | základní |  | 0 | 0 | 0 | 0 | 0 | 1024 | K | 2 | ROZPOCET | 0 | 0 | 0 | 0 | 0 | 1 | 0 | 1024 | 798450222
16 | K | 3.8 | Koordinace stavební a projekční přípravy v průběhu realizace stavby ve vazbě na § 222 zákona č. 134/2016 Sb., o zadávání veřejných zakázek v rozsahu 100 hodin | Kč | 1 |  | 0 | R - položka |  | základní |  | 0 | 0 | 0 | 0 | 0 | 1024 | K | 2 | ROZPOCET | 0 | 0 | 0 | 0 | 0 | 1 | 0 | 1024 | -263325849
17 | K | 3.9 | Rozbor asfaltu v komunikacích dle Vyhlášky č.130/2019 Sb. o kritériích pro asfaltové směsi | Kč | 1 |  | 0 | R - položka |  | základní |  | 0 | 0 | 0 | 0 | 0 | 1024 | K | 2 | ROZPOCET | 0 | 0 | 0 | 0 | 0 | 1 | 0 | 1024 | -1803849483
19 | K | 3.11 | Náklady na bezpečnost práce a technických zařízení, školení pracovníků, značení v souladu se zásadami BOZP ( šrafování, tabulky s nápisy a s označením materiálů a prostředí, únikové cesty, požární dokumentace apd.) | Kč | 1 |  | 0 | R - položka |  | základní |  | 0 | 0 | 0 | 0 | 0 | 1024 | K | 2 | ROZPOCET | 0 | 0 | 0 | 0 | 0 | 1 | 0 | 1024 | 254304791
20 | K | 3.12 | Přeložky sítí, provizorní řešení elektro, provizorní propoje a dočasné technologické zařízení pro jednotlivé etapy výstavby dle B1 - ZOV (včetně dodávky, montáže a provozu) | Kč | 1 |  | 0 | R - položka |  | základní |  | 0 | 0 | 0 | 0 | 0 | 1024 | K | 2 | ROZPOCET | 0 | 0 | 0 | 0 | 0 | 1 | 0 | 1024 | 1863803391
21 | K | 3.13 | V průběhu stavby zajišťované Provozní, Havarijní a jiné řády a předpisy a jejich odsouhlasení s pracovníky provozovatele a správními orgány | Kč | 1 |  | 0 | R - položka |  | základní |  | 0 | 0 | 0 | 0 | 0 | 1024 | K | 2 | ROZPOCET | 0 | 0 | 0 | 0 | 0 | 1 | 0 | 1024 | -1155061737
22 | K | 3.14 | Publicita - dočasný billboard včetně osazení a zajištění povolení k osazení. | Kč | 1 |  | 0 | R - položka |  | základní |  | 0 | 0 | 0 | 0 | 0 | 1024 | K | 2 | ROZPOCET | 0 | 0 | 0 | 0 | 0 | 1 | 0 | 1024 | -1455198416
23 | K | 3.15 | Zajištění záruk dle kapitoly 11. SOD | Kč | 1 |  | 0 | R - položka |  | základní |  | 0 | 0 | 0 | 0 | 0 | 1024 | K | 2 | ROZPOCET | 0 | 0 | 0 | 0 | 0 | 1 | 0 | 1024 | -728939915
24 | K | 3.16 | Náklady spojené se zajištěním bankovních záruk dle kapitoly 17. SoD / případně jistoty za nabídku | Kč | 1 |  | 0 | R - položka |  | základní |  | 0 | 0 | 0 | 0 | 0 | 1024 | K | 2 | ROZPOCET | 0 | 0 | 0 | 0 | 0 | 1 | 0 | 1024 | -330038514
| D | D4 | VRN 4 - Předání a převzetí díla |  |  |  | 0 |  |  |  |  | 0 |  | 0 |  | 0 | 5 | D | 1 | ROZPOCET | [6 empty] | 0
25 | K | 4.1 | Komplexní a technologické zkoušky dle příslušných ČSN, dále dle obecných podmínek technických specifikací a zápisů ve stavebních denících ( např. výchozí revize, revizní knihy, kamerové zkoušky kanalizace, zkoušky hutnění, zkoušky vodotěsnosti, apod.) PŘÍPADNĚ neuvedené v jiných částech soupisu prací | Kč | 1 |  | 0 | R - položka |  | základní |  | 0 | 0 | 0 | 0 | 0 | 1024 | K | 2 | ROZPOCET | 0 | 0 | 0 | 0 | 0 | 1 | 0 | 1024 | 1577649058
26 | K | 4.2 | Zajištění vyjádření orgánu dozoru TIČR dle vyhl. č. 73/2010 Sb. v platném znění | Kč | 1 |  | 0 | R - položka |  | základní |  | 0 | 0 | 0 | 0 | 0 | 1024 | K | 2 | ROZPOCET | 0 | 0 | 0 | 0 | 0 | 1 | 0 | 1024 | -354651493
| D | D5 | ORN 5 - Ostatní rozpočtové náklady související s předáním a převzetím díla |  |  |  | 0 |  |  |  |  | 0 |  | 0 |  | 0 | 5 | D | 1 | ROZPOCET | [6 empty] | 0
28 | K | 5.1 | Zajištění návodů pro obsluhu a údržbu jednotlivých zařízení i stavby jako celku v českém jazyce, zaškolení obsluh apd., v souladu s SOD a pokyny objednatele, které nejsou uvedené v jiných částech výkazu výměr | Kč | 1 |  | 0 | R - položka |  | základní |  | 0 | 0 | 0 | 0 | 0 | 1024 | K | 2 | ROZPOCET | 0 | 0 | 0 | 0 | 0 | 1 | 0 | 1024 | 1922665173
29 | K | 5.2 | V souladu s SOD vypracování Dokumentace skutečného provedení a to 4x v listinné podobě a 1x na CD nebo DVD nosiči v digitální needitovatelná formě (soubory ve formátu pdf). | Kč | 1 |  | 0 | R - položka |  | základní |  | 0 | 0 | 0 | 0 | 0 | 1024 | K | 2 | ROZPOCET | 0 | 0 | 0 | 0 | 0 | 1 | 0 | 1024 | 1961093239
30 | K | 5.3 | Vyhotovení geodetického zaměření - ve 3 vyhotoveních v listinné a 1 na CD nosiči v digitální formě předepsaného formátu; | Kč | 1 |  | 0 | R - položka |  | základní |  | 0 | 0 | 0 | 0 | 0 | 1024 | K | 2 | ROZPOCET | 0 | 0 | 0 | 0 | 0 | 1 | 0 | 1024 | -767745649
31 | K | 5.4 | Vypracování geometrických plánů. Geometrické plány budou vypracovány v 3 vyhotoveních v písemné formě a potvrzen na příslušném katastrálním úřadě o vložení do katastru nemovitostí; | Kč | 1 |  | 0 | R - položka |  | základní |  | 0 | 0 | 0 | 0 | 0 | 1024 | K | 2 | ROZPOCET | 0 | 0 | 0 | 0 | 0 | 1 | 0 | 1024 | -1793964633
32 | K | 5.5 | Doplnění kanalizačního řádu a jeho odsouhlasení s pracovníky provozovatele a správními orgány pro trvalý provoz | Kč | 1 |  | 0 | R - položka |  | základní |  | 0 | 0 | 0 | 0 | 0 | 1024 | K | 2 | ROZPOCET | 0 | 0 | 0 | 0 | 0 | 1 | 0 | 1024 | 1717556151
35 | K | 5.8 | Náklady spojené s kolaudačním řízením stavby, se zajištěním a vypracováním dokladů ke kolaudačním souhlasům , a to plně v souladu s požadavky stavebníka | Kč | 1 |  | 0 | R - položka |  | základní |  | 0 | 0 | 0 | 0 | 0 | 1024 | K | 2 | ROZPOCET | 0 | 0 | 0 | 0 | 0 | 1 | 0 | 1024 | 580127783

## Seznam figur
SEZNAM FIGUR
Kód: | 051
Stavba: | Kanalizace Svádov - II. etapa - revize R03
Datum: | 23. 8. 2023
Kód | Popis | MJ | Výměra
SO 01/ SO 01.3 | stoka E
stoka_E | Splašková gravitační kanalizace - stoka "E" PP DN 300 | m | 691
| "D.1.1_Technická_zpráva |  | 0
| "D1.1_03-5_Podélný_profil_stoka_E |  | 0
| 691,000 |  | 691
| Součet |  | 691
Použití figury:
132254206 | Hloubení zapažených rýh š do 2000 mm v hornině třídy těžitelnosti I skupiny 3 objem do 5000 m3 | m3 | 989.608
132354206 | Hloubení zapažených rýh š do 2000 mm v hornině třídy těžitelnosti II skupiny 4 objem do 5000 m3 | m3 | 424.117
151811131 | Osazení pažicího boxu hl výkopu do 4 m š do 1,2 m | m2 | 2846.364
174151101 | Zásyp jam, šachet rýh nebo kolem objektů sypaninou se zhutněním | m3 | 623.232
175151101 | Obsypání potrubí strojně sypaninou bez prohození, uloženou do 3 m | m3 | 370.713
359901111 | Vyčištění stok | m | 691
359901211 | Monitoring stoky jakékoli výšky na nové kanalizaci | m | 691
451573111 | Lože pod potrubí otevřený výkop ze štěrkopísku | m3 | 99.051
871370320 | Montáž kanalizačního potrubí hladkého plnostěnného SN 12 z polypropylenu DN 300 | m | 691

## Pokyny pro vyplnění
Struktura údajů, formát souboru a metodika pro zpracování
Struktura
Soubor je složen ze záložky Rekapitulace stavby a záložek s názvem soupisu prací pro jednotlivé objekty ve formátu XLSX. Každá ze záložek přitom obsahuje
ještě samostatné sestavy vymezené orámovaním a nadpisem sestavy.
Rekapitulace stavby obsahuje sestavu Rekapitulace stavby a Rekapitulace objektů stavby a soupisů prací.
V sestavě Rekapitulace stavby jsou uvedeny informace identifikující předmět veřejné zakázky na stavební práce, KSO, CC-CZ, CZ-CPV, CZ-CPA a rekapitulaci
celkové nabídkové ceny uchazeče.
Termínem "uchazeč" (resp. zhotovitel) se myslí "účastník zadávacího řízení" ve smyslu zákona o zadávání veřejných zakázek.
V sestavě Rekapitulace objektů stavby a soupisů prací je uvedena rekapitulace stavebních objektů, inženýrských objektů, provozních souborů,
vedlejších a ostatních nákladů a ostatních nákladů s rekapitulací nabídkové ceny za jednotlivé soupisy prací. Na základě údaje Typ je možné
identifikovat, zda se jedná o objekt nebo soupis prací pro daný objekt:
|  | STA | Stavební objekt pozemní
|  | ING | Stavební objekt inženýrský
|  | PRO | Provozní soubor
|  | VON | Vedlejší a ostatní náklady
|  | OST | Ostatní
|  | Soupis | Soupis prací pro daný typ objektu
Soupis prací pro jednotlivé objekty obsahuje sestavy Krycí list soupisu prací, Rekapitulace členění soupisu prací, Soupis prací. Za soupis prací může být považován
i objekt stavby v případě, že neobsahuje podřízenou zakázku.
Krycí list soupisu obsahuje rekapitulaci informací o předmětu veřejné zakázky ze sestavy Rekapitulace stavby, informaci o zařazení objektu do KSO,
CC-CZ, CZ-CPV, CZ-CPA a rekapitulaci celkové nabídkové ceny uchazeče za aktuální soupis prací.
Rekapitulace členění soupisu prací obsahuje rekapitulaci soupisu prací ve všech úrovních členění soupisu tak, jak byla tato členění použita (např.
stavební díly, funkční díly, případně jiné členění) s rekapitulací nabídkové ceny.
Soupis prací obsahuje položky veškerých stavebních nebo montážních prací, dodávek materiálů a služeb nezbytných pro zhotovení stavebního objektu,
inženýrského objektu, provozního souboru, vedlejších a ostatních nákladů.
Pro položky soupisu prací se zobrazují následující informace:
|  | PČ |  | Pořadové číslo položky v aktuálním soupisu
|  | TYP |  | Typ položky: K - konstrukce, M - materiál, PP - plný popis, PSC - poznámka k souboru cen, P - poznámka k položce, VV - výkaz výměr
|  | Kód |  | Kód položky
|  | Popis |  | Zkrácený popis položky
|  | MJ |  | Měrná jednotka položky
|  | Množství |  | Množství v měrné jednotce
|  | J.cena |  | Jednotková cena položky. Zadaní může obsahovat namísto J.ceny sloupce J.materiál a J.montáž, jejichž součet definuje
J.cenu položky.
|  | Cena celkem |  | Celková cena položky daná jako součin množství a j.ceny
|  | Cenová soustava |  | Příslušnost položky do cenové soustavy
Ke každé položce soupisu prací se na samostatných řádcích může zobrazovat:
Plný popis položky
Poznámka k souboru cen a poznámka zadavatele
Výkaz výměr
Pokud je k řádku výkazu výměr evidovaný údaj ve sloupci Kód, jedná se o definovaný odkaz, na který se může odvolávat výkaz výměr z jiné položky.
Metodika pro zpracování
Jednotlivé sestavy jsou v souboru provázány. Editovatelné pole jsou zvýrazněny žlutým podbarvením, ostatní pole neslouží k editaci a nesmí být jakkoliv
modifikovány.
Uchazeč je pro podání nabídky povinen vyplnit žlutě podbarvená pole:
Pole Uchazeč v sestavě Rekapitulace stavby - zde uchazeč vyplní svůj název (název subjektu)
Pole IČ a DIČ v sestavě Rekapitulace stavby - zde uchazeč vyplní svoje IČ a DIČ
Datum v sestavě Rekapitulace stavby - zde uchazeč vyplní datum vytvoření nabídky
J.cena = jednotková cena v sestavě Soupis prací o maximálním počtu desetinných míst uvedených v poli
- pokud sestavy soupisů prací obsahují pole J.cena, měla by být všechna tato pole vyplněna nenulovými
Poznámka - nepovinný údaj pro položku soupisu
V případě, že sestavy soupisů prací neobsahují pole J.cena, potom ve všech soupisech prací obsahují pole:
- J.materiál - jednotková cena materiálu
- J.montáž - jednotková cena montáže
Uchazeč v tomto případě by měl vyplnit všechna pole J.materiál a pole J.montáž nenulovými kladnými číslicemi. V případech, kdy položka
neobsahuje žádný materiál je přípustné, aby pole J.materiál bylo vyplněno nulou. V případech, kdy položka neobsahuje žádnou montáž je přípustné,
aby pole J.montáž bylo vyplněno nulou. Obě pole - J.materiál, J.Montáž u jedné položky by však neměly být vyplněny nulou.
Rekapitulace stavby
Název |  |  | Povinný |  | Popis | Typ | Max. počet
atributu |  |  | (A/N) |  |  |  | znaků
Kód |  |  | A |  | Kód stavby | String | 20
Stavba |  |  | A |  | Název stavby | String | 120
Místo |  |  | N |  | Místo stavby | String | 50
Datum |  |  | A |  | Datum vykonaného exportu | Date
KSO |  |  | N |  | Klasifikace stavebního objektu | String | 15
CC-CZ |  |  | N |  | Klasifikace stavbeních děl | String | 15
CZ-CPV |  |  | N |  | Společný slovník pro veřejné zakázky | String | 20
CZ-CPA |  |  | N |  | Klasifikace produkce podle činností | String | 20
Zadavatel |  |  | N |  | Zadavatel zadaní | String | 50
IČ |  |  | N |  | IČ zadavatele zadaní | String | 20
DIČ |  |  | N |  | DIČ zadavatele zadaní | String | 20
Uchazeč |  |  | N |  | Uchazeč veřejné zakázky | String | 50
Projektant |  |  | N |  | Projektant | String | 50
Poznámka |  |  | N |  | Poznámka k zadání | String | 255
Sazba DPH |  |  | A |  | Rekapitulace sazeb DPH u položek soupisů | eGSazbaDph
Základna DPH |  |  | A |  | Základna DPH určena součtem celkové ceny z položek soupisů | Double
Hodnota DPH |  |  | A |  | Hodnota DPH | Double
Cena bez DPH |  |  | A |  | Celková cena bez DPH za celou stavbu. Sčítává se ze všech listů. | Double
Cena s DPH |  |  | A |  | Celková cena s DPH za celou stavbu | Double
Rekapitulace objektů stavby a soupisů prací
Název |  |  | Povinný |  | Popis | Typ | Max. počet
atributu |  |  | (A/N) |  |  |  | znaků
Kód |  |  | A |  | Přebírá se z Rekapitulace stavby | String | 20
Stavba |  |  | A |  | Přebírá se z Rekapitulace stavby | String | 120
Místo |  |  | N |  | Přebírá se z Rekapitulace stavby | String | 50
Datum |  |  | A |  | Přebírá se z Rekapitulace stavby | Date
Zadavatel |  |  | N |  | Přebírá se z Rekapitulace stavby | String | 50
Projektant |  |  | N |  | Přebírá se z Rekapitulace stavby | String | 50
Uchazeč |  |  | N |  | Přebírá se z Rekapitulace stavby | String | 50
Kód |  |  | A |  | Kód objektu | String | 20
Objektu, Soupis prací |  |  | A |  | Název objektu | String | 120
Cena bez DPH |  |  | A |  | Cena bez DPH za daný objekt | Double
Cena s DPH |  |  | A |  | Cena spolu s DPH za daný objekt | Double
Typ |  |  | A |  | Typ zakázky | eGTypZakazky
Krycí list soupisu
Název |  |  | Povinný |  | Popis | Typ | Max. počet
atributu |  |  | (A/N) |  |  |  | znaků
Stavba |  |  | A |  | Přebírá se z Rekapitulace stavby | String | 120
Objekt |  |  | A |  | Kód a název objektu | String | 20 + 120
Soupis |  |  | A |  | Kód a název soupisu | String | 20 + 120
KSO |  |  | N |  | Klasifikace stavebního objektu | String | 15
CC-CZ |  |  | N |  | Klasifikace stavbeních děl | String | 15
CZ-CPV |  |  | N |  | Společný slovník pro veřejné zakázky | String | 20
CZ-CPA |  |  | N |  | Klasifikace produkce podle činností | String | 20
Místo |  |  | N |  | Přebírá se z Rekapitulace stavby | String | 50
Zadavatel |  |  | N |  | Přebírá se z Rekapitulace stavby | String | 50
Uchazeč |  |  | N |  | Přebírá se z Rekapitulace stavby | String | 50
Projektant |  |  | N |  | Přebírá se z Rekapitulace stavby | String | 50
Poznámka |  |  | N |  | Poznámka k soupisu prací | String | 255
Sazba DPH |  |  | A |  | Rekapitulace sazeb DPH na položkách aktuálního soupisu | eGSazbaDph
Základna DPH |  |  | A |  | Základna DPH určena součtem celkové ceny z položek aktuálního soupisu | Double
Hodnota DPH |  |  | A |  | Hodnota DPH | Double
Cena bez DPH |  |  | A |  | Cena bez DPH za daný soupis | Double
Cena s DPH |  |  | A |  | Cena s DPH za daný soupis | Double
Rekapitulace členění soupisu prací
Název |  |  | Povinný |  | Popis | Typ | Max. počet
atributu |  |  | (A/N) |  |  |  | znaků
Stavba |  |  | A |  | Přebírá se z Rekapitulace stavby | String | 120
Objekt |  |  | A |  | Kód a název objektu, přebírá se z Krycího listu soupisu | String | 20 + 120
Soupis |  |  | A |  | Kód a název objektu, přebírá se z Krycího listu soupisu | String | 20 + 120
Místo |  |  | N |  | Přebírá se z Rekapitulace stavby | String | 50
Datum |  |  | A |  | Přebírá se z Rekapitulace stavby | Date
Zadavatel |  |  | N |  | Přebírá se z Rekapitulace stavby | String | 50
Projektant |  |  | N |  | Přebírá se z Rekapitulace stavby | String | 50
Uchazeč |  |  | N |  | Přebírá se z Rekapitulace stavby | String | 50
Kód dílu - Popis |  |  | A |  | Kód a název dílu ze soupisu | String | 20 + 100
Cena celkem |  |  | A |  | Cena celkem za díl ze soupisu | Double
Soupis prací
Název |  |  | Povinný |  | Popis | Typ | Max. počet
atributu |  |  | (A/N) |  |  |  | znaků
Stavba |  |  | A |  | Přebírá se z Rekapitulace stavby | String | 120
Objekt |  |  | A |  | Kód a název objektu | String | 20 + 120
Soupis |  |  | A |  | Přebírá se z Krycího listu soupisu | String | 20 + 120
Místo |  |  | N |  | Přebírá se z Krycího listu soupisu | String | 50
Datum |  |  | A |  | Přebírá se z Krycího listu soupisu | Date
Zadavatel |  |  | N |  | Přebírá se z Krycího listu soupisu | String | 50
Projektant |  |  | N |  | Přebírá se z Krycího listu soupisu | String | 50
Uchazeč |  |  | N |  | Přebírá se z Krycího listu soupisu | String | 50
PČ |  |  | A |  | Pořadové číslo položky soupisu | Long
Typ |  |  | A |  | Typ položky soupisu | eGTypPolozky | 1
Kód |  |  | A |  | Kód položky ze soupisu | String | 20
Popis |  |  | A |  | Popis položky ze soupisu | String | 255
MJ |  |  | A |  | Měrná jednotka položky | String | 10
Množství |  |  | A |  | Množství položky soupisu | Double
J.Cena |  |  | A |  | Jednotková cena položky | Double
Cena celkem |  |  | A |  | Cena celkem vyčíslena jako J.Cena * Množství | Double
Cenová soustava |  |  | N |  | Zařazení položky do cenové soustavy | String | 50
p |  |  | N |  | Poznámka položky ze soupisu | Memo
psc |  |  | N |  | Poznámka k souboru cen ze soupisu | Memo
pp |  |  | N |  | Plný popis položky ze soupisu | Memo
vv |  |  | N |  | Výkaz výměr (figura, výraz, výměra) ze soupisu | Text,Text,Double | 20, 150
DPH |  |  | A |  | Sazba DPH pro položku | eGSazbaDPH
Hmotnost |  |  | A |  | Hmotnost položky ze soupisu | Double
Suť |  |  | A |  | Suť položky ze soupisu | Double
Nh |  |  | N |  | Normohodiny položky ze soupisu | Double
Datová věta
Typ věty |  |  | Hodnota |  | Význam
eGSazbaDPH |  |  | základní |  | Základní sazba DPH
|  |  | snížená |  | Snížená sazba DPH
|  |  | nulová |  | Nulová sazba DPH
|  |  | zákl. přenesená |  | Základní sazba DPH přenesená
|  |  | sníž. přenesená |  | Snížená sazba DPH přenesená
eGTypZakazky |  |  | STA |  | Stavební objekt
|  |  | PRO |  | Provozní soubor
|  |  | ING |  | Inženýrský objekt
|  |  | VON |  | Vedlejší a ostatní náklady
|  |  | OST |  | Ostatní náklady
eGTypPolozky |  |  | 1 |  | Položka typu HSV
|  |  | 2 |  | Položka typu PSV
|  |  | 3 |  | Položka typu M
|  |  | 4 |  | Položka typu OST