## Stavba
#RTSROZP# | Položkový rozpočet
| Zakázka: |  | Rekonstrukce veřejně přístupného sportoviště u ZŠ Neštěmická - Ústí nad Labem
| Objekt: |  | SO 05 Plocha pro streetbal a zemní trampolíny
Rozpočet:
| Objednatel: | [5 empty] | IČ:
DIČ:
| Projektant: | [5 empty] | IČ:
DIČ:
| Zhotovitel: | [5 empty] | IČ:
DIČ:
Vypracoval:
| Rozpis ceny | [6 empty] | Celkem
HSV | HSV | [6 empty] | 0
PSV | PSV | [6 empty] | 0
MON | MON | [6 empty] | 0
VN | Vedlejší náklady | [6 empty] | 0
ON | Ostatní náklady | [6 empty] | 0
| Celkem | [6 empty] | 0
Rekapitulace daní
| Základ pro sníženou DPH |  |  | 15 | % | 0 |  |  | CZK
| Snížená DPH |  |  | 15 | % | 0 |  |  | CZK
| Základ pro základní DPH |  |  | 21 | % | 0 |  |  | CZK
| Základní DPH |  |  | 21 | % | 0 |  |  | CZK
| Zaokrouhlení |  |  |  |  | 0 |  |  | CZK
| Cena celkem bez DPH |  |  |  |  | 0 |  |  | CZK
| Cena celkem s DPH |  |  |  |  | 0 |  |  | CZK
|  | v |  |  | dne
|  |  | Za zhotovitele |  |  |  | Za objednatele
Rekapitulace dílčích částí
#CASTI>> | Číslo | Název |  |  | Základ pro sníženou DPH | Základ pro základní DPH | DPH celkem | Cena celkem | %
1 | Rozpočet | Rekonstrukce veřejně přístupného sportoviště u ZŠ Neštěmická - Ústí nad Labem |  |  | 0 | 0 | 0 | 0
| Celkem za stavbu |  |  |  | 0 | 0 | 0 | 0 | 0
Rekapitulace dílů
| Číslo | Název |  |  | Typ dílu |  |  | Celkem
| 1 | Zemní práce |  |  | HSV |  |  | 0
| 2 | Základy,zvláštní zakládání |  |  | HSV |  |  | 0
| 5 | Komunikace |  |  | HSV |  |  | 0
| 59 | Dlažby a předlažby komunikací |  |  | HSV |  |  | 0
| 59.1 | Sportovní povrchy |  |  | HSV |  |  | 0
| 59.2 | Sportovní vybavení |  |  | HSV |  |  | 0
| 88 | Potrubí z drenážek |  |  | HSV |  |  | 0
| 91 | Doplňující práce na komunikaci |  |  | HSV |  |  | 0
| 99 | Staveništní přesun hmot |  |  | HSV |  |  | 0
| Cena celkem | [6 empty] | 0
Note on D11: Název
Note on I11: IČO
Note on D12: Ulice
Note on I12: DIČ
Note on C13: PSČ
Note on D13: Ulice

## VzorPolozky (hidden)
Položkový rozpočet
Z:
O:
R:

## Rozpočet Pol
Položkový rozpočet | [22 empty] | #TypZaznamu#
S: |  | Rekonstrukce veřejně přístupného sportoviště u ZŠ Neštěmická - Ústí nad Labem | [20 empty] | STA
O: | [22 empty] | OBJ
R: | [22 empty] | ROZ
C: | [22 empty] | CAS_STR
P.č. | Číslo položky | Název položky | MJ | množství | cena / MJ | Celkem | Dodávka | Dodávka celk. | Montáž | Montáž celk. | DPH | cena s DPH | hmotnost / MJ | hmotnost celk.(t) | dem. hmotnost / MJ | dem. hmotnost celk.(t) | Ceník | Cen. soustava | Nhod / MJ | Nhod celk.
Díl: | 1 | Zemní práce |  |  |  | 0 |  | 0 |  | 0 |  | 0 |  | 0 |  | 43.52 |  |  |  | 100.54 |  |  | DIL
1 | 122201101R00 | Odkopávky nezapažené v hor. 3 do 100 m3 | m3 | 54.4 | 0 | 0 |  | 0 |  | 0 | 21 | 0 | 0 | 0 | 0 | 0 |  |  | 0.368 | 20.02 |  |  | POL1_0
|  | škvára, struska:272*0,2 |  | 54.4 | [18 empty] | VV | 0
2 | 113152111R00 | Odstranění podkladu z kameniva těženého | m3 | 27.2 | 0 | 0 |  | 0 |  | 0 | 21 | 0 | 0 | 0 | 1.6 | 43.52 |  |  | 0.38 | 10.34 |  |  | POL1_0
|  | štěrkopísek prorostlý travou:272*0,1 |  | 27.2 | [18 empty] | VV | 0
3 | 122201101R00 | Odkopávky nezapažené v hor. 3 do 100 m3 | m3 | 6.8 | 0 | 0 |  | 0 |  | 0 | 21 | 0 | 0 | 0 | 0 | 0 |  |  | 0.368 | 2.5 |  |  | POL1_0
|  | tvorba pláně:272/2*0,05 |  | 6.8 | [18 empty] | VV | 0
4 | 162201102R00 | Vodorovné přemístění výkopku z hor.1-4 do 50 m | m3 | 6.8 | 0 | 0 |  | 0 |  | 0 | 21 | 0 | 0 | 0 | 0 | 0 |  |  | 0.074 | 0.5 |  |  | POL1_0
|  | tvorba pláně:272/2*0,05 |  | 6.8 | [18 empty] | VV | 0
5 | 171101101R00 | Uložení sypaniny do násypů zhutněných na 95% PS | m3 | 6.8 | 0 | 0 |  | 0 |  | 0 | 21 | 0 | 0 | 0 | 0 | 0 |  |  | 0.043 | 0.29 |  |  | POL1_0
|  | tvorba pláně:272/2*0,05 |  | 6.8 | [18 empty] | VV | 0
6 | 132201111R00 | Hloubení rýh š.do 60 cm v hor.3 do 100 m3, STROJNĚ | m3 | 5.76 | 0 | 0 |  | 0 |  | 0 | 21 | 0 | 0 | 0 | 0 | 0 |  |  | 0.23 | 1.32 |  |  | POL1_0
|  | sběrný drén:0,3*0,4*48 |  | 5.76 | [18 empty] | VV | 0
7 | 133201101R00 | Hloubení šachet v hor.3 do 100 m3 | m3 | 19.003 | 0 | 0 |  | 0 |  | 0 | 21 | 0 | 0 | 0 | 0 | 0 |  |  | 3.131 | 59.5 |  |  | POL1_0
|  | streetbal:1*1*1,3*1 |  | 1.3 | [18 empty] | VV | 0
|  | zemní trampolína:3*3*0,65*3 |  | 17.55 | [18 empty] | VV | 0
|  | lavice:0,3*0,2*0,3*2*2 |  | 0.072 | [18 empty] | VV | 0
|  | koš:0,3*0,3*0,45*2 |  | 0.081 | [18 empty] | VV | 0
8 | 162701105R00 | Vodorovné přemístění výkopku z hor.1-4 do 10000 m | m3 | 106.36 | 0 | 0 |  | 0 |  | 0 | 21 | 0 | 0 | 0 | 0 | 0 |  |  | 0.011 | 1.17 |  |  | POL1_0
|  | (54,4+27,2+5,76+19,00) |  | 106.36 | [18 empty] | VV | 0
9 | 162701109R00 | Příplatek k vod. přemístění hor.1-4 za další 1 km | m3 | 1063.6 | 0 | 0 |  | 0 |  | 0 | 21 | 0 | 0 | 0 | 0 | 0 |  |  | 0 | 0 |  |  | POL1_0
|  | (54,4+27,2+5,76+19,00)*10 |  | 1063.6 | [18 empty] | VV | 0
10 | 199000005R00 | Poplatek za skládku zeminy 1- 4, č. dle katal. odpadů 17 05 04 | t | 93.528 | 0 | 0 |  | 0 |  | 0 | 21 | 0 | 0 | 0 | 0 | 0 |  |  | 0 | 0 |  |  | POL1_0
|  | (27,2+5,76+19,00)*1,8 |  | 93.528 | [18 empty] | VV | 0
11 | R979 99-0265 | Poplatek za uložení směsné stavební a demoliční suti s obsahem nebezpečných látek, Škvára, struska 10 01 14 | t | 48.96 | 0 | 0 |  | 0 |  | 0 | 21 | 0 | 0 | 0 | 0 | 0 |  |  | 0 | 0 |  |  | POL1_0
|  | škvára, struska:54,4*0,9 |  | 48.96 | [18 empty] | VV | 0
12 | 181101102R00 | Úprava pláně v zářezech v hor. 1-4, se zhutněním | m2 | 272 | 0 | 0 |  | 0 |  | 0 | 21 | 0 | 0 | 0 | 0 | 0 |  |  | 0.018 | 4.9 |  |  | POL1_0
|  | 272 |  | 272 | [18 empty] | VV | 0
Díl: | 2 | Základy,zvláštní zakládání |  |  |  | 0 |  | 0 |  | 0 |  | 0 |  | 28.7918 |  | 0 |  |  |  | 22.16 |  |  | DIL
13 | 271571111R00 | Polštář základu ze štěrkopísku tříděného | m3 | 2.842 | 0 | 0 |  | 0 |  | 0 | 21 | 0 | 2.1 | 5.9682 | 0 | 0 |  |  | 0.965 | 2.74 |  |  | POL1_0
|  | streetbal:1*1*0,1*1 |  | 0.1 | [18 empty] | VV | 0
|  | zemní trampolína:3*3*0,1*3 |  | 2.7 | [18 empty] | VV | 0
|  | lavice:0,3*0,2*0,1*2*2 |  | 0.024 | [18 empty] | VV | 0
|  | koš:0,3*0,3*0,1*2 |  | 0.018 | [18 empty] | VV | 0
14 | 275353112R00 | Bednění kotev.otvorů patek do 0,02 m2, hl. 1,0 m | kus | 1 | 0 | 0 |  | 0 |  | 0 | 21 | 0 | 0.00591 | 0.00591 | 0 | 0 |  |  | 0.811 | 0.81 |  |  | POL1_0
|  | Např. PVC DN 100-250 mm | [20 empty] | POP |  | Např. PVC DN 100-250 mm
|  | streetbal:1 |  | 1 | [18 empty] | VV | 0
15 | 275313611R00 | Beton základových patek prostý C 16/20 | m3 | 8.8671 | 0 | 0 |  | 0 |  | 0 | 21 | 0 | 2.525 | 22.3894 | 0 | 0 |  |  | 0.477 | 4.23 |  |  | POL1_0
|  | streetbal:1*1*1,2*1*1,1 |  | 1.32 | [18 empty] | VV | 0
|  | zemní trampolína:3*3*0,25*3*1,1 |  | 7.425 | [18 empty] | VV | 0
|  | lavice:0,3*0,2*0,2*2*2*1,1 |  | 0.0528 | [18 empty] | VV | 0
|  | koš:0,3*0,3*0,35*2*1,1 |  | 0.0693 | [18 empty] | VV | 0
16 | 275351215R00 | Bednění stěn základových patek - zřízení | m2 | 10.2 | 0 | 0 |  | 0 |  | 0 | 21 | 0 | 0.0392 | 0.39984 | 0 | 0 |  |  | 1.05 | 10.71 |  |  | POL1_0
|  | streetbal:1*4*0,3*1 |  | 1.2 | [18 empty] | VV | 0
|  | zemní trampolína:3*4*0,25*3 |  | 9 | [18 empty] | VV | 0
17 | 275351216R00 | Bednění stěn základových patek - odstranění | m2 | 10.2 | 0 | 0 |  | 0 |  | 0 | 21 | 0 | 0 | 0 | 0 | 0 |  |  | 0.32 | 3.26 |  |  | POL1_0
|  | streetbal:1*4*0,3*1 |  | 1.2 | [18 empty] | VV | 0
|  | zemní trampolína:3*4*0,25*3 |  | 9 | [18 empty] | VV | 0
18 | 273361921RT4 | Výztuž základových desek ze svařovaných sítí, drát d 6,0 mm, oko 100 x 100 mm | t | 0.0272 | 0 | 0 |  | 0 |  | 0 | 21 | 0 | 1.0455 | 0.02844 | 0 | 0 |  |  | 15.231 | 0.41 |  |  | POL1_0
|  | streetbal:(1*1*2+1*1,2*4)*1*0,004 |  | 0.0272 | [18 empty] | VV | 0
Díl: | 5 | Komunikace |  |  |  | 0 |  | 0 |  | 0 |  | 0 |  | 95.3745 |  | 0 |  |  |  | 31.25 |  |  | DIL
19 | R564 80-1111.4 | Podklad kameniva drceného po zhutnění tl. 1cm, frakce 0/4 mm, tř. A | m2 | 127 | 0 | 0 |  | 0 |  | 0 | 21 | 0 | 0.06785 | 8.6169 | 0 | 0 |  |  | 0.03 | 3.81 |  |  | POL1_0
|  | sportoviště:127 |  | 127 | [18 empty] | VV | 0
20 | R564 80-1111.3 | Podklad z kameniva drcen po zhutnění tloušťky 2 cm, frakce 4/8 mm, tř. A | m2 | 127 | 0 | 0 |  | 0 |  | 0 | 21 | 0 | 0.06785 | 8.6169 | 0 | 0 |  |  | 0.03 | 3.81 |  |  | POL1_0
|  | sportoviště:127 |  | 127 | [18 empty] | VV | 0
21 | R564 80-1111.5 | Podklad z kameniva drceného po zhutnění tl. 3 cm, frakce 8-16 mm, tř. A | m2 | 127 | 0 | 0 |  | 0 |  | 0 | 21 | 0 | 0.06615 | 8.401 | 0 | 0 |  |  | 0.025 | 3.18 |  |  | POL1_0
|  | sportoviště:127 |  | 127 | [18 empty] | VV | 0
22 | R564 81-1112.2 | Podklad z kameniva drcen po zhutnění tloušťky 6 cm, frakce 16/32 mm, tř. A | m2 | 127 | 0 | 0 |  | 0 |  | 0 | 21 | 0 | 0.12837 | 16.303 | 0 | 0 |  |  | 0.02 | 2.54 |  |  | POL1_0
|  | sportoviště:127 |  | 127 | [18 empty] | VV | 0
23 | 564721112R00 | Podklad z kameniva drceného vel.32-63 mm,tl. 9 cm | m2 | 127 | 0 | 0 |  | 0 |  | 0 | 21 | 0 | 0.1935 | 24.5745 | 0 | 0 |  |  | 0.026 | 3.3 |  |  | POL1_0
|  | sportoviště:127 |  | 127 | [18 empty] | VV | 0
24 | 564821112RT4 | Podklad ze štěrkodrti po zhutnění tloušťky 9 cm, štěrkodrť frakce 0-63 mm | m2 | 127 | 0 | 0 |  | 0 |  | 0 | 21 | 0 | 0.2268 | 28.8036 | 0 | 0 |  |  | 0.024 | 3.05 |  |  | POL1_0
|  | sportoviště:127 |  | 127 | [18 empty] | VV | 0
25 | 568111111R00 | Zřízení vrstvy z geotextilie skl.do 1:5, š.do 3 m | m2 | 127 | 0 | 0 |  | 0 |  | 0 | 21 | 0 | 0 | 0 | 0 | 0 |  |  | 0.091 | 11.56 |  |  | POL1_0
|  | sportoviště:127 |  | 127 | [18 empty] | VV | 0
26 | 69366057R | Geotextilie 400 g/m2 | m2 | 146.05 | 0 | 0 |  | 0 |  | 0 | 21 | 0 | 0.0004 | 0.05842 | 0 | 0 |  |  | 0 | 0 |  |  | POL3_0
|  | sportoviště:127*1,15 |  | 146.05 | [18 empty] | VV | 0
Díl: | 59 | Dlažby a předlažby komunikací |  |  |  | 0 |  | 0 |  | 0 |  | 0 |  | 102.6458 |  | 0 |  |  |  | 120.78 |  |  | DIL
27 | 596215021R00 | Kladení zámkové dlažby tl. 6 cm do drtě tl. 4 cm | m2 | 132 | 0 | 0 |  | 0 |  | 0 | 21 | 0 | 0.0739 | 9.7548 | 0 | 0 |  |  | 0.452 | 59.66 |  |  | POL1_0
|  | dlažba:132 |  | 132 | [18 empty] | VV | 0
28 | 592451124R | Dlažba zámková 200 x 100 x 60 mm přírodní | m2 | 138.6 | 0 | 0 |  | 0 |  | 0 | 21 | 0 | 0.129 | 17.8794 | 0 | 0 |  |  | 0 | 0 |  |  | POL3_0
|  | dlažba:132*1,05 |  | 138.6 | [18 empty] | VV | 0
29 | 596291111R00 | Řezání zámkové dlažby tl. 60 mm | m | 132 | 0 | 0 |  | 0 |  | 0 | 21 | 0 | 0.00033 | 0.04356 | 0 | 0 |  |  | 0.41 | 54.12 |  |  | POL1_0
|  | 132 |  | 132 | [18 empty] | VV | 0
30 | R564 85-1111.1 | Podklad z kameniva drceného po zhutnění tl. 15 cm, frakce 8/16 mm, tř. A | m2 | 132 | 0 | 0 |  | 0 |  | 0 | 21 | 0 | 0.27994 | 36.9521 | 0 | 0 |  |  | 0.03 | 3.96 |  |  | POL1_0
|  | dlažba:132 |  | 132 | [18 empty] | VV | 0
31 | 564831111RT4 | Podklad ze štěrkodrti po zhutnění tloušťky 10 cm, štěrkodrť frakce 0-63 mm | m2 | 132 | 0 | 0 |  | 0 |  | 0 | 21 | 0 | 0.288 | 38.016 | 0 | 0 |  |  | 0.023 | 3.04 |  |  | POL1_0
|  | dlažba:132 |  | 132 | [18 empty] | VV | 0
Díl: | 59.1 | Sportovní povrchy |  |  |  | 0 |  | 0 |  | 0 |  | 0 |  | 3.3319 |  | 0 |  |  |  | 0 |  |  | DIL
32 | R0403 | Umělý vodopropustný tartan, tl. 10 mm, dodávka a montáž | m2 | 127 | 0 | 0 |  | 0 |  | 0 | 21 | 0 | 0.025 | 3.175 | 0 | 0 |  |  | 0 | 0 |  |  | POL1_0
|  | Směs z celoprobarveného EPDM granulátu a PUR pojiva s filtračním průtokem min. 150 mm/h. | [20 empty] | POP |  | Směs z celoprobarveného EPDM granulátu a PUR pojiva s filtračním průtokem min. 150 mm/h.
|  | sportoviště:127 |  | 127 | [18 empty] | VV | 0
33 | R0151 | Příplatek za barevnost plochy | m2 | 127 | 0 | 0 |  | 0 |  | 0 | 21 | 0 | 0 | 0 | 0 | 0 |  |  | 0 | 0 |  |  | POL1_0
|  | sportoviště:127 |  | 127 | [18 empty] | VV | 0
34 | R0409.0 | Pružná podkladní vrstva, tl. 30 mm, dodávka a montáž | m2 | 127 | 0 | 0 |  | 0 |  | 0 | 21 | 0 | 0 | 0 | 0 | 0 |  |  | 0 | 0 |  |  | POL1_0
|  | Směs kameniva fr. 3-8 mm, SBR pryžového granulátu fr. 2-4 mm a PUR pojiva s příčnou pevností v tahu větší než 0,2 MPa a filtračním průtokem větším než 1 cm/s. | [20 empty] | POP |  | Směs kameniva fr. 3-8 mm, SBR pryžového granulátu fr. 2-4 mm a PUR pojiva s příčnou pevností v tahu větší než 0,2 MPa a filtračním průtokem větším než 1 cm/s.
|  | 127 |  | 127 | [18 empty] | VV | 0
35 | R0410 | Lajnování na tartan - polyuretanová barva, lajny š. 50 mm | m | 52.3 | 0 | 0 |  | 0 |  | 0 | 21 | 0 | 0.003 | 0.1569 | 0 | 0 |  |  | 0 | 0 |  |  | POL1_0
|  | streetbal atyp.:26,4+16,4+5,5+4 |  | 52.3 | [18 empty] | VV | 0
Díl: | 59.2 | Sportovní vybavení |  |  |  | 0 |  | 0 |  | 0 |  | 0 |  | 0.5 |  | 0 |  |  |  | 0 |  |  | DIL
36 | R0791.1 | Konstrukce streetbalu sloupová, vyložení 2,22 m, žárově pozinkovaná, dodávka a montáž | kus | 1 | 0 | 0 |  | 0 |  | 0 | 21 | 0 | 0 | 0 | 0 | 0 |  |  | 0 | 0 |  |  | POL3_0
|  | S odrazovou deskou a řetízkovou síťkou. | [20 empty] | POP |  | S odrazovou deskou a řetízkovou síťkou.
|  | 1 |  | 1 | [18 empty] | VV | 0
37 | R0108 | Bezpečnostní obalení sloupu v=2 m, dodávka a montáž | kus | 1 | 0 | 0 |  | 0 |  | 0 | 21 | 0 | 0 | 0 | 0 | 0 |  |  | 0 | 0 |  |  | POL1_0
|  | 1 |  | 1 | [18 empty] | VV | 0
38 | R0205 | Zemní trampolína, dodávka a montáž | kus | 3 | 0 | 0 |  | 0 |  | 0 | 21 | 0 | 0 | 0 | 0 | 0 |  |  | 0 | 0 |  |  | POL1_0
|  | Podrobnější popis viz. Obecná specifikace navržených výrobků. | [20 empty] | POP |  | Podrobnější popis viz. Obecná specifikace navržených výrobků.
|  | 3 |  | 3 | [18 empty] | VV | 0
39 | R0796 | Lavička bez opěradla, dodávka a montáž | kus | 2 | 0 | 0 |  | 0 |  | 0 | 21 | 0 | 0.25 | 0.5 | 0 | 0 |  |  | 0 | 0 |  |  | POL3_0
|  | 2 |  | 2 | [18 empty] | VV | 0
40 | R0798 | Odpadkový koš, dodávka a montáž | kus | 2 | 0 | 0 |  | 0 |  | 0 | 21 | 0 | 0 | 0 | 0 | 0 |  |  | 0 | 0 |  |  | POL3_0
|  | 2 |  | 2 | [18 empty] | VV | 0
Díl: | 88 | Potrubí z drenážek |  |  |  | 0 |  | 0 |  | 0 |  | 0 |  | 9.6503 |  | 0 |  |  |  | 15.14 |  |  | DIL
41 | 871318111R00 | Kladení drenážního potrubí z plastických hmot | m | 48 | 0 | 0 |  | 0 |  | 0 | 21 | 0 | 0 | 0 | 0 | 0 |  |  | 0.05 | 2.4 |  |  | POL1_0
|  | sběrný drén:48 |  | 48 | [18 empty] | VV | 0
42 | 28611223.AR | Trubka PVC drenážní flexibilní d 100 mm | m | 48.96 | 0 | 0 |  | 0 |  | 0 | 21 | 0 | 0.00048 | 0.0235 | 0 | 0 |  |  | 0 | 0 |  |  | POL3_0
|  | sběrný drén:48*1,02 |  | 48.96 | [18 empty] | VV | 0
43 | 212561111R00 | Výplň odvodňov. trativodů kam. hrubě drcen. 16 mm | m3 | 2.16 | 0 | 0 |  | 0 |  | 0 | 21 | 0 | 1.665 | 3.5964 | 0 | 0 |  |  | 0.92 | 1.99 |  |  | POL1_0
|  | Frakce 8-16 mm. | [20 empty] | POP |  | Frakce 8-16 mm.
|  | sběrný drén:0,3*0,15*48 |  | 2.16 | [18 empty] | VV | 0
44 | 212561111R00 | Výplň odvodňov. trativodů kam. hrubě drcen. 16 mm | m3 | 3.6 | 0 | 0 |  | 0 |  | 0 | 21 | 0 | 1.665 | 5.994 | 0 | 0 |  |  | 0.92 | 3.31 |  |  | POL1_0
|  | Změna frakce na 4-8 mm. | [20 empty] | POP |  | Změna frakce na 4-8 mm.
|  | sběrný drén:0,3*0,25*48 |  | 3.6 | [18 empty] | VV | 0
45 | 212971110R00 | Opláštění trativodů z geotext., do sklonu 1:2,5 | m2 | 81.6 | 0 | 0 |  | 0 |  | 0 | 21 | 0 | 0.00018 | 0.01469 | 0 | 0 |  |  | 0.075 | 6.12 |  |  | POL1_0
|  | sběrný drén:(0,3*3+0,4*2)*48 |  | 81.6 | [18 empty] | VV | 0
46 | 69366197R | Geotextilie 200 g/m2 | m2 | 93.84 | 0 | 0 |  | 0 |  | 0 | 21 | 0 | 0.0002 | 0.01877 | 0 | 0 |  |  | 0 | 0 |  |  | POL3_0
|  | sběrný drén:(0,3*3+0,4*2)*48*1,15 |  | 93.84 | [18 empty] | VV | 0
47 | 877353121RT2 | Montáž tvarovek odboč. plast. gum. kroužek DN 200, včetně dodávky odbočky PVC 110/110 mm | kus | 4 | 0 | 0 |  | 0 |  | 0 | 21 | 0 | 0.00073 | 0.00292 | 0 | 0 |  |  | 0.33 | 1.32 |  |  | POL1_0
|  | 4 |  | 4 | [18 empty] | VV | 0
Díl: | 91 | Doplňující práce na komunikaci |  |  |  | 0 |  | 0 |  | 0 |  | 0 |  | 16.3582 |  | 0 |  |  |  | 12.84 |  |  | DIL
48 | 271571111R00 | Polštář základu ze štěrkopísku tříděného | m3 | 2.28 | 0 | 0 |  | 0 |  | 0 | 21 | 0 | 2.1 | 4.788 | 0 | 0 |  |  | 0.965 | 2.2 |  |  | POL1_0
|  | 0,1*0,3*76 |  | 2.28 | [18 empty] | VV | 0
49 | 916561111RT4 | Osazení záhon.obrubníků do lože z C 12/15 s opěrou, včetně obrubníku 50/5/25 cm | m | 76 | 0 | 0 |  | 0 |  | 0 | 21 | 0 | 0.15224 | 11.5702 | 0 | 0 |  |  | 0.14 | 10.64 |  |  | POL1_0
|  | 76 |  | 76 | [18 empty] | VV | 0
Díl: | 99 | Staveništní přesun hmot |  |  |  | 0 |  | 0 |  | 0 |  | 0 |  | 0 |  | 0 |  |  |  | 19.25 |  |  | DIL
50 | 998222012R00 | Přesun hmot, zpevněné plochy, kryt z kameniva | t | 256.65 | 0 | 0 |  | 0 |  | 0 | 21 | 0 | 0 | 0 | 0 | 0 |  |  | 0.075 | 19.25 |  |  | POL1_0
[21 empty] | 15 | 21
| Celkem |  |  |  |  | 0 | [14 empty] | 0 | 0 | SUM
Poznámky uchazeče k zadání
POPUZIV
END