## Stavba
#RTSROZP# | Položkový rozpočet
| Zakázka: |  | Rekonstrukce veřejně přístupného sportoviště u ZŠ Neštěmická - Ústí nad Labem
| Objekt: |  | SO 06 Hřiště pro malou kopanou s um. trávníkem V. generace
Rozpočet:
| Objednatel: | [5 empty] | IČ:
DIČ:
| Projektant: | [5 empty] | IČ:
DIČ:
| Zhotovitel: | [5 empty] | IČ:
DIČ:
Vypracoval:
| Rozpis ceny | [6 empty] | Celkem
HSV | HSV | [6 empty] | 0
PSV | PSV | [6 empty] | 0
MON | MON | [6 empty] | 0
VN | Vedlejší náklady | [6 empty] | 0
ON | Ostatní náklady | [6 empty] | 0
| Celkem | [6 empty] | 0
Rekapitulace daní
| Základ pro sníženou DPH |  |  | 15 | % | 0 |  |  | CZK
| Snížená DPH |  |  | 15 | % | 0 |  |  | CZK
| Základ pro základní DPH |  |  | 21 | % | 0 |  |  | CZK
| Základní DPH |  |  | 21 | % | 0 |  |  | CZK
| Zaokrouhlení |  |  |  |  | 0 |  |  | CZK
| Cena celkem bez DPH |  |  |  |  | 0 |  |  | CZK
| Cena celkem s DPH |  |  |  |  | 0 |  |  | CZK
|  | v |  |  | dne
|  |  | Za zhotovitele |  |  |  | Za objednatele
Rekapitulace dílčích částí
#CASTI>> | Číslo | Název |  |  | Základ pro sníženou DPH | Základ pro základní DPH | DPH celkem | Cena celkem | %
1 | Rozpočet | Rekonstrukce veřejně přístupného sportoviště u ZŠ Neštěmická - Ústí nad Labem |  |  | 0 | 0 | 0 | 0
| Celkem za stavbu |  |  |  | 0 | 0 | 0 | 0 | 0
Rekapitulace dílů
| Číslo | Název |  |  | Typ dílu |  |  | Celkem
| 1 | Zemní práce |  |  | HSV |  |  | 0
| 11 | Přípravné a přidružené práce |  |  | HSV |  |  | 0
| 18 | Povrchové úpravy terénu |  |  | HSV |  |  | 0
| 2 | Základy,zvláštní zakládání |  |  | HSV |  |  | 0
| 3 | Svislé a kompletní konstrukce |  |  | HSV |  |  | 0
| 5 | Komunikace |  |  | HSV |  |  | 0
| 59 | Dlažby a předlažby komunikací |  |  | HSV |  |  | 0
| 59.1 | Sportovní povrchy |  |  | HSV |  |  | 0
| 59.2 | Sportovní vybavení |  |  | HSV |  |  | 0
| 88 | Potrubí z drenážek |  |  | HSV |  |  | 0
| 91 | Doplňující práce na komunikaci |  |  | HSV |  |  | 0
| 99 | Staveništní přesun hmot |  |  | HSV |  |  | 0
| 762 | Konstrukce tesařské |  |  | PSV |  |  | 0
| 783 | Nátěry |  |  | PSV |  |  | 0
| Cena celkem | [6 empty] | 0
Note on D11: Název
Note on I11: IČO
Note on D12: Ulice
Note on I12: DIČ
Note on C13: PSČ
Note on D13: Ulice

## VzorPolozky (hidden)
Položkový rozpočet
Z:
O:
R:

## Rozpočet Pol
Položkový rozpočet | [22 empty] | #TypZaznamu#
S: |  | Rekonstrukce veřejně přístupného sportoviště u ZŠ Neštěmická - Ústí nad Labem | [20 empty] | STA
O: | [22 empty] | OBJ
R: | [22 empty] | ROZ
C: | [22 empty] | CAS_STR
P.č. | Číslo položky | Název položky | MJ | množství | cena / MJ | Celkem | Dodávka | Dodávka celk. | Montáž | Montáž celk. | DPH | cena s DPH | hmotnost / MJ | hmotnost celk.(t) | dem. hmotnost / MJ | dem. hmotnost celk.(t) | Ceník | Cen. soustava | Nhod / MJ | Nhod celk.
Díl: | 1 | Zemní práce |  |  |  | 0 |  | 0 |  | 0 |  | 0 |  | 0 |  | 0 |  |  |  | 191.16 |  |  | DIL
1 | 122201101R00 | Odkopávky nezapažené v hor. 3 do 100 m3 | m3 | 39.1 | 0 | 0 |  | 0 |  | 0 | 21 | 0 | 0 | 0 | 0 | 0 |  |  | 0.368 | 14.39 |  |  | POL1_0
|  | zemina s travním drnem:637*0,05 |  | 31.85 | [18 empty] | VV | 0
|  | zemina s travním drnem:145*0,05 |  | 7.25 | [18 empty] | VV | 0
2 | 122201101R00 | Odkopávky nezapažené v hor. 3 do 100 m3 | m3 | 159.25 | 0 | 0 |  | 0 |  | 0 | 21 | 0 | 0 | 0 | 0 | 0 |  |  | 0.368 | 58.6 |  |  | POL1_0
|  | 637*0,25 |  | 159.25 | [18 empty] | VV | 0
3 | 122201101R00 | Odkopávky nezapažené v hor. 3 do 100 m3 | m3 | 15.925 | 0 | 0 |  | 0 |  | 0 | 21 | 0 | 0 | 0 | 0 | 0 |  |  | 0.368 | 5.86 |  |  | POL1_0
|  | tvorba pláně:637/2*0,05 |  | 15.925 | [18 empty] | VV | 0
4 | 162201102R00 | Vodorovné přemístění výkopku z hor.1-4 do 50 m | m3 | 15.925 | 0 | 0 |  | 0 |  | 0 | 21 | 0 | 0 | 0 | 0 | 0 |  |  | 0.074 | 1.18 |  |  | POL1_0
|  | tvorba pláně:637/2*0,05 |  | 15.925 | [18 empty] | VV | 0
5 | 171101101R00 | Uložení sypaniny do násypů zhutněných na 95% PS | m3 | 15.925 | 0 | 0 |  | 0 |  | 0 | 21 | 0 | 0 | 0 | 0 | 0 |  |  | 0.043 | 0.68 |  |  | POL1_0
|  | tvorba pláně:637/2*0,05 |  | 15.925 | [18 empty] | VV | 0
6 | 132201111R00 | Hloubení rýh š.do 60 cm v hor.3 do 100 m3, STROJNĚ | m3 | 24.6 | 0 | 0 |  | 0 |  | 0 | 21 | 0 | 0 | 0 | 0 | 0 |  |  | 0.23 | 5.66 |  |  | POL1_0
|  | sběrný drén:0,3*0,4*179 |  | 21.48 | [18 empty] | VV | 0
|  | svodný drén:0,4*0,6*13 |  | 3.12 | [18 empty] | VV | 0
7 | 133201101R00 | Hloubení šachet v hor.3 do 100 m3 | m3 | 18.378 | 0 | 0 |  | 0 |  | 0 | 21 | 0 | 0 | 0 | 0 | 0 |  |  | 3.131 | 57.54 |  |  | POL1_0
|  | oplocení:0,6*0,6*1,1*43 |  | 17.028 | [18 empty] | VV | 0
|  | sportovní vybavení:0,5*0,5*0,75*6 |  | 1.125 | [18 empty] | VV | 0
|  | lavička:0,3*0,2*0,3*2*4 |  | 0.144 | [18 empty] | VV | 0
|  | koš:0,3*0,3*0,45*2 |  | 0.081 | [18 empty] | VV | 0
8 | 162201102R00 | Vodorovné přemístění výkopku z hor.1-4 do 50 m | m3 | 125 | 0 | 0 |  | 0 |  | 0 | 21 | 0 | 0 | 0 | 0 | 0 |  |  | 0.074 | 9.25 |  |  | POL1_0
|  | hutněný násyp v blízkosti SO 12:125 |  | 125 | [18 empty] | VV | 0
9 | 174101101R00 | Zásyp jam, rýh, šachet se zhutněním | m3 | 125 | 0 | 0 |  | 0 |  | 0 | 21 | 0 | 0 | 0 | 0 | 0 |  |  | 0.202 | 25.25 |  |  | POL1_0
|  | hutněný násyp v blízkosti SO 12:125 |  | 125 | [18 empty] | VV | 0
10 | 162701105R00 | Vodorovné přemístění výkopku z hor.1-4 do 10000 m | m3 | 116.33 | 0 | 0 |  | 0 |  | 0 | 21 | 0 | 0 | 0 | 0 | 0 |  |  | 0.011 | 1.28 |  |  | POL1_0
|  | (39,10+159,25+24,60+18,38-125) |  | 116.33 | [18 empty] | VV | 0
11 | 162701109R00 | Příplatek k vod. přemístění hor.1-4 za další 1 km | m3 | 1163.3 | 0 | 0 |  | 0 |  | 0 | 21 | 0 | 0 | 0 | 0 | 0 |  |  | 0 | 0 |  |  | POL1_0
|  | (39,10+159,25+24,60+18,38-125)*10 |  | 1163.3 | [18 empty] | VV | 0
12 | 199000005R00 | Poplatek za skládku zeminy 1- 4, č. dle katal. odpadů 17 05 04 | t | 209.394 | 0 | 0 |  | 0 |  | 0 | 21 | 0 | 0 | 0 | 0 | 0 |  |  | 0 | 0 |  |  | POL1_0
|  | (39,10+159,25+24,60+18,38-125)*1,8 |  | 209.394 | [18 empty] | VV | 0
13 | 181101102R00 | Úprava pláně v zářezech v hor. 1-4, se zhutněním | m2 | 637 | 0 | 0 |  | 0 |  | 0 | 21 | 0 | 0 | 0 | 0 | 0 |  |  | 0.018 | 11.47 |  |  | POL1_0
|  | 637 |  | 637 | [18 empty] | VV | 0
Díl: | 11 | Přípravné a přidružené práce |  |  |  | 0 |  | 0 |  | 0 |  | 0 |  | 0 |  | 6.75 |  |  |  | 7.76 |  |  | DIL
14 | 113204111R00 | Vytrhání obrubníků zahradních, š=50 mm | m | 54 | 0 | 0 |  | 0 |  | 0 | 21 | 0 | 0 | 0 | 0.125 | 6.75 |  |  | 0.08 | 4.32 |  |  | POL1_0
|  | V betonovém loži s opěrou. | [20 empty] | POP |  | V betonovém loži s opěrou.
|  | 54 |  | 54 | [18 empty] | VV | 0
15 | 979081111R00 | Odvoz suti a vybour. hmot na skládku do 1 km | t | 7.02 | 0 | 0 |  | 0 |  | 0 | 21 | 0 | 0 | 0 | 0 | 0 |  |  | 0.49 | 3.44 |  |  | POL1_0
|  | 7,02 |  | 7.02 | [18 empty] | VV | 0
16 | 979081121R00 | Příplatek k odvozu za každý další 1 km | t | 133.38 | 0 | 0 |  | 0 |  | 0 | 21 | 0 | 0 | 0 | 0 | 0 |  |  | 0 | 0 |  |  | POL1_0
|  | 7,02*19 |  | 133.38 | [18 empty] | VV | 0
17 | 979990103R00 | Poplatek za uložení suti - beton, skupina odpadu 170101 | t | 7.02 | 0 | 0 |  | 0 |  | 0 | 21 | 0 | 0 | 0 | 0 | 0 |  |  | 0 | 0 |  |  | POL1_0
|  | obrubníky:54*0,13 |  | 7.02 | [18 empty] | VV | 0
Díl: | 18 | Povrchové úpravy terénu |  |  |  | 0 |  | 0 |  | 0 |  | 0 |  | 0.00435 |  | 0 |  |  |  | 37.16 |  |  | DIL
18 | R00100 | Nákup zeminy schopné zúrodnění | m3 | 14.5 | 0 | 0 |  | 0 |  | 0 | 21 | 0 | 0 | 0 | 0 | 0 |  |  | 0 | 0 |  |  | POL1_0
|  | 145*0,1 |  | 14.5 | [18 empty] | VV | 0
19 | 167101101R00 | Nakládání výkopku z hor. 1 ÷ 4 v množství do 100 m3 | m3 | 14.5 | 0 | 0 |  | 0 |  | 0 | 21 | 0 | 0 | 0 | 0 | 0 |  |  | 0.652 | 9.45 |  |  | POL1_0
|  | 145*0,1 |  | 14.5 | [18 empty] | VV | 0
20 | 162701105R00 | Vodorovné přemístění výkopku z hor.1-4 do 10000 m | m3 | 14.5 | 0 | 0 |  | 0 |  | 0 | 21 | 0 | 0 | 0 | 0 | 0 |  |  | 0.011 | 0.16 |  |  | POL1_0
|  | 145*0,1 |  | 14.5 | [18 empty] | VV | 0
21 | 181301101R00 | Rozprostření ornice, rovina, tl. do 10 cm do 500m2 | m2 | 145 | 0 | 0 |  | 0 |  | 0 | 21 | 0 | 0 | 0 | 0 | 0 |  |  | 0.13 | 18.85 |  |  | POL1_0
|  | 145 |  | 145 | [18 empty] | VV | 0
22 | 180402111R00 | Založení trávníku parkového výsevem v rovině | m2 | 145 | 0 | 0 |  | 0 |  | 0 | 21 | 0 | 0 | 0 | 0 | 0 |  |  | 0.06 | 8.7 |  |  | POL1_0
|  | 145 |  | 145 | [18 empty] | VV | 0
23 | 00572410R | Směs travní parková | kg | 4.35 | 0 | 0 |  | 0 |  | 0 | 21 | 0 | 0.001 | 0.00435 | 0 | 0 |  |  | 0 | 0 |  |  | POL3_0
|  | 145*0,03 |  | 4.35 | [18 empty] | VV | 0
Díl: | 2 | Základy,zvláštní zakládání |  |  |  | 0 |  | 0 |  | 0 |  | 0 |  | 51.4941 |  | 0 |  |  |  | 97.51 |  |  | DIL
24 | 271571111R00 | Polštář základu ze štěrkopísku tříděného | m3 | 1.764 | 0 | 0 |  | 0 |  | 0 | 21 | 0 | 2.1 | 3.7044 | 0 | 0 |  |  | 0.965 | 1.7 |  |  | POL1_0
|  | oplocení:0,6*0,6*0,1*43 |  | 1.548 | [18 empty] | VV | 0
|  | sportovní vybavení:0,5*0,5*0,1*6 |  | 0.15 | [18 empty] | VV | 0
|  | lavička:0,3*0,2*0,1*2*4 |  | 0.048 | [18 empty] | VV | 0
|  | koš:0,3*0,3*0,1*2 |  | 0.018 | [18 empty] | VV | 0
25 | 275353112R00 | Bednění kotev.otvorů patek do 0,02 m2, hl. 1,0 m | kus | 49 | 0 | 0 |  | 0 |  | 0 | 21 | 0 | 0.00591 | 0.28959 | 0 | 0 |  |  | 0.811 | 39.74 |  |  | POL1_0
|  | oplocení:43 |  | 43 | [18 empty] | VV | 0
|  | sportovní vybavení:6 |  | 6 | [18 empty] | VV | 0
26 | 275313611R00 | Beton základových patek prostý C 16/20 | m3 | 18.2754 | 0 | 0 |  | 0 |  | 0 | 21 | 0 | 2.525 | 46.1454 | 0 | 0 |  |  | 0.477 | 8.72 |  |  | POL1_0
|  | oplocení:0,6*0,6*1*43*1,1 |  | 17.028 | [18 empty] | VV | 0
|  | sportovní vybavení:0,5*0,5*0,65*6*1,1 |  | 1.0725 | [18 empty] | VV | 0
|  | lavička:0,3*0,2*0,2*2*4*1,1 |  | 0.1056 | [18 empty] | VV | 0
|  | koš:0,3*0,3*0,35*2*1,1 |  | 0.0693 | [18 empty] | VV | 0
27 | 275351215R00 | Bednění stěn základových patek - zřízení | m2 | 34.56 | 0 | 0 |  | 0 |  | 0 | 21 | 0 | 0.0392 | 1.3547 | 0 | 0 |  |  | 1.05 | 36.29 |  |  | POL1_0
|  | oplocení:0,6*4*0,3*43 |  | 30.96 | [18 empty] | VV | 0
|  | sportovní vybavení:0,5*4*0,3*6 |  | 3.6 | [18 empty] | VV | 0
28 | 275351216R00 | Bednění stěn základových patek - odstranění | m2 | 34.56 | 0 | 0 |  | 0 |  | 0 | 21 | 0 | 0 | 0 | 0 | 0 |  |  | 0.32 | 11.06 |  |  | POL1_0
|  | oplocení:0,6*4*0,3*43 |  | 30.96 | [18 empty] | VV | 0
|  | sportovní vybavení:0,5*4*0,3*6 |  | 3.6 | [18 empty] | VV | 0
Díl: | 3 | Svislé a kompletní konstrukce |  |  |  | 0 |  | 0 |  | 0 |  | 0 |  | 5.1441 |  | 0.70187 |  |  |  | 156.11 |  |  | DIL
29 | R338 17-1121 | Osazení sloupků plot.ocelových nad 2,6 m, zalitím MC | kus | 43 | 0 | 0 |  | 0 |  | 0 | 21 | 0 | 0.00702 | 0.30186 | 0 | 0 |  |  | 0.36 | 15.48 |  |  | POL1_0
|  | 8+35 |  | 43 | [18 empty] | VV | 0
30 | R0318.1 | Sloupek pro oplocení jackl 60/60/4/4600 mm, žárově pozinkovaný | kus | 35 | 0 | 0 |  | 0 |  | 0 | 21 | 0 | 0.00813 | 0.28455 | 0 | 0 |  |  | 0 | 0 |  |  | POL3_0
|  | 35 |  | 35 | [18 empty] | VV | 0
31 | R0318.2 | Sloupek pro oplocení jackl 80/80/5/5600 mm, žárově pozinkovaný | kus | 8 | 0 | 0 |  | 0 |  | 0 | 21 | 0 | 0.01127 | 0.09016 | 0 | 0 |  |  | 0 | 0 |  |  | POL3_0
|  | 8 |  | 8 | [18 empty] | VV | 0
32 | 767995104R00 | Výroba a montáž kov. atypických konstr. do 50 kg | kg | 606.4972 | 0 | 0 |  | 0 |  | 0 | 21 | 0 | 5e-05 | 0.03032 | 0 | 0 |  |  | 0.1 | 60.65 |  |  | POL1_0
|  | trubka 60/4 mm:(34,2*2+17,2*2+0,2*4)*5,524 |  | 572.2864 | [18 empty] | VV | 0
|  | pásovina 30/5 mm:0,9*34*1,118 |  | 34.2108 | [18 empty] | VV | 0
33 | R0323.2 | Ztužení plotové, žárově pozinkované, tr. 60/4 mm | m | 103.6 | 0 | 0 |  | 0 |  | 0 | 21 | 0 | 0 | 0 | 0.00523 | 0.54183 |  |  | 0 | 0 |  |  | POL3_0
|  | (34,2*2+17,2*2+0,2*4) |  | 103.6 | [18 empty] | VV | 0
34 | R0323.4 | Ztužení mantinelu, pásovina 30/5 mm | m | 30.6 | 0 | 0 |  | 0 |  | 0 | 21 | 0 | 0 | 0 | 0.00523 | 0.16004 |  |  | 0 | 0 |  |  | POL3_0
|  | 0,9*34 |  | 30.6 | [18 empty] | VV | 0
35 | 348941112R00 | Osazení rámového oplocení do 250 cm | m | 102.8 | 0 | 0 |  | 0 |  | 0 | 21 | 0 | 0.03438 | 3.5343 | 0 | 0 |  |  | 0.68 | 69.9 |  |  | POL1_0
|  | 34,2*2+17,2*2 |  | 102.8 | [18 empty] | VV | 0
36 | 553424554R | Panel oplocení h = 2030 mm, l = 2510 mm, Zn + komaxit RAL 6005 | kus | 34 | 0 | 0 |  | 0 |  | 0 | 21 | 0 | 0.021 | 0.714 | 0 | 0 |  |  | 0 | 0 |  |  | POL3_0
|  | 34 |  | 34 | [18 empty] | VV | 0
37 | R553-424554 | Panel oplocení h = 2030 mm, l = atyp., Zn + komaxit RAL 6005 | kus | 9 | 0 | 0 |  | 0 |  | 0 | 21 | 0 | 0.021 | 0.189 | 0 | 0 |  |  | 0 | 0 |  |  | POL3_0
|  | Různé délky dle PD. | [20 empty] | POP |  | Různé délky dle PD.
|  | 9 |  | 9 | [18 empty] | VV | 0
38 | R553-103 | Plastová příchytka a pryžová vložka, dodávka a montáž | kus | 215 | 0 | 0 |  | 0 |  | 0 | 21 | 0 | 0 | 0 | 0 | 0 |  |  | 0 | 0 |  |  | POL1_0
|  | Systém pro uchycení typizovaných rámů. | [20 empty] | POP |  | Systém pro uchycení typizovaných rámů.
|  | (8+35)*5 |  | 215 | [18 empty] | VV | 0
39 | 767920230R00 | Montáž vrat na ocelové sloupky, plochy do 6 m2 | kus | 3 | 0 | 0 |  | 0 |  | 0 | 21 | 0 | 0 | 0 | 0 | 0 |  |  | 3.36 | 10.08 |  |  | POL1_0
|  | 3 |  | 3 | [18 empty] | VV | 0
40 | R0362 | Vstupní brána 2000/2500 mm, žárově pozinkovaná, výplň rám a mantinel | kus | 3 | 0 | 0 |  | 0 |  | 0 | 21 | 0 | 0 | 0 | 0 | 0 |  |  | 0 | 0 |  |  | POL3_0
|  | 3 |  | 3 | [18 empty] | VV | 0
41 | R0401 | Síť pro oplocení PE 45/45/3 mm, dodávka a montáž | m2 | 127.2 | 0 | 0 |  | 0 |  | 0 | 21 | 0 | 0 | 0 | 0 | 0 |  |  | 0 | 0 |  |  | POL3_0
|  | Včetně ocelového lanka, napínáků a karabinek. | [20 empty] | POP |  | Včetně ocelového lanka, napínáků a karabinek.
|  | (34,2*2+2,5*4)*1 |  | 78.4 | [18 empty] | VV | 0
|  | (2,5*8+2,2*2)*2 |  | 48.8 | [18 empty] | VV | 0
Díl: | 5 | Komunikace |  |  |  | 0 |  | 0 |  | 0 |  | 0 |  | 434.0664 |  | 0 |  |  |  | 142.19 |  |  | DIL
42 | R564 80-1111.4 | Podklad kameniva drceného po zhutnění tl. 1cm, frakce 0/4 mm, tř. A | m2 | 578 | 0 | 0 |  | 0 |  | 0 | 21 | 0 | 0.06785 | 39.2173 | 0 | 0 |  |  | 0.03 | 17.34 |  |  | POL1_0
|  | hřiště:34*17 |  | 578 | [18 empty] | VV | 0
43 | R564 80-1111.3 | Podklad z kameniva drcen po zhutnění tloušťky 2 cm, frakce 4/8 mm, tř. A | m2 | 578 | 0 | 0 |  | 0 |  | 0 | 21 | 0 | 0.06785 | 39.2173 | 0 | 0 |  |  | 0.03 | 17.34 |  |  | POL1_0
|  | hřiště:34*17 |  | 578 | [18 empty] | VV | 0
44 | R564 80-1111.5 | Podklad z kameniva drceného po zhutnění tl. 3 cm, frakce 8-16 mm, tř. A | m2 | 578 | 0 | 0 |  | 0 |  | 0 | 21 | 0 | 0.06615 | 38.2347 | 0 | 0 |  |  | 0.025 | 14.45 |  |  | POL1_0
|  | hřiště:34*17 |  | 578 | [18 empty] | VV | 0
45 | R564 81-1112.2 | Podklad z kameniva drcen po zhutnění tloušťky 6 cm, frakce 16/32 mm, tř. A | m2 | 578 | 0 | 0 |  | 0 |  | 0 | 21 | 0 | 0.12837 | 74.1979 | 0 | 0 |  |  | 0.02 | 11.56 |  |  | POL1_0
|  | hřiště:34*17 |  | 578 | [18 empty] | VV | 0
46 | 564821112RT4 | Podklad ze štěrkodrti po zhutnění tloušťky 9 cm, štěrkodrť frakce 0-63 mm | m2 | 578 | 0 | 0 |  | 0 |  | 0 | 21 | 0 | 0.2268 | 131.0904 | 0 | 0 |  |  | 0.024 | 13.87 |  |  | POL1_0
|  | hřiště:34*17 |  | 578 | [18 empty] | VV | 0
47 | 564721112R00 | Podklad z kameniva drceného vel.32-63 mm,tl. 9 cm | m2 | 578 | 0 | 0 |  | 0 |  | 0 | 21 | 0 | 0.1935 | 111.843 | 0 | 0 |  |  | 0.026 | 15.03 |  |  | POL1_0
|  | hřiště:34*17 |  | 578 | [18 empty] | VV | 0
48 | 568111111R00 | Zřízení vrstvy z geotextilie skl.do 1:5, š.do 3 m | m2 | 578 | 0 | 0 |  | 0 |  | 0 | 21 | 0 | 0 | 0 | 0 | 0 |  |  | 0.091 | 52.6 |  |  | POL1_0
|  | hřiště:34*17 |  | 578 | [18 empty] | VV | 0
49 | 69366057R | Geotextilie 400 g/m2 | m2 | 664.7 | 0 | 0 |  | 0 |  | 0 | 21 | 0 | 0.0004 | 0.26588 | 0 | 0 |  |  | 0 | 0 |  |  | POL3_0
|  | hřiště:34*17*1,15 |  | 664.7 | [18 empty] | VV | 0
Díl: | 59 | Dlažby a předlažby komunikací |  |  |  | 0 |  | 0 |  | 0 |  | 0 |  | 39.6586 |  | 0 |  |  |  | 46.66 |  |  | DIL
50 | 596215021R00 | Kladení zámkové dlažby tl. 6 cm do drtě tl. 4 cm | m2 | 51 | 0 | 0 |  | 0 |  | 0 | 21 | 0 | 0.0739 | 3.7689 | 0 | 0 |  |  | 0.452 | 23.05 |  |  | POL1_0
|  | 51 |  | 51 | [18 empty] | VV | 0
51 | 592451124R | Dlažba zámková 200 x 100 x 60 mm přírodní | m2 | 53.55 | 0 | 0 |  | 0 |  | 0 | 21 | 0 | 0.129 | 6.9079 | 0 | 0 |  |  | 0 | 0 |  |  | POL3_0
|  | dlažba:51*1,05 |  | 53.55 | [18 empty] | VV | 0
52 | 596291111R00 | Řezání zámkové dlažby tl. 60 mm | m | 51 | 0 | 0 |  | 0 |  | 0 | 21 | 0 | 0.00033 | 0.01683 | 0 | 0 |  |  | 0.41 | 20.91 |  |  | POL1_0
|  | dlažba:51 |  | 51 | [18 empty] | VV | 0
53 | R564 85-1111.1 | Podklad z kameniva drceného po zhutnění tl. 15 cm, frakce 8/16 mm, tř. A | m2 | 51 | 0 | 0 |  | 0 |  | 0 | 21 | 0 | 0.27994 | 14.2769 | 0 | 0 |  |  | 0.03 | 1.53 |  |  | POL1_0
|  | dlažba:51 |  | 51 | [18 empty] | VV | 0
54 | 564831111RT4 | Podklad ze štěrkodrti po zhutnění tloušťky 10 cm, štěrkodrť frakce 0-63 mm | m2 | 51 | 0 | 0 |  | 0 |  | 0 | 21 | 0 | 0.288 | 14.688 | 0 | 0 |  |  | 0.023 | 1.17 |  |  | POL1_0
|  | 51 |  | 51 | [18 empty] | VV | 0
Díl: | 59.1 | Sportovní povrchy |  |  |  | 0 |  | 0 |  | 0 |  | 0 |  | 0 |  | 0 |  |  |  | 0 |  |  | DIL
55 | R04081. | Prefabrikovaná pružná podkladní podložka, tl. 20 mm | m2 | 578 | 0 | 0 |  | 0 |  | 0 | 21 | 0 | 0 | 0 | 0 | 0 |  |  | 0 | 0 |  |  | POL1_0
|  | Z lisované PE pěny a horní PES textilie s filtračním průtokem větším než 18 mm/hod. | [20 empty] | POP |  | Z lisované PE pěny a horní PES textilie s filtračním průtokem větším než 18 mm/hod.
|  | hřiště:34*17 |  | 578 | [18 empty] | VV | 0
56 | R0422 | Umělý vodopropustný trávník, bezzásypový tl. 32 mm dodávka a montáž | m2 | 578 | 0 | 0 |  | 0 |  | 0 | 21 | 0 | 0 | 0 | 0 | 0 |  |  | 0 | 0 |  |  | POL1_0
|  | UMĚLÝ FOTBALOVÝ BEZZÁSYPOVÝ TRÁVNÍK, VÝŠKA VLÁKNA TRÁVNÍKU MIN. 32mm, TL. PODLOŽKY MIN. 2 mm, VLÁKNO PE monofilament – profil čočka (napřímený + texturovaný), PODKLADOVÁ TEXTILIE 100% POLYPROPYLEN, TL. VLÁKNA MIN. 280 MIKRONŮ, POČET VPICHŮ MIN. 20.000 ks/m2. | [20 empty] | POP |  | UMĚLÝ FOTBALOVÝ BEZZÁSYPOVÝ TRÁVNÍK, VÝŠKA VLÁKNA TRÁVNÍKU MIN. 32mm, TL. PODLOŽKY MIN. 2 mm, VLÁKNO PE monofilament – profil čočka (napřímený + texturovaný), PODKLADOVÁ TEXTILIE 100% POLYPROPYLEN, TL. VLÁKNA MIN. 280 MIKRONŮ, POČET VPICHŮ MIN. 20.000 ks/m2.
|  | hřiště:34*17 |  | 578 | [18 empty] | VV | 0
57 | R0430 | Lajna vřezaná pro umělý trávník, š=100 mm | m | 212 | 0 | 0 |  | 0 |  | 0 | 21 | 0 | 0 | 0 | 0 | 0 |  |  | 0 | 0 |  |  | POL1_0
|  | m. kopaná 40x20 m:212 |  | 212 | [18 empty] | VV | 0
58 | R0430.2 | Lajna vřezaná pro umělý trávník, š=80 mm | m | 119.8 | 0 | 0 |  | 0 |  | 0 | 21 | 0 | 0 | 0 | 0 | 0 |  |  | 0 | 0 |  |  | POL1_0
|  | volejbal, nohejbal:89+30,8 |  | 119.8 | [18 empty] | VV | 0
Díl: | 59.2 | Sportovní vybavení |  |  |  | 0 |  | 0 |  | 0 |  | 0 |  | 1.015 |  | 0 |  |  |  | 0 |  |  | DIL
59 | R0772 | Sloupky pro volejbal, síť, pouzdra, žárově pozinkované, dodávka a montáž | sada | 1 | 0 | 0 |  | 0 |  | 0 | 21 | 0 | 0.015 | 0.015 | 0 | 0 |  |  | 0 | 0 |  |  | POL3_0
|  | Síť volejbal-nohejbal. | [20 empty] | POP |  | Síť volejbal-nohejbal.
|  | 1 |  | 1 | [18 empty] | VV | 0
60 | R0785.1 | Branka pro malou kopanou 3x2m, pozinkovaná, dodávka a montáž | kus | 2 | 0 | 0 |  | 0 |  | 0 | 21 | 0 | 0 | 0 | 0 | 0 |  |  | 0 | 0 |  |  | POL3_0
|  | Včetně speciální sítě s klipy a včetně kotvení branky. | [20 empty] | POP |  | Včetně speciální sítě s klipy a včetně kotvení branky.
|  | 2 |  | 2 | [18 empty] | VV | 0
61 | R0796 | Lavička bez opěradla, dodávka a montáž | kus | 4 | 0 | 0 |  | 0 |  | 0 | 21 | 0 | 0.25 | 1 | 0 | 0 |  |  | 0 | 0 |  |  | POL3_0
|  | 4 |  | 4 | [18 empty] | VV | 0
62 | R0798 | Odpadkový koš, dodávka a montáž | kus | 2 | 0 | 0 |  | 0 |  | 0 | 21 | 0 | 0 | 0 | 0 | 0 |  |  | 0 | 0 |  |  | POL3_0
|  | 2 |  | 2 | [18 empty] | VV | 0
Díl: | 88 | Potrubí z drenážek |  |  |  | 0 |  | 0 |  | 0 |  | 0 |  | 41.207 |  | 0 |  |  |  | 60.91 |  |  | DIL
63 | 871318111R00 | Kladení drenážního potrubí z plastických hmot | m | 192 | 0 | 0 |  | 0 |  | 0 | 21 | 0 | 0 | 0 | 0 | 0 |  |  | 0.05 | 9.6 |  |  | POL1_0
|  | sběrný drén:179 |  | 179 | [18 empty] | VV | 0
|  | svodný drén:13 |  | 13 | [18 empty] | VV | 0
64 | 28611223.AR | Trubka PVC drenážní flexibilní d 100 mm | m | 182.58 | 0 | 0 |  | 0 |  | 0 | 21 | 0 | 0.00048 | 0.08764 | 0 | 0 |  |  | 0 | 0 |  |  | POL3_0
|  | sběrný drén:179*1,02 |  | 182.58 | [18 empty] | VV | 0
65 | R286-11225 | Trubka PVC drenážní flexibilní d 160 mm, s pevným dnem | m | 13.26 | 0 | 0 |  | 0 |  | 0 | 21 | 0 | 0.0008 | 0.01061 | 0 | 0 |  |  | 0 | 0 |  |  | POL3_0
|  | svodný drén:13*1,02 |  | 13.26 | [18 empty] | VV | 0
66 | 212561111R00 | Výplň odvodňov. trativodů kam. hrubě drcen. 16 mm | m3 | 9.615 | 0 | 0 |  | 0 |  | 0 | 21 | 0 | 1.665 | 16.009 | 0 | 0 |  |  | 0.92 | 8.85 |  |  | POL1_0
|  | Frakce 8-16 mm. | [20 empty] | POP |  | Frakce 8-16 mm.
|  | sběrný drén:0,3*0,15*179 |  | 8.055 | [18 empty] | VV | 0
|  | svodný drén:0,4*0,3*13 |  | 1.56 | [18 empty] | VV | 0
67 | 212561111R00 | Výplň odvodňov. trativodů kam. hrubě drcen. 16 mm | m3 | 14.985 | 0 | 0 |  | 0 |  | 0 | 21 | 0 | 1.665 | 24.95 | 0 | 0 |  |  | 0.92 | 13.79 |  |  | POL1_0
|  | Změna frakce na 4-8 mm. | [20 empty] | POP |  | Změna frakce na 4-8 mm.
|  | sběrný drén:0,3*0,25*179 |  | 13.425 | [18 empty] | VV | 0
|  | svodný drén:0,4*0,3*13 |  | 1.56 | [18 empty] | VV | 0
68 | 212971110R00 | Opláštění trativodů z geotext., do sklonu 1:2,5 | m2 | 335.5 | 0 | 0 |  | 0 |  | 0 | 21 | 0 | 0.00018 | 0.06039 | 0 | 0 |  |  | 0.075 | 25.16 |  |  | POL1_0
|  | sběrný drén:(0,3*3+0,4*2)*179 |  | 304.3 | [18 empty] | VV | 0
|  | svodný drén:(0,4*3+0,6*2)*13 |  | 31.2 | [18 empty] | VV | 0
69 | 69366197R | Geotextilie 200 g/m2 ze 100% PP | m2 | 385.825 | 0 | 0 |  | 0 |  | 0 | 21 | 0 | 0.0002 | 0.07717 | 0 | 0 |  |  | 0 | 0 |  |  | POL3_0
|  | sběrný drén:(0,3*3+0,4*2)*179*1,15 |  | 349.945 | [18 empty] | VV | 0
|  | svodný drén:(0,4*3+0,6*2)*13*1,15 |  | 35.88 | [18 empty] | VV | 0
70 | 877353121RT5 | Montáž tvarovek odboč. plast. gum. kroužek DN 200, včetně dodávky odbočky PVC 160/110 mm | kus | 8 | 0 | 0 |  | 0 |  | 0 | 21 | 0 | 0.00128 | 0.01024 | 0 | 0 |  |  | 0.33 | 2.64 |  |  | POL1_0
|  | 8 |  | 8 | [18 empty] | VV | 0
71 | 877353121RT2 | Montáž tvarovek odboč. plast. gum. kroužek DN 200, včetně dodávky odbočky PVC 110/110 mm | kus | 2 | 0 | 0 |  | 0 |  | 0 | 21 | 0 | 0.00073 | 0.00146 | 0 | 0 |  |  | 0.33 | 0.66 |  |  | POL1_0
|  | 2 |  | 2 | [18 empty] | VV | 0
72 | 877353123R00 | Montáž tvarovek jednoos. plast. gum.kroužek DN 200 | kus | 1 | 0 | 0 |  | 0 |  | 0 | 21 | 0 | 2e-05 | 2e-05 | 0 | 0 |  |  | 0.206 | 0.21 |  |  | POL1_0
|  | 1 |  | 1 | [18 empty] | VV | 0
73 | 28651691.AR | Redukce kanalizační 160/ 110 PVC | kus | 1 | 0 | 0 |  | 0 |  | 0 | 21 | 0 | 0.00042 | 0.00042 | 0 | 0 |  |  | 0 | 0 |  |  | POL3_0
|  | 1 |  | 1 | [18 empty] | VV | 0
Díl: | 91 | Doplňující práce na komunikaci |  |  |  | 0 |  | 0 |  | 0 |  | 0 |  | 23.8916 |  | 0 |  |  |  | 18.75 |  |  | DIL
74 | 271571111R00 | Polštář základu ze štěrkopísku tříděného | m3 | 3.33 | 0 | 0 |  | 0 |  | 0 | 21 | 0 | 2.1 | 6.993 | 0 | 0 |  |  | 0.965 | 3.21 |  |  | POL1_0
|  | 111*0,1*0,3 |  | 3.33 | [18 empty] | VV | 0
75 | 916561111RT4 | Osazení záhon.obrubníků do lože z C 12/15 s opěrou, včetně obrubníku 50/5/25 cm | m | 111 | 0 | 0 |  | 0 |  | 0 | 21 | 0 | 0.15224 | 16.8986 | 0 | 0 |  |  | 0.14 | 15.54 |  |  | POL1_0
|  | 111 |  | 111 | [18 empty] | VV | 0
Díl: | 99 | Staveništní přesun hmot |  |  |  | 0 |  | 0 |  | 0 |  | 0 |  | 0 |  | 0 |  |  |  | 44.91 |  |  | DIL
76 | 998222012R00 | Přesun hmot, zpevněné plochy, kryt z kameniva | t | 598.79 | 0 | 0 |  | 0 |  | 0 | 21 | 0 | 0 | 0 | 0 | 0 |  |  | 0.075 | 44.91 |  |  | POL1_0
Díl: | 762 | Konstrukce tesařské |  |  |  | 0 |  | 0 |  | 0 |  | 0 |  | 2.2353 |  | 0 |  |  |  | 23.23 |  |  | DIL
77 | 762134122R00 | Montáž bednění stěn, fošny hobl. do 60 mm | m2 | 102.8 | 0 | 0 |  | 0 |  | 0 | 21 | 0 | 0.00016 | 0.01645 | 0 | 0 |  |  | 0.226 | 23.23 |  |  | POL1_0
|  | (34,2*2+17,2*2)*1 |  | 102.8 | [18 empty] | VV | 0
78 | R605-00022 | Fošna hoblovaná modřínová tl. 36 mm, 2x zkosená hrana | m3 | 4.0343 | 0 | 0 |  | 0 |  | 0 | 21 | 0 | 0.55 | 2.2188 | 0 | 0 |  |  | 0 | 0 |  |  | POL3_0
|  | (34,2*2+17,2*2)*0,195*0,035*5*1,15 |  | 4.0343 | [18 empty] | VV | 0
Díl: | 783 | Nátěry |  |  |  | 0 |  | 0 |  | 0 |  | 0 |  | 0.07566 |  | 0 |  |  |  | 70.93 |  |  | DIL
79 | 783626200R00 | Nátěr lazurovací truhlářských výrobků 2x lakování | m2 | 236.44 | 0 | 0 |  | 0 |  | 0 | 21 | 0 | 0.00032 | 0.07566 | 0 | 0 |  |  | 0.3 | 70.93 |  |  | POL1_0
|  | (34,2*2+17,2*2)*(0,195+0,035)*2*5 |  | 236.44 | [18 empty] | VV | 0
[21 empty] | 15 | 21
| Celkem |  |  |  |  | 0 | [14 empty] | 0 | 0 | SUM
Poznámky uchazeče k zadání
POPUZIV
END