## Rekapitulace
Název | Hodnota A | Hodnota B
Základní náklady
Dodávka | 0
Doprava 3,60%, Přesun 1,00% | 0 | 0
Montáž - materiál |  | 0
Montáž - práce |  | 0
Mezisoučet 1 | 0 | 0
PPV 6,00% z montáže: materiál + práce |  | 0
Nátěry |  | 0
Zemní práce |  | 0
PPV 1,00% z nátěrů a zemních prací |  | 0
Mezisoučet 2 | 0 | 0
Dodav. dokumentace 1,00% z mezisoučtu 2 |  | 0
Rizika a pojištění 1,00% z mezisoučtu 2 |  | 0
Opravy v záruce 0,00% z mezisoučtu 1 |  | 0
Základní náklady celkem |  | 0
Vedlejší náklady
GZS 3,25% z pravé strany mezisoučtu 2 |  | 0
Provozní vlivy 1,00% z pravé strany mezisoučtu 2 |  | 0
Vedlejší náklady celkem |  | 0
Kompletační činnost |  | 0
Náklady celkem |  | 0
Základ a hodnota DPH 21% | 0 | 0
Základ a hodnota DPH 15% | 0 | 0
Náklady celkem s DPH |  | 0

## Rozpočet
Název | Mj | Počet | Materiál | Materiál celkem | Montáž | Montáž celkem | Cena | Cena celkem
Rozvaděč RS1
Skříně na pilíř
bez el. výzbroje
Rozměr 600x400x240mm | ks | 1 |  | 0 |  | 0 | 0 | 0
FAB zámek do skříně | ks | 1 |  | 0 |  | 0 | 0 | 0
Pilíře
Pilíř rozměr 1330x400x240 | ks | 1 |  | 0 |  | 0 | 0 | 0
ROZV.PŘÍSLUŠENSTVÍ
Nosná konstrukce s DIN lištama | ks | 1 |  | 0 |  | 0 | 0 | 0
PLASTOVÁ ROZVODNICE NA POVRCH PRŮHLEDNÉ DVEŘE, IP65
RZI-N-3T54 Rozvodnicová skříň | Ks | 1 |  | 0 |  | 0 | 0 | 0
Páčkové výkonové spínače
MSN-40-3 Vypínač | Ks | 1 |  | 0 |  | 0 | 0 | 0
Vypínač 16A/3 | Ks | 2 |  | 0 |  | 0 | 0 | 0
JISTIČ 3 PÓLOVÝ CHAR. "B"
LTN-16B-1 Jistič | Ks | 1 |  | 0 |  | 0 | 0 | 0
LTN-16B-3 Jistič | Ks | 2 |  | 0 |  | 0 | 0 | 0
LTN-16C-3 Jistič | Ks | 2 |  | 0 |  | 0 | 0 | 0
4-PÓLOVÝ PROUDOVÝ CHRÁNIČ
40/4/030 40A | ks | 1 |  | 0 |  | 0 | 0 | 0
ZÁSUVKA PRŮMYSLOVÁ, VESTAVNÁ ŠIKMÁ - MIN. VELIKOST PŘÍRUBY, IP 44
Zásuvka průmyslová, šikmá, s minimální velikostí příruby, vestavná montáž; řazení 3P+N+PE; b. IP 44, 32 A | ks | 1 |  | 0 |  | 0 | 0 | 0
ZÁSUVKA VESTAVNÁ IP44
Zásuvka vestavná, s ochranným kolíkem, k upevnění na podložku; 1P+PE IP44 | ks | 1 |  | 0 |  | 0 | 0 | 0
UNIVERZÁLNÍ ŘADOVÉ SVORKOVNICE
6035-50 do 95 mm2 | ks | 5 |  | 0 |  | 0 | 0 | 0
ŘADOVÉ SVORKOVNICE
RVA16 | ks | 20 |  | 0 |  | 0 | 0 | 0
SVORKOVNICE PE, N
6236-30 63A,500V | ks | 2 |  | 0 |  | 0 | 0 | 0
VÝVODKY S MATICÍ
Pg36 28-33 mm | ks | 1 |  | 0 |  | 0 | 0 | 0
Pg21 15-17 mm | ks | 4 |  | 0 |  | 0 | 0 | 0
Rozvaděč RS1 - celkem |  |  |  | 0 |  | 0 |  | 0
Dodávky
Rozvaděč RS1 | ks | 1 | 0 | 0 |  | 0 | 0 | 0
Dodávky - celkem |  |  |  | 0 |  | 0 |  | 0
Elektromontáže
MONTÁŽ
Plastových skříní | ks | 1 |  | 0 |  | 0 | 0 | 0
PRŮMYSLOVÁ SVÍTIDLA
Asymetrické LED svítidlo 273W, IP66, tělo svítidla je z tlakem litého hliníku, povrchová úprava šedá prášková barva, 40600lm, 4000K | ks | 8 |  | 0 |  | 0 | 0 | 0
Recyklační poplatek svítidel | ks | 8 |  | 0 |  | 0 | 0 | 0
TŘMEN PRO UCHYCENÍ SVÍTIDLA | ks | 8 |  | 0 |  | 0 | 0 | 0
OSVĚTLOVACÍ STOŽÁR
OCELOVÝ ZINKOVANÝ TRUBKOVÝ 8m | ks | 4 |  | 0 |  | 0 | 0 | 0
Výložník pro 2 svítidla | ks | 4 |  | 0 |  | 0 | 0 | 0
STOŽÁROVÁ SVORKOVNICE
stožárová svorkovnice | ks | 4 |  | 0 |  | 0 | 0 | 0
OCEL.NOSNÉ KONSTR.PRO PŘÍSTROJE
svítidla | ks | 8 |  | 0 |  | 0 | 0 | 0
KABEL SILOVÝ,IZOLACE PVC S VODIČEM PE
CYKY-J 5x4 mm2 | m | 99 |  | 0 |  | 0 | 0 | 0
CYKY-J 3x1.5 mm2 | m | 80 |  | 0 |  | 0 | 0 | 0
VODIČ JEDNOŽILOVÝ OHEBNÝ (CYA)
H07V-K 25 mm2 , pevně | m | 5 |  | 0 |  | 0 | 0 | 0
CHRÁNIČKA PLASTOVÁ
TRUBKA PVC 63 | m | 90 |  | 0 |  | 0 | 0 | 0
Příplatek na zatažení kabelu do trubky | m | 90 |  | 0 |  | 0 | 0 | 0
UKONČENÍ KABELŮ SMRŠŤOVACÍ ZÁKLOPKOU
4x10 mm2 | ks | 2 |  | 0 |  | 0 | 0 | 0
5x4 mm2 | ks | 8 |  | 0 |  | 0 | 0 | 0
3x1,5 mm2 | ks | 16 |  | 0 |  | 0 | 0 | 0
UKONČENÍ VODIČŮ V ROZVADĚČÍCH
Do 10 mm2 | ks | 8 |  | 0 |  | 0 | 0 | 0
Do 4 mm2 | ks | 10 |  | 0 |  | 0 | 0 | 0
UKONČENÍ VODIČŮ NA SVORKOVNICI
Do 16 mm2 | ks | 140 |  | 0 |  | 0 | 0 | 0
OCELOVÝ DRÁT POZINKOVANÝ
Drát 10 drát o 10mm(0,62kg/m), pevně | m | 100 |  | 0 |  | 0 | 0 | 0
SVORKA HROMOSVODNÍ,UZEMŇOVACÍ
SSp spojovací s příložkou | ks | 8 |  | 0 |  | 0 | 0 | 0
SSp spojovací | ks | 10 |  | 0 |  | 0 | 0 | 0
FOLIE VÝSTRAŽNÁ Z PVC
šířka 33cm | m | 100 |  | 0 |  | 0 | 0 | 0
STATICKÝ VÝPOČET
statický výpočet základu pro stožár | ks | 1 |  | 0 |  | 0 | 0 | 0
HODINOVE ZUCTOVACI SAZBY
Pronájem mobilní plošiny | hod | 12 |  | 0 |  | 0 | 0 | 0
Pronájem jeřábu | hod | 8 |  | 0 |  | 0 | 0 | 0
Vyhledani pripojovaciho mista | kpl | 1 |  | 0 |  | 0 | 0 | 0
Likvidace a odvoz odpadu | kpl | 1 |  | 0 |  | 0 | 0 | 0
Nátěr zemnícího vedení | kpl | 1 |  | 0 |  | 0 | 0 | 0
Označení zemnícího vedení | kpl | 1 |  | 0 |  | 0 | 0 | 0
PROVEDENI REVIZNICH ZKOUSEK
DLE CSN 331500
Revizni technik | hod | 10 |  | 0 |  | 0 | 0 | 0
Podružný materiál |  |  |  | 0 |  |  | 0 | 0
Elektromontáže - celkem |  |  |  | 0 |  | 0 |  | 0
Zemní práce
JÁMA PRO STOŽÁRY
Zemina třídy 3,ručně | m3 | 7 |  | 0 |  | 0 | 0 | 0
ODVOZ ZEMINY
Naložení, odvoz do 10km | m3 | 7 |  | 0 |  | 0 | 0 | 0
Poplatek za uložení na skládce | m3 | 7 |  | 0 |  | 0 | 0 | 0
ZÁKL.PRO STOŽÁR
D 1000x1000x1700 mm | ks | 4 |  | 0 |  | 0 | 0 | 0
HLOUBENÍ KABELOVÉ RÝHY
Šíře 400mm,hloubka 800mm | m | 100 |  | 0 |  | 0 | 0 | 0
NÁSYP ZEMINY VČETNĚ DUSÁNÍ
Násyp v zemine třídy 5-7 | m3 | 34 |  | 0 |  | 0 | 0 | 0
ZŘÍZENÍ KABEL.LOŽE Z KOPANÉHO PÍSKU
Šíře do 65cm,tloušťka 10cm | m | 100 |  | 0 |  | 0 | 0 | 0
ZÁHOZ KABEL.RÝHY-ZEMINA TŘ.3
Šíře 400mm,hloubka 800mm | m | 100 |  | 0 |  | 0 | 0 | 0
Příplatek za lepivost | m3 | 41 |  | 0 |  | 0 | 0 | 0
Zemní práce celkem |  |  |  | 0 |  | 0 |  | 0

## Parametry
Název | Hodnota
Nadpis rekapitulace | Seznam prací a dodávek elektrotechnických zařízení
Akce | Rekonstrukce veřejně přístupného sportoviště u ZŠ Neštěmická – Ústí nad Labem
Projekt | SO 07 Umělé osvětlení vedlejšího hřiště pro malou kopanou
Investor | Statutární město Ústí nad Labem
Z. č.
A. č. | Z22-076
Smlouva
Vypracoval | Ladislav Pleva
Kontroloval
Datum | 31.10.2022
Zpracovatel | AKTÉ PK s.r.o.
CÚ | 2022
Poznámka | Uvedené ceny jsou v Kč a nezahrnují DPH, pokud to není uvedeno.
Doprava dodávek (3,6) % | 3,60
Přesun dodávek (1) % | 1,00
PPV (1 nebo 6) % | 6,00
PPV zemních prací, nátěrů (1) % | 1,00
Dodavat. dokumentace (1 - 1,5) % | 1,00
Rizika a pojištění (1 - 1,5) % | 1,00
Opravy v záruce (5 - 7) % | 0,00
GZS (3,25 nebo 8,4) % | 3,25
Provozní vlivy % | 1,00
Kompletační činnost - a | 0,00
Kompletační činnost - b | 0,952842
Kompletační činnost - k1 | 0,00
Kompletační činnost - k2 | 0,00
Roční nárůst cen 1 % | 0,00
Roční nárůst cen 2 % | 0,00
1. sazba DPH % - i pro přirážky rekapitulace | 21
2. sazba DPH % | 15
Procento PM % 1 | 10
Procento PM % 2 | 5
Procento PM % 3 | 20