## Rekapitulace stavby
Export Komplet | [24 empty] | VZ | 2.0 | ZAMOK |  |  |  |  | False | False | {3e47af14-4b7d-4b47-ae8d-2d9d6ec4abf0}
[31 empty] | 0,01 | 21
[31 empty] | 0,01 | 15
|  | REKAPITULACE STAVBY | [15 empty] | v --- níže se nacházejí doplnkové a pomocné údaje k sestavám --- v | [11 empty] | Návod na vyplnění | 0,001
|  | Kód: |  |  |  |  | 20_329-SO201 | [22 empty] | Měnit lze pouze buňky se žlutým podbarvením! 1) v Rekapitulaci stavby vyplňte údaje o Uchazeči (přenesou se do ostatních sestav i v jiných listech) 2) na vybraných listech vyplňte v sestavě Soupis prací ceny u položek | 0,01
|  | Stavba: |  |  |  |  | Ústí nad Labem - mosty se stavebním stavem VII_Brná | [23 empty] | 0,01
|  | KSO: | [11 empty] | CC-CZ: | [16 empty] | 0,01
|  | Místo: |  |  |  |  | Brná | [6 empty] | Datum: |  | 24. 5. 2023 | [14 empty] | 0,01
0,01
|  | Zadavatel: | [11 empty] | IČ: | [16 empty] | 0,01
[14 empty] | DIČ: | [16 empty] | 0,01
0,01
|  | Uchazeč: | [11 empty] | IČ: |  | Vyplň údaj | [14 empty] | 0,01
|  |  | Vyplň údaj | [10 empty] | DIČ: |  | Vyplň údaj | [14 empty] | 0,01
False
|  | Projektant: | [11 empty] | IČ: | [16 empty] | False
[14 empty] | DIČ: | [16 empty] | True
0,01
|  | Zpracovatel: | [11 empty] | IČ: | [16 empty] | 0,01
|  |  | Dagmar Sedláčková | [10 empty] | DIČ: | [16 empty] | False
Poznámka:
Soupis prací je sestaven s využitím Cenové soustavy ÚRS. Položky, které pochází z této cenové soustavy, jsou ve sloupci 'Cenová soustava' označeny popisem 'CS ÚRS' a úrovní příslušného kalendářního pololetí. Veškeré další informace vymezující popis a podmínky použití těchto položek z Cenové soustavy, které nejsou uvedeny přímo v soupisu prací, jsou neomezeně dálkově k dispozici na webu podminky.urs.cz.
|  | Cena bez DPH | [11 empty] | 0
[8 empty] | Sazba daně |  | Základ daně |  |  |  | Výše daně
|  | DPH |  | základní |  |  |  | 21% |  | 0 |  |  |  | 0
|  |  |  | snížená |  |  |  | 15% |  | 0 |  |  |  | 0
|  |  |  | zákl. přenesená |  |  |  | 21% |  | 0 |  |  |  | 0
|  |  |  | sníž. přenesená |  |  |  | 15% |  | 0 |  |  |  | 0
|  |  |  | nulová |  |  |  | 0% |  | 0 |  |  |  | 0
|  | Cena s DPH | [6 empty] | v |  | CZK |  |  | 0
REKAPITULACE OBJEKTŮ STAVBY A SOUPISŮ PRACÍ
| Kód: | [6 empty] | 20_329-SO201
| Stavba: | [6 empty] | Ústí nad Labem - mosty se stavebním stavem VII_Brná
| Místo: | [6 empty] | Brná |  |  |  |  | Datum: |  | 24. 5. 2023
| Zadavatel: | [11 empty] | Projektant: |  |  |  |  | Informatívní údaje z listů zakázek
| Uchazeč: | [11 empty] | Zpracovatel: |  | Dagmar Sedláčková
| Kód |  |  |  | Popis | [6 empty] | Cena bez DPH [CZK] |  |  |  | Cena s DPH [CZK] | Typ | z toho Ostat. náklady [CZK] | DPH [CZK] | Normohodiny [h] | DPH základní [CZK] | DPH snížená [CZK] | DPH základní přenesená [CZK] | DPH snížená přenesená [CZK] | Základna DPH základní | Základna DPH snížená | Základna DPH zákl. přenesená | Základna DPH sníž. přenesená | Základna DPH nulová
| Náklady stavby celkem | [10 empty] | 0 |  |  |  | 0 |  | 0 | 0 | 0 | 0 | 0 | 0 | 0 | 0 | 0 | 0 | 0 | 0 |  | D | 0 | ###NOIMPORT### | IMPORT | {3e47af14-4b7d-4b47-ae8d-2d9d6ec4abf0} | {00000000-0000-0000-0000-000000000000}
/ |  | SO 000 |  |  |  | Příprava území | [5 empty] | 0 |  |  |  | 0 | STA | 0 | 0 | 0 | 0 | 0 | 0 | 0 | 0 | 0 | 0 | 0 | 0 |  |  | 1 |  | IMPORT | {de1aef11-ef4d-4d4b-8d94-813fa9160d35} | {3e47af14-4b7d-4b47-ae8d-2d9d6ec4abf0} | 2
/ |  | SO 000.1 |  |  |  | Náhradní výsadba | [5 empty] | 0 |  |  |  | 0 | STA | 0 | 0 | 0 | 0 | 0 | 0 | 0 | 0 | 0 | 0 | 0 | 0 |  |  | 1 |  | IMPORT | {f7af3356-230a-4b46-9897-8b0a6a4172ea} | {3e47af14-4b7d-4b47-ae8d-2d9d6ec4abf0} | 2
/ |  | SO 000.2 |  |  |  | Následná 5ti letá péče | [5 empty] | 0 |  |  |  | 0 | STA | 0 | 0 | 0 | 0 | 0 | 0 | 0 | 0 | 0 | 0 | 0 | 0 |  |  | 1 |  | IMPORT | {d43bddef-5492-4384-a0b0-2cb9c866bb2f} | {3e47af14-4b7d-4b47-ae8d-2d9d6ec4abf0} | 2
/ |  | SO 201 |  |  |  | Most ev. č. 744c-M1 - Brná | [5 empty] | 0 |  |  |  | 0 | STA | 0 | 0 | 0 | 0 | 0 | 0 | 0 | 0 | 0 | 0 | 0 | 0 |  |  | 1 |  | IMPORT | {1a207ff3-e484-4a2a-96c4-8d350eee4477} | {3e47af14-4b7d-4b47-ae8d-2d9d6ec4abf0} | 2
/ |  | VON |  |  |  | Vedlejší a ostatní náklady | [5 empty] | 0 |  |  |  | 0 | VON | 0 | 0 | 0 | 0 | 0 | 0 | 0 | 0 | 0 | 0 | 0 | 0 |  |  | 1 |  | IMPORT | {9f83f198-8a58-414e-87f6-5e233f7472aa} | {3e47af14-4b7d-4b47-ae8d-2d9d6ec4abf0} | 2

## SO 000 - Příprava území
{de1aef11-ef4d-4d4b-8d94-813fa9160d35}
2
| KRYCÍ LIST SOUPISU PRACÍ | [7 empty] | v --- níže se nacházejí doplnkové a pomocné údaje k sestavám --- v | [8 empty] | False
Stavba:
Ústí nad Labem - mosty se stavebním stavem VII_Brná
Objekt:
SO 000 - Příprava území
| KSO: |  |  |  |  | CC-CZ:
| Místo: |  | Brná |  |  | Datum: | 24. 5. 2023
| Zadavatel: |  |  |  |  | IČ:
DIČ:
| Uchazeč: |  |  |  |  | IČ: | Vyplň údaj
|  | Vyplň údaj |  |  |  | DIČ: | Vyplň údaj
| Projektant: |  |  |  |  | IČ:
DIČ:
| Zpracovatel: |  |  |  |  | IČ:
|  | Dagmar Sedláčková |  |  |  | DIČ:
Poznámka:
| Cena bez DPH | [5 empty] | 0
|  |  | Základ daně |  |  | Sazba daně | Výše daně
| DPH | základní | 0 |  |  | 21% | 0
|  | snížená | 0 |  |  | 15% | 0
|  | zákl. přenesená | 0 |  |  | 21% | 0
|  | sníž. přenesená | 0 |  |  | 15% | 0
|  | nulová | 0 |  |  | 0% | 0
| Cena s DPH |  |  | v | CZK |  | 0
REKAPITULACE ČLENĚNÍ SOUPISU PRACÍ
Stavba:
Ústí nad Labem - mosty se stavebním stavem VII_Brná
Objekt:
SO 000 - Příprava území
Místo: |  |  | Brná |  |  | Datum: | 24. 5. 2023
Zadavatel: | [5 empty] | Projektant:
Uchazeč: |  |  | Vyplň údaj |  |  | Zpracovatel: | Dagmar Sedláčková
Kód dílu - Popis | [6 empty] | Cena celkem [CZK]
Náklady stavby celkem | [6 empty] | 0 | [11 empty] | -1
| HSV - Práce a dodávky HSV | [5 empty] | 0
| 1 - Zemní práce | [5 empty] | 0
| 997 - Přesun sutě | [5 empty] | 0
SOUPIS PRACÍ
Stavba:
Ústí nad Labem - mosty se stavebním stavem VII_Brná
Objekt:
SO 000 - Příprava území
Místo: |  |  | Brná |  |  | Datum: | 24. 5. 2023
Zadavatel: | [5 empty] | Projektant:
Uchazeč: |  |  | Vyplň údaj |  |  | Zpracovatel: | Dagmar Sedláčková
PČ | Typ | Kód | Popis | MJ | Množství | J.cena [CZK] | Cena celkem [CZK] | Cenová soustava |  | DPH | J. Nh [h] | Nh celkem [h] | J. hmotnost [t] | Hmotnost celkem [t] | J. suť [t] | Suť Celkem [t]
Náklady soupisu celkem | [6 empty] | 0 |  |  |  |  | 0 |  | 0 |  | 0 |  | D | -1 | [10 empty] | 0
| D | HSV | Práce a dodávky HSV |  |  |  | 0 |  |  |  |  | 0 |  | 0 |  | 0 | 1 | D | 0 |  |  |  | ROZPOCET | [6 empty] | 0
| D | 1 | Zemní práce |  |  |  | 0 |  |  |  |  | 0 |  | 0 |  | 0 | 1 | D | 1 |  |  |  | ROZPOCET | [6 empty] | 0
1 | K | 111211101 | Odstranění křovin a stromů s odstraněním kořenů ručně průměru kmene do 100 mm jakékoliv plochy v rovině nebo ve svahu o sklonu do 1:5 | m2 | 3.15 |  | 0 | CS ÚRS 2023 01 |  | základní |  | 0 | 0 | 0 | 0 | 0 | 4 | K | 2 |  |  |  | ROZPOCET | 0 | 0 | 0 | 0 | 0 | 1 | 0 | 4 | 442627164
| Online PSC |  | https://podminky.urs.cz/item/CS_URS_2023_01/111211101 | [14 empty] | Online PSC | 2
| VV |  | 3,15 "bez černý viz tabulka kácení pol. 04 |  | 3.15 | [12 empty] | VV | 2 | 2 | True | 1 | ROZPOCET
2 | K | 112151355 | Pokácení stromu postupné se spouštěním částí kmene a koruny o průměru na řezné ploše pařezu přes 500 do 600 mm | kus | 2 |  | 0 | CS ÚRS 2023 01 |  | základní |  | 0 | 0 | 0 | 0 | 0 | 4 | K | 2 |  |  |  | ROZPOCET | 0 | 0 | 0 | 0 | 0 | 1 | 0 | 4 | -2094038690
| Online PSC |  | https://podminky.urs.cz/item/CS_URS_2023_01/112151355 | [14 empty] | Online PSC | 2
| VV |  | 2 "viz tabulka kácení pol. 01 a 02 |  | 2 | [12 empty] | VV | 2 | 2 | True | 1 | ROZPOCET
3 | K | 112201117 | Odstranění pařezu v rovině nebo na svahu do 1:5 o průměru pařezu na řezné ploše přes 700 do 800 mm | kus | 1 |  | 0 | CS ÚRS 2023 01 |  | základní |  | 0 | 0 | 0 | 0 | 0 | 4 | K | 2 |  |  |  | ROZPOCET | 0 | 0 | 0 | 0 | 0 | 1 | 0 | 4 | 853229055
| Online PSC |  | https://podminky.urs.cz/item/CS_URS_2023_01/112201117 | [14 empty] | Online PSC | 2
4 | K | 162201403 | Vodorovné přemístění větví, kmenů nebo pařezů s naložením, složením a dopravou do 1000 m větví stromů listnatých, průměru kmene přes 500 do 700 mm | kus | 2 |  | 0 | CS ÚRS 2023 01 |  | základní |  | 0 | 0 | 0 | 0 | 0 | 4 | K | 2 |  |  |  | ROZPOCET | 0 | 0 | 0 | 0 | 0 | 1 | 0 | 4 | -232240337
| Online PSC |  | https://podminky.urs.cz/item/CS_URS_2023_01/162201403 | [14 empty] | Online PSC | 2
5 | K | 162201413 | Vodorovné přemístění větví, kmenů nebo pařezů s naložením, složením a dopravou do 1000 m kmenů stromů listnatých, průměru přes 500 do 700 mm | kus | 2 |  | 0 | CS ÚRS 2023 01 |  | základní |  | 0 | 0 | 0 | 0 | 0 | 4 | K | 2 |  |  |  | ROZPOCET | 0 | 0 | 0 | 0 | 0 | 1 | 0 | 4 | -1937872262
| Online PSC |  | https://podminky.urs.cz/item/CS_URS_2023_01/162201413 | [14 empty] | Online PSC | 2
6 | K | 162201423 | Vodorovné přemístění větví, kmenů nebo pařezů s naložením, složením a dopravou do 1000 m pařezů kmenů, průměru přes 500 do 700 mm | kus | 2 |  | 0 | CS ÚRS 2023 01 |  | základní |  | 0 | 0 | 0 | 0 | 0 | 4 | K | 2 |  |  |  | ROZPOCET | 0 | 0 | 0 | 0 | 0 | 1 | 0 | 4 | -663791271
| Online PSC |  | https://podminky.urs.cz/item/CS_URS_2023_01/162201423 | [14 empty] | Online PSC | 2
7 | K | 162201424 | Vodorovné přemístění větví, kmenů nebo pařezů s naložením, složením a dopravou do 1000 m pařezů kmenů, průměru přes 700 do 900 mm | kus | 1 |  | 0 | CS ÚRS 2023 01 |  | základní |  | 0 | 0 | 0 | 0 | 0 | 4 | K | 2 |  |  |  | ROZPOCET | 0 | 0 | 0 | 0 | 0 | 1 | 0 | 4 | 945305144
| Online PSC |  | https://podminky.urs.cz/item/CS_URS_2023_01/162201424 | [14 empty] | Online PSC | 2
8 | K | 162301501 | Vodorovné přemístění smýcených křovin do průměru kmene 100 mm na vzdálenost do 5 000 m | m2 | 3.15 |  | 0 | CS ÚRS 2023 01 |  | základní |  | 0 | 0 | 0 | 0 | 0 | 4 | K | 2 |  |  |  | ROZPOCET | 0 | 0 | 0 | 0 | 0 | 1 | 0 | 4 | 1956675761
| Online PSC |  | https://podminky.urs.cz/item/CS_URS_2023_01/162301501 | [14 empty] | Online PSC | 2
9 | K | 162301933 | Vodorovné přemístění větví, kmenů nebo pařezů s naložením, složením a dopravou Příplatek k cenám za každých dalších i započatých 1000 m přes 1000 m větví stromů listnatých, průměru kmene přes 500 do 700 mm | kus | 28 |  | 0 | CS ÚRS 2023 01 |  | základní |  | 0 | 0 | 0 | 0 | 0 | 4 | K | 2 |  |  |  | ROZPOCET | 0 | 0 | 0 | 0 | 0 | 1 | 0 | 4 | -2025715815
| Online PSC |  | https://podminky.urs.cz/item/CS_URS_2023_01/162301933 | [14 empty] | Online PSC | 2
| VV |  | 2*14 'Přepočtené koeficientem množství |  | 28 | [12 empty] | VV | 2 | 2 | False | 1 | ROZPOCET
10 | K | 162301953 | Vodorovné přemístění větví, kmenů nebo pařezů s naložením, složením a dopravou Příplatek k cenám za každých dalších i započatých 1000 m přes 1000 m kmenů stromů listnatých, o průměru přes 500 do 700 mm | kus | 28 |  | 0 | CS ÚRS 2023 01 |  | základní |  | 0 | 0 | 0 | 0 | 0 | 4 | K | 2 |  |  |  | ROZPOCET | 0 | 0 | 0 | 0 | 0 | 1 | 0 | 4 | -1432370864
| Online PSC |  | https://podminky.urs.cz/item/CS_URS_2023_01/162301953 | [14 empty] | Online PSC | 2
| VV |  | 2*14 'Přepočtené koeficientem množství |  | 28 | [12 empty] | VV | 2 | 2 | False | 1 | ROZPOCET
11 | K | 162301973 | Vodorovné přemístění větví, kmenů nebo pařezů s naložením, složením a dopravou Příplatek k cenám za každých dalších i započatých 1000 m přes 1000 m pařezů kmenů, průměru přes 500 do 700 mm | kus | 28 |  | 0 | CS ÚRS 2023 01 |  | základní |  | 0 | 0 | 0 | 0 | 0 | 4 | K | 2 |  |  |  | ROZPOCET | 0 | 0 | 0 | 0 | 0 | 1 | 0 | 4 | -1890476902
| Online PSC |  | https://podminky.urs.cz/item/CS_URS_2023_01/162301973 | [14 empty] | Online PSC | 2
| VV |  | 2*14 'Přepočtené koeficientem množství |  | 28 | [12 empty] | VV | 2 | 2 | False | 1 | ROZPOCET
12 | K | 162301974 | Vodorovné přemístění větví, kmenů nebo pařezů s naložením, složením a dopravou Příplatek k cenám za každých dalších i započatých 1000 m přes 1000 m pařezů kmenů, průměru přes 700 do 900 mm | kus | 14 |  | 0 | CS ÚRS 2023 01 |  | základní |  | 0 | 0 | 0 | 0 | 0 | 4 | K | 2 |  |  |  | ROZPOCET | 0 | 0 | 0 | 0 | 0 | 1 | 0 | 4 | 470630618
| Online PSC |  | https://podminky.urs.cz/item/CS_URS_2023_01/162301974 | [14 empty] | Online PSC | 2
| VV |  | 1*14 'Přepočtené koeficientem množství |  | 14 | [12 empty] | VV | 2 | 2 | False | 1 | ROZPOCET
13 | K | 162301981 | Vodorovné přemístění smýcených křovin Příplatek k ceně za každých dalších i započatých 1 000 m | m2 | 31.5 |  | 0 | CS ÚRS 2023 01 |  | základní |  | 0 | 0 | 0 | 0 | 0 | 4 | K | 2 |  |  |  | ROZPOCET | 0 | 0 | 0 | 0 | 0 | 1 | 0 | 4 | -792501918
| Online PSC |  | https://podminky.urs.cz/item/CS_URS_2023_01/162301981 | [14 empty] | Online PSC | 2
| VV |  | 3,15*10 'Přepočtené koeficientem množství |  | 31.5 | [12 empty] | VV | 2 | 2 | False | 1 | ROZPOCET
| D | 997 | Přesun sutě |  |  |  | 0 |  |  |  |  | 0 |  | 0 |  | 0 | 1 | D | 1 |  |  |  | ROZPOCET | [6 empty] | 0
14 | K | 997013811R | Poplatek za uložení na skládce (skládkovné) odpadu dřevěného | t | 5.2 |  | 0 |  |  | základní |  | 0 | 0 | 0 | 0 | 0 | 4 | K | 2 |  |  |  | ROZPOCET | 0 | 0 | 0 | 0 | 0 | 1 | 0 | 4 | 1927373793
| VV |  | 5,2 |  | 5.2 | [12 empty] | VV | 2 | 2 | True | 1 | ROZPOCET

## SO 000.1 - Náhradní výsadba
{f7af3356-230a-4b46-9897-8b0a6a4172ea}
2
| KRYCÍ LIST SOUPISU PRACÍ | [7 empty] | v --- níže se nacházejí doplnkové a pomocné údaje k sestavám --- v | [8 empty] | False
Stavba:
Ústí nad Labem - mosty se stavebním stavem VII_Brná
Objekt:
SO 000.1 - Náhradní výsadba
| KSO: |  |  |  |  | CC-CZ:
| Místo: |  | Brná |  |  | Datum: | 24. 5. 2023
| Zadavatel: |  |  |  |  | IČ:
DIČ:
| Uchazeč: |  |  |  |  | IČ: | Vyplň údaj
|  | Vyplň údaj |  |  |  | DIČ: | Vyplň údaj
| Projektant: |  |  |  |  | IČ:
DIČ:
| Zpracovatel: |  |  |  |  | IČ:
|  | Dagmar Sedláčková |  |  |  | DIČ:
Poznámka:
| Cena bez DPH | [5 empty] | 0
|  |  | Základ daně |  |  | Sazba daně | Výše daně
| DPH | základní | 0 |  |  | 21% | 0
|  | snížená | 0 |  |  | 15% | 0
|  | zákl. přenesená | 0 |  |  | 21% | 0
|  | sníž. přenesená | 0 |  |  | 15% | 0
|  | nulová | 0 |  |  | 0% | 0
| Cena s DPH |  |  | v | CZK |  | 0
REKAPITULACE ČLENĚNÍ SOUPISU PRACÍ
Stavba:
Ústí nad Labem - mosty se stavebním stavem VII_Brná
Objekt:
SO 000.1 - Náhradní výsadba
Místo: |  |  | Brná |  |  | Datum: | 24. 5. 2023
Zadavatel: | [5 empty] | Projektant:
Uchazeč: |  |  | Vyplň údaj |  |  | Zpracovatel: | Dagmar Sedláčková
Kód dílu - Popis | [6 empty] | Cena celkem [CZK]
Náklady stavby celkem | [6 empty] | 0 | [11 empty] | -1
| HSV - Práce a dodávky HSV | [5 empty] | 0
| 1 - Zemní práce | [5 empty] | 0
| 998 - Přesun hmot | [5 empty] | 0
SOUPIS PRACÍ
Stavba:
Ústí nad Labem - mosty se stavebním stavem VII_Brná
Objekt:
SO 000.1 - Náhradní výsadba
Místo: |  |  | Brná |  |  | Datum: | 24. 5. 2023
Zadavatel: | [5 empty] | Projektant:
Uchazeč: |  |  | Vyplň údaj |  |  | Zpracovatel: | Dagmar Sedláčková
PČ | Typ | Kód | Popis | MJ | Množství | J.cena [CZK] | Cena celkem [CZK] | Cenová soustava |  | DPH | J. Nh [h] | Nh celkem [h] | J. hmotnost [t] | Hmotnost celkem [t] | J. suť [t] | Suť Celkem [t]
Náklady soupisu celkem | [6 empty] | 0 |  |  |  |  | 0 |  | 0.75828 |  | 0 |  | D | -1 | [10 empty] | 0
| D | HSV | Práce a dodávky HSV |  |  |  | 0 |  |  |  |  | 0 |  | 0.75828 |  | 0 | 1 | D | 0 |  |  |  | ROZPOCET | [6 empty] | 0
| D | 1 | Zemní práce |  |  |  | 0 |  |  |  |  | 0 |  | 0.75828 |  | 0 | 1 | D | 1 |  |  |  | ROZPOCET | [6 empty] | 0
1 | K | 183101321 | Hloubení jamek pro vysazování rostlin v zemině skupiny 1 až 4 s výměnou půdy z 100% v rovině nebo na svahu do 1:5, objemu přes 0,40 do 1,00 m3 | kus | 4 |  | 0 | CS ÚRS 2023 01 |  | základní |  | 0 | 0 | 0 | 0 | 0 | 4 | K | 2 |  |  |  | ROZPOCET | 0 | 0 | 0 | 0 | 0 | 1 | 0 | 4 | 1900990532
| Online PSC |  | https://podminky.urs.cz/item/CS_URS_2023_01/183101321 | [14 empty] | Online PSC | 2
| VV |  | 4 "jáma rozměrů min. 0,85x0,85x0,85m |  | 4 | [12 empty] | VV | 2 | 2 | True | 1 | ROZPOCET
2 | M | 10321100 | zahradní substrát pro výsadbu VL | m3 | 2.457 |  | 0 | CS ÚRS 2023 01 |  | základní |  | 0 | 0.22 | 0.54054 | 0 | 0 | 8 | M | 2 |  |  |  | ROZPOCET | 0 | 0 | 0 | 0 | 0 | 1 | 0 | 4 | -416917439
| VV |  | 0,85*0,85*0,85*4 |  | 2.457 | [12 empty] | VV | 2 | 2 | True | 0 | ROZPOCET
| VV |  | Součet |  | 2.457 | [12 empty] | VV | 2 | 4 | True | 1 | ROZPOCET
3 | K | 184102115 | Výsadba dřeviny s balem do předem vyhloubené jamky se zalitím v rovině nebo na svahu do 1:5, při průměru balu přes 500 do 600 mm | kus | 4 |  | 0 | CS ÚRS 2023 01 |  | základní |  | 0 | 0 | 0 | 0 | 0 | 4 | K | 2 |  |  |  | ROZPOCET | 0 | 0 | 0 | 0 | 0 | 1 | 0 | 4 | 1161181398
| Online PSC |  | https://podminky.urs.cz/item/CS_URS_2023_01/184102115 | [14 empty] | Online PSC | 2
4 | M | 02640445R | výběr z druhů: javor klen, habr obecný, olše lepkavá, jasan ztepilý, lípa malolistá,třešeň práčnice - původní (domácí) formy dřevin, obvod kmínku 10/12 cm | kus | 4 |  | 0 |  |  | základní |  | 0 | 0.04 | 0.16 | 0 | 0 | 8 | M | 2 |  |  |  | ROZPOCET | 0 | 0 | 0 | 0 | 0 | 1 | 0 | 4 | 57041947
| P |  | Poznámka k položce: viz vyjádření MMUL - Závazné stanovisko - náhradní výsadba a následná péče. | [14 empty] | P | 2
5 | K | 184215132 | Ukotvení dřeviny kůly v rovině nebo na svahu do 1:5 třemi kůly, délky přes 1 do 2 m | kus | 4 |  | 0 | CS ÚRS 2023 01 |  | základní |  | 0 | 5e-05 | 0.0002 | 0 | 0 | 4 | K | 2 |  |  |  | ROZPOCET | 0 | 0 | 0 | 0 | 0 | 1 | 0 | 4 | 1628874371
| Online PSC |  | https://podminky.urs.cz/item/CS_URS_2023_01/184215132 | [14 empty] | Online PSC | 2
| VV |  | 4 "při výsadbě |  | 4 | [12 empty] | VV | 2 | 2 | True | 1 | ROZPOCET
6 | M | 60591253 | kůl vyvazovací dřevěný impregnovaný D 8cm dl 2m | kus | 12 |  | 0 | CS ÚRS 2023 01 |  | základní |  | 0 | 0.00472 | 0.05664 | 0 | 0 | 8 | M | 2 |  |  |  | ROZPOCET | 0 | 0 | 0 | 0 | 0 | 1 | 0 | 4 | 1819611001
| VV |  | 4*3 |  | 12 | [12 empty] | VV | 2 | 2 | True | 1 | ROZPOCET
7 | K | 184501131 | Zhotovení obalu kmene a spodních částí větví stromu z juty ve dvou vrstvách v rovině nebo na svahu do 1:5 | m2 | 1.3 |  | 0 | CS ÚRS 2023 01 |  | základní |  | 0 | 0.00069 | 0.000897 | 0 | 0 | 4 | K | 2 |  |  |  | ROZPOCET | 0 | 0 | 0 | 0 | 0 | 1 | 0 | 4 | -766235652
| Online PSC |  | https://podminky.urs.cz/item/CS_URS_2023_01/184501131 | [14 empty] | Online PSC | 2
| VV |  | 4*1,3*0,25 |  | 1.3 | [12 empty] | VV | 2 | 2 | True | 0 | ROZPOCET
| VV |  | Součet |  | 1.3 | [12 empty] | VV | 2 | 4 | True | 1 | ROZPOCET
8 | K | 18481312R | Ochranný plášť okolo kůlů v. 1,5m, celková délka pláště 2,0m, pozinkovaný, rozteč drátů 15cm | kus | 4 |  | 0 |  |  | základní |  | 0 | 0 | 0 | 0 | 0 | 4 | K | 2 |  |  |  | ROZPOCET | 0 | 0 | 0 | 0 | 0 | 1 | 0 | 4 | -1903022159
9 | K | 184813134 | Ochrana dřevin před okusem zvěří chemicky nátěrem, v rovině nebo ve svahu do 1:5 listnatých, výšky přes 70 cm | 100 kus | 0.04 |  | 0 | CS ÚRS 2023 01 |  | základní |  | 0 | 0 | 0 | 0 | 0 | 4 | K | 2 |  |  |  | ROZPOCET | 0 | 0 | 0 | 0 | 0 | 1 | 0 | 4 | 1250718348
| Online PSC |  | https://podminky.urs.cz/item/CS_URS_2023_01/184813134 | [14 empty] | Online PSC | 2
| VV |  | 4/100 |  | 0.04 | [12 empty] | VV | 2 | 2 | True | 1 | ROZPOCET
10 | M | OZ001 | Přípravek proti okusu a ohryzu zvěří | kg | 0.04 |  | 0 |  |  | základní |  | 0 | 0 | 0 | 0 | 0 | 8 | M | 2 |  |  |  | ROZPOCET | 0 | 0 | 0 | 0 | 0 | 1 | 0 | 4 | 14964319
| P |  | Poznámka k položce: Poznámka k položce: Repelentní přípravek k ochraně lesních kultur proti okusu zvěří a poškození hlodavci v době vegetačního klidu | [14 empty] | P | 2
| VV |  | 4/100 |  | 0.04 | [12 empty] | VV | 2 | 2 | True | 1 | ROZPOCET
11 | K | 185802114 | Hnojení půdy nebo trávníku v rovině nebo na svahu do 1:5 umělým hnojivem s rozdělením k jednotlivým rostlinám | t | 0.001 |  | 0 | CS ÚRS 2023 01 |  | základní |  | 0 | 0 | 0 | 0 | 0 | 4 | K | 2 |  |  |  | ROZPOCET | 0 | 0 | 0 | 0 | 0 | 1 | 0 | 4 | -1132380080
| Online PSC |  | https://podminky.urs.cz/item/CS_URS_2023_01/185802114 | [14 empty] | Online PSC | 2
| VV |  | ((0,20+0,03)*4)/1000 "půdní kondicionér a tabletové hnojivo |  | 0.001 | [12 empty] | VV | 2 | 2 | True | 0 | ROZPOCET
| VV |  | Součet |  | 0.001 | [12 empty] | VV | 2 | 4 | True | 1 | ROZPOCET
12 | M | PK001 | Půdní kondicionér - podpůrný prostředek | kg | 0.8 |  | 0 |  |  | základní |  | 0 | 0 | 0 | 0 | 0 | 8 | M | 2 |  |  |  | ROZPOCET | 0 | 0 | 0 | 0 | 0 | 1 | 0 | 4 | 815494309
| P |  | Poznámka k položce: Poznámka k položce: Přípravek určen ke zlepšení půdní struktury, zvýšení přístupnosti hnojiv, intenzivnější růst kořenů. Půdní kondicionér musí být rovnoměrně promíchán se zeminou nebo substrátem v celé kořenové zóně. Dávkování: 1,5 g na 1 l substrátu | [14 empty] | P | 2
| VV |  | 0,2*4 |  | 0.8 | [12 empty] | VV | 2 | 2 | True | 0 | ROZPOCET
| VV |  | Součet |  | 0.8 | [12 empty] | VV | 2 | 4 | True | 1 | ROZPOCET
13 | M | TH001 | Tabletové hnojivo | kg | 0.12 |  | 0 |  |  | základní |  | 0 | 0 | 0 | 0 | 0 | 8 | M | 2 |  |  |  | ROZPOCET | 0 | 0 | 0 | 0 | 0 | 1 | 0 | 4 | 564409041
| P |  | Poznámka k položce: Poznámka k položce: Tablety se aplikují na povrch půdy nebo do úrovně kořenů na okraj výsadbové jamky. | [14 empty] | P | 2
| VV |  | 0,03*4 |  | 0.12 | [12 empty] | VV | 2 | 2 | True | 0 | ROZPOCET
| VV |  | Součet |  | 0.12 | [12 empty] | VV | 2 | 4 | True | 1 | ROZPOCET
14 | K | 185804311 | Zalití rostlin vodou plochy záhonů jednotlivě do 20 m2 | m3 | 0.16 |  | 0 | CS ÚRS 2023 01 |  | základní |  | 0 | 0 | 0 | 0 | 0 | 4 | K | 2 |  |  |  | ROZPOCET | 0 | 0 | 0 | 0 | 0 | 1 | 0 | 4 | -1957782857
| Online PSC |  | https://podminky.urs.cz/item/CS_URS_2023_01/185804311 | [14 empty] | Online PSC | 2
| P |  | Poznámka k položce: Poznámka k položce: 5ti leté pěstební péče - zálivka dřevin bude prováděna podle potřeby tak, aby nedošlo k úhynu vysazených dřevin. | [14 empty] | P | 2
| VV |  | "jednorázové zalití stromů | [14 empty] | VV | 2 | 1 | True | 0 | ROZPOCET
| VV |  | (20*4)/1000 "před zasypáním horní části jamky |  | 0.08 | [12 empty] | VV | 2 | 2 | True | 0 | ROZPOCET
| VV |  | (20*4)/1000 "po úplném zasypání jamky |  | 0.08 | [12 empty] | VV | 2 | 2 | True | 0 | ROZPOCET
| VV |  | Součet |  | 0.16 | [12 empty] | VV | 2 | 4 | True | 1 | ROZPOCET
15 | K | 185851121 | Dovoz vody pro zálivku rostlin na vzdálenost do 1000 m | m3 | 0.16 |  | 0 | CS ÚRS 2023 01 |  | základní |  | 0 | 0 | 0 | 0 | 0 | 4 | K | 2 |  |  |  | ROZPOCET | 0 | 0 | 0 | 0 | 0 | 1 | 0 | 4 | -60481163
| Online PSC |  | https://podminky.urs.cz/item/CS_URS_2023_01/185851121 | [14 empty] | Online PSC | 2
16 | K | 185851129 | Dovoz vody pro zálivku rostlin Příplatek k ceně za každých dalších i započatých 1000 m | m3 | 0.64 |  | 0 | CS ÚRS 2023 01 |  | základní |  | 0 | 0 | 0 | 0 | 0 | 4 | K | 2 |  |  |  | ROZPOCET | 0 | 0 | 0 | 0 | 0 | 1 | 0 | 4 | -16297314
| Online PSC |  | https://podminky.urs.cz/item/CS_URS_2023_01/185851129 | [14 empty] | Online PSC | 2
| VV |  | 0,16*4 "Přepočtené koeficientem množství |  | 0.64 | [12 empty] | VV | 2 | 2 | True | 0 | ROZPOCET
| VV |  | Součet |  | 0.64 | [12 empty] | VV | 2 | 4 | True | 1 | ROZPOCET
17 | K | ZV.01 | Zavlažovací vak 75l s osazením | kus | 4 |  | 0 |  |  | základní |  | 0 | 0 | 0 | 0 | 0 | 4 | K | 2 |  |  |  | ROZPOCET | 0 | 0 | 0 | 0 | 0 | 1 | 0 | 4 | -371351904
| D | 998 | Přesun hmot |  |  |  | 0 |  |  |  |  | 0 |  | 0 |  | 0 | 1 | D | 1 |  |  |  | ROZPOCET | [6 empty] | 0
18 | K | 998231311 | Přesun hmot pro sadovnické a krajinářské úpravy - strojně dopravní vzdálenost do 5000 m | t | 0.758 |  | 0 | CS ÚRS 2023 01 |  | základní |  | 0 | 0 | 0 | 0 | 0 | 4 | K | 2 |  |  |  | ROZPOCET | 0 | 0 | 0 | 0 | 0 | 1 | 0 | 4 | -291193880
| Online PSC |  | https://podminky.urs.cz/item/CS_URS_2023_01/998231311 | [14 empty] | Online PSC | 2

## SO 000.2 - Následná 5ti l...
{d43bddef-5492-4384-a0b0-2cb9c866bb2f}
2
| KRYCÍ LIST SOUPISU PRACÍ | [7 empty] | v --- níže se nacházejí doplnkové a pomocné údaje k sestavám --- v | [8 empty] | False
Stavba:
Ústí nad Labem - mosty se stavebním stavem VII_Brná
Objekt:
SO 000.2 - Následná 5ti letá péče
| KSO: |  |  |  |  | CC-CZ:
| Místo: |  | Brná |  |  | Datum: | 24. 5. 2023
| Zadavatel: |  |  |  |  | IČ:
DIČ:
| Uchazeč: |  |  |  |  | IČ: | Vyplň údaj
|  | Vyplň údaj |  |  |  | DIČ: | Vyplň údaj
| Projektant: |  |  |  |  | IČ:
DIČ:
| Zpracovatel: |  |  |  |  | IČ:
|  | Dagmar Sedláčková |  |  |  | DIČ:
Poznámka:
| Cena bez DPH | [5 empty] | 0
|  |  | Základ daně |  |  | Sazba daně | Výše daně
| DPH | základní | 0 |  |  | 21% | 0
|  | snížená | 0 |  |  | 15% | 0
|  | zákl. přenesená | 0 |  |  | 21% | 0
|  | sníž. přenesená | 0 |  |  | 15% | 0
|  | nulová | 0 |  |  | 0% | 0
| Cena s DPH |  |  | v | CZK |  | 0
REKAPITULACE ČLENĚNÍ SOUPISU PRACÍ
Stavba:
Ústí nad Labem - mosty se stavebním stavem VII_Brná
Objekt:
SO 000.2 - Následná 5ti letá péče
Místo: |  |  | Brná |  |  | Datum: | 24. 5. 2023
Zadavatel: | [5 empty] | Projektant:
Uchazeč: |  |  | Vyplň údaj |  |  | Zpracovatel: | Dagmar Sedláčková
Kód dílu - Popis | [6 empty] | Cena celkem [CZK]
Náklady stavby celkem | [6 empty] | 0 | [11 empty] | -1
| HSV - Práce a dodávky HSV | [5 empty] | 0
| 1 - Zemní práce | [5 empty] | 0
| 998 - Přesun hmot | [5 empty] | 0
SOUPIS PRACÍ
Stavba:
Ústí nad Labem - mosty se stavebním stavem VII_Brná
Objekt:
SO 000.2 - Následná 5ti letá péče
Místo: |  |  | Brná |  |  | Datum: | 24. 5. 2023
Zadavatel: | [5 empty] | Projektant:
Uchazeč: |  |  | Vyplň údaj |  |  | Zpracovatel: | Dagmar Sedláčková
PČ | Typ | Kód | Popis | MJ | Množství | J.cena [CZK] | Cena celkem [CZK] | Cenová soustava |  | DPH | J. Nh [h] | Nh celkem [h] | J. hmotnost [t] | Hmotnost celkem [t] | J. suť [t] | Suť Celkem [t]
Náklady soupisu celkem | [6 empty] | 0 |  |  |  |  | 0 |  | 0.18544 |  | 0 |  | D | -1 | [10 empty] | 0
| D | HSV | Práce a dodávky HSV |  |  |  | 0 |  |  |  |  | 0 |  | 0.18544 |  | 0 | 1 | D | 0 |  |  |  | ROZPOCET | [6 empty] | 0
| D | 1 | Zemní práce |  |  |  | 0 |  |  |  |  | 0 |  | 0.18544 |  | 0 | 1 | D | 1 |  |  |  | ROZPOCET | [6 empty] | 0
1 | K | 183101321 | Hloubení jamek pro vysazování rostlin v zemině skupiny 1 až 4 s výměnou půdy z 100% v rovině nebo na svahu do 1:5, objemu přes 0,40 do 1,00 m3 | kus | 1 |  | 0 | CS ÚRS 2023 01 |  | základní |  | 0 | 0 | 0 | 0 | 0 | 4 | K | 2 |  |  |  | ROZPOCET | 0 | 0 | 0 | 0 | 0 | 1 | 0 | 4 | 1933996565
| Online PSC |  | https://podminky.urs.cz/item/CS_URS_2023_01/183101321 | [14 empty] | Online PSC | 2
| VV |  | "náhrada případného úhynu dřeviny (předpoklad 10%) | [14 empty] | VV | 2 | 1 | True | 0 | ROZPOCET
| VV |  | "jáma rozměrů min. 0,85x0,85x0,85m | [14 empty] | VV | 2 | 1 | True | 0 | ROZPOCET
| VV |  | 1 |  | 1 | [12 empty] | VV | 2 | 2 | True | 0 | ROZPOCET
| VV |  | Součet |  | 1 | [12 empty] | VV | 2 | 4 | True | 1 | ROZPOCET
2 | M | 10321100 | zahradní substrát pro výsadbu VL | m3 | 0.614 |  | 0 | CS ÚRS 2023 01 |  | základní |  | 0 | 0.22 | 0.13508 | 0 | 0 | 8 | M | 2 |  |  |  | ROZPOCET | 0 | 0 | 0 | 0 | 0 | 1 | 0 | 4 | 965447072
| VV |  | "náhrada případného úhynu dřeviny (předpoklad 10%) | [14 empty] | VV | 2 | 1 | True | 0 | ROZPOCET
| VV |  | 0,85*0,85*0,85*1 |  | 0.614 | [12 empty] | VV | 2 | 2 | True | 0 | ROZPOCET
| VV |  | Součet |  | 0.614 | [12 empty] | VV | 2 | 4 | True | 1 | ROZPOCET
3 | K | 184102115 | Výsadba dřeviny s balem do předem vyhloubené jamky se zalitím v rovině nebo na svahu do 1:5, při průměru balu přes 500 do 600 mm | kus | 1 |  | 0 | CS ÚRS 2023 01 |  | základní |  | 0 | 0 | 0 | 0 | 0 | 4 | K | 2 |  |  |  | ROZPOCET | 0 | 0 | 0 | 0 | 0 | 1 | 0 | 4 | -753021028
| Online PSC |  | https://podminky.urs.cz/item/CS_URS_2023_01/184102115 | [14 empty] | Online PSC | 2
| VV |  | "náhrada případného úhynu dřeviny (předpoklad 10%) | [14 empty] | VV | 2 | 1 | True | 0 | ROZPOCET
| VV |  | 1 |  | 1 | [12 empty] | VV | 2 | 2 | True | 0 | ROZPOCET
| VV |  | Součet |  | 1 | [12 empty] | VV | 2 | 4 | True | 1 | ROZPOCET
4 | M | 02640445R | výběr z druhů: javor klen, habr obecný, olše lepkavá, jasan ztepilý, lípa malolistá,třešeň práčnice - původní (domácí) formy dřevin, obvod kmínku 10/12 cm | kus | 1 |  | 0 |  |  | základní |  | 0 | 0.04 | 0.04 | 0 | 0 | 8 | M | 2 |  |  |  | ROZPOCET | 0 | 0 | 0 | 0 | 0 | 1 | 0 | 4 | -1860150495
| P |  | Poznámka k položce: viz vyjádření MMUL - Závazné stanovisko - náhradní výsadba a následná péče. | [14 empty] | P | 2
5 | K | 184215112 | Ukotvení dřeviny kůly v rovině nebo na svahu do 1:5 jedním kůlem, délky přes 1 do 2 m | kus | 2 |  | 0 | CS ÚRS 2023 01 |  | základní |  | 0 | 5e-05 | 0.0001 | 0 | 0 | 4 | K | 2 |  |  |  | ROZPOCET | 0 | 0 | 0 | 0 | 0 | 1 | 0 | 4 | 904159049
| Online PSC |  | https://podminky.urs.cz/item/CS_URS_2023_01/184215112 | [14 empty] | Online PSC | 2
| VV |  | 2 "případné doplnění kůlů |  | 2 | [12 empty] | VV | 2 | 2 | True | 0 | ROZPOCET
| VV |  | Součet |  | 2 | [12 empty] | VV | 2 | 4 | True | 1 | ROZPOCET
6 | M | 60591253 | kůl vyvazovací dřevěný impregnovaný D 8cm dl 2m | kus | 2 |  | 0 | CS ÚRS 2023 01 |  | základní |  | 0 | 0.00472 | 0.00944 | 0 | 0 | 8 | M | 2 |  |  |  | ROZPOCET | 0 | 0 | 0 | 0 | 0 | 1 | 0 | 4 | -1148932973
| VV |  | 2 "případné doplnění kůlů |  | 2 | [12 empty] | VV | 2 | 2 | True | 0 | ROZPOCET
| VV |  | Součet |  | 2 | [12 empty] | VV | 2 | 4 | True | 1 | ROZPOCET
7 | K | 184501131 | Zhotovení obalu kmene a spodních částí větví stromu z juty ve dvou vrstvách v rovině nebo na svahu do 1:5 | m2 | 0.325 |  | 0 | CS ÚRS 2023 01 |  | základní |  | 0 | 0.00069 | 0.00022425 | 0 | 0 | 4 | K | 2 |  |  |  | ROZPOCET | 0 | 0 | 0 | 0 | 0 | 1 | 0 | 4 | 1664521069
| Online PSC |  | https://podminky.urs.cz/item/CS_URS_2023_01/184501131 | [14 empty] | Online PSC | 2
| VV |  | "náhrada případného úhynu dřeviny (předpoklad 10%) | [14 empty] | VV | 2 | 1 | True | 0 | ROZPOCET
| VV |  | 1*1,3*0,25 |  | 0.325 | [12 empty] | VV | 2 | 2 | True | 0 | ROZPOCET
| VV |  | Součet |  | 0.325 | [12 empty] | VV | 2 | 4 | True | 1 | ROZPOCET
8 | K | 18481312R | Ochranný plášť okolo kůlů v. 1,5m, celková délka pláště 2,0m, pozinkovaný, rozteč drátů 15cm | kus | 1 |  | 0 |  |  | základní |  | 0 | 0 | 0 | 0 | 0 | 4 | K | 2 |  |  |  | ROZPOCET | 0 | 0 | 0 | 0 | 0 | 1 | 0 | 4 | -1937690787
| VV |  | 1 "náhrada případného úhynu dřeviny (předpoklad 10%) |  | 1 | [12 empty] | VV | 2 | 2 | True | 1 | ROZPOCET
9 | K | 184813134 | Ochrana dřevin před okusem zvěří chemicky nátěrem, v rovině nebo ve svahu do 1:5 listnatých, výšky přes 70 cm | 100 kus | 0.31 |  | 0 | CS ÚRS 2023 01 |  | základní |  | 0 | 0 | 0 | 0 | 0 | 4 | K | 2 |  |  |  | ROZPOCET | 0 | 0 | 0 | 0 | 0 | 1 | 0 | 4 | -1917979801
| Online PSC |  | https://podminky.urs.cz/item/CS_URS_2023_01/184813134 | [14 empty] | Online PSC | 2
| VV |  | "náhrada případného úhynu dřeviny (předpoklad 10%) | [14 empty] | VV | 2 | 1 | True | 0 | ROZPOCET
| VV |  | 0,01*1 |  | 0.01 | [12 empty] | VV | 2 | 2 | True | 0 | ROZPOCET
| VV |  | "5ti letá pěstební péče - 1x ročně před zimou | [14 empty] | VV | 2 | 1 | True | 0 | ROZPOCET
| VV |  | 0,06*1*5 |  | 0.3 | [12 empty] | VV | 2 | 2 | True | 0 | ROZPOCET
| VV |  | Součet |  | 0.31 | [12 empty] | VV | 2 | 4 | True | 1 | ROZPOCET
10 | M | OZ001 | Přípravek proti okusu a ohryzu zvěří | kg | 0.31 |  | 0 |  |  | základní |  | 0 | 0 | 0 | 0 | 0 | 8 | M | 2 |  |  |  | ROZPOCET | 0 | 0 | 0 | 0 | 0 | 1 | 0 | 4 | 953081395
| P |  | Poznámka k položce: Poznámka k položce: Repelentní přípravek k ochraně lesních kultur proti okusu zvěří a poškození hlodavci v době vegetačního klidu | [14 empty] | P | 2
| VV |  | "náhrada případného úhynu dřeviny (předpoklad 10%) | [14 empty] | VV | 2 | 1 | True | 0 | ROZPOCET
| VV |  | 0,01*1 |  | 0.01 | [12 empty] | VV | 2 | 2 | True | 0 | ROZPOCET
| VV |  | "5ti letá pěstební péče - 1x ročně před zimou | [14 empty] | VV | 2 | 1 | True | 0 | ROZPOCET
| VV |  | 0,060*1*5 |  | 0.3 | [12 empty] | VV | 2 | 2 | True | 0 | ROZPOCET
| VV |  | Součet |  | 0.31 | [12 empty] | VV | 2 | 4 | True | 1 | ROZPOCET
11 | K | 184818111 | Vyvětvení a tvarový ořez dřevin s úpravou koruny při výšce stromu do 3 m | kus | 6 |  | 0 | CS ÚRS 2023 01 |  | základní |  | 0 | 0 | 0 | 0 | 0 | 4 | K | 2 |  |  |  | ROZPOCET | 0 | 0 | 0 | 0 | 0 | 1 | 0 | 4 | -1895173281
| Online PSC |  | https://podminky.urs.cz/item/CS_URS_2023_01/184818111 | [14 empty] | Online PSC | 2
| VV |  | "5ti letá pěstební péče | [14 empty] | VV | 2 | 1 | True | 0 | ROZPOCET
| VV |  | 6 "v posledním roce |  | 6 | [12 empty] | VV | 2 | 2 | True | 0 | ROZPOCET
| VV |  | Součet |  | 6 | [12 empty] | VV | 2 | 4 | True | 1 | ROZPOCET
12 | K | 184911111 | Znovuuvázání dřeviny jedním úvazkem ke stávajícímu kůlu | kus | 30 |  | 0 | CS ÚRS 2023 01 |  | základní |  | 0 | 2e-05 | 0.0006 | 0 | 0 | 4 | K | 2 |  |  |  | ROZPOCET | 0 | 0 | 0 | 0 | 0 | 1 | 0 | 4 | 580652755
| Online PSC |  | https://podminky.urs.cz/item/CS_URS_2023_01/184911111 | [14 empty] | Online PSC | 2
| VV |  | "5ti letá pěstební péče | [14 empty] | VV | 2 | 1 | True | 0 | ROZPOCET
| VV |  | 6*5 "kontrola kotvení dřevin |  | 30 | [12 empty] | VV | 2 | 2 | True | 0 | ROZPOCET
| VV |  | Součet |  | 30 | [12 empty] | VV | 2 | 4 | True | 1 | ROZPOCET
13 | K | 185802114 | Hnojení půdy nebo trávníku v rovině nebo na svahu do 1:5 umělým hnojivem s rozdělením k jednotlivým rostlinám | t | 0.002 |  | 0 | CS ÚRS 2023 01 |  | základní |  | 0 | 0 | 0 | 0 | 0 | 4 | K | 2 |  |  |  | ROZPOCET | 0 | 0 | 0 | 0 | 0 | 1 | 0 | 4 | 2078881659
| Online PSC |  | https://podminky.urs.cz/item/CS_URS_2023_01/185802114 | [14 empty] | Online PSC | 2
| VV |  | "náhrada případného úhynu dřeviny (předpoklad 10%) | [14 empty] | VV | 2 | 1 | True | 0 | ROZPOCET
| VV |  | 0,001 "((0,20+0,03)*1)/1000 půdní kondicionér + tabletové hnojivo |  | 0.001 | [12 empty] | VV | 2 | 2 | True | 0 | ROZPOCET
| VV |  | "5ti letá pěstební péče -1x ročně v jarním období | [14 empty] | VV | 2 | 1 | True | 0 | ROZPOCET
| VV |  | (0,03*6)/1000*1*5 "tabletové hnojivo |  | 0.001 | [12 empty] | VV | 2 | 2 | True | 0 | ROZPOCET
| VV |  | Součet |  | 0.002 | [12 empty] | VV | 2 | 4 | True | 1 | ROZPOCET
14 | M | PK001 | Půdní kondicionér - podpůrný prostředek | kg | 0.2 |  | 0 |  |  | základní |  | 0 | 0 | 0 | 0 | 0 | 8 | M | 2 |  |  |  | ROZPOCET | 0 | 0 | 0 | 0 | 0 | 1 | 0 | 4 | 1114348998
| P |  | Poznámka k položce: Poznámka k položce: Přípravek určen ke zlepšení půdní struktury, zvýšení přístupnosti hnojiv, intenzivnější růst kořenů. Půdní kondicionér musí být rovnoměrně promíchán se zeminou nebo substrátem v celé kořenové zóně. Dávkování: 1,5 g na 1 l substrátu | [14 empty] | P | 2
| VV |  | "náhrada případného úhynu dřeviny (předpoklad 10%) | [14 empty] | VV | 2 | 1 | True | 0 | ROZPOCET
| VV |  | 0,1*2 |  | 0.2 | [12 empty] | VV | 2 | 2 | True | 0 | ROZPOCET
| VV |  | Součet |  | 0.2 | [12 empty] | VV | 2 | 4 | True | 1 | ROZPOCET
15 | M | TH001 | Tabletové hnojivo | kg | 0.031 |  | 0 |  |  | základní |  | 0 | 0 | 0 | 0 | 0 | 8 | M | 2 |  |  |  | ROZPOCET | 0 | 0 | 0 | 0 | 0 | 1 | 0 | 4 | 424392020
| P |  | Poznámka k položce: Poznámka k položce: Tablety se aplikují na povrch půdy nebo do úrovně kořenů na okraj výsadbové jamky. | [14 empty] | P | 2
| VV |  | "náhrada případného úhynu dřeviny (předpoklad 10%) | [14 empty] | VV | 2 | 1 | True | 0 | ROZPOCET
| VV |  | 0,03*1 |  | 0.03 | [12 empty] | VV | 2 | 2 | True | 0 | ROZPOCET
| VV |  | "5ti letá pěstební péče -1x ročně v jarním období | [14 empty] | VV | 2 | 1 | True | 0 | ROZPOCET
| VV |  | (0,03*6)/1000*1*5 "tabletové hnojivo |  | 0.001 | [12 empty] | VV | 2 | 2 | True | 0 | ROZPOCET
| VV |  | Součet |  | 0.031 | [12 empty] | VV | 2 | 4 | True | 1 | ROZPOCET
16 | K | 185804213 | Vypletí v rovině nebo na svahu do 1:5 dřevin solitérních | m2 | 135 |  | 0 | CS ÚRS 2023 01 |  | základní |  | 0 | 0 | 0 | 0 | 0 | 4 | K | 2 |  |  |  | ROZPOCET | 0 | 0 | 0 | 0 | 0 | 1 | 0 | 4 | -328941887
| Online PSC |  | https://podminky.urs.cz/item/CS_URS_2023_01/185804213 | [14 empty] | Online PSC | 2
| VV |  | "5ti letá pěstební péče | [14 empty] | VV | 2 | 1 | True | 0 | ROZPOCET
| VV |  | 6*1,5*1,5*2*5 "vypletí 2x ročně |  | 135 | [12 empty] | VV | 2 | 2 | True | 0 | ROZPOCET
| VV |  | Součet |  | 135 | [12 empty] | VV | 2 | 4 | True | 1 | ROZPOCET
17 | K | 185804311 | Zalití rostlin vodou plochy záhonů jednotlivě do 20 m2 | m3 | 3.04 |  | 0 | CS ÚRS 2023 01 |  | základní |  | 0 | 0 | 0 | 0 | 0 | 4 | K | 2 |  |  |  | ROZPOCET | 0 | 0 | 0 | 0 | 0 | 1 | 0 | 4 | 750292688
| Online PSC |  | https://podminky.urs.cz/item/CS_URS_2023_01/185804311 | [14 empty] | Online PSC | 2
| P |  | Poznámka k položce: Poznámka k položce: 5ti leté pěstební péče - zálivka dřevin bude prováděna podle potřeby tak, aby nedošlo k úhynu vysazených dřevin. | [14 empty] | P | 2
| VV |  | "náhrada případného úhynu dřeviny (předpoklad 10%) | [14 empty] | VV | 2 | 1 | True | 0 | ROZPOCET
| VV |  | (20*1)/1000 "před zasypáním horní části jamky |  | 0.02 | [12 empty] | VV | 2 | 2 | True | 0 | ROZPOCET
| VV |  | (20*1)/1000 "po úplném zasypání jamky |  | 0.02 | [12 empty] | VV | 2 | 2 | True | 0 | ROZPOCET
| VV |  | "5ti letá pěstební péče - uvažováno 5x ročně | [14 empty] | VV | 2 | 1 | True | 0 | ROZPOCET
| VV |  | (20*6*5*5)/1000 |  | 3 | [12 empty] | VV | 2 | 2 | True | 0 | ROZPOCET
| VV |  | Součet |  | 3.04 | [12 empty] | VV | 2 | 4 | True | 1 | ROZPOCET
18 | K | 185851121 | Dovoz vody pro zálivku rostlin na vzdálenost do 1000 m | m3 | 3.04 |  | 0 | CS ÚRS 2023 01 |  | základní |  | 0 | 0 | 0 | 0 | 0 | 4 | K | 2 |  |  |  | ROZPOCET | 0 | 0 | 0 | 0 | 0 | 1 | 0 | 4 | 672568939
| Online PSC |  | https://podminky.urs.cz/item/CS_URS_2023_01/185851121 | [14 empty] | Online PSC | 2
19 | K | 185851129 | Dovoz vody pro zálivku rostlin Příplatek k ceně za každých dalších i započatých 1000 m | m3 | 12.16 |  | 0 | CS ÚRS 2023 01 |  | základní |  | 0 | 0 | 0 | 0 | 0 | 4 | K | 2 |  |  |  | ROZPOCET | 0 | 0 | 0 | 0 | 0 | 1 | 0 | 4 | -1108529848
| Online PSC |  | https://podminky.urs.cz/item/CS_URS_2023_01/185851129 | [14 empty] | Online PSC | 2
| VV |  | 3,04*4 "Přepočtené koeficientem množství |  | 12.16 | [12 empty] | VV | 2 | 2 | True | 0 | ROZPOCET
| VV |  | Součet |  | 12.16 | [12 empty] | VV | 2 | 4 | True | 1 | ROZPOCET
20 | K | ZV.01 | Zavlažovací vak 75l s osazením | kus | 1 |  | 0 |  |  | základní |  | 0 | 0 | 0 | 0 | 0 | 4 | K | 2 |  |  |  | ROZPOCET | 0 | 0 | 0 | 0 | 0 | 1 | 0 | 4 | 1484021164
| VV |  | "náhrada případného úhynu dřeviny (předpoklad 10%) | [14 empty] | VV | 2 | 1 | True | 0 | ROZPOCET
| VV |  | 1 |  | 1 | [12 empty] | VV | 2 | 2 | True | 0 | ROZPOCET
| VV |  | Součet |  | 1 | [12 empty] | VV | 2 | 4 | True | 1 | ROZPOCET
| D | 998 | Přesun hmot |  |  |  | 0 |  |  |  |  | 0 |  | 0 |  | 0 | 1 | D | 1 |  |  |  | ROZPOCET | [6 empty] | 0
21 | K | 998231311 | Přesun hmot pro sadovnické a krajinářské úpravy - strojně dopravní vzdálenost do 5000 m | t | 0.185 |  | 0 | CS ÚRS 2023 01 |  | základní |  | 0 | 0 | 0 | 0 | 0 | 4 | K | 2 |  |  |  | ROZPOCET | 0 | 0 | 0 | 0 | 0 | 1 | 0 | 4 | -1560942003
| Online PSC |  | https://podminky.urs.cz/item/CS_URS_2023_01/998231311 | [14 empty] | Online PSC | 2

## SO 201 - Most ev. č. 744c...
{1a207ff3-e484-4a2a-96c4-8d350eee4477}
2
| KRYCÍ LIST SOUPISU PRACÍ | [7 empty] | v --- níže se nacházejí doplnkové a pomocné údaje k sestavám --- v | [8 empty] | False
Stavba:
Ústí nad Labem - mosty se stavebním stavem VII_Brná
Objekt:
SO 201 - Most ev. č. 744c-M1 - Brná
| KSO: |  |  |  |  | CC-CZ:
| Místo: |  | Brná |  |  | Datum: | 24. 5. 2023
| Zadavatel: |  |  |  |  | IČ:
DIČ:
| Uchazeč: |  |  |  |  | IČ: | Vyplň údaj
|  | Vyplň údaj |  |  |  | DIČ: | Vyplň údaj
| Projektant: |  |  |  |  | IČ:
DIČ:
| Zpracovatel: |  |  |  |  | IČ:
|  | Dagmar Sedláčková |  |  |  | DIČ:
Poznámka:
| Cena bez DPH | [5 empty] | 0
|  |  | Základ daně |  |  | Sazba daně | Výše daně
| DPH | základní | 0 |  |  | 21% | 0
|  | snížená | 0 |  |  | 15% | 0
|  | zákl. přenesená | 0 |  |  | 21% | 0
|  | sníž. přenesená | 0 |  |  | 15% | 0
|  | nulová | 0 |  |  | 0% | 0
| Cena s DPH |  |  | v | CZK |  | 0
REKAPITULACE ČLENĚNÍ SOUPISU PRACÍ
Stavba:
Ústí nad Labem - mosty se stavebním stavem VII_Brná
Objekt:
SO 201 - Most ev. č. 744c-M1 - Brná
Místo: |  |  | Brná |  |  | Datum: | 24. 5. 2023
Zadavatel: | [5 empty] | Projektant:
Uchazeč: |  |  | Vyplň údaj |  |  | Zpracovatel: | Dagmar Sedláčková
Kód dílu - Popis | [6 empty] | Cena celkem [CZK]
Náklady stavby celkem | [6 empty] | 0 | [11 empty] | -1
| HSV - Práce a dodávky HSV | [5 empty] | 0
| 1 - Zemní práce | [5 empty] | 0
| 2 - Zakládání | [5 empty] | 0
| 3 - Svislé a kompletní konstrukce | [5 empty] | 0
| 4 - Vodorovné konstrukce | [5 empty] | 0
| 5 - Komunikace pozemní | [5 empty] | 0
| 6 - Úpravy povrchů, podlahy a osazování výplní | [5 empty] | 0
| 9 - Ostatní konstrukce a práce, bourání | [5 empty] | 0
| 997 - Přesun sutě | [5 empty] | 0
| 998 - Přesun hmot | [5 empty] | 0
| PSV - Práce a dodávky PSV | [5 empty] | 0
| 711 - Izolace proti vodě, vlhkosti a plynům | [5 empty] | 0
| 741 - Elektroinstalace - silnoproud | [5 empty] | 0
| 767 - Konstrukce zámečnické | [5 empty] | 0
| 789 - Povrchové úpravy ocelových konstrukcí a technologických zařízení | [5 empty] | 0
SOUPIS PRACÍ
Stavba:
Ústí nad Labem - mosty se stavebním stavem VII_Brná
Objekt:
SO 201 - Most ev. č. 744c-M1 - Brná
Místo: |  |  | Brná |  |  | Datum: | 24. 5. 2023
Zadavatel: | [5 empty] | Projektant:
Uchazeč: |  |  | Vyplň údaj |  |  | Zpracovatel: | Dagmar Sedláčková
PČ | Typ | Kód | Popis | MJ | Množství | J.cena [CZK] | Cena celkem [CZK] | Cenová soustava |  | DPH | J. Nh [h] | Nh celkem [h] | J. hmotnost [t] | Hmotnost celkem [t] | J. suť [t] | Suť Celkem [t]
Náklady soupisu celkem | [6 empty] | 0 |  |  |  |  | 0 |  | 43.632 |  | 2.8058 |  | D | -1 | [10 empty] | 0
| D | HSV | Práce a dodávky HSV |  |  |  | 0 |  |  |  |  | 0 |  | 41.9409 |  | 2.8058 | 1 | D | 0 |  |  |  | ROZPOCET | [6 empty] | 0
| D | 1 | Zemní práce |  |  |  | 0 |  |  |  |  | 0 |  | 0.28082 |  | 0 | 1 | D | 1 |  |  |  | ROZPOCET | [6 empty] | 0
1 | K | 115001105 | Převedení vody potrubím průměru DN přes 300 do 600 | m | 12 |  | 0 | CS ÚRS 2023 01 |  | základní |  | 0 | 0.02193 | 0.26316 | 0 | 0 | 4 | K | 2 |  |  |  | ROZPOCET | 0 | 0 | 0 | 0 | 0 | 1 | 0 | 4 | 1067533635
| Online PSC |  | https://podminky.urs.cz/item/CS_URS_2023_01/115001105 | [14 empty] | Online PSC | 2
2 | K | 115101201 | Čerpání vody na dopravní výšku do 10 m s uvažovaným průměrným přítokem do 500 l/min | hod | 336 |  | 0 | CS ÚRS 2023 01 |  | základní |  | 0 | 3e-05 | 0.01008 | 0 | 0 | 4 | K | 2 |  |  |  | ROZPOCET | 0 | 0 | 0 | 0 | 0 | 1 | 0 | 4 | 2090291600
| Online PSC |  | https://podminky.urs.cz/item/CS_URS_2023_01/115101201 | [14 empty] | Online PSC | 2
| VV |  | předpoklad max. 5 l/s po dobu hrázkování (cca 6 týdnů) | [14 empty] | VV | 2 | 1 | True | 0 | ROZPOCET
| VV |  | 6*7*8,0 |  | 336 | [12 empty] | VV | 2 | 2 | True | 1 | ROZPOCET
3 | K | 115101301 | Pohotovost záložní čerpací soupravy pro dopravní výšku do 10 m s uvažovaným průměrným přítokem do 500 l/min | den | 42 |  | 0 | CS ÚRS 2023 01 |  | základní |  | 0 | 0 | 0 | 0 | 0 | 4 | K | 2 |  |  |  | ROZPOCET | 0 | 0 | 0 | 0 | 0 | 1 | 0 | 4 | 1731228876
| Online PSC |  | https://podminky.urs.cz/item/CS_URS_2023_01/115101301 | [14 empty] | Online PSC | 2
| VV |  | 6*7 |  | 42 | [12 empty] | VV | 2 | 2 | True | 1 | ROZPOCET
4 | K | 119003227 | Pomocné konstrukce při zabezpečení výkopu svislé ocelové mobilní oplocení, výšky přes 1,5 do 2,2 m panely vyplněné dráty zřízení | m | 48 |  | 0 | CS ÚRS 2023 01 |  | základní |  | 0 | 0.00015 | 0.0072 | 0 | 0 | 4 | K | 2 |  |  |  | ROZPOCET | 0 | 0 | 0 | 0 | 0 | 1 | 0 | 4 | -642126914
| Online PSC |  | https://podminky.urs.cz/item/CS_URS_2023_01/119003227 | [14 empty] | Online PSC | 2
| VV |  | 48,0 "na dobu cca 10 týdnů |  | 48 | [12 empty] | VV | 2 | 2 | True | 1 | ROZPOCET
5 | K | 119003228 | Pomocné konstrukce při zabezpečení výkopu svislé ocelové mobilní oplocení, výšky přes 1,5 do 2,2 m panely vyplněné dráty odstranění | m | 48 |  | 0 | CS ÚRS 2023 01 |  | základní |  | 0 | 0 | 0 | 0 | 0 | 4 | K | 2 |  |  |  | ROZPOCET | 0 | 0 | 0 | 0 | 0 | 1 | 0 | 4 | 672048431
| Online PSC |  | https://podminky.urs.cz/item/CS_URS_2023_01/119003228 | [14 empty] | Online PSC | 2
6 | K | 121151103 | Sejmutí ornice strojně při souvislé ploše do 100 m2, tl. vrstvy do 200 mm | m2 | 25.85 |  | 0 | CS ÚRS 2023 01 |  | základní |  | 0 | 0 | 0 | 0 | 0 | 4 | K | 2 |  |  |  | ROZPOCET | 0 | 0 | 0 | 0 | 0 | 1 | 0 | 4 | -6276709
| Online PSC |  | https://podminky.urs.cz/item/CS_URS_2023_01/121151103 | [14 empty] | Online PSC | 2
| VV |  | v ploše dotčené výkopovými pracemi | [14 empty] | VV | 2 | 1 | True | 0 | ROZPOCET
| VV |  | 8,73+17,12 |  | 25.85 | [12 empty] | VV | 2 | 2 | True | 1 | ROZPOCET
7 | K | 122251101 | Odkopávky a prokopávky nezapažené strojně v hornině třídy těžitelnosti I skupiny 3 do 20 m3 | m3 | 5.078 |  | 0 | CS ÚRS 2023 01 |  | základní |  | 0 | 0 | 0 | 0 | 0 | 4 | K | 2 |  |  |  | ROZPOCET | 0 | 0 | 0 | 0 | 0 | 1 | 0 | 4 | 746164979
| Online PSC |  | https://podminky.urs.cz/item/CS_URS_2023_01/122251101 | [14 empty] | Online PSC | 2
| VV |  | výkop pro novou konstrukci cesty - plocha v řezu x délka | [14 empty] | VV | 2 | 1 | True | 0 | ROZPOCET
| VV |  | ((0,031*1,5)+(1,716*4,2))*0,7 |  | 5.078 | [12 empty] | VV | 2 | 2 | True | 1 | ROZPOCET
8 | K | 122351101 | Odkopávky a prokopávky nezapažené strojně v hornině třídy těžitelnosti II skupiny 4 do 20 m3 | m3 | 2.176 |  | 0 | CS ÚRS 2023 01 |  | základní |  | 0 | 0 | 0 | 0 | 0 | 4 | K | 2 |  |  |  | ROZPOCET | 0 | 0 | 0 | 0 | 0 | 1 | 0 | 4 | -234518421
| Online PSC |  | https://podminky.urs.cz/item/CS_URS_2023_01/122351101 | [14 empty] | Online PSC | 2
| VV |  | výkop pro novou konstrukci cesty - plocha v řezu x délka | [14 empty] | VV | 2 | 1 | True | 0 | ROZPOCET
| VV |  | ((0,031*1,5)+(1,716*4,2))*0,3 |  | 2.176 | [12 empty] | VV | 2 | 2 | True | 1 | ROZPOCET
9 | K | 124253100 | Vykopávky pro koryta vodotečí strojně v hornině třídy těžitelnosti I skupiny 3 do 100 m3 | m3 | 13.37 |  | 0 | CS ÚRS 2023 01 |  | základní |  | 0 | 0 | 0 | 0 | 0 | 4 | K | 2 |  |  |  | ROZPOCET | 0 | 0 | 0 | 0 | 0 | 1 | 0 | 4 | 1419488102
| Online PSC |  | https://podminky.urs.cz/item/CS_URS_2023_01/124253100 | [14 empty] | Online PSC | 2
| VV |  | sejmutí nánosů ve dně koryta potoka v tl. 200 mm | [14 empty] | VV | 2 | 1 | True | 0 | ROZPOCET
| VV |  | v rozsahu nového opevnění dna koryta | [14 empty] | VV | 2 | 1 | True | 0 | ROZPOCET
| VV |  | 14,35*0,2 |  | 2.87 | [12 empty] | VV | 2 | 2 | True | 0 | ROZPOCET
| VV |  | dočasné zemní hrázky | [14 empty] | VV | 2 | 1 | True | 0 | ROZPOCET
| VV |  | 1,5*3,0+1,5*4,0 "plocha v příčném řezu x délka |  | 10.5 | [12 empty] | VV | 2 | 2 | True | 0 | ROZPOCET
| VV |  | Součet |  | 13.37 | [12 empty] | VV | 2 | 4 | True | 1 | ROZPOCET
10 | K | 131251102 | Hloubení nezapažených jam a zářezů strojně s urovnáním dna do předepsaného profilu a spádu v hornině třídy těžitelnosti I skupiny 3 přes 20 do 50 m3 | m3 | 31.179 |  | 0 | CS ÚRS 2023 01 |  | základní |  | 0 | 0 | 0 | 0 | 0 | 4 | K | 2 |  |  |  | ROZPOCET | 0 | 0 | 0 | 0 | 0 | 1 | 0 | 4 | 1523690724
| Online PSC |  | https://podminky.urs.cz/item/CS_URS_2023_01/131251102 | [14 empty] | Online PSC | 2
| VV |  | pro základ. spáru opěr, stabilizační prahy a opevnění koryta | [14 empty] | VV | 2 | 1 | True | 0 | ROZPOCET
| VV |  | (4,015*0,89*0,5+3,868*2,6*+3,729*0,75*0,5) |  | 15.85 | [12 empty] | VV | 2 | 2 | True | 0 | ROZPOCET
| VV |  | (5,856*1,25*0,5+4,968*2,6+4,379*0,80*0,5) |  | 18.328 | [12 empty] | VV | 2 | 2 | True | 0 | ROZPOCET
| VV |  | (1,235*3,5)+(1,196*3,5)+(0,793*2,34) |  | 10.364 | [12 empty] | VV | 2 | 2 | True | 0 | ROZPOCET
| VV |  | Mezisoučet |  | 44.542 | [12 empty] | VV | 2 | 3 | True | 0 | ROZPOCET
| VV |  | 44,542*0,7 |  | 31.179 | [12 empty] | VV | 2 | 2 | True | 1 | ROZPOCET
11 | K | 131351102 | Hloubení nezapažených jam a zářezů strojně s urovnáním dna do předepsaného profilu a spádu v hornině třídy těžitelnosti II skupiny 4 přes 20 do 50 m3 | m3 | 13.363 |  | 0 | CS ÚRS 2023 01 |  | základní |  | 0 | 0 | 0 | 0 | 0 | 4 | K | 2 |  |  |  | ROZPOCET | 0 | 0 | 0 | 0 | 0 | 1 | 0 | 4 | 1560702950
| Online PSC |  | https://podminky.urs.cz/item/CS_URS_2023_01/131351102 | [14 empty] | Online PSC | 2
| VV |  | pro základ. spáru opěr, stabilizační prahy a opevnění koryta | [14 empty] | VV | 2 | 1 | True | 0 | ROZPOCET
| VV |  | (4,015*0,89*0,5+3,868*2,6*+3,729*0,75*0,5) |  | 15.85 | [12 empty] | VV | 2 | 2 | True | 0 | ROZPOCET
| VV |  | (5,856*1,25*0,5+4,968*2,6+4,379*0,80*0,5) |  | 18.328 | [12 empty] | VV | 2 | 2 | True | 0 | ROZPOCET
| VV |  | (1,235*3,5)+(1,196*3,5)+(0,793*2,34) |  | 10.364 | [12 empty] | VV | 2 | 2 | True | 0 | ROZPOCET
| VV |  | Mezisoučet |  | 44.542 | [12 empty] | VV | 2 | 3 | True | 0 | ROZPOCET
| VV |  | 44,542*0,3 |  | 13.363 | [12 empty] | VV | 2 | 2 | True | 1 | ROZPOCET
12 | K | 162351104 | Vodorovné přemístění výkopku nebo sypaniny po suchu na obvyklém dopravním prostředku, bez naložení výkopku, avšak se složením bez rozhrnutí z horniny třídy těžitelnosti I skupiny 1 až 3 na vzdálenost přes 500 do 1 000 m | m3 | 17.624 |  | 0 | CS ÚRS 2023 01 |  | základní |  | 0 | 0 | 0 | 0 | 0 | 4 | K | 2 |  |  |  | ROZPOCET | 0 | 0 | 0 | 0 | 0 | 1 | 0 | 4 | 1837932117
| Online PSC |  | https://podminky.urs.cz/item/CS_URS_2023_01/162351104 | [14 empty] | Online PSC | 2
| VV |  | na meziskládku a zpět | [14 empty] | VV | 2 | 1 | True | 0 | ROZPOCET
| VV |  | zpětný zásyp kolem boků opěr - původní vytěžená zemina | [14 empty] | VV | 2 | 1 | True | 0 | ROZPOCET
| VV |  | (4,126*2,138*0,5+2,577*1,104*0,5)*2 "plocha v řezu x délka |  | 11.666 | [12 empty] | VV | 2 | 2 | True | 0 | ROZPOCET
| VV |  | (2,662*1,188*0,5+2,662*1,050*0,5)*2 "plocha v řezu x délka |  | 5.958 | [12 empty] | VV | 2 | 2 | True | 0 | ROZPOCET
| VV |  | Součet |  | 17.624 | [12 empty] | VV | 2 | 4 | True | 1 | ROZPOCET
13 | K | 162751117 | Vodorovné přemístění výkopku nebo sypaniny po suchu na obvyklém dopravním prostředku, bez naložení výkopku, avšak se složením bez rozhrnutí z horniny třídy těžitelnosti I skupiny 1 až 3 na vzdálenost přes 9 000 do 10 000 m | m3 | 51.317 |  | 0 | CS ÚRS 2023 01 |  | základní |  | 0 | 0 | 0 | 0 | 0 | 4 | K | 2 |  |  |  | ROZPOCET | 0 | 0 | 0 | 0 | 0 | 1 | 0 | 4 | -1939466203
| Online PSC |  | https://podminky.urs.cz/item/CS_URS_2023_01/162751117 | [14 empty] | Online PSC | 2
| VV |  | 5,078+13,37+31,179+10,5 |  | 60.127 | [12 empty] | VV | 2 | 2 | True | 0 | ROZPOCET
| VV |  | -8,81 "zpětný zásyp zeminou |  | -8.81 | [12 empty] | VV | 2 | 2 | True | 0 | ROZPOCET
| VV |  | Součet |  | 51.317 | [12 empty] | VV | 2 | 4 | True | 1 | ROZPOCET
14 | K | 162751119 | Vodorovné přemístění výkopku nebo sypaniny po suchu na obvyklém dopravním prostředku, bez naložení výkopku, avšak se složením bez rozhrnutí z horniny třídy těžitelnosti I skupiny 1 až 3 na vzdálenost Příplatek k ceně za každých dalších i započatých 1 000 m | m3 | 256.585 |  | 0 | CS ÚRS 2023 01 |  | základní |  | 0 | 0 | 0 | 0 | 0 | 4 | K | 2 |  |  |  | ROZPOCET | 0 | 0 | 0 | 0 | 0 | 1 | 0 | 4 | 965538002
| Online PSC |  | https://podminky.urs.cz/item/CS_URS_2023_01/162751119 | [14 empty] | Online PSC | 2
| VV |  | 51,317*5 'Přepočtené koeficientem množství |  | 256.585 | [12 empty] | VV | 2 | 2 | False | 1 | ROZPOCET
15 | K | 162751137 | Vodorovné přemístění výkopku nebo sypaniny po suchu na obvyklém dopravním prostředku, bez naložení výkopku, avšak se složením bez rozhrnutí z horniny třídy těžitelnosti II skupiny 4 a 5 na vzdálenost přes 9 000 do 10 000 m | m3 | 15.539 |  | 0 | CS ÚRS 2023 01 |  | základní |  | 0 | 0 | 0 | 0 | 0 | 4 | K | 2 |  |  |  | ROZPOCET | 0 | 0 | 0 | 0 | 0 | 1 | 0 | 4 | 300619130
| Online PSC |  | https://podminky.urs.cz/item/CS_URS_2023_01/162751137 | [14 empty] | Online PSC | 2
| VV |  | 2,176+13,363 |  | 15.539 | [12 empty] | VV | 2 | 2 | True | 1 | ROZPOCET
16 | K | 162751139 | Vodorovné přemístění výkopku nebo sypaniny po suchu na obvyklém dopravním prostředku, bez naložení výkopku, avšak se složením bez rozhrnutí z horniny třídy těžitelnosti II skupiny 4 a 5 na vzdálenost Příplatek k ceně za každých dalších i započatých 1 000 m | m3 | 77.695 |  | 0 | CS ÚRS 2023 01 |  | základní |  | 0 | 0 | 0 | 0 | 0 | 4 | K | 2 |  |  |  | ROZPOCET | 0 | 0 | 0 | 0 | 0 | 1 | 0 | 4 | 1399343940
| Online PSC |  | https://podminky.urs.cz/item/CS_URS_2023_01/162751139 | [14 empty] | Online PSC | 2
| VV |  | 15,539*5 'Přepočtené koeficientem množství |  | 77.695 | [12 empty] | VV | 2 | 2 | False | 1 | ROZPOCET
17 | K | 171153101 | Zemní hrázky přívodních a odpadních melioračních kanálů zhutňované po vrstvách tloušťky 200 mm s přemístěním sypaniny do 20 m nebo s jejím přehozením do 3 m z hornin třídy těžitelnosti I a II, skupiny 1 až 4 | m3 | 10.5 |  | 0 | CS ÚRS 2023 01 |  | základní |  | 0 | 0 | 0 | 0 | 0 | 4 | K | 2 |  |  |  | ROZPOCET | 0 | 0 | 0 | 0 | 0 | 1 | 0 | 4 | -586129089
| Online PSC |  | https://podminky.urs.cz/item/CS_URS_2023_01/171153101 | [14 empty] | Online PSC | 2
| VV |  | dočasná hrázka před a za úsekem stavby | [14 empty] | VV | 2 | 1 | True | 0 | ROZPOCET
| VV |  | vhodný nepropustný materiál např. F2 - jíl štěrkovitý | [14 empty] | VV | 2 | 1 | True | 0 | ROZPOCET
| VV |  | 1,5*3,0+1,5*4,0 "plocha v příčném řezu x délka |  | 10.5 | [12 empty] | VV | 2 | 2 | True | 1 | ROZPOCET
18 | K | 171201231 | Poplatek za uložení stavebního odpadu na recyklační skládce (skládkovné) zeminy a kamení zatříděného do Katalogu odpadů pod kódem 17 05 04 | t | 66.341 |  | 0 | CS ÚRS 2023 01 |  | základní |  | 0 | 0 | 0 | 0 | 0 | 4 | K | 2 |  |  |  | ROZPOCET | 0 | 0 | 0 | 0 | 0 | 1 | 0 | 4 | -1262813643
| Online PSC |  | https://podminky.urs.cz/item/CS_URS_2023_01/171201231 | [14 empty] | Online PSC | 2
| VV |  | 21,317+15,539 |  | 36.856 | [12 empty] | VV | 2 | 2 | True | 1 | ROZPOCET
| VV |  | 36,856*1,8 'Přepočtené koeficientem množství |  | 66.341 | [12 empty] | VV | 2 | 2 | False | 1 | ROZPOCET
19 | K | 174151101 | Zásyp sypaninou z jakékoliv horniny strojně s uložením výkopku ve vrstvách se zhutněním jam, šachet, rýh nebo kolem objektů v těchto vykopávkách | m3 | 10.95 |  | 0 | CS ÚRS 2023 01 |  | základní |  | 0 | 0 | 0 | 0 | 0 | 4 | K | 2 |  |  |  | ROZPOCET | 0 | 0 | 0 | 0 | 0 | 1 | 0 | 4 | 1253030534
| Online PSC |  | https://podminky.urs.cz/item/CS_URS_2023_01/174151101 | [14 empty] | Online PSC | 2
| VV |  | přechodová oblast lávky | [14 empty] | VV | 2 | 1 | True | 0 | ROZPOCET
| VV |  | zásyp základu za opěrou hutněno na Id=0,9 | [14 empty] | VV | 2 | 1 | True | 0 | ROZPOCET
| VV |  | 0,342*2,0+0,353*2,0 "plocha v řezu x délka |  | 1.39 | [12 empty] | VV | 2 | 2 | True | 0 | ROZPOCET
| VV |  | zásyp za rubem opěry hutněno na Id=0,9 | [14 empty] | VV | 2 | 1 | True | 0 | ROZPOCET
| VV |  | 0,167*2,0+0,207*2,0 "plocha v řezu x délka |  | 0.748 | [12 empty] | VV | 2 | 2 | True | 0 | ROZPOCET
| VV |  | zpětný zásyp kolem boků opěr - původní vytěžená zemina | [14 empty] | VV | 2 | 1 | True | 0 | ROZPOCET
| VV |  | 4,126*2,138*0,5+2,577*1,104*0,5 "plocha v řezu x délka |  | 5.833 | [12 empty] | VV | 2 | 2 | True | 0 | ROZPOCET
| VV |  | 2,662*1,188*0,5+2,662*1,050*0,5 "plocha v řezu x délka |  | 2.979 | [12 empty] | VV | 2 | 2 | True | 0 | ROZPOCET
| VV |  | Součet |  | 10.95 | [12 empty] | VV | 2 | 4 | True | 1 | ROZPOCET
20 | M | 583312001 | materiál dle čl. 5.1 ČSN 73 6244 (zemina vhodná do násypu dle ČSN 73 6133), hutnění po vrstvách tl. 300 mm na Id = 0,90, nebo D = 95% PS | t | 2.502 |  | 0 |  |  | základní |  | 0 | 0 | 0 | 0 | 0 | 8 | M | 2 |  |  |  | ROZPOCET | 0 | 0 | 0 | 0 | 0 | 1 | 0 | 4 | 1731352404
| VV |  | 0,342*2,0+0,353*2,0 |  | 1.39 | [12 empty] | VV | 2 | 2 | True | 1 | ROZPOCET
| VV |  | 1,39*1,8 'Přepočtené koeficientem množství |  | 2.502 | [12 empty] | VV | 2 | 2 | False | 1 | ROZPOCET
21 | M | 583312002 | materiál dle čl. 5.4 ČSN 73 6244 (zemina vhodná do násypu dle ČSN 73 6133), hutnění po vrstvách tl. 300 mm na Id = 0,90, nebo D = 95% PS | t | 1.346 |  | 0 |  |  | základní |  | 0 | 0 | 0 | 0 | 0 | 8 | M | 2 |  |  |  | ROZPOCET | 0 | 0 | 0 | 0 | 0 | 1 | 0 | 4 | 1891147330
| VV |  | 0,167*2,0+0,207*2,0 |  | 0.748 | [12 empty] | VV | 2 | 2 | True | 1 | ROZPOCET
| VV |  | 0,748*1,8 'Přepočtené koeficientem množství |  | 1.346 | [12 empty] | VV | 2 | 2 | False | 1 | ROZPOCET
22 | K | 181351003 | Rozprostření a urovnání ornice v rovině nebo ve svahu sklonu do 1:5 strojně při souvislé ploše do 100 m2, tl. vrstvy do 200 mm | m2 | 4.5 |  | 0 | CS ÚRS 2023 01 |  | základní |  | 0 | 0 | 0 | 0 | 0 | 4 | K | 2 |  |  |  | ROZPOCET | 0 | 0 | 0 | 0 | 0 | 1 | 0 | 4 | 561659527
| Online PSC |  | https://podminky.urs.cz/item/CS_URS_2023_01/181351003 | [14 empty] | Online PSC | 2
| VV |  | 4,5 "pravý břeh po demolici lávky |  | 4.5 | [12 empty] | VV | 2 | 2 | True | 1 | ROZPOCET
23 | K | 181411121 | Založení trávníku na půdě předem připravené plochy do 1000 m2 výsevem včetně utažení lučního v rovině nebo na svahu do 1:5 | m2 | 4.5 |  | 0 | CS ÚRS 2023 01 |  | základní |  | 0 | 0 | 0 | 0 | 0 | 4 | K | 2 |  |  |  | ROZPOCET | 0 | 0 | 0 | 0 | 0 | 1 | 0 | 4 | 1110448724
| Online PSC |  | https://podminky.urs.cz/item/CS_URS_2023_01/181411121 | [14 empty] | Online PSC | 2
| VV |  | 4,5 "pravý břeh po demolici lávky |  | 4.5 | [12 empty] | VV | 2 | 2 | True | 1 | ROZPOCET
24 | M | 00572472 | osivo směs travní krajinná-rovinná | kg | 0.09 |  | 0 | CS ÚRS 2023 01 |  | základní |  | 0 | 0.001 | 9e-05 | 0 | 0 | 8 | M | 2 |  |  |  | ROZPOCET | 0 | 0 | 0 | 0 | 0 | 1 | 0 | 4 | -2100885088
| VV |  | 4,5*0,02 'Přepočtené koeficientem množství |  | 0.09 | [12 empty] | VV | 2 | 2 | False | 1 | ROZPOCET
25 | K | 181951111 | Úprava pláně vyrovnáním výškových rozdílů strojně v hornině třídy těžitelnosti I, skupiny 1 až 3 bez zhutnění | m2 | 4.5 |  | 0 | CS ÚRS 2023 01 |  | základní |  | 0 | 0 | 0 | 0 | 0 | 4 | K | 2 |  |  |  | ROZPOCET | 0 | 0 | 0 | 0 | 0 | 1 | 0 | 4 | 668847995
| Online PSC |  | https://podminky.urs.cz/item/CS_URS_2023_01/181951111 | [14 empty] | Online PSC | 2
| VV |  | zarovnání nerovností po odstranění stávající kce lávky | [14 empty] | VV | 2 | 1 | True | 0 | ROZPOCET
| VV |  | 4,5 "pravý břeh (plocha odhad) |  | 4.5 | [12 empty] | VV | 2 | 2 | True | 1 | ROZPOCET
26 | K | 182351023 | Rozprostření a urovnání ornice ve svahu sklonu přes 1:5 strojně při souvislé ploše do 100 m2, tl. vrstvy do 200 mm | m2 | 14.42 |  | 0 | CS ÚRS 2023 01 |  | základní |  | 0 | 0 | 0 | 0 | 0 | 4 | K | 2 |  |  |  | ROZPOCET | 0 | 0 | 0 | 0 | 0 | 1 | 0 | 4 | -128178612
| Online PSC |  | https://podminky.urs.cz/item/CS_URS_2023_01/182351023 | [14 empty] | Online PSC | 2
| VV |  | 1,44+1,85+2,66+0,81+7,66 "v tl. 100 mm |  | 14.42 | [12 empty] | VV | 2 | 2 | True | 1 | ROZPOCET
27 | K | 181411122 | Založení trávníku na půdě předem připravené plochy do 1000 m2 výsevem včetně utažení lučního na svahu přes 1:5 do 1:2 | m2 | 14.42 |  | 0 | CS ÚRS 2023 01 |  | základní |  | 0 | 0 | 0 | 0 | 0 | 4 | K | 2 |  |  |  | ROZPOCET | 0 | 0 | 0 | 0 | 0 | 1 | 0 | 4 | -1123016546
| Online PSC |  | https://podminky.urs.cz/item/CS_URS_2023_01/181411122 | [14 empty] | Online PSC | 2
28 | M | 00572474 | osivo směs travní krajinná-svahová | kg | 0.288 |  | 0 | CS ÚRS 2023 01 |  | základní |  | 0 | 0.001 | 0.000288 | 0 | 0 | 8 | M | 2 |  |  |  | ROZPOCET | 0 | 0 | 0 | 0 | 0 | 1 | 0 | 4 | 2132962506
| VV |  | 14,42*0,02 'Přepočtené koeficientem množství |  | 0.288 | [12 empty] | VV | 2 | 2 | False | 1 | ROZPOCET
| D | 2 | Zakládání |  |  |  | 0 |  |  |  |  | 0 |  | 3.3249 |  | 0 | 1 | D | 1 |  |  |  | ROZPOCET | [6 empty] | 0
29 | K | 211531111 | Výplň kamenivem do rýh odvodňovacích žeber nebo trativodů bez zhutnění, s úpravou povrchu výplně kamenivem hrubým drceným frakce 16 až 63 mm | m3 | 2.006 |  | 0 | CS ÚRS 2023 01 |  | základní |  | 0 | 0 | 0 | 0 | 0 | 4 | K | 2 |  |  |  | ROZPOCET | 0 | 0 | 0 | 0 | 0 | 1 | 0 | 4 | -386616592
| Online PSC |  | https://podminky.urs.cz/item/CS_URS_2023_01/211531111 | [14 empty] | Online PSC | 2
| VV |  | přechodová oblast lávky - ŠD 32/63 | [14 empty] | VV | 2 | 1 | True | 0 | ROZPOCET
| VV |  | 0,501*2,0+0,502*2,0 "plocha x délka |  | 2.006 | [12 empty] | VV | 2 | 2 | True | 1 | ROZPOCET
30 | K | 211971122 | Zřízení opláštění výplně z geotextilie odvodňovacích žeber nebo trativodů v rýze nebo zářezu se stěnami svislými nebo šikmými o sklonu přes 1:2 při rozvinuté šířce opláštění přes 2,5 m | m2 | 17.888 |  | 0 | CS ÚRS 2023 01 |  | základní |  | 0 | 0.00027 | 0.0048298 | 0 | 0 | 4 | K | 2 |  |  |  | ROZPOCET | 0 | 0 | 0 | 0 | 0 | 1 | 0 | 4 | 1896757731
| Online PSC |  | https://podminky.urs.cz/item/CS_URS_2023_01/211971122 | [14 empty] | Online PSC | 2
| VV |  | zabalení drenážní vrstvy | [14 empty] | VV | 2 | 1 | True | 0 | ROZPOCET
| VV |  | 4,014*2+4,019*2+2*0,455+2*0,456 |  | 17.888 | [12 empty] | VV | 2 | 2 | True | 1 | ROZPOCET
31 | M | 69311081 | geotextilie netkaná separační, ochranná, filtrační, drenážní PES 300g/m2 | m2 | 21.188 |  | 0 | CS ÚRS 2023 01 |  | základní |  | 0 | 0.0003 | 0.0063564 | 0 | 0 | 8 | M | 2 |  |  |  | ROZPOCET | 0 | 0 | 0 | 0 | 0 | 1 | 0 | 4 | 136583105
| VV |  | 17,888*1,1845 'Přepočtené koeficientem množství |  | 21.188 | [12 empty] | VV | 2 | 2 | False | 1 | ROZPOCET
32 | K | 212755214 | Trativody bez lože z drenážních trubek plastových flexibilních D 100 mm | m | 3.5 |  | 0 | CS ÚRS 2023 01 |  | základní |  | 0 | 0.00049 | 0.001715 | 0 | 0 | 4 | K | 2 |  |  |  | ROZPOCET | 0 | 0 | 0 | 0 | 0 | 1 | 0 | 4 | 1767346464
| Online PSC |  | https://podminky.urs.cz/item/CS_URS_2023_01/212755214 | [14 empty] | Online PSC | 2
| VV |  | 2*1,75 "HDPE flexi trubka DN 100 |  | 3.5 | [12 empty] | VV | 2 | 2 | True | 1 | ROZPOCET
33 | K | 212792211R | Odvodnění mostní opěry - prostup zdí potrubí HDPE DN 100 | m | 2.7 |  | 0 |  |  | základní |  | 0 | 0.00035 | 0.000945 | 0 | 0 | 4 | K | 2 |  |  |  | ROZPOCET | 0 | 0 | 0 | 0 | 0 | 1 | 0 | 4 | 556631727
| VV |  | "přechodová oblast lávky - vyústění drenáže | [14 empty] | VV | 2 | 1 | True | 0 | ROZPOCET
| VV |  | 1,2+1,5 "vč. 2x seříznutí dle sklonu svahu |  | 2.7 | [12 empty] | VV | 2 | 2 | True | 1 | ROZPOCET
34 | M | 28610419 | koleno PE drenážního systému budov 90° DN 100 | kus | 2 |  | 0 | CS ÚRS 2023 01 |  | základní |  | 0 | 0.00012 | 0.00024 | 0 | 0 | 8 | M | 2 |  |  |  | ROZPOCET | 0 | 0 | 0 | 0 | 0 | 1 | 0 | 4 | 1595890252
35 | K | 213311113R | Polštáře zhutněné pod základy z kameniva hrubého drceného, frakce 0 - 63 mm | m3 | 0.299 |  | 0 |  |  | základní |  | 0 | 2.16 | 0.64584 | 0 | 0 | 4 | K | 2 |  |  |  | ROZPOCET | 0 | 0 | 0 | 0 | 0 | 1 | 0 | 4 | 1703902044
| VV |  | doplnění pod lože lemovací pásoviny | [14 empty] | VV | 2 | 1 | True | 0 | ROZPOCET
| VV |  | 0,03*5,209+0,015*5,029+0,025*1,5+0,02*1,5 |  | 0.299 | [12 empty] | VV | 2 | 2 | True | 1 | ROZPOCET
36 | K | 274321411 | Základy z betonu železového (bez výztuže) pasy z betonu bez zvláštních nároků na prostředí tř. C 20/25 | m3 | 0.907 |  | 0 | CS ÚRS 2023 01 |  | základní |  | 0 | 2.5019 | 2.2692 | 0 | 0 | 4 | K | 2 |  |  |  | ROZPOCET | 0 | 0 | 0 | 0 | 0 | 1 | 0 | 4 | -440561016
| Online PSC |  | https://podminky.urs.cz/item/CS_URS_2023_01/274321411 | [14 empty] | Online PSC | 2
| VV |  | betonové lože lemovací pásoviny C20/25n XF3 | [14 empty] | VV | 2 | 1 | True | 0 | ROZPOCET
| VV |  | 0,058*15,64 "pro kci cesty |  | 0.907 | [12 empty] | VV | 2 | 2 | True | 1 | ROZPOCET
37 | K | 274351121 | Bednění základů pasů rovné zřízení | m2 | 3.128 |  | 0 | CS ÚRS 2023 01 |  | základní |  | 0 | 0.00269 | 0.0084143 | 0 | 0 | 4 | K | 2 |  |  |  | ROZPOCET | 0 | 0 | 0 | 0 | 0 | 1 | 0 | 4 | 1438445705
| Online PSC |  | https://podminky.urs.cz/item/CS_URS_2023_01/274351121 | [14 empty] | Online PSC | 2
| VV |  | 15,64*0,2 |  | 3.128 | [12 empty] | VV | 2 | 2 | True | 1 | ROZPOCET
38 | K | 274351122 | Bednění základů pasů rovné odstranění | m2 | 3.128 |  | 0 | CS ÚRS 2023 01 |  | základní |  | 0 | 0 | 0 | 0 | 0 | 4 | K | 2 |  |  |  | ROZPOCET | 0 | 0 | 0 | 0 | 0 | 1 | 0 | 4 | -187846502
| Online PSC |  | https://podminky.urs.cz/item/CS_URS_2023_01/274351122 | [14 empty] | Online PSC | 2
39 | K | 274361821 | Výztuž základů pasů z betonářské oceli 10 505 (R) nebo BSt 500 | t | 0.007 |  | 0 | CS ÚRS 2023 01 |  | základní |  | 0 | 1.0606 | 0.0074243 | 0 | 0 | 4 | K | 2 |  |  |  | ROZPOCET | 0 | 0 | 0 | 0 | 0 | 1 | 0 | 4 | -370256026
| Online PSC |  | https://podminky.urs.cz/item/CS_URS_2023_01/274361821 | [14 empty] | Online PSC | 2
| VV |  | trny lemovací pásoviny | [14 empty] | VV | 2 | 1 | True | 0 | ROZPOCET
| VV |  | (13+13+6+6)*0,2*0,89/1000 |  | 0.007 | [12 empty] | VV | 2 | 2 | True | 1 | ROZPOCET
40 | K | 275311124 | Základové konstrukce z betonu prostého patky a bloky ve výkopu nebo na hlavách pilot C 12/15 | m3 | 4.058 |  | 0 | CS ÚRS 2023 01 |  | základní |  | 0 | 0 | 0 | 0 | 0 | 4 | K | 2 |  |  |  | ROZPOCET | 0 | 0 | 0 | 0 | 0 | 1 | 0 | 4 | 2121506983
| Online PSC |  | https://podminky.urs.cz/item/CS_URS_2023_01/275311124 | [14 empty] | Online PSC | 2
| VV |  | viz D.201.3 | [14 empty] | VV | 2 | 1 | True | 0 | ROZPOCET
| VV |  | přechodová oblast lávky - výplňový beton | [14 empty] | VV | 2 | 1 | True | 0 | ROZPOCET
| VV |  | 2*0,352*1+2*2*0,206*0,922+2*2*0,206*2,344 |  | 3.395 | [12 empty] | VV | 2 | 2 | True | 0 | ROZPOCET
| VV |  | 0,074*2,844+0,159*2,844 |  | 0.663 | [12 empty] | VV | 2 | 2 | True | 0 | ROZPOCET
| VV |  | Součet |  | 4.058 | [12 empty] | VV | 2 | 4 | True | 1 | ROZPOCET
41 | K | 274321118 | Základové konstrukce z betonu železového pásy, prahy, věnce a ostruhy ve výkopu nebo na hlavách pilot C 30/37 | m3 | 2.7 |  | 0 | CS ÚRS 2023 01 |  | základní |  | 0 | 0 | 0 | 0 | 0 | 4 | K | 2 |  |  |  | ROZPOCET | 0 | 0 | 0 | 0 | 0 | 1 | 0 | 4 | 1246567403
| Online PSC |  | https://podminky.urs.cz/item/CS_URS_2023_01/274321118 | [14 empty] | Online PSC | 2
| VV |  | beton C30/37 - XF4, XC4, XD3, XA1 | [14 empty] | VV | 2 | 1 | True | 0 | ROZPOCET
| VV |  | 2*(0,6*2,0+2*0,25*0,3) "zákl. pas |  | 2.7 | [12 empty] | VV | 2 | 2 | True | 1 | ROZPOCET
42 | K | 274321191 | Základové konstrukce z betonu železového Příplatek k cenám za betonáž malého rozsahu do 25 m3 | m3 | 6.758 |  | 0 | CS ÚRS 2023 01 |  | základní |  | 0 | 0 | 0 | 0 | 0 | 4 | K | 2 |  |  |  | ROZPOCET | 0 | 0 | 0 | 0 | 0 | 1 | 0 | 4 | -1701486382
| Online PSC |  | https://podminky.urs.cz/item/CS_URS_2023_01/274321191 | [14 empty] | Online PSC | 2
| VV |  | 4,058+2,7 |  | 6.758 | [12 empty] | VV | 2 | 2 | True | 1 | ROZPOCET
43 | K | 274354111 | Bednění základových konstrukcí pasů, prahů, věnců a ostruh zřízení | m2 | 7.6 |  | 0 | CS ÚRS 2023 01 |  | základní |  | 0 | 0.00144 | 0.010944 | 0 | 0 | 4 | K | 2 |  |  |  | ROZPOCET | 0 | 0 | 0 | 0 | 0 | 1 | 0 | 4 | 1752015610
| Online PSC |  | https://podminky.urs.cz/item/CS_URS_2023_01/274354111 | [14 empty] | Online PSC | 2
| VV |  | 2*(2*0,75+1,0+2*0,25+2*0,15+0,5) |  | 7.6 | [12 empty] | VV | 2 | 2 | True | 1 | ROZPOCET
44 | K | 274354211 | Bednění základových konstrukcí pasů, prahů, věnců a ostruh odstranění bednění | m2 | 7.6 |  | 0 | CS ÚRS 2023 01 |  | základní |  | 0 | 4e-05 | 0.000304 | 0 | 0 | 4 | K | 2 |  |  |  | ROZPOCET | 0 | 0 | 0 | 0 | 0 | 1 | 0 | 4 | -1786394482
| Online PSC |  | https://podminky.urs.cz/item/CS_URS_2023_01/274354211 | [14 empty] | Online PSC | 2
45 | K | 274361116 | Výztuž základových konstrukcí pasů, prahů, věnců a ostruh z betonářské oceli 10 505 (R) nebo BSt 500 | t | 0.324 |  | 0 | CS ÚRS 2023 01 |  | základní |  | 0 | 1.0383 | 0.33641 | 0 | 0 | 4 | K | 2 |  |  |  | ROZPOCET | 0 | 0 | 0 | 0 | 0 | 1 | 0 | 4 | 1409604519
| Online PSC |  | https://podminky.urs.cz/item/CS_URS_2023_01/274361116 | [14 empty] | Online PSC | 2
| VV |  | 2,7*0,120 |  | 0.324 | [12 empty] | VV | 2 | 2 | True | 1 | ROZPOCET
46 | K | 27831121R | Podlití patních plechů expanzní polymerní maltou | m3 | 0.016 |  | 0 |  |  | základní |  | 0 | 2.02 | 0.03232 | 0 | 0 | 4 | K | 2 |  |  |  | ROZPOCET | 0 | 0 | 0 | 0 | 0 | 1 | 0 | 4 | -743332657
| VV |  | 14*0,001176 "pod ložiska |  | 0.016 | [12 empty] | VV | 2 | 2 | True | 1 | ROZPOCET
| D | 3 | Svislé a kompletní konstrukce |  |  |  | 0 |  |  |  |  | 0 |  | 0.47766 |  | 0 | 1 | D | 1 |  |  |  | ROZPOCET | [6 empty] | 0
47 | K | 334323118 | Mostní opěry a úložné prahy z betonu železového C 30/37 | m3 | 1.884 |  | 0 | CS ÚRS 2023 01 |  | základní |  | 0 | 0 | 0 | 0 | 0 | 4 | K | 2 |  |  |  | ROZPOCET | 0 | 0 | 0 | 0 | 0 | 1 | 0 | 4 | 470578539
| Online PSC |  | https://podminky.urs.cz/item/CS_URS_2023_01/334323118 | [14 empty] | Online PSC | 2
| VV |  | beton C30/37 - XF4, XC4, XD3, XA1 | [14 empty] | VV | 2 | 1 | True | 0 | ROZPOCET
| VV |  | 2*(0,471*2) "dřík opěry |  | 1.884 | [12 empty] | VV | 2 | 2 | True | 1 | ROZPOCET
48 | M | 28611117 | trubka kanalizační PVC DN 125x500mm SN4 | m | 0.5 |  | 0 | CS ÚRS 2023 01 |  | základní |  | 0 | 0.00204 | 0.00102 | 0 | 0 | 8 | M | 2 |  |  |  | ROZPOCET | 0 | 0 | 0 | 0 | 0 | 1 | 0 | 4 | -738438620
| VV |  | 2*0,25 "chránička - prostup pro odvodněnní v bednění |  | 0.5 | [12 empty] | VV | 2 | 2 | True | 1 | ROZPOCET
49 | K | 334323191 | Mostní opěry a úložné prahy z betonu Příplatek k cenám za betonáž malého rozsahu do 25 m3 | m3 | 1.884 |  | 0 | CS ÚRS 2023 01 |  | základní |  | 0 | 0 | 0 | 0 | 0 | 4 | K | 2 |  |  |  | ROZPOCET | 0 | 0 | 0 | 0 | 0 | 1 | 0 | 4 | -1979655468
| Online PSC |  | https://podminky.urs.cz/item/CS_URS_2023_01/334323191 | [14 empty] | Online PSC | 2
50 | K | 334323218 | Mostní křídla a závěrné zídky z betonu železového C 30/37 | m3 | 0.888 |  | 0 | CS ÚRS 2023 01 |  | základní |  | 0 | 0 | 0 | 0 | 0 | 4 | K | 2 |  |  |  | ROZPOCET | 0 | 0 | 0 | 0 | 0 | 1 | 0 | 4 | -1884474467
| Online PSC |  | https://podminky.urs.cz/item/CS_URS_2023_01/334323218 | [14 empty] | Online PSC | 2
| VV |  | beton C30/37 - XF4, XC4, XD3, XA1 | [14 empty] | VV | 2 | 1 | True | 0 | ROZPOCET
| VV |  | 2*(2*0,275*0,60) "křídla opěry |  | 0.66 | [12 empty] | VV | 2 | 2 | True | 0 | ROZPOCET
| VV |  | 2*(0,057*2,0) "závěrná zídka |  | 0.228 | [12 empty] | VV | 2 | 2 | True | 0 | ROZPOCET
| VV |  | Součet |  | 0.888 | [12 empty] | VV | 2 | 4 | True | 1 | ROZPOCET
51 | K | 334323291 | Mostní křídla a závěrné zídky z betonu Příplatek k cenám za práce malého rozsahu do 25 m3 | m3 | 0.888 |  | 0 | CS ÚRS 2023 01 |  | základní |  | 0 | 0 | 0 | 0 | 0 | 4 | K | 2 |  |  |  | ROZPOCET | 0 | 0 | 0 | 0 | 0 | 1 | 0 | 4 | 1343716495
| Online PSC |  | https://podminky.urs.cz/item/CS_URS_2023_01/334323291 | [14 empty] | Online PSC | 2
52 | K | 334351115 | Bednění mostních opěr a úložných prahů ze systémového bednění zřízení z palubek, pro železobeton | m2 | 7.38 |  | 0 | CS ÚRS 2023 01 |  | základní |  | 0 | 0.00388 | 0.028634 | 0 | 0 | 4 | K | 2 |  |  |  | ROZPOCET | 0 | 0 | 0 | 0 | 0 | 1 | 0 | 4 | -2082765213
| Online PSC |  | https://podminky.urs.cz/item/CS_URS_2023_01/334351115 | [14 empty] | Online PSC | 2
| VV |  | 2*(2*0,471+1,57+1,178) |  | 7.38 | [12 empty] | VV | 2 | 2 | True | 1 | ROZPOCET
53 | K | 334351214 | Bednění mostních opěr a úložných prahů ze systémového bednění odstranění z palubek | m2 | 7.38 |  | 0 | CS ÚRS 2023 01 |  | základní |  | 0 | 4e-05 | 0.0002952 | 0 | 0 | 4 | K | 2 |  |  |  | ROZPOCET | 0 | 0 | 0 | 0 | 0 | 1 | 0 | 4 | -185699539
| Online PSC |  | https://podminky.urs.cz/item/CS_URS_2023_01/334351214 | [14 empty] | Online PSC | 2
54 | K | 334352112 | Bednění mostních křídel a závěrných zídek ze systémového bednění zřízení z palubek | m2 | 8.812 |  | 0 | CS ÚRS 2023 01 |  | základní |  | 0 | 0.00374 | 0.032957 | 0 | 0 | 4 | K | 2 |  |  |  | ROZPOCET | 0 | 0 | 0 | 0 | 0 | 1 | 0 | 4 | -802658589
| Online PSC |  | https://podminky.urs.cz/item/CS_URS_2023_01/334352112 | [14 empty] | Online PSC | 2
| VV |  | 2*(2*0,66+2*0,275+2*0,66) "křídla opěry |  | 6.38 | [12 empty] | VV | 2 | 2 | True | 0 | ROZPOCET
| VV |  | 2*(2*0,057+0,63+0,472) "závěrné zídky |  | 2.432 | [12 empty] | VV | 2 | 2 | True | 0 | ROZPOCET
| VV |  | Součet |  | 8.812 | [12 empty] | VV | 2 | 4 | True | 1 | ROZPOCET
55 | K | 334352212 | Bednění mostních křídel a závěrných zídek ze systémového bednění odstranění z palubek | m2 | 8.812 |  | 0 | CS ÚRS 2023 01 |  | základní |  | 0 | 4e-05 | 0.00035248 | 0 | 0 | 4 | K | 2 |  |  |  | ROZPOCET | 0 | 0 | 0 | 0 | 0 | 1 | 0 | 4 | -1030450994
| Online PSC |  | https://podminky.urs.cz/item/CS_URS_2023_01/334352212 | [14 empty] | Online PSC | 2
56 | K | 334359111 | Výřez bednění pro prostup trub betonovou konstrukcí DN 150 | kus | 2 |  | 0 | CS ÚRS 2023 01 |  | základní |  | 0 | 0.0084 | 0.0168 | 0 | 0 | 4 | K | 2 |  |  |  | ROZPOCET | 0 | 0 | 0 | 0 | 0 | 1 | 0 | 4 | -1145411288
| Online PSC |  | https://podminky.urs.cz/item/CS_URS_2023_01/334359111 | [14 empty] | Online PSC | 2
| VV |  | 2 "potrubí DN 125 |  | 2 | [12 empty] | VV | 2 | 2 | True | 1 | ROZPOCET
57 | K | 334361216 | Výztuž betonářská mostních konstrukcí opěr, úložných prahů, křídel, závěrných zídek, bloků ložisek, pilířů a sloupů z oceli 10 505 (R) nebo BSt 500 dříků opěr | t | 0.245 |  | 0 | CS ÚRS 2023 01 |  | základní |  | 0 | 1.0385 | 0.25442 | 0 | 0 | 4 | K | 2 |  |  |  | ROZPOCET | 0 | 0 | 0 | 0 | 0 | 1 | 0 | 4 | -236102199
| Online PSC |  | https://podminky.urs.cz/item/CS_URS_2023_01/334361216 | [14 empty] | Online PSC | 2
| VV |  | 1,884*0,130 "dřík opěr |  | 0.245 | [12 empty] | VV | 2 | 2 | True | 1 | ROZPOCET
58 | K | 334361226 | Výztuž betonářská mostních konstrukcí opěr, úložných prahů, křídel, závěrných zídek, bloků ložisek, pilířů a sloupů z oceli 10 505 (R) nebo BSt 500 křídel, závěrných zdí | t | 0.133 |  | 0 | CS ÚRS 2023 01 |  | základní |  | 0 | 1.0765 | 0.14318 | 0 | 0 | 4 | K | 2 |  |  |  | ROZPOCET | 0 | 0 | 0 | 0 | 0 | 1 | 0 | 4 | -234735620
| Online PSC |  | https://podminky.urs.cz/item/CS_URS_2023_01/334361226 | [14 empty] | Online PSC | 2
| VV |  | 0,888*0,15 "křídla a závěrné zídky |  | 0.133 | [12 empty] | VV | 2 | 2 | True | 1 | ROZPOCET
| D | 4 | Vodorovné konstrukce |  |  |  | 0 |  |  |  |  | 0 |  | 37.5512 |  | 0 | 1 | D | 1 |  |  |  | ROZPOCET | [6 empty] | 0
59 | K | 423176511 | Montáž atypické nebo speciální ocelové konstrukce šířky do 2,4 m, výšky do 3 m mostu o jednom poli, rozpětí pole do 13 m | t | 0.654 |  | 0 | CS ÚRS 2023 01 |  | základní |  | 0 | 0.045 | 0.02943 | 0 | 0 | 4 | K | 2 |  |  |  | ROZPOCET | 0 | 0 | 0 | 0 | 0 | 1 | 0 | 4 | 1401250179
| Online PSC |  | https://podminky.urs.cz/item/CS_URS_2023_01/423176511 | [14 empty] | Online PSC | 2
| VV |  | výroba viz zámečnické konstrukce | [14 empty] | VV | 2 | 1 | True | 0 | ROZPOCET
| VV |  | 0,654 "osazení a montáž ocel. konstrukce lávky |  | 0.654 | [12 empty] | VV | 2 | 2 | True | 1 | ROZPOCET
60 | K | 451315114 | Podkladní a výplňové vrstvy z betonu prostého tloušťky do 100 mm, z betonu C 12/15 | m2 | 1.066 |  | 0 | CS ÚRS 2023 01 |  | základní |  | 0 | 0 | 0 | 0 | 0 | 4 | K | 2 |  |  |  | ROZPOCET | 0 | 0 | 0 | 0 | 0 | 1 | 0 | 4 | -1782437679
| Online PSC |  | https://podminky.urs.cz/item/CS_URS_2023_01/451315114 | [14 empty] | Online PSC | 2
| VV |  | plocha v řezu x délka | [14 empty] | VV | 2 | 1 | True | 0 | ROZPOCET
| VV |  | 0,205*2,6+0,205*2,6 "v tl. 100 mm |  | 1.066 | [12 empty] | VV | 2 | 2 | True | 1 | ROZPOCET
61 | K | 451315126 | Podkladní a výplňové vrstvy z betonu prostého tloušťky do 150 mm, z betonu C 20/25 | m2 | 3.854 |  | 0 | CS ÚRS 2023 01 |  | základní |  | 0 | 0 | 0 | 0 | 0 | 4 | K | 2 |  |  |  | ROZPOCET | 0 | 0 | 0 | 0 | 0 | 1 | 0 | 4 | -602487378
| Online PSC |  | https://podminky.urs.cz/item/CS_URS_2023_01/451315126 | [14 empty] | Online PSC | 2
| VV |  | beton C20/25n - XF3 tl. 150 mm | [14 empty] | VV | 2 | 1 | True | 0 | ROZPOCET
| VV |  | plocha x tl. + výplň kolem stabilizačních prahů | [14 empty] | VV | 2 | 1 | True | 0 | ROZPOCET
| VV |  | 23,29*0,15+0,063*3,5+0,040*3,5 |  | 3.854 | [12 empty] | VV | 2 | 2 | True | 0 | ROZPOCET
| VV |  | Součet |  | 3.854 | [12 empty] | VV | 2 | 4 | True | 1 | ROZPOCET
62 | K | 452218142 | Zajišťovací práh z upraveného lomového kamene na dně a ve svahu melioračních kanálů, s patkami nebo bez patek s dlažbovitou úpravou viditelných ploch na cementovou maltu | m3 | 3.36 |  | 0 | CS ÚRS 2023 01 |  | základní |  | 0 | 2.8333 | 9.5199 | 0 | 0 | 4 | K | 2 |  |  |  | ROZPOCET | 0 | 0 | 0 | 0 | 0 | 1 | 0 | 4 | -192991489
| Online PSC |  | https://podminky.urs.cz/item/CS_URS_2023_01/452218142 | [14 empty] | Online PSC | 2
| VV |  | stabilizační prahy na vtoku a výtoku - čedič na MC 25, XF3 | [14 empty] | VV | 2 | 1 | True | 0 | ROZPOCET
| VV |  | 0,493*3,5+0,467*3,5 "plocha v řezu x délka |  | 3.36 | [12 empty] | VV | 2 | 2 | True | 1 | ROZPOCET
63 | K | 457311114 | Vyrovnávací nebo spádový beton včetně úpravy povrchu C 12/15 | m3 | 0.524 |  | 0 | CS ÚRS 2023 01 |  | základní |  | 0 | 0 | 0 | 0 | 0 | 4 | K | 2 |  |  |  | ROZPOCET | 0 | 0 | 0 | 0 | 0 | 1 | 0 | 4 | 687361213
| Online PSC |  | https://podminky.urs.cz/item/CS_URS_2023_01/457311114 | [14 empty] | Online PSC | 2
| VV |  | těsnící vrstva betonu pod drenáží | [14 empty] | VV | 2 | 1 | True | 0 | ROZPOCET
| VV |  | hubený beton C8/10 - tl. min. 100 mm | [14 empty] | VV | 2 | 1 | True | 0 | ROZPOCET
| VV |  | (0,131*2,0)*2 "plocha v řezu x délka |  | 0.524 | [12 empty] | VV | 2 | 2 | True | 1 | ROZPOCET
64 | K | 462511370 | Zához z lomového kamene neupraveného záhozového bez proštěrkování z terénu, hmotnosti jednotlivých kamenů přes 200 do 500 kg | m3 | 5.009 |  | 0 | CS ÚRS 2023 01 |  | základní |  | 0 | 2.1341 | 10.6896 | 0 | 0 | 4 | K | 2 |  |  |  | ROZPOCET | 0 | 0 | 0 | 0 | 0 | 1 | 0 | 4 | 294107635
| Online PSC |  | https://podminky.urs.cz/item/CS_URS_2023_01/462511370 | [14 empty] | Online PSC | 2
| VV |  | čedič lomový kámen 200-500 kg | [14 empty] | VV | 2 | 1 | True | 0 | ROZPOCET
| VV |  | 0,571*4,2+0,660*3,955 |  | 5.009 | [12 empty] | VV | 2 | 2 | True | 1 | ROZPOCET
65 | K | 465513127 | Dlažba z lomového kamene lomařsky upraveného na cementovou maltu, s vyspárováním cementovou maltou, tl. kamene 200 mm | m2 | 23.292 |  | 0 | CS ÚRS 2023 01 |  | základní |  | 0 | 0.74327 | 17.3122 | 0 | 0 | 4 | K | 2 |  |  |  | ROZPOCET | 0 | 0 | 0 | 0 | 0 | 1 | 0 | 4 | 2051689477
| Online PSC |  | https://podminky.urs.cz/item/CS_URS_2023_01/465513127 | [14 empty] | Online PSC | 2
| VV |  | čedič na maltu MC25 - XF3 | [14 empty] | VV | 2 | 1 | True | 0 | ROZPOCET
| VV |  | 2,804+0,291+1,172+4,244+5,748+7,129+0,945+0,959 |  | 23.292 | [12 empty] | VV | 2 | 2 | True | 0 | ROZPOCET
| VV |  | Součet |  | 23.292 | [12 empty] | VV | 2 | 4 | True | 1 | ROZPOCET
| D | 5 | Komunikace pozemní |  |  |  | 0 |  |  |  |  | 0 |  | 0 |  | 0 | 1 | D | 1 |  |  |  | ROZPOCET | [6 empty] | 0
66 | K | 564211111 | Podklad nebo podsyp ze štěrkopísku ŠP s rozprostřením, vlhčením a zhutněním plochy přes 100 m2, po zhutnění tl. 50 mm | m2 | 11.644 |  | 0 | CS ÚRS 2023 01 |  | základní |  | 0 | 0 | 0 | 0 | 0 | 4 | K | 2 |  |  |  | ROZPOCET | 0 | 0 | 0 | 0 | 0 | 1 | 0 | 4 | 2100577401
| Online PSC |  | https://podminky.urs.cz/item/CS_URS_2023_01/564211111 | [14 empty] | Online PSC | 2
| VV |  | krycí vrstva konstrukce cesty | [14 empty] | VV | 2 | 1 | True | 0 | ROZPOCET
| VV |  | 3,156+8,488 "ŠP 0/4 |  | 11.644 | [12 empty] | VV | 2 | 2 | True | 1 | ROZPOCET
67 | K | 564752111 | Podklad nebo kryt z vibrovaného štěrku VŠ s rozprostřením, vlhčením a zhutněním, po zhutnění tl. 150 mm | m2 | 11.55 |  | 0 | CS ÚRS 2023 01 |  | základní |  | 0 | 0 | 0 | 0 | 0 | 4 | K | 2 |  |  |  | ROZPOCET | 0 | 0 | 0 | 0 | 0 | 1 | 0 | 4 | 760469918
| Online PSC |  | https://podminky.urs.cz/item/CS_URS_2023_01/564752111 | [14 empty] | Online PSC | 2
| VV |  | 3,12+8,43 |  | 11.55 | [12 empty] | VV | 2 | 2 | True | 1 | ROZPOCET
68 | K | 564851111 | Podklad ze štěrkodrti ŠD s rozprostřením a zhutněním plochy přes 100 m2, po zhutnění tl. 150 mm | m2 | 10.33 |  | 0 | CS ÚRS 2023 01 |  | základní |  | 0 | 0 | 0 | 0 | 0 | 4 | K | 2 |  |  |  | ROZPOCET | 0 | 0 | 0 | 0 | 0 | 1 | 0 | 4 | 1455925714
| Online PSC |  | https://podminky.urs.cz/item/CS_URS_2023_01/564851111 | [14 empty] | Online PSC | 2
| VV |  | 2,49+7,84 |  | 10.33 | [12 empty] | VV | 2 | 2 | True | 1 | ROZPOCET
| D | 6 | Úpravy povrchů, podlahy a osazování výplní |  |  |  | 0 |  |  |  |  | 0 |  | 0.2727 |  | 0 | 1 | D | 1 |  |  |  | ROZPOCET | [6 empty] | 0
69 | K | 628634112 | Spárování zdiva hradících konstrukcí lesnickotechnických meliorací z lomového kamene aktivovanou maltou hloubky do 40 mm délka spáry na 1 m2 upravované plochy přes 6 do 12 m | m2 | 11.734 |  | 0 | CS ÚRS 2023 01 |  | základní |  | 0 | 0.02324 | 0.2727 | 0 | 0 | 4 | K | 2 |  |  |  | ROZPOCET | 0 | 0 | 0 | 0 | 0 | 1 | 0 | 4 | 981902125
| Online PSC |  | https://podminky.urs.cz/item/CS_URS_2023_01/628634112 | [14 empty] | Online PSC | 2
| VV |  | stabilizační prahy - MC 25 - XF3 | [14 empty] | VV | 2 | 1 | True | 0 | ROZPOCET
| VV |  | 1,402*3,5+2*0,493+1,402*3,5+2*0,467 |  | 11.734 | [12 empty] | VV | 2 | 2 | True | 1 | ROZPOCET
| D | 9 | Ostatní konstrukce a práce, bourání |  |  |  | 0 |  |  |  |  | 0 |  | 0.033542 |  | 2.8058 | 1 | D | 1 |  |  |  | ROZPOCET | [6 empty] | 0
70 | K | 953961213R | Kotvy chemické s vyvrtáním otvoru do betonu, železobetonu nebo tvrdého kamene chemická patrona, velikost M 12, hloubka 150 mm | kus | 16 |  | 0 |  |  | základní |  | 0 | 4.3388e-05 | 0.00069422 | 0 | 0 | 4 | K | 2 |  |  |  | ROZPOCET | 0 | 0 | 0 | 0 | 0 | 1 | 0 | 4 | -597514349
| VV |  | 16 "ložiska |  | 16 | [12 empty] | VV | 2 | 2 | True | 1 | ROZPOCET
71 | K | 953965122 | Kotvy chemické s vyvrtáním otvoru kotevní šrouby pro chemické kotvy, velikost M 12, délka 220 mm | kus | 16 |  | 0 | CS ÚRS 2023 01 |  | základní |  | 0 | 0.00017 | 0.00272 | 0 | 0 | 4 | K | 2 |  |  |  | ROZPOCET | 0 | 0 | 0 | 0 | 0 | 1 | 0 | 4 | -1539292435
| Online PSC |  | https://podminky.urs.cz/item/CS_URS_2023_01/953965122 | [14 empty] | Online PSC | 2
72 | K | 963065421 | Bourání mostních konstrukcí nosných konstrukcí mostovek ze dřeva tvrdého z kulatiny nebo povalů | m3 | 2.719 |  | 0 | CS ÚRS 2023 01 |  | základní |  | 0 | 0 | 0 | 0.78 | 2.1208 | 4 | K | 2 |  |  |  | ROZPOCET | 0 | 0 | 0 | 0 | 0 | 1 | 0 | 4 | 293704266
| Online PSC |  | https://podminky.urs.cz/item/CS_URS_2023_01/963065421 | [14 empty] | Online PSC | 2
| VV |  | dřevěné pražce osazené na ocelové NK | [14 empty] | VV | 2 | 1 | True | 0 | ROZPOCET
| VV |  | 29*0,25*0,15*2,5 |  | 2.719 | [12 empty] | VV | 2 | 2 | True | 1 | ROZPOCET
73 | K | 981332111 | Demolice ocelových konstrukcí hal, sil, technologických zařízení apod. jakýmkoliv způsobem | t | 0.685 |  | 0 | CS ÚRS 2023 01 |  | základní |  | 0 | 0 | 0 | 1 | 0.685 | 4 | K | 2 |  |  |  | ROZPOCET | 0 | 0 | 0 | 0 | 0 | 1 | 0 | 4 | 876675705
| Online PSC |  | https://podminky.urs.cz/item/CS_URS_2023_01/981332111 | [14 empty] | Online PSC | 2
| VV |  | nosná kce lávky | [14 empty] | VV | 2 | 1 | True | 0 | ROZPOCET
| VV |  | 7,5*54,2/1000 "ocel. nosník I300 |  | 0.407 | [12 empty] | VV | 2 | 2 | True | 0 | ROZPOCET
| VV |  | 7,8*35,65/1000 "kolejnice 120 |  | 0.278 | [12 empty] | VV | 2 | 2 | True | 0 | ROZPOCET
| VV |  | Součet |  | 0.685 | [12 empty] | VV | 2 | 4 | True | 1 | ROZPOCET
74 | K | 985331213 | Dodatečné vlepování betonářské výztuže včetně vyvrtání a vyčištění otvoru chemickou maltou průměr výztuže 12 mm | m | 9.6 |  | 0 | CS ÚRS 2023 01 |  | základní |  | 0 | 0.00043 | 0.004128 | 0 | 0 | 4 | K | 2 |  |  |  | ROZPOCET | 0 | 0 | 0 | 0 | 0 | 1 | 0 | 4 | -638746145
| Online PSC |  | https://podminky.urs.cz/item/CS_URS_2023_01/985331213 | [14 empty] | Online PSC | 2
| VV |  | trnování kamenné dlažby k opěrám a výplňovému betonu | [14 empty] | VV | 2 | 1 | True | 0 | ROZPOCET
| VV |  | (48+48)*0,1 |  | 9.6 | [12 empty] | VV | 2 | 2 | True | 1 | ROZPOCET
75 | M | 13021013 | tyč ocelová kruhová žebírková DIN 488 jakost B500B (10 505) výztuž do betonu D 12mm | t | 0.026 |  | 0 | CS ÚRS 2023 01 |  | základní |  | 0 | 1 | 0.026 | 0 | 0 | 8 | M | 2 |  |  |  | ROZPOCET | 0 | 0 | 0 | 0 | 0 | 1 | 0 | 4 | -240243248
| VV |  | dl. 300 mm v rastru 300 x 300 mm | [14 empty] | VV | 2 | 1 | True | 0 | ROZPOCET
| VV |  | (48+48)*0,3*0,89/1000 |  | 0.026 | [12 empty] | VV | 2 | 2 | True | 1 | ROZPOCET
| D | 997 | Přesun sutě |  |  |  | 0 |  |  |  |  | 0 |  | 0 |  | 0 | 1 | D | 1 |  |  |  | ROZPOCET | [6 empty] | 0
76 | K | 997211521 | Vodorovná doprava suti nebo vybouraných hmot vybouraných hmot se složením a hrubým urovnáním nebo s přeložením na jiný dopravní prostředek kromě lodi, na vzdálenost do 1 km | t | 2.806 |  | 0 | CS ÚRS 2023 01 |  | základní |  | 0 | 0 | 0 | 0 | 0 | 4 | K | 2 |  |  |  | ROZPOCET | 0 | 0 | 0 | 0 | 0 | 1 | 0 | 4 | -615341250
| Online PSC |  | https://podminky.urs.cz/item/CS_URS_2023_01/997211521 | [14 empty] | Online PSC | 2
77 | K | 997211529 | Vodorovná doprava suti nebo vybouraných hmot vybouraných hmot se složením a hrubým urovnáním nebo s přeložením na jiný dopravní prostředek kromě lodi, na vzdálenost Příplatek k ceně za každý další i započatý 1 km přes 1 km | t | 39.284 |  | 0 | CS ÚRS 2023 01 |  | základní |  | 0 | 0 | 0 | 0 | 0 | 4 | K | 2 |  |  |  | ROZPOCET | 0 | 0 | 0 | 0 | 0 | 1 | 0 | 4 | 1071472140
| Online PSC |  | https://podminky.urs.cz/item/CS_URS_2023_01/997211529 | [14 empty] | Online PSC | 2
| VV |  | 2,806*14 'Přepočtené koeficientem množství |  | 39.284 | [12 empty] | VV | 2 | 2 | False | 1 | ROZPOCET
78 | K | 997013811 | Poplatek za uložení stavebního odpadu na skládce (skládkovné) dřevěného zatříděného do Katalogu odpadů pod kódem 17 02 01 | t | 2.121 |  | 0 | CS ÚRS 2023 01 |  | základní |  | 0 | 0 | 0 | 0 | 0 | 4 | K | 2 |  |  |  | ROZPOCET | 0 | 0 | 0 | 0 | 0 | 1 | 0 | 4 | 1701012103
| Online PSC |  | https://podminky.urs.cz/item/CS_URS_2023_01/997013811 | [14 empty] | Online PSC | 2
| VV |  | 2,121 "trámy |  | 2.121 | [12 empty] | VV | 2 | 2 | True | 1 | ROZPOCET
79 | K | 99727101R | Šrotovné - odpočet ceny za výkup kovového odpadu | t | -0.685 |  | 0 |  |  | základní |  | 0 | 0 | 0 | 0 | 0 | 4 | K | 2 |  |  |  | ROZPOCET | 0 | 0 | 0 | 0 | 0 | 1 | 0 | 4 | -423783708
| VV |  | -0,685 |  | -0.685 | [12 empty] | VV | 2 | 2 | True | 0 | ROZPOCET
| VV |  | Součet |  | -0.685 | [12 empty] | VV | 2 | 4 | True | 1 | ROZPOCET
| D | 998 | Přesun hmot |  |  |  | 0 |  |  |  |  | 0 |  | 0 |  | 0 | 1 | D | 1 |  |  |  | ROZPOCET | [6 empty] | 0
80 | K | 998212111 | Přesun hmot pro mosty zděné, betonové monolitické, spřažené ocelobetonové nebo kovové vodorovná dopravní vzdálenost do 100 m výška mostu do 20 m | t | 42.944 |  | 0 | CS ÚRS 2023 01 |  | základní |  | 0 | 0 | 0 | 0 | 0 | 4 | K | 2 |  |  |  | ROZPOCET | 0 | 0 | 0 | 0 | 0 | 1 | 0 | 4 | 1263006248
| Online PSC |  | https://podminky.urs.cz/item/CS_URS_2023_01/998212111 | [14 empty] | Online PSC | 2
| D | PSV | Práce a dodávky PSV |  |  |  | 0 |  |  |  |  | 0 |  | 1.6912 |  | 0 | 2 | D | 0 |  |  |  | ROZPOCET | [6 empty] | 0
| D | 711 | Izolace proti vodě, vlhkosti a plynům |  |  |  | 0 |  |  |  |  | 0 |  | 0.026 |  | 0 | 2 | D | 1 |  |  |  | ROZPOCET | [6 empty] | 0
81 | K | 711112001 | Provedení izolace proti zemní vlhkosti natěradly a tmely za studena na ploše svislé S nátěrem penetračním | m2 | 22.462 |  | 0 | CS ÚRS 2023 01 |  | základní |  | 0 | 0 | 0 | 0 | 0 | 16 | K | 2 |  |  |  | ROZPOCET | 0 | 0 | 0 | 0 | 0 | 1 | 0 | 16 | 766268921
| Online PSC |  | https://podminky.urs.cz/item/CS_URS_2023_01/711112001 | [14 empty] | Online PSC | 2
| VV |  | opěry | [14 empty] | VV | 2 | 1 | True | 0 | ROZPOCET
| VV |  | (2*1,69+1,272*2+1,888*1+2,2*(0,25+0,25)+2*1,6*0,25+2*0,15+2*0,66) |  | 11.332 | [12 empty] | VV | 2 | 2 | True | 0 | ROZPOCET
| VV |  | (2*1,672+1,189*2+1,888*1+2,2*(0,25+0,25)+2*1,6*0,25+2*0,15+2*0,66) |  | 11.13 | [12 empty] | VV | 2 | 2 | True | 0 | ROZPOCET
| VV |  | Součet |  | 22.462 | [12 empty] | VV | 2 | 4 | True | 1 | ROZPOCET
82 | M | 11163150 | lak penetrační asfaltový | t | 0.008 |  | 0 | CS ÚRS 2023 01 |  | základní |  | 0 | 1 | 0.008 | 0 | 0 | 32 | M | 2 |  |  |  | ROZPOCET | 0 | 0 | 0 | 0 | 0 | 1 | 0 | 16 | 108170781
| VV |  | 22,462*0,00034 'Přepočtené koeficientem množství |  | 0.008 | [12 empty] | VV | 2 | 2 | False | 1 | ROZPOCET
83 | K | 711112002 | Provedení izolace proti zemní vlhkosti natěradly a tmely za studena na ploše svislé S nátěrem lakem asfaltovým | m2 | 44.924 |  | 0 | CS ÚRS 2023 01 |  | základní |  | 0 | 0 | 0 | 0 | 0 | 16 | K | 2 |  |  |  | ROZPOCET | 0 | 0 | 0 | 0 | 0 | 1 | 0 | 16 | 1769947330
| Online PSC |  | https://podminky.urs.cz/item/CS_URS_2023_01/711112002 | [14 empty] | Online PSC | 2
| VV |  | 22,462*2 |  | 44.924 | [12 empty] | VV | 2 | 2 | True | 1 | ROZPOCET
84 | M | 11163152 | lak hydroizolační asfaltový | t | 0.018 |  | 0 | CS ÚRS 2023 01 |  | základní |  | 0 | 1 | 0.018 | 0 | 0 | 32 | M | 2 |  |  |  | ROZPOCET | 0 | 0 | 0 | 0 | 0 | 1 | 0 | 16 | -979674713
| VV |  | 44,924*0,00041 'Přepočtené koeficientem množství |  | 0.018 | [12 empty] | VV | 2 | 2 | False | 1 | ROZPOCET
85 | K | 998711101 | Přesun hmot pro izolace proti vodě, vlhkosti a plynům stanovený z hmotnosti přesunovaného materiálu vodorovná dopravní vzdálenost do 50 m v objektech výšky do 6 m | t | 0.026 |  | 0 | CS ÚRS 2023 01 |  | základní |  | 0 | 0 | 0 | 0 | 0 | 16 | K | 2 |  |  |  | ROZPOCET | 0 | 0 | 0 | 0 | 0 | 1 | 0 | 16 | 565396375
| Online PSC |  | https://podminky.urs.cz/item/CS_URS_2023_01/998711101 | [14 empty] | Online PSC | 2
| D | 741 | Elektroinstalace - silnoproud |  |  |  | 0 |  |  |  |  | 0 |  | 0.011886 |  | 0 | 2 | D | 1 |  |  |  | ROZPOCET | [6 empty] | 0
86 | K | 741410021 | Montáž uzemňovacího vedení s upevněním, propojením a připojením pomocí svorek v zemi s izolací spojů pásku průřezu do 120 mm2 v městské zástavbě | m | 10 |  | 0 | CS ÚRS 2023 01 |  | základní |  | 0 | 0 | 0 | 0 | 0 | 16 | K | 2 |  |  |  | ROZPOCET | 0 | 0 | 0 | 0 | 0 | 1 | 0 | 16 | 1401851793
| Online PSC |  | https://podminky.urs.cz/item/CS_URS_2023_01/741410021 | [14 empty] | Online PSC | 2
| VV |  | 10 |  | 10 | [12 empty] | VV | 2 | 2 | True | 1 | ROZPOCET
87 | M | 35442062 | pás zemnící 30x4mm FeZn | kg | 9.42 |  | 0 | CS ÚRS 2023 01 |  | základní |  | 0 | 0.001 | 0.00942 | 0 | 0 | 32 | M | 2 |  |  |  | ROZPOCET | 0 | 0 | 0 | 0 | 0 | 1 | 0 | 16 | -1868841392
| VV |  | 10*0,03*0,004*7850 |  | 9.42 | [12 empty] | VV | 2 | 2 | True | 1 | ROZPOCET
88 | K | 741410041 | Montáž uzemňovacího vedení s upevněním, propojením a připojením pomocí svorek v zemi s izolací spojů drátu nebo lana Ø do 10 mm v městské zástavbě | m | 4 |  | 0 | CS ÚRS 2023 01 |  | základní |  | 0 | 0 | 0 | 0 | 0 | 16 | K | 2 |  |  |  | ROZPOCET | 0 | 0 | 0 | 0 | 0 | 1 | 0 | 16 | -1350092407
| Online PSC |  | https://podminky.urs.cz/item/CS_URS_2023_01/741410041 | [14 empty] | Online PSC | 2
| VV |  | 4 "vodivé propojení výztuže s OK |  | 4 | [12 empty] | VV | 2 | 2 | True | 1 | ROZPOCET
89 | M | 35441073 | drát D 10mm FeZn | kg | 2.466 |  | 0 | CS ÚRS 2023 01 |  | základní |  | 0 | 0.001 | 0.002466 | 0 | 0 | 32 | M | 2 |  |  |  | ROZPOCET | 0 | 0 | 0 | 0 | 0 | 1 | 0 | 16 | -23424540
| VV |  | (PI*0,005*0,005*4)*7850 |  | 2.466 | [12 empty] | VV | 2 | 2 | True | 1 | ROZPOCET
90 | K | 998741101 | Přesun hmot pro silnoproud stanovený z hmotnosti přesunovaného materiálu vodorovná dopravní vzdálenost do 50 m v objektech výšky do 6 m | t | 0.012 |  | 0 | CS ÚRS 2023 01 |  | základní |  | 0 | 0 | 0 | 0 | 0 | 16 | K | 2 |  |  |  | ROZPOCET | 0 | 0 | 0 | 0 | 0 | 1 | 0 | 16 | 1894582306
| Online PSC |  | https://podminky.urs.cz/item/CS_URS_2023_01/998741101 | [14 empty] | Online PSC | 2
| D | 767 | Konstrukce zámečnické |  |  |  | 0 |  |  |  |  | 0 |  | 1.1606 |  | 0 | 2 | D | 1 |  |  |  | ROZPOCET | [6 empty] | 0
91 | K | 767995112 | Montáž ostatních atypických zámečnických konstrukcí hmotnosti přes 5 do 10 kg | kg | 129.522 |  | 0 | CS ÚRS 2023 01 |  | základní |  | 0 | 6e-05 | 0.0077713 | 0 | 0 | 16 | K | 2 |  |  |  | ROZPOCET | 0 | 0 | 0 | 0 | 0 | 1 | 0 | 16 | -612976300
| Online PSC |  | https://podminky.urs.cz/item/CS_URS_2023_01/767995112 | [14 empty] | Online PSC | 2
| VV |  | lemovací pásovina konstrukce cesty | [14 empty] | VV | 2 | 1 | True | 0 | ROZPOCET
| VV |  | (5,629+5,809+2,1+2,1)*0,2*0,005*7850 "plech v.200 tl. 5 mm |  | 122.758 | [12 empty] | VV | 2 | 2 | True | 0 | ROZPOCET
| VV |  | trny lemov. pásoviny - přivařit do otvorů vyvrtaných v pásovině | [14 empty] | VV | 2 | 1 | True | 0 | ROZPOCET
| VV |  | (13+13+6+6)*0,2*0,89 "R12 dl. 200 mm |  | 6.764 | [12 empty] | VV | 2 | 2 | True | 0 | ROZPOCET
| VV |  | Součet |  | 129.522 | [12 empty] | VV | 2 | 4 | True | 1 | ROZPOCET
92 | M | 13515114 | ocel široká jakost S235JR 200x5mm | t | 0.123 |  | 0 | CS ÚRS 2023 01 |  | základní |  | 0 | 1 | 0.123 | 0 | 0 | 8 | M | 2 |  |  |  | ROZPOCET | 0 | 0 | 0 | 0 | 0 | 1 | 0 | 4 | -2130553621
| VV |  | (5,629+5,809+2,1+2,1)*0,2*0,005*7,850 |  | 0.123 | [12 empty] | VV | 2 | 2 | True | 1 | ROZPOCET
93 | M | 13021013 | tyč ocelová kruhová žebírková DIN 488 jakost B500B (10 505) výztuž do betonu D 12mm | t | 0.007 |  | 0 | CS ÚRS 2023 01 |  | základní |  | 0 | 1 | 0.007 | 0 | 0 | 8 | M | 2 |  |  |  | ROZPOCET | 0 | 0 | 0 | 0 | 0 | 1 | 0 | 4 | 1357097949
| VV |  | trny lemovací pásoviny | [14 empty] | VV | 2 | 1 | True | 0 | ROZPOCET
| VV |  | (13+13+6+6)*0,2*0,89/1000 |  | 0.007 | [12 empty] | VV | 2 | 2 | True | 1 | ROZPOCET
94 | K | 767995113 | Montáž ostatních atypických zámečnických konstrukcí hmotnosti přes 10 do 20 kg | kg | 854.6 |  | 0 | CS ÚRS 2023 01 |  | základní |  | 0 | 6e-05 | 0.051276 | 0 | 0 | 16 | K | 2 |  |  |  | ROZPOCET | 0 | 0 | 0 | 0 | 0 | 1 | 0 | 16 | 924572166
| Online PSC |  | https://podminky.urs.cz/item/CS_URS_2023_01/767995113 | [14 empty] | Online PSC | 2
| VV |  | 654,69 "výroba ocel. konstrukce lávky |  | 654.69 | [12 empty] | VV | 2 | 2 | True | 0 | ROZPOCET
| VV |  | 160,35 "výroba zábradlí |  | 160.35 | [12 empty] | VV | 2 | 2 | True | 0 | ROZPOCET
| VV |  | 2*19,78 "přechodový plech s protiskluzovou úpravou |  | 39.56 | [12 empty] | VV | 2 | 2 | True | 0 | ROZPOCET
| VV |  | Součet |  | 854.6 | [12 empty] | VV | 2 | 4 | True | 1 | ROZPOCET
95 | M | 13010754 | ocel profilová jakost S235JR (11 375) průřez IPE 220 | t | 0.433 |  | 0 | CS ÚRS 2023 01 |  | základní |  | 0 | 1 | 0.433 | 0 | 0 | 8 | M | 2 |  |  |  | ROZPOCET | 0 | 0 | 0 | 0 | 0 | 1 | 0 | 4 | 378616861
| VV |  | viz D.201.6 | [14 empty] | VV | 2 | 1 | True | 0 | ROZPOCET
| VV |  | 5,7*2*26,2*1,15/1000 "podélný nosník |  | 0.343 | [12 empty] | VV | 2 | 2 | True | 0 | ROZPOCET
| VV |  | 1,495*2*26,2*1,15/1000 "příčný nosník nad opěrou |  | 0.09 | [12 empty] | VV | 2 | 2 | True | 0 | ROZPOCET
| VV |  | Součet |  | 0.433 | [12 empty] | VV | 2 | 4 | True | 1 | ROZPOCET
96 | M | 13010740 | ocel profilová jakost S235JR (11 375) průřez IPE 80 | t | 0.031 |  | 0 | CS ÚRS 2023 01 |  | základní |  | 0 | 1 | 0.031 | 0 | 0 | 8 | M | 2 |  |  |  | ROZPOCET | 0 | 0 | 0 | 0 | 0 | 1 | 0 | 4 | 1861669381
| VV |  | viz D.201.6 | [14 empty] | VV | 2 | 1 | True | 0 | ROZPOCET
| VV |  | 1,495*3*6,0*1,15/1000 |  | 0.031 | [12 empty] | VV | 2 | 2 | True | 1 | ROZPOCET
97 | M | 13011026R | ocel profilová jakost S235JR (11 375) průřez UPE 65 | t | 0.077 |  | 0 |  |  | základní |  | 0 | 1 | 0.077 | 0 | 0 | 8 | M | 2 |  |  |  | ROZPOCET | 0 | 0 | 0 | 0 | 0 | 1 | 0 | 4 | -696659665
| VV |  | viz D.201.6 | [14 empty] | VV | 2 | 1 | True | 0 | ROZPOCET
| VV |  | 5,7*2*5,84*1,15/1000 "podélné vedení pororoštu |  | 0.077 | [12 empty] | VV | 2 | 2 | True | 1 | ROZPOCET
98 | M | 13010416 | úhelník ocelový rovnostranný jakost S235JR (11 375) 40x40x5mm | t | 0.042 |  | 0 | CS ÚRS 2023 01 |  | základní |  | 0 | 1 | 0.042 | 0 | 0 | 8 | M | 2 |  |  |  | ROZPOCET | 0 | 0 | 0 | 0 | 0 | 1 | 0 | 4 | -1531395058
| VV |  | viz D.201.6 | [14 empty] | VV | 2 | 1 | True | 0 | ROZPOCET
| VV |  | 1,53*4*3,0*1,15/1000 "diagonální ztužení |  | 0.021 | [12 empty] | VV | 2 | 2 | True | 0 | ROZPOCET
| VV |  | 1,535*4*3,0*1,15/1000 "diagonální ztužení |  | 0.021 | [12 empty] | VV | 2 | 2 | True | 0 | ROZPOCET
| VV |  | Součet |  | 0.042 | [12 empty] | VV | 2 | 4 | True | 1 | ROZPOCET
99 | M | 13522521R | ocel široká jakost S235JR 250x14mm | t | 0.063 |  | 0 |  |  | základní |  | 0 | 1 | 0.063 | 0 | 0 | 8 | M | 2 |  |  |  | ROZPOCET | 0 | 0 | 0 | 0 | 0 | 1 | 0 | 4 | 1653917161
| VV |  | viz D.201.6 | [14 empty] | VV | 2 | 1 | True | 0 | ROZPOCET
| VV |  | 0,25*8*27,48*1,15/1000 "ložisko |  | 0.063 | [12 empty] | VV | 2 | 2 | True | 1 | ROZPOCET
100 | M | 13010190R | tyč ocelová plochá jakost S235JR (11 375) 30x14mm | t | 0.003 |  | 0 |  |  | základní |  | 0 | 1 | 0.003 | 0 | 0 | 8 | M | 2 |  |  |  | ROZPOCET | 0 | 0 | 0 | 0 | 0 | 1 | 0 | 4 | 1411419872
| VV |  | viz D.201.6 | [14 empty] | VV | 2 | 1 | True | 0 | ROZPOCET
| VV |  | 8*0,11*3,3*1,15/1000 "ložisko |  | 0.003 | [12 empty] | VV | 2 | 2 | True | 1 | ROZPOCET
101 | M | 13010250 | tyč ocelová plochá jakost S235JR (11 375) 60x20mm | t | 0.005 |  | 0 | CS ÚRS 2023 01 |  | základní |  | 0 | 1 | 0.005 | 0 | 0 | 8 | M | 2 |  |  |  | ROZPOCET | 0 | 0 | 0 | 0 | 0 | 1 | 0 | 4 | 1188515028
| VV |  | viz D.201.6 | [14 empty] | VV | 2 | 1 | True | 0 | ROZPOCET
| VV |  | 4*0,11*9,42*1,15/1000 "ložisko |  | 0.005 | [12 empty] | VV | 2 | 2 | True | 1 | ROZPOCET
102 | M | 31197006 | tyč závitová Pz 4.6 M16 | m | 0.64 |  | 0 | CS ÚRS 2023 01 |  | základní |  | 0 | 0.0013 | 0.000832 | 0 | 0 | 8 | M | 2 |  |  |  | ROZPOCET | 0 | 0 | 0 | 0 | 0 | 1 | 0 | 4 | 112936721
| VV |  | spojení horní a dolní desky ložiska | [14 empty] | VV | 2 | 1 | True | 0 | ROZPOCET
| VV |  | 8*0,08 "viz D.201.6 |  | 0.64 | [12 empty] | VV | 2 | 2 | True | 1 | ROZPOCET
103 | M | 31111008 | matice přesná šestihranná Pz DIN 934-8 M16 | 100 kus | 8 |  | 0 | CS ÚRS 2023 01 |  | základní |  | 0 | 0.00333 | 0.02664 | 0 | 0 | 8 | M | 2 |  |  |  | ROZPOCET | 0 | 0 | 0 | 0 | 0 | 1 | 0 | 4 | 1598261483
104 | M | KR001 | plastová krytka z PE nebo HDPE rozměrově odpovídající šroubu, na který bude pevně naražena | kus | 8 |  | 0 |  |  | základní |  | 0 | 0 | 0 | 0 | 0 | 8 | M | 2 |  |  |  | ROZPOCET | 0 | 0 | 0 | 0 | 0 | 1 | 0 | 4 | -654772334
| VV |  | 8 "ložiska - M16 |  | 8 | [12 empty] | VV | 2 | 2 | True | 1 | ROZPOCET
105 | M | POR001 | lisované pororošty, oka 22x11 mm, nosné pásy 40/2 mm, výška 40 mm, protiskluzová úprava S2,žárově pozinkované z výroby, včetně kotevního materiálu (systémové pozinkované spony) | m2 | 8.49 |  | 0 |  |  | základní |  | 0 | 0 | 0 | 0 | 0 | 8 | M | 2 |  |  |  | ROZPOCET | 0 | 0 | 0 | 0 | 0 | 1 | 0 | 4 | -1306968674
| VV |  | 8,49 "pochozí plocha lávky |  | 8.49 | [12 empty] | VV | 2 | 2 | True | 1 | ROZPOCET
106 | M | 14550236 | profil ocelový svařovaný jakost S235 průřez čtvercový 40x40x3mm | t | 0.06 |  | 0 | CS ÚRS 2023 01 |  | základní |  | 0 | 1 | 0.06 | 0 | 0 | 8 | M | 2 |  |  |  | ROZPOCET | 0 | 0 | 0 | 0 | 0 | 1 | 0 | 4 | 499287208
| VV |  | viz D.201.6 - zábradlí | [14 empty] | VV | 2 | 1 | True | 0 | ROZPOCET
| VV |  | 1,17*12*1,15 "sloupek |  | 16.146 | [12 empty] | VV | 2 | 2 | True | 0 | ROZPOCET
| VV |  | 0,117*12*1,15 "vyložení sloupku |  | 1.615 | [12 empty] | VV | 2 | 2 | True | 0 | ROZPOCET
| VV |  | Součet |  | 17.761 | [12 empty] | VV | 2 | 4 | True | 1 | ROZPOCET
| VV |  | 17,761*0,00336 'Přepočtené koeficientem množství |  | 0.06 | [12 empty] | VV | 2 | 2 | False | 1 | ROZPOCET
107 | M | 14550311 | profil ocelový svařovaný jakost S235 průřez čtvercový 20x20x3mm | t | 0.034 |  | 0 | CS ÚRS 2023 01 |  | základní |  | 0 | 1 | 0.034 | 0 | 0 | 8 | M | 2 |  |  |  | ROZPOCET | 0 | 0 | 0 | 0 | 0 | 1 | 0 | 4 | -1413005972
| VV |  | viz D.201.6 - zábradlí | [14 empty] | VV | 2 | 1 | True | 0 | ROZPOCET
| VV |  | 1,08*20*1,15*1,376/1000 "příčel mezi sloupky |  | 0.034 | [12 empty] | VV | 2 | 2 | True | 1 | ROZPOCET
108 | M | 14550246 | profil ocelový svařovaný jakost S235 průřez čtvercový 50x50x3mm | t | 0.058 |  | 0 | CS ÚRS 2023 01 |  | základní |  | 0 | 1 | 0.058 | 0 | 0 | 8 | M | 2 |  |  |  | ROZPOCET | 0 | 0 | 0 | 0 | 0 | 1 | 0 | 4 | 360738771
| VV |  | viz D.201.6 - zábradlí | [14 empty] | VV | 2 | 1 | True | 0 | ROZPOCET
| VV |  | 5,64*2*1,15*4,48/1000 "madlo |  | 0.058 | [12 empty] | VV | 2 | 2 | True | 1 | ROZPOCET
109 | M | 13611309 | plech ocelový černý žebrovaný S235JR slza tl 6mm tabule | t | 0.04 |  | 0 | CS ÚRS 2023 01 |  | základní |  | 0 | 1 | 0.04 | 0 | 0 | 8 | M | 2 |  |  |  | ROZPOCET | 0 | 0 | 0 | 0 | 0 | 1 | 0 | 4 | -1289723999
| VV |  | protiskluzová úprava pozink viz D.201.6 | [14 empty] | VV | 2 | 1 | True | 0 | ROZPOCET
| VV |  | 19,78*2/1000 "přechodový plech dl. 1,5m š. 0,28 m |  | 0.04 | [12 empty] | VV | 2 | 2 | True | 1 | ROZPOCET
110 | M | 19112012R | tahokov z pozinkovaného plechu před zpracováním, válcovaný FR 22/10,7 x 2 formát 1,0 x 1250 x 2500 mm | m2 | 10.5 |  | 0 |  |  | základní |  | 0 | 0.00934 | 0.09807 | 0 | 0 | 32 | M | 2 |  |  |  | ROZPOCET | 0 | 0 | 0 | 0 | 0 | 1 | 0 | 16 | -1880939322
| VV |  | 8,75*1,2 "výplň zábradlí |  | 10.5 | [12 empty] | VV | 2 | 2 | True | 1 | ROZPOCET
111 | K | 998767101 | Přesun hmot pro zámečnické konstrukce stanovený z hmotnosti přesunovaného materiálu vodorovná dopravní vzdálenost do 50 m v objektech výšky do 6 m | t | 0.157 |  | 0 | CS ÚRS 2023 01 |  | základní |  | 0 | 0 | 0 | 0 | 0 | 16 | K | 2 |  |  |  | ROZPOCET | 0 | 0 | 0 | 0 | 0 | 1 | 0 | 16 | -2141936510
| Online PSC |  | https://podminky.urs.cz/item/CS_URS_2023_01/998767101 | [14 empty] | Online PSC | 2
| D | 789 | Povrchové úpravy ocelových konstrukcí a technologických zařízení |  |  |  | 0 |  |  |  |  | 0 |  | 0.49268 |  | 0 | 2 | D | 1 |  |  |  | ROZPOCET | [6 empty] | 0
112 | K | 789222122 | Provedení otryskání povrchů ocelových konstrukcí suché abrazivní tryskání třídy II stupeň zrezivění B, stupeň přípravy Sa 2½ | m2 | 15.523 |  | 0 | CS ÚRS 2023 01 |  | základní |  | 0 | 0 | 0 | 0 | 0 | 16 | K | 2 |  |  |  | ROZPOCET | 0 | 0 | 0 | 0 | 0 | 1 | 0 | 16 | -1096286466
| Online PSC |  | https://podminky.urs.cz/item/CS_URS_2023_01/789222122 | [14 empty] | Online PSC | 2
| VV |  | hlavní nosná konstrukce | [14 empty] | VV | 2 | 1 | True | 0 | ROZPOCET
| VV |  | 0,328*1,495*3*1,15 "IPE 80 |  | 1.692 | [12 empty] | VV | 2 | 2 | True | 0 | ROZPOCET
| VV |  | 0,156*(1,53*4+1,535*4)*1,15 "L 40/40/5 |  | 2.199 | [12 empty] | VV | 2 | 2 | True | 0 | ROZPOCET
| VV |  | 0,254*5,7*2*1,15 "UPE 65 |  | 3.33 | [12 empty] | VV | 2 | 2 | True | 0 | ROZPOCET
| VV |  | 0,528*0,25*8*1,15 "P 14 - 250 x 250 mm |  | 1.214 | [12 empty] | VV | 2 | 2 | True | 0 | ROZPOCET
| VV |  | 0,160*0,11*4*1,15 "P 20 - 60 x 110 mm |  | 0.081 | [12 empty] | VV | 2 | 2 | True | 0 | ROZPOCET
| VV |  | 0,088*0,11*8*1,15 "P 14 - 30 x 110 mm |  | 0.089 | [12 empty] | VV | 2 | 2 | True | 0 | ROZPOCET
| VV |  | zbradlí | [14 empty] | VV | 2 | 1 | True | 0 | ROZPOCET
| VV |  | 0,149*(1,17*12+0,117*12)*1,15 "TR 4HR 40/3 |  | 2.646 | [12 empty] | VV | 2 | 2 | True | 0 | ROZPOCET
| VV |  | 0,0718*1,08*20*1,15 "TR 4HR 20/3 |  | 1.784 | [12 empty] | VV | 2 | 2 | True | 0 | ROZPOCET
| VV |  | 0,1918*5,64*2*1,15 "TR 4HR 50/3 |  | 2.488 | [12 empty] | VV | 2 | 2 | True | 0 | ROZPOCET
| VV |  | Součet |  | 15.523 | [12 empty] | VV | 2 | 4 | True | 1 | ROZPOCET
113 | K | 789224122 | Provedení otryskání povrchů ocelových konstrukcí suché abrazivní tryskání třídy IV stupeň zrezivění B, stupeň přípravy Sa 2½ | m2 | 14.033 |  | 0 | CS ÚRS 2023 01 |  | základní |  | 0 | 0 | 0 | 0 | 0 | 16 | K | 2 |  |  |  | ROZPOCET | 0 | 0 | 0 | 0 | 0 | 1 | 0 | 16 | -1140047058
| Online PSC |  | https://podminky.urs.cz/item/CS_URS_2023_01/789224122 | [14 empty] | Online PSC | 2
| VV |  | 0,848*(5,7*2+1,495*2)*1,15 "IPE 220 |  | 14.033 | [12 empty] | VV | 2 | 2 | True | 1 | ROZPOCET
114 | M | 42118101 | materiál tryskací (ostrohranný tvrdý písek) | t | 0.355 |  | 0 | CS ÚRS 2023 01 |  | základní |  | 0 | 1 | 0.355 | 0 | 0 | 32 | M | 2 |  |  |  | ROZPOCET | 0 | 0 | 0 | 0 | 0 | 1 | 0 | 16 | 2056936424
| VV |  | 15,523+14,033 |  | 29.556 | [12 empty] | VV | 2 | 2 | True | 1 | ROZPOCET
| VV |  | 29,556*0,012 'Přepočtené koeficientem množství |  | 0.355 | [12 empty] | VV | 2 | 2 | False | 1 | ROZPOCET
115 | K | 789326211 | Nátěr ocelových konstrukcí třídy II dvousložkový epoxidový základní, tloušťky do 80 μm | m2 | 31.046 |  | 0 | CS ÚRS 2023 01 |  | základní |  | 0 | 0.00094 | 0.029183 | 0 | 0 | 16 | K | 2 |  |  |  | ROZPOCET | 0 | 0 | 0 | 0 | 0 | 1 | 0 | 16 | -2133703031
| Online PSC |  | https://podminky.urs.cz/item/CS_URS_2023_01/789326211 | [14 empty] | Online PSC | 2
| VV |  | viz TZ odst. 7.16 Povrchové úpravy | [14 empty] | VV | 2 | 1 | True | 0 | ROZPOCET
| VV |  | hlavní nosná konstrukce | [14 empty] | VV | 2 | 1 | True | 0 | ROZPOCET
| VV |  | 0,328*1,495*3*1,15 "IPE 80 |  | 1.692 | [12 empty] | VV | 2 | 2 | True | 0 | ROZPOCET
| VV |  | 0,156*(1,53*4+1,535*4)*1,15 "L 40/40/5 |  | 2.199 | [12 empty] | VV | 2 | 2 | True | 0 | ROZPOCET
| VV |  | 0,254*5,7*2*1,15 "UPE 65 |  | 3.33 | [12 empty] | VV | 2 | 2 | True | 0 | ROZPOCET
| VV |  | 0,528*0,25*8*1,15 "P 14 - 250 x 250 mm |  | 1.214 | [12 empty] | VV | 2 | 2 | True | 0 | ROZPOCET
| VV |  | 0,160*0,11*4*1,15 "P 20 - 60 x 110 mm |  | 0.081 | [12 empty] | VV | 2 | 2 | True | 0 | ROZPOCET
| VV |  | 0,088*0,11*8*1,15 "P 14 - 30 x 110 mm |  | 0.089 | [12 empty] | VV | 2 | 2 | True | 0 | ROZPOCET
| VV |  | zbradlí | [14 empty] | VV | 2 | 1 | True | 0 | ROZPOCET
| VV |  | 0,149*(1,17*12+0,117*12)*1,15 "TR 4HR 40/3 |  | 2.646 | [12 empty] | VV | 2 | 2 | True | 0 | ROZPOCET
| VV |  | 0,0718*1,08*20*1,15 "TR 4HR 20/3 |  | 1.784 | [12 empty] | VV | 2 | 2 | True | 0 | ROZPOCET
| VV |  | 0,1918*5,64*2*1,15 "TR 4HR 50/3 |  | 2.488 | [12 empty] | VV | 2 | 2 | True | 0 | ROZPOCET
| VV |  | Mezisoučet |  | 15.523 | [12 empty] | VV | 2 | 3 | True | 0 | ROZPOCET
| VV |  | 15,523*2 "nátěr 140 (200) µm |  | 31.046 | [12 empty] | VV | 2 | 2 | True | 1 | ROZPOCET
116 | K | 789326216 | Nátěr ocelových konstrukcí třídy II dvousložkový epoxidový mezivrstva, tloušťky do 80 μm | m2 | 15.523 |  | 0 | CS ÚRS 2023 01 |  | základní |  | 0 | 0.00047 | 0.0072958 | 0 | 0 | 16 | K | 2 |  |  |  | ROZPOCET | 0 | 0 | 0 | 0 | 0 | 1 | 0 | 16 | 917338423
| Online PSC |  | https://podminky.urs.cz/item/CS_URS_2023_01/789326216 | [14 empty] | Online PSC | 2
| VV |  | viz TZ odst. 7.16 Povrchové úpravy | [14 empty] | VV | 2 | 1 | True | 0 | ROZPOCET
| VV |  | hlavní nosná konstrukce - nátěr 80 (100) µm | [14 empty] | VV | 2 | 1 | True | 0 | ROZPOCET
| VV |  | 0,328*1,495*3*1,15 "IPE 80 |  | 1.692 | [12 empty] | VV | 2 | 2 | True | 0 | ROZPOCET
| VV |  | 0,156*(1,53*4+1,535*4)*1,15 "L 40/40/5 |  | 2.199 | [12 empty] | VV | 2 | 2 | True | 0 | ROZPOCET
| VV |  | 0,254*5,7*2*1,15 "UPE 65 |  | 3.33 | [12 empty] | VV | 2 | 2 | True | 0 | ROZPOCET
| VV |  | 0,528*0,25*8*1,15 "P 14 - 250 x 250 mm |  | 1.214 | [12 empty] | VV | 2 | 2 | True | 0 | ROZPOCET
| VV |  | 0,160*0,11*4*1,15 "P 20 - 60 x 110 mm |  | 0.081 | [12 empty] | VV | 2 | 2 | True | 0 | ROZPOCET
| VV |  | 0,088*0,11*8*1,15 "P 14 - 30 x 110 mm |  | 0.089 | [12 empty] | VV | 2 | 2 | True | 0 | ROZPOCET
| VV |  | zbradlí - nátěr 80 (100) µm | [14 empty] | VV | 2 | 1 | True | 0 | ROZPOCET
| VV |  | 0,149*(1,17*12+0,117*12)*1,15 "TR 4HR 40/3 |  | 2.646 | [12 empty] | VV | 2 | 2 | True | 0 | ROZPOCET
| VV |  | 0,0718*1,08*20*1,15 "TR 4HR 20/3 |  | 1.784 | [12 empty] | VV | 2 | 2 | True | 0 | ROZPOCET
| VV |  | 0,1918*5,64*2*1,15 "TR 4HR 50/3 |  | 2.488 | [12 empty] | VV | 2 | 2 | True | 0 | ROZPOCET
| VV |  | Součet |  | 15.523 | [12 empty] | VV | 2 | 4 | True | 1 | ROZPOCET
117 | K | 789326321 | Nátěr ocelových konstrukcí třídy II dvousložkový polyuretanový krycí (vrchní), tloušťky do 80 μm | m2 | 15.523 |  | 0 | CS ÚRS 2023 01 |  | základní |  | 0 | 0.00041 | 0.0063644 | 0 | 0 | 16 | K | 2 |  |  |  | ROZPOCET | 0 | 0 | 0 | 0 | 0 | 1 | 0 | 16 | -1567073779
| Online PSC |  | https://podminky.urs.cz/item/CS_URS_2023_01/789326321 | [14 empty] | Online PSC | 2
| VV |  | viz TZ odst. 7.16 Povrchové úpravy | [14 empty] | VV | 2 | 1 | True | 0 | ROZPOCET
| VV |  | hlavní nosná konstrukce - nátěr 60 (80) µm alifatický | [14 empty] | VV | 2 | 1 | True | 0 | ROZPOCET
| VV |  | 0,328*1,495*3*1,15 "IPE 80 |  | 1.692 | [12 empty] | VV | 2 | 2 | True | 0 | ROZPOCET
| VV |  | 0,156*(1,53*4+1,535*4)*1,15 "L 40/40/5 |  | 2.199 | [12 empty] | VV | 2 | 2 | True | 0 | ROZPOCET
| VV |  | 0,254*5,7*2*1,15 "UPE 65 |  | 3.33 | [12 empty] | VV | 2 | 2 | True | 0 | ROZPOCET
| VV |  | 0,528*0,25*8*1,15 "P 14 - 250 x 250 mm |  | 1.214 | [12 empty] | VV | 2 | 2 | True | 0 | ROZPOCET
| VV |  | 0,160*0,11*4*1,15 "P 20 - 60 x 110 mm |  | 0.081 | [12 empty] | VV | 2 | 2 | True | 0 | ROZPOCET
| VV |  | 0,088*0,11*8*1,15 "P 14 - 30 x 110 mm |  | 0.089 | [12 empty] | VV | 2 | 2 | True | 0 | ROZPOCET
| VV |  | zbradlí - nátěr 60 (80) µm alifatický | [14 empty] | VV | 2 | 1 | True | 0 | ROZPOCET
| VV |  | 0,149*(1,17*12+0,117*12)*1,15 "TR 4HR 40/3 |  | 2.646 | [12 empty] | VV | 2 | 2 | True | 0 | ROZPOCET
| VV |  | 0,0718*1,08*20*1,15 "TR 4HR 20/3 |  | 1.784 | [12 empty] | VV | 2 | 2 | True | 0 | ROZPOCET
| VV |  | 0,1918*5,64*2*1,15 "TR 4HR 50/3 |  | 2.488 | [12 empty] | VV | 2 | 2 | True | 0 | ROZPOCET
| VV |  | Součet |  | 15.523 | [12 empty] | VV | 2 | 4 | True | 1 | ROZPOCET
118 | K | 789328211 | Nátěr ocelových konstrukcí třídy IV dvousložkový epoxidový základní, tloušťky do 80 μm | m2 | 34.366 |  | 0 | CS ÚRS 2023 01 |  | základní |  | 0 | 0.00069 | 0.023713 | 0 | 0 | 16 | K | 2 |  |  |  | ROZPOCET | 0 | 0 | 0 | 0 | 0 | 1 | 0 | 16 | -1163148935
| Online PSC |  | https://podminky.urs.cz/item/CS_URS_2023_01/789328211 | [14 empty] | Online PSC | 2
| VV |  | viz TZ odst. 7.16 Povrchové úpravy | [14 empty] | VV | 2 | 1 | True | 0 | ROZPOCET
| VV |  | 0,848*(5,7*2+1,495*2)*1,15 "IPE 220 |  | 14.033 | [12 empty] | VV | 2 | 2 | True | 0 | ROZPOCET
| VV |  | 10,5*0,3 "tahokov - výplň zábradlí |  | 3.15 | [12 empty] | VV | 2 | 2 | True | 0 | ROZPOCET
| VV |  | Mezisoučet |  | 17.183 | [12 empty] | VV | 2 | 3 | True | 0 | ROZPOCET
| VV |  | 17,183*2 "nátěr 140 (200) µm |  | 34.366 | [12 empty] | VV | 2 | 2 | True | 1 | ROZPOCET
119 | K | 789328216 | Nátěr ocelových konstrukcí třídy IV dvousložkový epoxidový mezivrstva, tloušťky do 80 μm | m2 | 17.183 |  | 0 | CS ÚRS 2023 01 |  | základní |  | 0 | 0.00035 | 0.006014 | 0 | 0 | 16 | K | 2 |  |  |  | ROZPOCET | 0 | 0 | 0 | 0 | 0 | 1 | 0 | 16 | 873396856
| Online PSC |  | https://podminky.urs.cz/item/CS_URS_2023_01/789328216 | [14 empty] | Online PSC | 2
| VV |  | viz TZ odst. 7.16 Povrchové úpravy - nátěr 80 (100) µm | [14 empty] | VV | 2 | 1 | True | 0 | ROZPOCET
| VV |  | 0,848*(5,7*2+1,495*2)*1,15 "IPE 220 |  | 14.033 | [12 empty] | VV | 2 | 2 | True | 0 | ROZPOCET
| VV |  | 10,5*0,3 "tahokov - výplň zábradlí |  | 3.15 | [12 empty] | VV | 2 | 2 | True | 0 | ROZPOCET
| VV |  | Součet |  | 17.183 | [12 empty] | VV | 2 | 4 | True | 1 | ROZPOCET
120 | K | 789328321 | Nátěr ocelových konstrukcí třídy IV dvousložkový polyuretanový krycí (vrchní), tloušťky do 80 μm | m2 | 17.183 |  | 0 | CS ÚRS 2023 01 |  | základní |  | 0 | 0.0003 | 0.0051549 | 0 | 0 | 16 | K | 2 |  |  |  | ROZPOCET | 0 | 0 | 0 | 0 | 0 | 1 | 0 | 16 | -1252375573
| Online PSC |  | https://podminky.urs.cz/item/CS_URS_2023_01/789328321 | [14 empty] | Online PSC | 2
| VV |  | viz TZ odst. 7.16 Povrchové úpravy - nátěr 60 (80) µm | [14 empty] | VV | 2 | 1 | True | 0 | ROZPOCET
| VV |  | 0,848*(5,7*2+1,495*2)*1,15 "IPE 220 |  | 14.033 | [12 empty] | VV | 2 | 2 | True | 0 | ROZPOCET
| VV |  | 10,5*0,3 "tahokov - výplň zábradlí |  | 3.15 | [12 empty] | VV | 2 | 2 | True | 0 | ROZPOCET
| VV |  | Součet |  | 17.183 | [12 empty] | VV | 2 | 4 | True | 1 | ROZPOCET
121 | K | 789421532 | Žárové stříkání ocelových konstrukcí slitinou zinacor ZnAl, tloušťky 100 μm, třídy II | m2 | 15.523 |  | 0 | CS ÚRS 2023 01 |  | základní |  | 0 | 0.00238 | 0.036945 | 0 | 0 | 16 | K | 2 |  |  |  | ROZPOCET | 0 | 0 | 0 | 0 | 0 | 1 | 0 | 16 | 2010306775
| Online PSC |  | https://podminky.urs.cz/item/CS_URS_2023_01/789421532 | [14 empty] | Online PSC | 2
| VV |  | viz TZ odst. 7.16 Povrchové úpravy | [14 empty] | VV | 2 | 1 | True | 0 | ROZPOCET
| VV |  | hlavní nosná konstrukce - 100 µm | [14 empty] | VV | 2 | 1 | True | 0 | ROZPOCET
| VV |  | 0,328*1,495*3*1,15 "IPE 80 |  | 1.692 | [12 empty] | VV | 2 | 2 | True | 0 | ROZPOCET
| VV |  | 0,156*(1,53*4+1,535*4)*1,15 "L 40/40/5 |  | 2.199 | [12 empty] | VV | 2 | 2 | True | 0 | ROZPOCET
| VV |  | 0,254*5,7*2*1,15 "UPE 65 |  | 3.33 | [12 empty] | VV | 2 | 2 | True | 0 | ROZPOCET
| VV |  | 0,528*0,25*8*1,15 "P 14 - 250 x 250 mm |  | 1.214 | [12 empty] | VV | 2 | 2 | True | 0 | ROZPOCET
| VV |  | 0,160*0,11*4*1,15 "P 20 - 60 x 110 mm |  | 0.081 | [12 empty] | VV | 2 | 2 | True | 0 | ROZPOCET
| VV |  | 0,088*0,11*8*1,15 "P 14 - 30 x 110 mm |  | 0.089 | [12 empty] | VV | 2 | 2 | True | 0 | ROZPOCET
| VV |  | zbradlí - 100 µm | [14 empty] | VV | 2 | 1 | True | 0 | ROZPOCET
| VV |  | 0,149*(1,17*12+0,117*12)*1,15 "TR 4HR 40/3 |  | 2.646 | [12 empty] | VV | 2 | 2 | True | 0 | ROZPOCET
| VV |  | 0,0718*1,08*20*1,15 "TR 4HR 20/3 |  | 1.784 | [12 empty] | VV | 2 | 2 | True | 0 | ROZPOCET
| VV |  | 0,1918*5,64*2*1,15 "TR 4HR 50/3 |  | 2.488 | [12 empty] | VV | 2 | 2 | True | 0 | ROZPOCET
| VV |  | Součet |  | 15.523 | [12 empty] | VV | 2 | 4 | True | 1 | ROZPOCET
122 | K | 789421534 | Žárové stříkání ocelových konstrukcí slitinou zinacor ZnAl, tloušťky 100 μm, třídy IV | m2 | 14.033 |  | 0 | CS ÚRS 2023 01 |  | základní |  | 0 | 0.00164 | 0.023014 | 0 | 0 | 16 | K | 2 |  |  |  | ROZPOCET | 0 | 0 | 0 | 0 | 0 | 1 | 0 | 16 | 1971237446
| Online PSC |  | https://podminky.urs.cz/item/CS_URS_2023_01/789421534 | [14 empty] | Online PSC | 2
| VV |  | viz TZ odst. 7.16 Povrchové úpravy | [14 empty] | VV | 2 | 1 | True | 0 | ROZPOCET
| VV |  | 0,848*(5,7*2+1,495*2)*1,15 "IPE 220 - 100 µm |  | 14.033 | [12 empty] | VV | 2 | 2 | True | 1 | ROZPOCET

## VON - Vedlejší a ostatní ...
{9f83f198-8a58-414e-87f6-5e233f7472aa}
2
| KRYCÍ LIST SOUPISU PRACÍ | [7 empty] | v --- níže se nacházejí doplnkové a pomocné údaje k sestavám --- v | [8 empty] | False
Stavba:
Ústí nad Labem - mosty se stavebním stavem VII_Brná
Objekt:
VON - Vedlejší a ostatní náklady
| KSO: |  |  |  |  | CC-CZ:
| Místo: |  | Brná |  |  | Datum: | 24. 5. 2023
| Zadavatel: |  |  |  |  | IČ:
DIČ:
| Uchazeč: |  |  |  |  | IČ: | Vyplň údaj
|  | Vyplň údaj |  |  |  | DIČ: | Vyplň údaj
| Projektant: |  |  |  |  | IČ:
DIČ:
| Zpracovatel: |  |  |  |  | IČ:
|  | Dagmar Sedláčková |  |  |  | DIČ:
Poznámka:
| Cena bez DPH | [5 empty] | 0
|  |  | Základ daně |  |  | Sazba daně | Výše daně
| DPH | základní | 0 |  |  | 21% | 0
|  | snížená | 0 |  |  | 15% | 0
|  | zákl. přenesená | 0 |  |  | 21% | 0
|  | sníž. přenesená | 0 |  |  | 15% | 0
|  | nulová | 0 |  |  | 0% | 0
| Cena s DPH |  |  | v | CZK |  | 0
REKAPITULACE ČLENĚNÍ SOUPISU PRACÍ
Stavba:
Ústí nad Labem - mosty se stavebním stavem VII_Brná
Objekt:
VON - Vedlejší a ostatní náklady
Místo: |  |  | Brná |  |  | Datum: | 24. 5. 2023
Zadavatel: | [5 empty] | Projektant:
Uchazeč: |  |  | Vyplň údaj |  |  | Zpracovatel: | Dagmar Sedláčková
Kód dílu - Popis | [6 empty] | Cena celkem [CZK]
Náklady stavby celkem | [6 empty] | 0 | [11 empty] | -1
| VRN - Vedlejší rozpočtové náklady | [5 empty] | 0
| VRN1 - Průzkumné, geodetické a projektové práce | [5 empty] | 0
| VRN3 - Zařízení staveniště | [5 empty] | 0
SOUPIS PRACÍ
Stavba:
Ústí nad Labem - mosty se stavebním stavem VII_Brná
Objekt:
VON - Vedlejší a ostatní náklady
Místo: |  |  | Brná |  |  | Datum: | 24. 5. 2023
Zadavatel: | [5 empty] | Projektant:
Uchazeč: |  |  | Vyplň údaj |  |  | Zpracovatel: | Dagmar Sedláčková
PČ | Typ | Kód | Popis | MJ | Množství | J.cena [CZK] | Cena celkem [CZK] | Cenová soustava |  | DPH | J. Nh [h] | Nh celkem [h] | J. hmotnost [t] | Hmotnost celkem [t] | J. suť [t] | Suť Celkem [t]
Náklady soupisu celkem | [6 empty] | 0 |  |  |  |  | 0 |  | 0 |  | 0 |  | D | -1 | [10 empty] | 0
| D | VRN | Vedlejší rozpočtové náklady |  |  |  | 0 |  |  |  |  | 0 |  | 0 |  | 0 | 5 | D | 0 |  |  |  | ROZPOCET | [6 empty] | 0
| D | VRN1 | Průzkumné, geodetické a projektové práce |  |  |  | 0 |  |  |  |  | 0 |  | 0 |  | 0 | 5 | D | 1 |  |  |  | ROZPOCET | [6 empty] | 0
1 | K | 011114001 | Přejímka základové spáry geologem | Kč | 1 |  | 0 |  |  | základní |  | 0 | 0 | 0 | 0 | 0 | 1024 | K | 2 |  |  |  | ROZPOCET | 0 | 0 | 0 | 0 | 0 | 1 | 0 | 1024 | 964053328
2 | K | 013203001 | Výrobnně technická dokumentace ocelové konstrukce (VTD) | Kč | 1 |  | 0 |  |  | základní |  | 0 | 0 | 0 | 0 | 0 | 1024 | K | 2 |  |  |  | ROZPOCET | 0 | 0 | 0 | 0 | 0 | 1 | 0 | 1024 | 1946277132
3 | K | 013244001 | Realizační dokumentace stavby | Kč | 1 |  | 0 |  |  | základní |  | 0 | 0 | 0 | 0 | 0 | 1024 | K | 2 |  |  |  | ROZPOCET | 0 | 0 | 0 | 0 | 0 | 1 | 0 | 1024 | -941241726
4 | K | 013254000 | Dokumentace skutečného provedení stavby | Kč | 1 |  | 0 | CS ÚRS 2023 01 |  | základní |  | 0 | 0 | 0 | 0 | 0 | 1024 | K | 2 |  |  |  | ROZPOCET | 0 | 0 | 0 | 0 | 0 | 1 | 0 | 1024 | -1805376389
| Online PSC |  | https://podminky.urs.cz/item/CS_URS_2023_01/013254000 | [14 empty] | Online PSC | 2
5 | K | 013294000 | Ostatní dokumentace - Povodňový a havarijní plán | Kč | 1 |  | 0 | CS ÚRS 2023 01 |  | základní |  | 0 | 0 | 0 | 0 | 0 | 1024 | K | 2 |  |  |  | ROZPOCET | 0 | 0 | 0 | 0 | 0 | 1 | 0 | 1024 | -162801705
| Online PSC |  | https://podminky.urs.cz/item/CS_URS_2023_01/013294000 | [14 empty] | Online PSC | 2
| VV |  | 1 "zajistí zhotovitel stavby |  | 1 | [12 empty] | VV | 2 | 2 | True | 1 | ROZPOCET
| D | VRN3 | Zařízení staveniště |  |  |  | 0 |  |  |  |  | 0 |  | 0 |  | 0 | 5 | D | 1 |  |  |  | ROZPOCET | [6 empty] | 0
6 | K | 030001000 | Zařízení staveniště | Kč | 1 |  | 0 | CS ÚRS 2023 01 |  | základní |  | 0 | 0 | 0 | 0 | 0 | 1024 | K | 2 |  |  |  | ROZPOCET | 0 | 0 | 0 | 0 | 0 | 1 | 0 | 1024 | -1110688687
| Online PSC |  | https://podminky.urs.cz/item/CS_URS_2023_01/030001000 | [14 empty] | Online PSC | 2
| VV |  | buňky, WC, dovoz vody | [14 empty] | VV | 2 | 1 | True | 0 | ROZPOCET
| VV |  | elektrocentrála | [14 empty] | VV | 2 | 1 | True | 0 | ROZPOCET
| VV |  | oplocení ZS, mezideponie | [14 empty] | VV | 2 | 1 | True | 0 | ROZPOCET
| VV |  | 1 |  | 1 | [12 empty] | VV | 2 | 2 | True | 1 | ROZPOCET
7 | K | 039203000 | Úprava terénu po zrušení zařízení staveniště | Kč | 1 |  | 0 | CS ÚRS 2023 01 |  | základní |  | 0 | 0 | 0 | 0 | 0 | 1024 | K | 2 |  |  |  | ROZPOCET | 0 | 0 | 0 | 0 | 0 | 1 | 0 | 1024 | -26186860
| Online PSC |  | https://podminky.urs.cz/item/CS_URS_2023_01/039203000 | [14 empty] | Online PSC | 2
| VV |  | uvedení dotčených ploch do původního stavu | [14 empty] | VV | 2 | 1 | True | 0 | ROZPOCET
| VV |  | 1 |  | 1 | [12 empty] | VV | 2 | 2 | True | 1 | ROZPOCET

## Seznam figur
SEZNAM FIGUR
Kód: | 20_329-SO201
Stavba: | Ústí nad Labem - mosty se stavebním stavem VII_Brná
Datum: | 24. 5. 2023
Kód | Popis | MJ | Výměra
SO 201 | Most ev. č. 744c-M1 - Brná
zá | zásyp | m3 | 1186.086
VON | Vedlejší a ostatní náklady
dl | délka potrubí | m | 494.32

## Pokyny pro vyplnění
Struktura údajů, formát souboru a metodika pro zpracování
Struktura
Soubor je složen ze záložky Rekapitulace stavby a záložek s názvem soupisu prací pro jednotlivé objekty ve formátu XLSX. Každá ze záložek přitom obsahuje
ještě samostatné sestavy vymezené orámovaním a nadpisem sestavy.
Rekapitulace stavby obsahuje sestavu Rekapitulace stavby a Rekapitulace objektů stavby a soupisů prací.
V sestavě Rekapitulace stavby jsou uvedeny informace identifikující předmět veřejné zakázky na stavební práce, KSO, CC-CZ, CZ-CPV, CZ-CPA a rekapitulaci
celkové nabídkové ceny uchazeče.
Termínem "uchazeč" (resp. zhotovitel) se myslí "účastník zadávacího řízení" ve smyslu zákona o zadávání veřejných zakázek.
V sestavě Rekapitulace objektů stavby a soupisů prací je uvedena rekapitulace stavebních objektů, inženýrských objektů, provozních souborů,
vedlejších a ostatních nákladů a ostatních nákladů s rekapitulací nabídkové ceny za jednotlivé soupisy prací. Na základě údaje Typ je možné
identifikovat, zda se jedná o objekt nebo soupis prací pro daný objekt:
|  | STA | Stavební objekt pozemní
|  | ING | Stavební objekt inženýrský
|  | PRO | Provozní soubor
|  | VON | Vedlejší a ostatní náklady
|  | OST | Ostatní
|  | Soupis | Soupis prací pro daný typ objektu
Soupis prací pro jednotlivé objekty obsahuje sestavy Krycí list soupisu prací, Rekapitulace členění soupisu prací, Soupis prací. Za soupis prací může být považován
i objekt stavby v případě, že neobsahuje podřízenou zakázku.
Krycí list soupisu obsahuje rekapitulaci informací o předmětu veřejné zakázky ze sestavy Rekapitulace stavby, informaci o zařazení objektu do KSO,
CC-CZ, CZ-CPV, CZ-CPA a rekapitulaci celkové nabídkové ceny uchazeče za aktuální soupis prací.
Rekapitulace členění soupisu prací obsahuje rekapitulaci soupisu prací ve všech úrovních členění soupisu tak, jak byla tato členění použita (např.
stavební díly, funkční díly, případně jiné členění) s rekapitulací nabídkové ceny.
Soupis prací obsahuje položky veškerých stavebních nebo montážních prací, dodávek materiálů a služeb nezbytných pro zhotovení stavebního objektu,
inženýrského objektu, provozního souboru, vedlejších a ostatních nákladů.
Pro položky soupisu prací se zobrazují následující informace:
|  | PČ |  | Pořadové číslo položky v aktuálním soupisu
|  | TYP |  | Typ položky: K - konstrukce, M - materiál, PP - plný popis, PSC - poznámka k souboru cen, P - poznámka k položce, VV - výkaz výměr
|  | Kód |  | Kód položky
|  | Popis |  | Zkrácený popis položky
|  | MJ |  | Měrná jednotka položky
|  | Množství |  | Množství v měrné jednotce
|  | J.cena |  | Jednotková cena položky. Zadaní může obsahovat namísto J.ceny sloupce J.materiál a J.montáž, jejichž součet definuje
J.cenu položky.
|  | Cena celkem |  | Celková cena položky daná jako součin množství a j.ceny
|  | Cenová soustava |  | Příslušnost položky do cenové soustavy
Ke každé položce soupisu prací se na samostatných řádcích může zobrazovat:
Plný popis položky
Poznámka k souboru cen a poznámka zadavatele
Výkaz výměr
Pokud je k řádku výkazu výměr evidovaný údaj ve sloupci Kód, jedná se o definovaný odkaz, na který se může odvolávat výkaz výměr z jiné položky.
Metodika pro zpracování
Jednotlivé sestavy jsou v souboru provázány. Editovatelné pole jsou zvýrazněny žlutým podbarvením, ostatní pole neslouží k editaci a nesmí být jakkoliv
modifikovány.
Uchazeč je pro podání nabídky povinen vyplnit žlutě podbarvená pole:
Pole Uchazeč v sestavě Rekapitulace stavby - zde uchazeč vyplní svůj název (název subjektu)
Pole IČ a DIČ v sestavě Rekapitulace stavby - zde uchazeč vyplní svoje IČ a DIČ
Datum v sestavě Rekapitulace stavby - zde uchazeč vyplní datum vytvoření nabídky
J.cena = jednotková cena v sestavě Soupis prací o maximálním počtu desetinných míst uvedených v poli
- pokud sestavy soupisů prací obsahují pole J.cena, měla by být všechna tato pole vyplněna nenulovými
Poznámka - nepovinný údaj pro položku soupisu
V případě, že sestavy soupisů prací neobsahují pole J.cena, potom ve všech soupisech prací obsahují pole:
- J.materiál - jednotková cena materiálu
- J.montáž - jednotková cena montáže
Uchazeč v tomto případě by měl vyplnit všechna pole J.materiál a pole J.montáž nenulovými kladnými číslicemi. V případech, kdy položka
neobsahuje žádný materiál je přípustné, aby pole J.materiál bylo vyplněno nulou. V případech, kdy položka neobsahuje žádnou montáž je přípustné,
aby pole J.montáž bylo vyplněno nulou. Obě pole - J.materiál, J.Montáž u jedné položky by však neměly být vyplněny nulou.
Rekapitulace stavby
Název |  |  | Povinný |  | Popis | Typ | Max. počet
atributu |  |  | (A/N) |  |  |  | znaků
Kód |  |  | A |  | Kód stavby | String | 20
Stavba |  |  | A |  | Název stavby | String | 120
Místo |  |  | N |  | Místo stavby | String | 50
Datum |  |  | A |  | Datum vykonaného exportu | Date
KSO |  |  | N |  | Klasifikace stavebního objektu | String | 15
CC-CZ |  |  | N |  | Klasifikace stavbeních děl | String | 15
CZ-CPV |  |  | N |  | Společný slovník pro veřejné zakázky | String | 20
CZ-CPA |  |  | N |  | Klasifikace produkce podle činností | String | 20
Zadavatel |  |  | N |  | Zadavatel zadaní | String | 50
IČ |  |  | N |  | IČ zadavatele zadaní | String | 20
DIČ |  |  | N |  | DIČ zadavatele zadaní | String | 20
Uchazeč |  |  | N |  | Uchazeč veřejné zakázky | String | 50
Projektant |  |  | N |  | Projektant | String | 50
Poznámka |  |  | N |  | Poznámka k zadání | String | 255
Sazba DPH |  |  | A |  | Rekapitulace sazeb DPH u položek soupisů | eGSazbaDph
Základna DPH |  |  | A |  | Základna DPH určena součtem celkové ceny z položek soupisů | Double
Hodnota DPH |  |  | A |  | Hodnota DPH | Double
Cena bez DPH |  |  | A |  | Celková cena bez DPH za celou stavbu. Sčítává se ze všech listů. | Double
Cena s DPH |  |  | A |  | Celková cena s DPH za celou stavbu | Double
Rekapitulace objektů stavby a soupisů prací
Název |  |  | Povinný |  | Popis | Typ | Max. počet
atributu |  |  | (A/N) |  |  |  | znaků
Kód |  |  | A |  | Přebírá se z Rekapitulace stavby | String | 20
Stavba |  |  | A |  | Přebírá se z Rekapitulace stavby | String | 120
Místo |  |  | N |  | Přebírá se z Rekapitulace stavby | String | 50
Datum |  |  | A |  | Přebírá se z Rekapitulace stavby | Date
Zadavatel |  |  | N |  | Přebírá se z Rekapitulace stavby | String | 50
Projektant |  |  | N |  | Přebírá se z Rekapitulace stavby | String | 50
Uchazeč |  |  | N |  | Přebírá se z Rekapitulace stavby | String | 50
Kód |  |  | A |  | Kód objektu | String | 20
Objektu, Soupis prací |  |  | A |  | Název objektu | String | 120
Cena bez DPH |  |  | A |  | Cena bez DPH za daný objekt | Double
Cena s DPH |  |  | A |  | Cena spolu s DPH za daný objekt | Double
Typ |  |  | A |  | Typ zakázky | eGTypZakazky
Krycí list soupisu
Název |  |  | Povinný |  | Popis | Typ | Max. počet
atributu |  |  | (A/N) |  |  |  | znaků
Stavba |  |  | A |  | Přebírá se z Rekapitulace stavby | String | 120
Objekt |  |  | A |  | Kód a název objektu | String | 20 + 120
Soupis |  |  | A |  | Kód a název soupisu | String | 20 + 120
KSO |  |  | N |  | Klasifikace stavebního objektu | String | 15
CC-CZ |  |  | N |  | Klasifikace stavbeních děl | String | 15
CZ-CPV |  |  | N |  | Společný slovník pro veřejné zakázky | String | 20
CZ-CPA |  |  | N |  | Klasifikace produkce podle činností | String | 20
Místo |  |  | N |  | Přebírá se z Rekapitulace stavby | String | 50
Zadavatel |  |  | N |  | Přebírá se z Rekapitulace stavby | String | 50
Uchazeč |  |  | N |  | Přebírá se z Rekapitulace stavby | String | 50
Projektant |  |  | N |  | Přebírá se z Rekapitulace stavby | String | 50
Poznámka |  |  | N |  | Poznámka k soupisu prací | String | 255
Sazba DPH |  |  | A |  | Rekapitulace sazeb DPH na položkách aktuálního soupisu | eGSazbaDph
Základna DPH |  |  | A |  | Základna DPH určena součtem celkové ceny z položek aktuálního soupisu | Double
Hodnota DPH |  |  | A |  | Hodnota DPH | Double
Cena bez DPH |  |  | A |  | Cena bez DPH za daný soupis | Double
Cena s DPH |  |  | A |  | Cena s DPH za daný soupis | Double
Rekapitulace členění soupisu prací
Název |  |  | Povinný |  | Popis | Typ | Max. počet
atributu |  |  | (A/N) |  |  |  | znaků
Stavba |  |  | A |  | Přebírá se z Rekapitulace stavby | String | 120
Objekt |  |  | A |  | Kód a název objektu, přebírá se z Krycího listu soupisu | String | 20 + 120
Soupis |  |  | A |  | Kód a název objektu, přebírá se z Krycího listu soupisu | String | 20 + 120
Místo |  |  | N |  | Přebírá se z Rekapitulace stavby | String | 50
Datum |  |  | A |  | Přebírá se z Rekapitulace stavby | Date
Zadavatel |  |  | N |  | Přebírá se z Rekapitulace stavby | String | 50
Projektant |  |  | N |  | Přebírá se z Rekapitulace stavby | String | 50
Uchazeč |  |  | N |  | Přebírá se z Rekapitulace stavby | String | 50
Kód dílu - Popis |  |  | A |  | Kód a název dílu ze soupisu | String | 20 + 100
Cena celkem |  |  | A |  | Cena celkem za díl ze soupisu | Double
Soupis prací
Název |  |  | Povinný |  | Popis | Typ | Max. počet
atributu |  |  | (A/N) |  |  |  | znaků
Stavba |  |  | A |  | Přebírá se z Rekapitulace stavby | String | 120
Objekt |  |  | A |  | Kód a název objektu | String | 20 + 120
Soupis |  |  | A |  | Přebírá se z Krycího listu soupisu | String | 20 + 120
Místo |  |  | N |  | Přebírá se z Krycího listu soupisu | String | 50
Datum |  |  | A |  | Přebírá se z Krycího listu soupisu | Date
Zadavatel |  |  | N |  | Přebírá se z Krycího listu soupisu | String | 50
Projektant |  |  | N |  | Přebírá se z Krycího listu soupisu | String | 50
Uchazeč |  |  | N |  | Přebírá se z Krycího listu soupisu | String | 50
PČ |  |  | A |  | Pořadové číslo položky soupisu | Long
Typ |  |  | A |  | Typ položky soupisu | eGTypPolozky | 1
Kód |  |  | A |  | Kód položky ze soupisu | String | 20
Popis |  |  | A |  | Popis položky ze soupisu | String | 255
MJ |  |  | A |  | Měrná jednotka položky | String | 10
Množství |  |  | A |  | Množství položky soupisu | Double
J.Cena |  |  | A |  | Jednotková cena položky | Double
Cena celkem |  |  | A |  | Cena celkem vyčíslena jako J.Cena * Množství | Double
Cenová soustava |  |  | N |  | Zařazení položky do cenové soustavy | String | 50
p |  |  | N |  | Poznámka položky ze soupisu | Memo
psc |  |  | N |  | Poznámka k souboru cen ze soupisu | Memo
pp |  |  | N |  | Plný popis položky ze soupisu | Memo
vv |  |  | N |  | Výkaz výměr (figura, výraz, výměra) ze soupisu | Text,Text,Double | 20, 150
DPH |  |  | A |  | Sazba DPH pro položku | eGSazbaDPH
Hmotnost |  |  | A |  | Hmotnost položky ze soupisu | Double
Suť |  |  | A |  | Suť položky ze soupisu | Double
Nh |  |  | N |  | Normohodiny položky ze soupisu | Double
Datová věta
Typ věty |  |  | Hodnota |  | Význam
eGSazbaDPH |  |  | základní |  | Základní sazba DPH
|  |  | snížená |  | Snížená sazba DPH
|  |  | nulová |  | Nulová sazba DPH
|  |  | zákl. přenesená |  | Základní sazba DPH přenesená
|  |  | sníž. přenesená |  | Snížená sazba DPH přenesená
eGTypZakazky |  |  | STA |  | Stavební objekt
|  |  | PRO |  | Provozní soubor
|  |  | ING |  | Inženýrský objekt
|  |  | VON |  | Vedlejší a ostatní náklady
|  |  | OST |  | Ostatní náklady
eGTypPolozky |  |  | 1 |  | Položka typu HSV
|  |  | 2 |  | Položka typu PSV
|  |  | 3 |  | Položka typu M
|  |  | 4 |  | Položka typu OST