## Rekapitulace stavby
Export Komplet | [24 empty] | VZ | 2.0 | ZAMOK |  |  |  |  | False | False | {5ef5e14d-9671-4a16-af2b-92f3a19e5ed1}
[31 empty] | 0,01 | 21
[31 empty] | 0,01 | 15
|  | REKAPITULACE STAVBY | [15 empty] | v --- níže se nacházejí doplnkové a pomocné údaje k sestavám --- v | [11 empty] | Návod na vyplnění | 0,001
|  | Kód: |  |  |  |  | 20_329-SO202 | [22 empty] | Měnit lze pouze buňky se žlutým podbarvením! 1) v Rekapitulaci stavby vyplňte údaje o Uchazeči (přenesou se do ostatních sestav i v jiných listech) 2) na vybraných listech vyplňte v sestavě Soupis prací ceny u položek | 0,01
|  | Stavba: |  |  |  |  | Ústí nad Labem - mosty se stavebním stavem VII_Sebuzín | [23 empty] | 0,01
|  | KSO: | [11 empty] | CC-CZ: | [16 empty] | 0,01
|  | Místo: |  |  |  |  | Sebuzín | [6 empty] | Datum: |  | 24. 5. 2023 | [14 empty] | 0,01
0,01
|  | Zadavatel: | [11 empty] | IČ: | [16 empty] | 0,01
[14 empty] | DIČ: | [16 empty] | 0,01
0,01
|  | Uchazeč: | [11 empty] | IČ: |  | Vyplň údaj | [14 empty] | 0,01
|  |  | Vyplň údaj | [10 empty] | DIČ: |  | Vyplň údaj | [14 empty] | 0,01
False
|  | Projektant: | [11 empty] | IČ: | [16 empty] | False
[14 empty] | DIČ: | [16 empty] | True
0,01
|  | Zpracovatel: | [11 empty] | IČ: | [16 empty] | 0,01
|  |  | Dagmar Sedláčková | [10 empty] | DIČ: | [16 empty] | False
Poznámka:
Soupis prací je sestaven s využitím Cenové soustavy ÚRS. Položky, které pochází z této cenové soustavy, jsou ve sloupci 'Cenová soustava' označeny popisem 'CS ÚRS' a úrovní příslušného kalendářního pololetí. Veškeré další informace vymezující popis a podmínky použití těchto položek z Cenové soustavy, které nejsou uvedeny přímo v soupisu prací, jsou neomezeně dálkově k dispozici na webu podminky.urs.cz.
|  | Cena bez DPH | [11 empty] | 0
[8 empty] | Sazba daně |  | Základ daně |  |  |  | Výše daně
|  | DPH |  | základní |  |  |  | 21% |  | 0 |  |  |  | 0
|  |  |  | snížená |  |  |  | 15% |  | 0 |  |  |  | 0
|  |  |  | zákl. přenesená |  |  |  | 21% |  | 0 |  |  |  | 0
|  |  |  | sníž. přenesená |  |  |  | 15% |  | 0 |  |  |  | 0
|  |  |  | nulová |  |  |  | 0% |  | 0 |  |  |  | 0
|  | Cena s DPH | [6 empty] | v |  | CZK |  |  | 0
REKAPITULACE OBJEKTŮ STAVBY A SOUPISŮ PRACÍ
| Kód: | [6 empty] | 20_329-SO202
| Stavba: | [6 empty] | Ústí nad Labem - mosty se stavebním stavem VII_Sebuzín
| Místo: | [6 empty] | Sebuzín |  |  |  |  | Datum: |  | 24. 5. 2023
| Zadavatel: | [11 empty] | Projektant: |  |  |  |  | Informatívní údaje z listů zakázek
| Uchazeč: | [11 empty] | Zpracovatel: |  | Dagmar Sedláčková
| Kód |  |  |  | Popis | [6 empty] | Cena bez DPH [CZK] |  |  |  | Cena s DPH [CZK] | Typ | z toho Ostat. náklady [CZK] | DPH [CZK] | Normohodiny [h] | DPH základní [CZK] | DPH snížená [CZK] | DPH základní přenesená [CZK] | DPH snížená přenesená [CZK] | Základna DPH základní | Základna DPH snížená | Základna DPH zákl. přenesená | Základna DPH sníž. přenesená | Základna DPH nulová
| Náklady stavby celkem | [10 empty] | 0 |  |  |  | 0 |  | 0 | 0 | 0 | 0 | 0 | 0 | 0 | 0 | 0 | 0 | 0 | 0 |  | D | 0 | ###NOIMPORT### | IMPORT | {5ef5e14d-9671-4a16-af2b-92f3a19e5ed1} | {00000000-0000-0000-0000-000000000000}
/ |  | SO 000 |  |  |  | Příprava území | [5 empty] | 0 |  |  |  | 0 | STA | 0 | 0 | 0 | 0 | 0 | 0 | 0 | 0 | 0 | 0 | 0 | 0 |  |  | 1 |  | IMPORT | {abcce366-0d2e-4637-904b-be36503a254e} | {5ef5e14d-9671-4a16-af2b-92f3a19e5ed1} | 2
/ |  | SO 000.1 |  |  |  | Náhradní výsadba | [5 empty] | 0 |  |  |  | 0 | STA | 0 | 0 | 0 | 0 | 0 | 0 | 0 | 0 | 0 | 0 | 0 | 0 |  |  | 1 |  | IMPORT | {771c043a-a15a-4e26-a24d-6193cacc4f37} | {5ef5e14d-9671-4a16-af2b-92f3a19e5ed1} | 2
/ |  | SO 000.2 |  |  |  | Následná 5ti letá péče | [5 empty] | 0 |  |  |  | 0 | STA | 0 | 0 | 0 | 0 | 0 | 0 | 0 | 0 | 0 | 0 | 0 | 0 |  |  | 1 |  | IMPORT | {1e546364-0749-4ee0-a033-c7a5d21e3b2e} | {5ef5e14d-9671-4a16-af2b-92f3a19e5ed1} | 2
/ |  | SO 202 |  |  |  | Most ev. č. UL 109 - Sebuzín | [5 empty] | 0 |  |  |  | 0 | STA | 0 | 0 | 0 | 0 | 0 | 0 | 0 | 0 | 0 | 0 | 0 | 0 |  |  | 1 |  | IMPORT | {7bc89e3c-9f4f-4c39-bdec-4ba265e64009} | {5ef5e14d-9671-4a16-af2b-92f3a19e5ed1} | 2
/ |  | VON |  |  |  | Vedlejší a ostatní náklady | [5 empty] | 0 |  |  |  | 0 | VON | 0 | 0 | 0 | 0 | 0 | 0 | 0 | 0 | 0 | 0 | 0 | 0 |  |  | 1 |  | IMPORT | {b12e090f-9dfe-48e5-97db-281c4d49b0d0} | {5ef5e14d-9671-4a16-af2b-92f3a19e5ed1} | 2

## SO 000 - Příprava území
{abcce366-0d2e-4637-904b-be36503a254e}
2
| KRYCÍ LIST SOUPISU PRACÍ | [7 empty] | v --- níže se nacházejí doplnkové a pomocné údaje k sestavám --- v | [8 empty] | False
Stavba:
Ústí nad Labem - mosty se stavebním stavem VII_Sebuzín
Objekt:
SO 000 - Příprava území
| KSO: |  |  |  |  | CC-CZ:
| Místo: |  | Sebuzín |  |  | Datum: | 24. 5. 2023
| Zadavatel: |  |  |  |  | IČ:
DIČ:
| Uchazeč: |  |  |  |  | IČ: | Vyplň údaj
|  | Vyplň údaj |  |  |  | DIČ: | Vyplň údaj
| Projektant: |  |  |  |  | IČ:
DIČ:
| Zpracovatel: |  |  |  |  | IČ:
|  | Dagmar Sedláčková |  |  |  | DIČ:
Poznámka:
| Cena bez DPH | [5 empty] | 0
|  |  | Základ daně |  |  | Sazba daně | Výše daně
| DPH | základní | 0 |  |  | 21% | 0
|  | snížená | 0 |  |  | 15% | 0
|  | zákl. přenesená | 0 |  |  | 21% | 0
|  | sníž. přenesená | 0 |  |  | 15% | 0
|  | nulová | 0 |  |  | 0% | 0
| Cena s DPH |  |  | v | CZK |  | 0
REKAPITULACE ČLENĚNÍ SOUPISU PRACÍ
Stavba:
Ústí nad Labem - mosty se stavebním stavem VII_Sebuzín
Objekt:
SO 000 - Příprava území
Místo: |  |  | Sebuzín |  |  | Datum: | 24. 5. 2023
Zadavatel: | [5 empty] | Projektant:
Uchazeč: |  |  | Vyplň údaj |  |  | Zpracovatel: | Dagmar Sedláčková
Kód dílu - Popis | [6 empty] | Cena celkem [CZK]
Náklady stavby celkem | [6 empty] | 0 | [11 empty] | -1
| HSV - Práce a dodávky HSV | [5 empty] | 0
| 1 - Zemní práce | [5 empty] | 0
| 997 - Přesun sutě | [5 empty] | 0
SOUPIS PRACÍ
Stavba:
Ústí nad Labem - mosty se stavebním stavem VII_Sebuzín
Objekt:
SO 000 - Příprava území
Místo: |  |  | Sebuzín |  |  | Datum: | 24. 5. 2023
Zadavatel: | [5 empty] | Projektant:
Uchazeč: |  |  | Vyplň údaj |  |  | Zpracovatel: | Dagmar Sedláčková
PČ | Typ | Kód | Popis | MJ | Množství | J.cena [CZK] | Cena celkem [CZK] | Cenová soustava |  | DPH | J. Nh [h] | Nh celkem [h] | J. hmotnost [t] | Hmotnost celkem [t] | J. suť [t] | Suť Celkem [t]
Náklady soupisu celkem | [6 empty] | 0 |  |  |  |  | 0 |  | 0 |  | 0 |  | D | -1 | [10 empty] | 0
| D | HSV | Práce a dodávky HSV |  |  |  | 0 |  |  |  |  | 0 |  | 0 |  | 0 | 1 | D | 0 |  |  |  | ROZPOCET | [6 empty] | 0
| D | 1 | Zemní práce |  |  |  | 0 |  |  |  |  | 0 |  | 0 |  | 0 | 1 | D | 1 |  |  |  | ROZPOCET | [6 empty] | 0
1 | K | 111211101 | Odstranění křovin a stromů s odstraněním kořenů ručně průměru kmene do 100 mm jakékoliv plochy v rovině nebo ve svahu o sklonu do 1:5 | m2 | 6 |  | 0 | CS ÚRS 2021 02 |  | základní |  | 0 | 0 | 0 | 0 | 0 | 4 | K | 2 |  |  |  | ROZPOCET | 0 | 0 | 0 | 0 | 0 | 1 | 0 | 4 | 442627164
| Online PSC |  | https://podminky.urs.cz/item/CS_URS_2021_02/111211101 | [14 empty] | Online PSC | 2
| VV |  | 6,0 "lísky s kmeny pr. menší než 100 mm |  | 6 | [12 empty] | VV | 2 | 2 | True | 1 | ROZPOCET
2 | K | 112151311 | Pokácení stromu postupné bez spouštění částí kmene a koruny o průměru na řezné ploše pařezu přes 100 do 200 mm | kus | 11 |  | 0 | CS ÚRS 2021 02 |  | základní |  | 0 | 0 | 0 | 0 | 0 | 4 | K | 2 |  |  |  | ROZPOCET | 0 | 0 | 0 | 0 | 0 | 1 | 0 | 4 | -204138244
| Online PSC |  | https://podminky.urs.cz/item/CS_URS_2021_02/112151311 | [14 empty] | Online PSC | 2
3 | K | 112151312 | Pokácení stromu postupné bez spouštění částí kmene a koruny o průměru na řezné ploše pařezu přes 200 do 300 mm | kus | 2 |  | 0 | CS ÚRS 2021 02 |  | základní |  | 0 | 0 | 0 | 0 | 0 | 4 | K | 2 |  |  |  | ROZPOCET | 0 | 0 | 0 | 0 | 0 | 1 | 0 | 4 | 1330634436
| Online PSC |  | https://podminky.urs.cz/item/CS_URS_2021_02/112151312 | [14 empty] | Online PSC | 2
4 | K | 112151313 | Pokácení stromu postupné bez spouštění částí kmene a koruny o průměru na řezné ploše pařezu přes 300 do 400 mm | kus | 3 |  | 0 | CS ÚRS 2021 02 |  | základní |  | 0 | 0 | 0 | 0 | 0 | 4 | K | 2 |  |  |  | ROZPOCET | 0 | 0 | 0 | 0 | 0 | 1 | 0 | 4 | -1574913133
| Online PSC |  | https://podminky.urs.cz/item/CS_URS_2021_02/112151313 | [14 empty] | Online PSC | 2
5 | K | 112151314 | Pokácení stromu postupné bez spouštění částí kmene a koruny o průměru na řezné ploše pařezu přes 400 do 500 mm | kus | 1 |  | 0 | CS ÚRS 2021 02 |  | základní |  | 0 | 0 | 0 | 0 | 0 | 4 | K | 2 |  |  |  | ROZPOCET | 0 | 0 | 0 | 0 | 0 | 1 | 0 | 4 | 551752144
| Online PSC |  | https://podminky.urs.cz/item/CS_URS_2021_02/112151314 | [14 empty] | Online PSC | 2
6 | K | 112151316 | Pokácení stromu postupné bez spouštění částí kmene a koruny o průměru na řezné ploše pařezu přes 600 do 700 mm | kus | 2 |  | 0 | CS ÚRS 2021 02 |  | základní |  | 0 | 0 | 0 | 0 | 0 | 4 | K | 2 |  |  |  | ROZPOCET | 0 | 0 | 0 | 0 | 0 | 1 | 0 | 4 | -1598467854
| Online PSC |  | https://podminky.urs.cz/item/CS_URS_2021_02/112151316 | [14 empty] | Online PSC | 2
7 | K | 162201401 | Vodorovné přemístění větví, kmenů nebo pařezů s naložením, složením a dopravou do 1000 m větví stromů listnatých, průměru kmene přes 100 do 300 mm | kus | 13 |  | 0 | CS ÚRS 2021 02 |  | základní |  | 0 | 0 | 0 | 0 | 0 | 4 | K | 2 |  |  |  | ROZPOCET | 0 | 0 | 0 | 0 | 0 | 1 | 0 | 4 | -2134151249
| Online PSC |  | https://podminky.urs.cz/item/CS_URS_2021_02/162201401 | [14 empty] | Online PSC | 2
| VV |  | 11+2 |  | 13 | [12 empty] | VV | 2 | 2 | True | 1 | ROZPOCET
8 | K | 162201402 | Vodorovné přemístění větví, kmenů nebo pařezů s naložením, složením a dopravou do 1000 m větví stromů listnatých, průměru kmene přes 300 do 500 mm | kus | 4 |  | 0 | CS ÚRS 2021 02 |  | základní |  | 0 | 0 | 0 | 0 | 0 | 4 | K | 2 |  |  |  | ROZPOCET | 0 | 0 | 0 | 0 | 0 | 1 | 0 | 4 | -1455949314
| Online PSC |  | https://podminky.urs.cz/item/CS_URS_2021_02/162201402 | [14 empty] | Online PSC | 2
| VV |  | 3+1 |  | 4 | [12 empty] | VV | 2 | 2 | True | 1 | ROZPOCET
9 | K | 162201403 | Vodorovné přemístění větví, kmenů nebo pařezů s naložením, složením a dopravou do 1000 m větví stromů listnatých, průměru kmene přes 500 do 700 mm | kus | 2 |  | 0 | CS ÚRS 2021 02 |  | základní |  | 0 | 0 | 0 | 0 | 0 | 4 | K | 2 |  |  |  | ROZPOCET | 0 | 0 | 0 | 0 | 0 | 1 | 0 | 4 | -232240337
| Online PSC |  | https://podminky.urs.cz/item/CS_URS_2021_02/162201403 | [14 empty] | Online PSC | 2
10 | K | 162201411 | Vodorovné přemístění větví, kmenů nebo pařezů s naložením, složením a dopravou do 1000 m kmenů stromů listnatých, průměru přes 100 do 300 mm | kus | 13 |  | 0 | CS ÚRS 2021 02 |  | základní |  | 0 | 0 | 0 | 0 | 0 | 4 | K | 2 |  |  |  | ROZPOCET | 0 | 0 | 0 | 0 | 0 | 1 | 0 | 4 | -634152144
| Online PSC |  | https://podminky.urs.cz/item/CS_URS_2021_02/162201411 | [14 empty] | Online PSC | 2
| VV |  | 11+2 |  | 13 | [12 empty] | VV | 2 | 2 | True | 1 | ROZPOCET
11 | K | 162201412 | Vodorovné přemístění větví, kmenů nebo pařezů s naložením, složením a dopravou do 1000 m kmenů stromů listnatých, průměru přes 300 do 500 mm | kus | 4 |  | 0 | CS ÚRS 2021 02 |  | základní |  | 0 | 0 | 0 | 0 | 0 | 4 | K | 2 |  |  |  | ROZPOCET | 0 | 0 | 0 | 0 | 0 | 1 | 0 | 4 | -1650120025
| Online PSC |  | https://podminky.urs.cz/item/CS_URS_2021_02/162201412 | [14 empty] | Online PSC | 2
| VV |  | 3+1 |  | 4 | [12 empty] | VV | 2 | 2 | True | 1 | ROZPOCET
12 | K | 162201413 | Vodorovné přemístění větví, kmenů nebo pařezů s naložením, složením a dopravou do 1000 m kmenů stromů listnatých, průměru přes 500 do 700 mm | kus | 2 |  | 0 | CS ÚRS 2021 02 |  | základní |  | 0 | 0 | 0 | 0 | 0 | 4 | K | 2 |  |  |  | ROZPOCET | 0 | 0 | 0 | 0 | 0 | 1 | 0 | 4 | -1937872262
| Online PSC |  | https://podminky.urs.cz/item/CS_URS_2021_02/162201413 | [14 empty] | Online PSC | 2
13 | K | 162201421 | Vodorovné přemístění větví, kmenů nebo pařezů s naložením, složením a dopravou do 1000 m pařezů kmenů, průměru přes 100 do 300 mm | kus | 13 |  | 0 | CS ÚRS 2021 02 |  | základní |  | 0 | 0 | 0 | 0 | 0 | 4 | K | 2 |  |  |  | ROZPOCET | 0 | 0 | 0 | 0 | 0 | 1 | 0 | 4 | 638760285
| Online PSC |  | https://podminky.urs.cz/item/CS_URS_2021_02/162201421 | [14 empty] | Online PSC | 2
| VV |  | 11+2 |  | 13 | [12 empty] | VV | 2 | 2 | True | 1 | ROZPOCET
14 | K | 162201422 | Vodorovné přemístění větví, kmenů nebo pařezů s naložením, složením a dopravou do 1000 m pařezů kmenů, průměru přes 300 do 500 mm | kus | 4 |  | 0 | CS ÚRS 2021 02 |  | základní |  | 0 | 0 | 0 | 0 | 0 | 4 | K | 2 |  |  |  | ROZPOCET | 0 | 0 | 0 | 0 | 0 | 1 | 0 | 4 | 160912191
| Online PSC |  | https://podminky.urs.cz/item/CS_URS_2021_02/162201422 | [14 empty] | Online PSC | 2
| VV |  | 3+1 |  | 4 | [12 empty] | VV | 2 | 2 | True | 1 | ROZPOCET
15 | K | 162201423 | Vodorovné přemístění větví, kmenů nebo pařezů s naložením, složením a dopravou do 1000 m pařezů kmenů, průměru přes 500 do 700 mm | kus | 2 |  | 0 | CS ÚRS 2021 02 |  | základní |  | 0 | 0 | 0 | 0 | 0 | 4 | K | 2 |  |  |  | ROZPOCET | 0 | 0 | 0 | 0 | 0 | 1 | 0 | 4 | -663791271
| Online PSC |  | https://podminky.urs.cz/item/CS_URS_2021_02/162201423 | [14 empty] | Online PSC | 2
16 | K | 162301501 | Vodorovné přemístění smýcených křovin do průměru kmene 100 mm na vzdálenost do 5 000 m | m2 | 3.15 |  | 0 | CS ÚRS 2021 02 |  | základní |  | 0 | 0 | 0 | 0 | 0 | 4 | K | 2 |  |  |  | ROZPOCET | 0 | 0 | 0 | 0 | 0 | 1 | 0 | 4 | 1956675761
| Online PSC |  | https://podminky.urs.cz/item/CS_URS_2021_02/162301501 | [14 empty] | Online PSC | 2
17 | K | 162301931 | Vodorovné přemístění větví, kmenů nebo pařezů s naložením, složením a dopravou Příplatek k cenám za každých dalších i započatých 1000 m přes 1000 m větví stromů listnatých, průměru kmene přes 100 do 300 mm | kus | 221 |  | 0 | CS ÚRS 2021 02 |  | základní |  | 0 | 0 | 0 | 0 | 0 | 4 | K | 2 |  |  |  | ROZPOCET | 0 | 0 | 0 | 0 | 0 | 1 | 0 | 4 | 412756035
| Online PSC |  | https://podminky.urs.cz/item/CS_URS_2021_02/162301931 | [14 empty] | Online PSC | 2
| VV |  | 11+2 |  | 13 | [12 empty] | VV | 2 | 2 | True | 1 | ROZPOCET
| VV |  | 13*17 'Přepočtené koeficientem množství |  | 221 | [12 empty] | VV | 2 | 2 | False | 1 | ROZPOCET
18 | K | 162301932 | Vodorovné přemístění větví, kmenů nebo pařezů s naložením, složením a dopravou Příplatek k cenám za každých dalších i započatých 1000 m přes 1000 m větví stromů listnatých, průměru kmene přes 300 do 500 mm | kus | 68 |  | 0 | CS ÚRS 2021 02 |  | základní |  | 0 | 0 | 0 | 0 | 0 | 4 | K | 2 |  |  |  | ROZPOCET | 0 | 0 | 0 | 0 | 0 | 1 | 0 | 4 | -151749743
| Online PSC |  | https://podminky.urs.cz/item/CS_URS_2021_02/162301932 | [14 empty] | Online PSC | 2
| VV |  | 3+1 |  | 4 | [12 empty] | VV | 2 | 2 | True | 1 | ROZPOCET
| VV |  | 4*17 'Přepočtené koeficientem množství |  | 68 | [12 empty] | VV | 2 | 2 | False | 1 | ROZPOCET
19 | K | 162301933 | Vodorovné přemístění větví, kmenů nebo pařezů s naložením, složením a dopravou Příplatek k cenám za každých dalších i započatých 1000 m přes 1000 m větví stromů listnatých, průměru kmene přes 500 do 700 mm | kus | 34 |  | 0 | CS ÚRS 2021 02 |  | základní |  | 0 | 0 | 0 | 0 | 0 | 4 | K | 2 |  |  |  | ROZPOCET | 0 | 0 | 0 | 0 | 0 | 1 | 0 | 4 | -2025715815
| Online PSC |  | https://podminky.urs.cz/item/CS_URS_2021_02/162301933 | [14 empty] | Online PSC | 2
| VV |  | 2*17 'Přepočtené koeficientem množství |  | 34 | [12 empty] | VV | 2 | 2 | False | 1 | ROZPOCET
20 | K | 162301951 | Vodorovné přemístění větví, kmenů nebo pařezů s naložením, složením a dopravou Příplatek k cenám za každých dalších i započatých 1000 m přes 1000 m kmenů stromů listnatých, o průměru přes 100 do 300 mm | kus | 221 |  | 0 | CS ÚRS 2021 02 |  | základní |  | 0 | 0 | 0 | 0 | 0 | 4 | K | 2 |  |  |  | ROZPOCET | 0 | 0 | 0 | 0 | 0 | 1 | 0 | 4 | -1037427201
| Online PSC |  | https://podminky.urs.cz/item/CS_URS_2021_02/162301951 | [14 empty] | Online PSC | 2
| VV |  | 11+2 |  | 13 | [12 empty] | VV | 2 | 2 | True | 1 | ROZPOCET
| VV |  | 13*17 'Přepočtené koeficientem množství |  | 221 | [12 empty] | VV | 2 | 2 | False | 1 | ROZPOCET
21 | K | 162301952 | Vodorovné přemístění větví, kmenů nebo pařezů s naložením, složením a dopravou Příplatek k cenám za každých dalších i započatých 1000 m přes 1000 m kmenů stromů listnatých, o průměru přes 300 do 500 mm | kus | 68 |  | 0 | CS ÚRS 2021 02 |  | základní |  | 0 | 0 | 0 | 0 | 0 | 4 | K | 2 |  |  |  | ROZPOCET | 0 | 0 | 0 | 0 | 0 | 1 | 0 | 4 | 957447734
| Online PSC |  | https://podminky.urs.cz/item/CS_URS_2021_02/162301952 | [14 empty] | Online PSC | 2
| VV |  | 3+1 |  | 4 | [12 empty] | VV | 2 | 2 | True | 1 | ROZPOCET
| VV |  | 4*17 'Přepočtené koeficientem množství |  | 68 | [12 empty] | VV | 2 | 2 | False | 1 | ROZPOCET
22 | K | 162301953 | Vodorovné přemístění větví, kmenů nebo pařezů s naložením, složením a dopravou Příplatek k cenám za každých dalších i započatých 1000 m přes 1000 m kmenů stromů listnatých, o průměru přes 500 do 700 mm | kus | 34 |  | 0 | CS ÚRS 2021 02 |  | základní |  | 0 | 0 | 0 | 0 | 0 | 4 | K | 2 |  |  |  | ROZPOCET | 0 | 0 | 0 | 0 | 0 | 1 | 0 | 4 | -1432370864
| Online PSC |  | https://podminky.urs.cz/item/CS_URS_2021_02/162301953 | [14 empty] | Online PSC | 2
| VV |  | 2*17 'Přepočtené koeficientem množství |  | 34 | [12 empty] | VV | 2 | 2 | False | 1 | ROZPOCET
23 | K | 162301971 | Vodorovné přemístění větví, kmenů nebo pařezů s naložením, složením a dopravou Příplatek k cenám za každých dalších i započatých 1000 m přes 1000 m pařezů kmenů, průměru přes 100 do 300 mm | kus | 221 |  | 0 | CS ÚRS 2021 02 |  | základní |  | 0 | 0 | 0 | 0 | 0 | 4 | K | 2 |  |  |  | ROZPOCET | 0 | 0 | 0 | 0 | 0 | 1 | 0 | 4 | 214556244
| Online PSC |  | https://podminky.urs.cz/item/CS_URS_2021_02/162301971 | [14 empty] | Online PSC | 2
| VV |  | 11+2 |  | 13 | [12 empty] | VV | 2 | 2 | True | 1 | ROZPOCET
| VV |  | 13*17 'Přepočtené koeficientem množství |  | 221 | [12 empty] | VV | 2 | 2 | False | 1 | ROZPOCET
24 | K | 162301972 | Vodorovné přemístění větví, kmenů nebo pařezů s naložením, složením a dopravou Příplatek k cenám za každých dalších i započatých 1000 m přes 1000 m pařezů kmenů, průměru přes 300 do 500 mm | kus | 68 |  | 0 | CS ÚRS 2021 02 |  | základní |  | 0 | 0 | 0 | 0 | 0 | 4 | K | 2 |  |  |  | ROZPOCET | 0 | 0 | 0 | 0 | 0 | 1 | 0 | 4 | -466561171
| Online PSC |  | https://podminky.urs.cz/item/CS_URS_2021_02/162301972 | [14 empty] | Online PSC | 2
| VV |  | 3+1 |  | 4 | [12 empty] | VV | 2 | 2 | True | 1 | ROZPOCET
| VV |  | 4*17 'Přepočtené koeficientem množství |  | 68 | [12 empty] | VV | 2 | 2 | False | 1 | ROZPOCET
25 | K | 162301973 | Vodorovné přemístění větví, kmenů nebo pařezů s naložením, složením a dopravou Příplatek k cenám za každých dalších i započatých 1000 m přes 1000 m pařezů kmenů, průměru přes 500 do 700 mm | kus | 34 |  | 0 | CS ÚRS 2021 02 |  | základní |  | 0 | 0 | 0 | 0 | 0 | 4 | K | 2 |  |  |  | ROZPOCET | 0 | 0 | 0 | 0 | 0 | 1 | 0 | 4 | -1890476902
| Online PSC |  | https://podminky.urs.cz/item/CS_URS_2021_02/162301973 | [14 empty] | Online PSC | 2
| VV |  | 2*17 'Přepočtené koeficientem množství |  | 34 | [12 empty] | VV | 2 | 2 | False | 1 | ROZPOCET
26 | K | 162301981 | Vodorovné přemístění smýcených křovin Příplatek k ceně za každých dalších i započatých 1 000 m | m2 | 72 |  | 0 | CS ÚRS 2021 02 |  | základní |  | 0 | 0 | 0 | 0 | 0 | 4 | K | 2 |  |  |  | ROZPOCET | 0 | 0 | 0 | 0 | 0 | 1 | 0 | 4 | -792501918
| Online PSC |  | https://podminky.urs.cz/item/CS_URS_2021_02/162301981 | [14 empty] | Online PSC | 2
| VV |  | 6*12 'Přepočtené koeficientem množství |  | 72 | [12 empty] | VV | 2 | 2 | False | 1 | ROZPOCET
| D | 997 | Přesun sutě |  |  |  | 0 |  |  |  |  | 0 |  | 0 |  | 0 | 1 | D | 1 |  |  |  | ROZPOCET | [6 empty] | 0
27 | K | 997013811R | Poplatek za uložení na skládce (skládkovné) odpadu dřevěného | t | 13.8 |  | 0 |  |  | základní |  | 0 | 0 | 0 | 0 | 0 | 4 | K | 2 |  |  |  | ROZPOCET | 0 | 0 | 0 | 0 | 0 | 1 | 0 | 4 | -903991827
| VV |  | 13,8 |  | 13.8 | [12 empty] | VV | 2 | 2 | True | 1 | ROZPOCET

## SO 000.1 - Náhradní výsadba
{771c043a-a15a-4e26-a24d-6193cacc4f37}
2
| KRYCÍ LIST SOUPISU PRACÍ | [7 empty] | v --- níže se nacházejí doplnkové a pomocné údaje k sestavám --- v | [8 empty] | False
Stavba:
Ústí nad Labem - mosty se stavebním stavem VII_Sebuzín
Objekt:
SO 000.1 - Náhradní výsadba
| KSO: |  |  |  |  | CC-CZ:
| Místo: |  | Sebuzín |  |  | Datum: | 24. 5. 2023
| Zadavatel: |  |  |  |  | IČ:
DIČ:
| Uchazeč: |  |  |  |  | IČ: | Vyplň údaj
|  | Vyplň údaj |  |  |  | DIČ: | Vyplň údaj
| Projektant: |  |  |  |  | IČ:
DIČ:
| Zpracovatel: |  |  |  |  | IČ:
|  | Dagmar Sedláčková |  |  |  | DIČ:
Poznámka:
| Cena bez DPH | [5 empty] | 0
|  |  | Základ daně |  |  | Sazba daně | Výše daně
| DPH | základní | 0 |  |  | 21% | 0
|  | snížená | 0 |  |  | 15% | 0
|  | zákl. přenesená | 0 |  |  | 21% | 0
|  | sníž. přenesená | 0 |  |  | 15% | 0
|  | nulová | 0 |  |  | 0% | 0
| Cena s DPH |  |  | v | CZK |  | 0
REKAPITULACE ČLENĚNÍ SOUPISU PRACÍ
Stavba:
Ústí nad Labem - mosty se stavebním stavem VII_Sebuzín
Objekt:
SO 000.1 - Náhradní výsadba
Místo: |  |  | Sebuzín |  |  | Datum: | 24. 5. 2023
Zadavatel: | [5 empty] | Projektant:
Uchazeč: |  |  | Vyplň údaj |  |  | Zpracovatel: | Dagmar Sedláčková
Kód dílu - Popis | [6 empty] | Cena celkem [CZK]
Náklady stavby celkem | [6 empty] | 0 | [11 empty] | -1
| HSV - Práce a dodávky HSV | [5 empty] | 0
| 1 - Zemní práce | [5 empty] | 0
| 998 - Přesun hmot | [5 empty] | 0
SOUPIS PRACÍ
Stavba:
Ústí nad Labem - mosty se stavebním stavem VII_Sebuzín
Objekt:
SO 000.1 - Náhradní výsadba
Místo: |  |  | Sebuzín |  |  | Datum: | 24. 5. 2023
Zadavatel: | [5 empty] | Projektant:
Uchazeč: |  |  | Vyplň údaj |  |  | Zpracovatel: | Dagmar Sedláčková
PČ | Typ | Kód | Popis | MJ | Množství | J.cena [CZK] | Cena celkem [CZK] | Cenová soustava |  | DPH | J. Nh [h] | Nh celkem [h] | J. hmotnost [t] | Hmotnost celkem [t] | J. suť [t] | Suť Celkem [t]
Náklady soupisu celkem | [6 empty] | 0 |  |  |  |  | 0 |  | 1.1373 |  | 0 |  | D | -1 | [10 empty] | 0
| D | HSV | Práce a dodávky HSV |  |  |  | 0 |  |  |  |  | 0 |  | 1.1373 |  | 0 | 1 | D | 0 |  |  |  | ROZPOCET | [6 empty] | 0
| D | 1 | Zemní práce |  |  |  | 0 |  |  |  |  | 0 |  | 1.1373 |  | 0 | 1 | D | 1 |  |  |  | ROZPOCET | [6 empty] | 0
1 | K | 183101321 | Hloubení jamek pro vysazování rostlin v zemině skupiny 1 až 4 s výměnou půdy z 100% v rovině nebo na svahu do 1:5, objemu přes 0,40 do 1,00 m3 | kus | 6 |  | 0 | CS ÚRS 2023 01 |  | základní |  | 0 | 0 | 0 | 0 | 0 | 4 | K | 2 |  |  |  | ROZPOCET | 0 | 0 | 0 | 0 | 0 | 1 | 0 | 4 | 1900990532
| Online PSC |  | https://podminky.urs.cz/item/CS_URS_2023_01/183101321 | [14 empty] | Online PSC | 2
| VV |  | 6 "jáma rozměrů min. 0,85x0,85x0,85m |  | 6 | [12 empty] | VV | 2 | 2 | True | 1 | ROZPOCET
2 | M | 10321100 | zahradní substrát pro výsadbu VL | m3 | 3.685 |  | 0 | CS ÚRS 2023 01 |  | základní |  | 0 | 0.22 | 0.8107 | 0 | 0 | 8 | M | 2 |  |  |  | ROZPOCET | 0 | 0 | 0 | 0 | 0 | 1 | 0 | 4 | -416917439
| VV |  | 0,85*0,85*0,85*6 |  | 3.685 | [12 empty] | VV | 2 | 2 | True | 0 | ROZPOCET
| VV |  | Součet |  | 3.685 | [12 empty] | VV | 2 | 4 | True | 1 | ROZPOCET
3 | K | 184102115 | Výsadba dřeviny s balem do předem vyhloubené jamky se zalitím v rovině nebo na svahu do 1:5, při průměru balu přes 500 do 600 mm | kus | 6 |  | 0 | CS ÚRS 2023 01 |  | základní |  | 0 | 0 | 0 | 0 | 0 | 4 | K | 2 |  |  |  | ROZPOCET | 0 | 0 | 0 | 0 | 0 | 1 | 0 | 4 | 1161181398
| Online PSC |  | https://podminky.urs.cz/item/CS_URS_2023_01/184102115 | [14 empty] | Online PSC | 2
4 | M | 02640445R | výběr z druhů: habr obecný, javor klen, olše lepkavá, třešeň práčnice, střemcha obecná - domácí formy pr. 8/10 cm | kus | 6 |  | 0 |  |  | základní |  | 0 | 0.04 | 0.24 | 0 | 0 | 8 | M | 2 |  |  |  | ROZPOCET | 0 | 0 | 0 | 0 | 0 | 1 | 0 | 4 | 57041947
| P |  | Poznámka k položce: viz vyjádření MMUL - Závazné stanovisko - náhradní výsadba a následná péče. | [14 empty] | P | 2
5 | K | 184215132 | Ukotvení dřeviny kůly v rovině nebo na svahu do 1:5 třemi kůly, délky přes 1 do 2 m | kus | 6 |  | 0 | CS ÚRS 2023 01 |  | základní |  | 0 | 5e-05 | 0.0003 | 0 | 0 | 4 | K | 2 |  |  |  | ROZPOCET | 0 | 0 | 0 | 0 | 0 | 1 | 0 | 4 | 1628874371
| Online PSC |  | https://podminky.urs.cz/item/CS_URS_2023_01/184215132 | [14 empty] | Online PSC | 2
| VV |  | 6 "při výsadbě |  | 6 | [12 empty] | VV | 2 | 2 | True | 1 | ROZPOCET
6 | M | 60591253 | kůl vyvazovací dřevěný impregnovaný D 8cm dl 2m | kus | 18 |  | 0 | CS ÚRS 2023 01 |  | základní |  | 0 | 0.00472 | 0.08496 | 0 | 0 | 8 | M | 2 |  |  |  | ROZPOCET | 0 | 0 | 0 | 0 | 0 | 1 | 0 | 4 | 1819611001
| VV |  | 6*3 |  | 18 | [12 empty] | VV | 2 | 2 | True | 1 | ROZPOCET
7 | K | 184501131 | Zhotovení obalu kmene a spodních částí větví stromu z juty ve dvou vrstvách v rovině nebo na svahu do 1:5 | m2 | 1.95 |  | 0 | CS ÚRS 2023 01 |  | základní |  | 0 | 0.00069 | 0.0013455 | 0 | 0 | 4 | K | 2 |  |  |  | ROZPOCET | 0 | 0 | 0 | 0 | 0 | 1 | 0 | 4 | -766235652
| Online PSC |  | https://podminky.urs.cz/item/CS_URS_2023_01/184501131 | [14 empty] | Online PSC | 2
| VV |  | 6*1,3*0,25 |  | 1.95 | [12 empty] | VV | 2 | 2 | True | 0 | ROZPOCET
| VV |  | Součet |  | 1.95 | [12 empty] | VV | 2 | 4 | True | 1 | ROZPOCET
8 | K | 18481312R | Ochranný plášť okolo kůlů v. 1,5m, celková délka pláště 2,0m, pozinkovaný, rozteč drátů 15cm | kus | 6 |  | 0 |  |  | základní |  | 0 | 0 | 0 | 0 | 0 | 4 | K | 2 |  |  |  | ROZPOCET | 0 | 0 | 0 | 0 | 0 | 1 | 0 | 4 | -1903022159
9 | K | 184813134 | Ochrana dřevin před okusem zvěří chemicky nátěrem, v rovině nebo ve svahu do 1:5 listnatých, výšky přes 70 cm | 100 kus | 0.06 |  | 0 | CS ÚRS 2023 01 |  | základní |  | 0 | 0 | 0 | 0 | 0 | 4 | K | 2 |  |  |  | ROZPOCET | 0 | 0 | 0 | 0 | 0 | 1 | 0 | 4 | 1250718348
| Online PSC |  | https://podminky.urs.cz/item/CS_URS_2023_01/184813134 | [14 empty] | Online PSC | 2
| VV |  | 6/100 |  | 0.06 | [12 empty] | VV | 2 | 2 | True | 1 | ROZPOCET
10 | M | OZ001 | Přípravek proti okusu a ohryzu zvěří | kg | 0.06 |  | 0 |  |  | základní |  | 0 | 0 | 0 | 0 | 0 | 8 | M | 2 |  |  |  | ROZPOCET | 0 | 0 | 0 | 0 | 0 | 1 | 0 | 4 | 14964319
| P |  | Poznámka k položce: Poznámka k položce: Repelentní přípravek k ochraně lesních kultur proti okusu zvěří a poškození hlodavci v době vegetačního klidu | [14 empty] | P | 2
| VV |  | 6/100 |  | 0.06 | [12 empty] | VV | 2 | 2 | True | 1 | ROZPOCET
11 | K | 185802114 | Hnojení půdy nebo trávníku v rovině nebo na svahu do 1:5 umělým hnojivem s rozdělením k jednotlivým rostlinám | t | 0.001 |  | 0 | CS ÚRS 2023 01 |  | základní |  | 0 | 0 | 0 | 0 | 0 | 4 | K | 2 |  |  |  | ROZPOCET | 0 | 0 | 0 | 0 | 0 | 1 | 0 | 4 | -1132380080
| Online PSC |  | https://podminky.urs.cz/item/CS_URS_2023_01/185802114 | [14 empty] | Online PSC | 2
| VV |  | ((0,20+0,03)*6)/1000 "půdní kondicionér a tabletové hnojivo |  | 0.001 | [12 empty] | VV | 2 | 2 | True | 0 | ROZPOCET
| VV |  | Součet |  | 0.001 | [12 empty] | VV | 2 | 4 | True | 1 | ROZPOCET
12 | M | PK001 | Půdní kondicionér - podpůrný prostředek | kg | 1.2 |  | 0 |  |  | základní |  | 0 | 0 | 0 | 0 | 0 | 8 | M | 2 |  |  |  | ROZPOCET | 0 | 0 | 0 | 0 | 0 | 1 | 0 | 4 | 815494309
| P |  | Poznámka k položce: Poznámka k položce: Přípravek určen ke zlepšení půdní struktury, zvýšení přístupnosti hnojiv, intenzivnější růst kořenů. Půdní kondicionér musí být rovnoměrně promíchán se zeminou nebo substrátem v celé kořenové zóně. Dávkování: 1,5 g na 1 l substrátu | [14 empty] | P | 2
| VV |  | 0,2*6 |  | 1.2 | [12 empty] | VV | 2 | 2 | True | 0 | ROZPOCET
| VV |  | Součet |  | 1.2 | [12 empty] | VV | 2 | 4 | True | 1 | ROZPOCET
13 | M | TH001 | Tabletové hnojivo | kg | 0.18 |  | 0 |  |  | základní |  | 0 | 0 | 0 | 0 | 0 | 8 | M | 2 |  |  |  | ROZPOCET | 0 | 0 | 0 | 0 | 0 | 1 | 0 | 4 | 564409041
| P |  | Poznámka k položce: Poznámka k položce: Tablety se aplikují na povrch půdy nebo do úrovně kořenů na okraj výsadbové jamky. | [14 empty] | P | 2
| VV |  | 0,03*6 |  | 0.18 | [12 empty] | VV | 2 | 2 | True | 0 | ROZPOCET
| VV |  | Součet |  | 0.18 | [12 empty] | VV | 2 | 4 | True | 1 | ROZPOCET
14 | K | 185804311 | Zalití rostlin vodou plochy záhonů jednotlivě do 20 m2 | m3 | 0.24 |  | 0 | CS ÚRS 2023 01 |  | základní |  | 0 | 0 | 0 | 0 | 0 | 4 | K | 2 |  |  |  | ROZPOCET | 0 | 0 | 0 | 0 | 0 | 1 | 0 | 4 | -1957782857
| Online PSC |  | https://podminky.urs.cz/item/CS_URS_2023_01/185804311 | [14 empty] | Online PSC | 2
| P |  | Poznámka k položce: Poznámka k položce: 5ti leté pěstební péče - zálivka dřevin bude prováděna podle potřeby tak, aby nedošlo k úhynu vysazených dřevin. | [14 empty] | P | 2
| VV |  | "jednorázové zalití stromů | [14 empty] | VV | 2 | 1 | True | 0 | ROZPOCET
| VV |  | (20*6)/1000 "před zasypáním horní části jamky |  | 0.12 | [12 empty] | VV | 2 | 2 | True | 0 | ROZPOCET
| VV |  | (20*6)/1000 "po úplném zasypání jamky |  | 0.12 | [12 empty] | VV | 2 | 2 | True | 0 | ROZPOCET
| VV |  | Součet |  | 0.24 | [12 empty] | VV | 2 | 4 | True | 1 | ROZPOCET
15 | K | 185851121 | Dovoz vody pro zálivku rostlin na vzdálenost do 1000 m | m3 | 0.24 |  | 0 | CS ÚRS 2023 01 |  | základní |  | 0 | 0 | 0 | 0 | 0 | 4 | K | 2 |  |  |  | ROZPOCET | 0 | 0 | 0 | 0 | 0 | 1 | 0 | 4 | -60481163
| Online PSC |  | https://podminky.urs.cz/item/CS_URS_2023_01/185851121 | [14 empty] | Online PSC | 2
16 | K | 185851129 | Dovoz vody pro zálivku rostlin Příplatek k ceně za každých dalších i započatých 1000 m | m3 | 0.96 |  | 0 | CS ÚRS 2023 01 |  | základní |  | 0 | 0 | 0 | 0 | 0 | 4 | K | 2 |  |  |  | ROZPOCET | 0 | 0 | 0 | 0 | 0 | 1 | 0 | 4 | -16297314
| Online PSC |  | https://podminky.urs.cz/item/CS_URS_2023_01/185851129 | [14 empty] | Online PSC | 2
| VV |  | 0,24*4 "Přepočtené koeficientem množství |  | 0.96 | [12 empty] | VV | 2 | 2 | True | 0 | ROZPOCET
| VV |  | Součet |  | 0.96 | [12 empty] | VV | 2 | 4 | True | 1 | ROZPOCET
17 | K | ZV.01 | Zavlažovací vak 75l s osazením | kus | 6 |  | 0 |  |  | základní |  | 0 | 0 | 0 | 0 | 0 | 4 | K | 2 |  |  |  | ROZPOCET | 0 | 0 | 0 | 0 | 0 | 1 | 0 | 4 | -371351904
| D | 998 | Přesun hmot |  |  |  | 0 |  |  |  |  | 0 |  | 0 |  | 0 | 1 | D | 1 |  |  |  | ROZPOCET | [6 empty] | 0
18 | K | 998231311 | Přesun hmot pro sadovnické a krajinářské úpravy - strojně dopravní vzdálenost do 5000 m | t | 1.137 |  | 0 | CS ÚRS 2023 01 |  | základní |  | 0 | 0 | 0 | 0 | 0 | 4 | K | 2 |  |  |  | ROZPOCET | 0 | 0 | 0 | 0 | 0 | 1 | 0 | 4 | -291193880
| Online PSC |  | https://podminky.urs.cz/item/CS_URS_2023_01/998231311 | [14 empty] | Online PSC | 2

## SO 000.2 - Následná 5ti l...
{1e546364-0749-4ee0-a033-c7a5d21e3b2e}
2
| KRYCÍ LIST SOUPISU PRACÍ | [7 empty] | v --- níže se nacházejí doplnkové a pomocné údaje k sestavám --- v | [8 empty] | False
Stavba:
Ústí nad Labem - mosty se stavebním stavem VII_Sebuzín
Objekt:
SO 000.2 - Následná 5ti letá péče
| KSO: |  |  |  |  | CC-CZ:
| Místo: |  | Sebuzín |  |  | Datum: | 24. 5. 2023
| Zadavatel: |  |  |  |  | IČ:
DIČ:
| Uchazeč: |  |  |  |  | IČ: | Vyplň údaj
|  | Vyplň údaj |  |  |  | DIČ: | Vyplň údaj
| Projektant: |  |  |  |  | IČ:
DIČ:
| Zpracovatel: |  |  |  |  | IČ:
|  | Dagmar Sedláčková |  |  |  | DIČ:
Poznámka:
| Cena bez DPH | [5 empty] | 0
|  |  | Základ daně |  |  | Sazba daně | Výše daně
| DPH | základní | 0 |  |  | 21% | 0
|  | snížená | 0 |  |  | 15% | 0
|  | zákl. přenesená | 0 |  |  | 21% | 0
|  | sníž. přenesená | 0 |  |  | 15% | 0
|  | nulová | 0 |  |  | 0% | 0
| Cena s DPH |  |  | v | CZK |  | 0
REKAPITULACE ČLENĚNÍ SOUPISU PRACÍ
Stavba:
Ústí nad Labem - mosty se stavebním stavem VII_Sebuzín
Objekt:
SO 000.2 - Následná 5ti letá péče
Místo: |  |  | Sebuzín |  |  | Datum: | 24. 5. 2023
Zadavatel: | [5 empty] | Projektant:
Uchazeč: |  |  | Vyplň údaj |  |  | Zpracovatel: | Dagmar Sedláčková
Kód dílu - Popis | [6 empty] | Cena celkem [CZK]
Náklady stavby celkem | [6 empty] | 0 | [11 empty] | -1
| HSV - Práce a dodávky HSV | [5 empty] | 0
| 1 - Zemní práce | [5 empty] | 0
| 998 - Přesun hmot | [5 empty] | 0
SOUPIS PRACÍ
Stavba:
Ústí nad Labem - mosty se stavebním stavem VII_Sebuzín
Objekt:
SO 000.2 - Následná 5ti letá péče
Místo: |  |  | Sebuzín |  |  | Datum: | 24. 5. 2023
Zadavatel: | [5 empty] | Projektant:
Uchazeč: |  |  | Vyplň údaj |  |  | Zpracovatel: | Dagmar Sedláčková
PČ | Typ | Kód | Popis | MJ | Množství | J.cena [CZK] | Cena celkem [CZK] | Cenová soustava |  | DPH | J. Nh [h] | Nh celkem [h] | J. hmotnost [t] | Hmotnost celkem [t] | J. suť [t] | Suť Celkem [t]
Náklady soupisu celkem | [6 empty] | 0 |  |  |  |  | 0 |  | 0.18544 |  | 0 |  | D | -1 | [10 empty] | 0
| D | HSV | Práce a dodávky HSV |  |  |  | 0 |  |  |  |  | 0 |  | 0.18544 |  | 0 | 1 | D | 0 |  |  |  | ROZPOCET | [6 empty] | 0
| D | 1 | Zemní práce |  |  |  | 0 |  |  |  |  | 0 |  | 0.18544 |  | 0 | 1 | D | 1 |  |  |  | ROZPOCET | [6 empty] | 0
1 | K | 183101321 | Hloubení jamek pro vysazování rostlin v zemině skupiny 1 až 4 s výměnou půdy z 100% v rovině nebo na svahu do 1:5, objemu přes 0,40 do 1,00 m3 | kus | 1 |  | 0 | CS ÚRS 2023 01 |  | základní |  | 0 | 0 | 0 | 0 | 0 | 4 | K | 2 |  |  |  | ROZPOCET | 0 | 0 | 0 | 0 | 0 | 1 | 0 | 4 | 1933996565
| Online PSC |  | https://podminky.urs.cz/item/CS_URS_2023_01/183101321 | [14 empty] | Online PSC | 2
| VV |  | "náhrada případného úhynu dřeviny (předpoklad 10%) | [14 empty] | VV | 2 | 1 | True | 0 | ROZPOCET
| VV |  | "jáma rozměrů min. 0,85x0,85x0,85m | [14 empty] | VV | 2 | 1 | True | 0 | ROZPOCET
| VV |  | 1 |  | 1 | [12 empty] | VV | 2 | 2 | True | 0 | ROZPOCET
| VV |  | Součet |  | 1 | [12 empty] | VV | 2 | 4 | True | 1 | ROZPOCET
2 | M | 10321100 | zahradní substrát pro výsadbu VL | m3 | 0.614 |  | 0 | CS ÚRS 2023 01 |  | základní |  | 0 | 0.22 | 0.13508 | 0 | 0 | 8 | M | 2 |  |  |  | ROZPOCET | 0 | 0 | 0 | 0 | 0 | 1 | 0 | 4 | 965447072
| VV |  | "náhrada případného úhynu dřeviny (předpoklad 10%) | [14 empty] | VV | 2 | 1 | True | 0 | ROZPOCET
| VV |  | 0,85*0,85*0,85*1 |  | 0.614 | [12 empty] | VV | 2 | 2 | True | 0 | ROZPOCET
| VV |  | Součet |  | 0.614 | [12 empty] | VV | 2 | 4 | True | 1 | ROZPOCET
3 | K | 184102115 | Výsadba dřeviny s balem do předem vyhloubené jamky se zalitím v rovině nebo na svahu do 1:5, při průměru balu přes 500 do 600 mm | kus | 1 |  | 0 | CS ÚRS 2023 01 |  | základní |  | 0 | 0 | 0 | 0 | 0 | 4 | K | 2 |  |  |  | ROZPOCET | 0 | 0 | 0 | 0 | 0 | 1 | 0 | 4 | -753021028
| Online PSC |  | https://podminky.urs.cz/item/CS_URS_2023_01/184102115 | [14 empty] | Online PSC | 2
| VV |  | "náhrada případného úhynu dřeviny (předpoklad 10%) | [14 empty] | VV | 2 | 1 | True | 0 | ROZPOCET
| VV |  | 1 |  | 1 | [12 empty] | VV | 2 | 2 | True | 0 | ROZPOCET
| VV |  | Součet |  | 1 | [12 empty] | VV | 2 | 4 | True | 1 | ROZPOCET
4 | M | 02640445R | výběr z druhů: habr obecný, javor klen, olše lepkavá, třešeň práčnice, střemcha obecná - domácí formy pr. 8/10 cm | kus | 1 |  | 0 |  |  | základní |  | 0 | 0.04 | 0.04 | 0 | 0 | 8 | M | 2 |  |  |  | ROZPOCET | 0 | 0 | 0 | 0 | 0 | 1 | 0 | 4 | -1860150495
| P |  | Poznámka k položce: viz vyjádření MMUL - Závazné stanovisko - náhradní výsadba a následná péče. | [14 empty] | P | 2
5 | K | 184215112 | Ukotvení dřeviny kůly v rovině nebo na svahu do 1:5 jedním kůlem, délky přes 1 do 2 m | kus | 2 |  | 0 | CS ÚRS 2023 01 |  | základní |  | 0 | 5e-05 | 0.0001 | 0 | 0 | 4 | K | 2 |  |  |  | ROZPOCET | 0 | 0 | 0 | 0 | 0 | 1 | 0 | 4 | 904159049
| Online PSC |  | https://podminky.urs.cz/item/CS_URS_2023_01/184215112 | [14 empty] | Online PSC | 2
| VV |  | 2 "případné doplnění kůlů |  | 2 | [12 empty] | VV | 2 | 2 | True | 0 | ROZPOCET
| VV |  | Součet |  | 2 | [12 empty] | VV | 2 | 4 | True | 1 | ROZPOCET
6 | M | 60591253 | kůl vyvazovací dřevěný impregnovaný D 8cm dl 2m | kus | 2 |  | 0 | CS ÚRS 2023 01 |  | základní |  | 0 | 0.00472 | 0.00944 | 0 | 0 | 8 | M | 2 |  |  |  | ROZPOCET | 0 | 0 | 0 | 0 | 0 | 1 | 0 | 4 | -1148932973
| VV |  | 2 "případné doplnění kůlů |  | 2 | [12 empty] | VV | 2 | 2 | True | 0 | ROZPOCET
| VV |  | Součet |  | 2 | [12 empty] | VV | 2 | 4 | True | 1 | ROZPOCET
7 | K | 184501131 | Zhotovení obalu kmene a spodních částí větví stromu z juty ve dvou vrstvách v rovině nebo na svahu do 1:5 | m2 | 0.325 |  | 0 | CS ÚRS 2023 01 |  | základní |  | 0 | 0.00069 | 0.00022425 | 0 | 0 | 4 | K | 2 |  |  |  | ROZPOCET | 0 | 0 | 0 | 0 | 0 | 1 | 0 | 4 | 1664521069
| Online PSC |  | https://podminky.urs.cz/item/CS_URS_2023_01/184501131 | [14 empty] | Online PSC | 2
| VV |  | "náhrada případného úhynu dřeviny (předpoklad 10%) | [14 empty] | VV | 2 | 1 | True | 0 | ROZPOCET
| VV |  | 1*1,3*0,25 |  | 0.325 | [12 empty] | VV | 2 | 2 | True | 0 | ROZPOCET
| VV |  | Součet |  | 0.325 | [12 empty] | VV | 2 | 4 | True | 1 | ROZPOCET
8 | K | 18481312R | Ochranný plášť okolo kůlů v. 1,5m, celková délka pláště 2,0m, pozinkovaný, rozteč drátů 15cm | kus | 1 |  | 0 |  |  | základní |  | 0 | 0 | 0 | 0 | 0 | 4 | K | 2 |  |  |  | ROZPOCET | 0 | 0 | 0 | 0 | 0 | 1 | 0 | 4 | -1937690787
| VV |  | 1 "náhrada případného úhynu dřeviny (předpoklad 10%) |  | 1 | [12 empty] | VV | 2 | 2 | True | 1 | ROZPOCET
9 | K | 184813134 | Ochrana dřevin před okusem zvěří chemicky nátěrem, v rovině nebo ve svahu do 1:5 listnatých, výšky přes 70 cm | 100 kus | 0.31 |  | 0 | CS ÚRS 2023 01 |  | základní |  | 0 | 0 | 0 | 0 | 0 | 4 | K | 2 |  |  |  | ROZPOCET | 0 | 0 | 0 | 0 | 0 | 1 | 0 | 4 | -1917979801
| Online PSC |  | https://podminky.urs.cz/item/CS_URS_2023_01/184813134 | [14 empty] | Online PSC | 2
| VV |  | "náhrada případného úhynu dřeviny (předpoklad 10%) | [14 empty] | VV | 2 | 1 | True | 0 | ROZPOCET
| VV |  | 0,01*1 |  | 0.01 | [12 empty] | VV | 2 | 2 | True | 0 | ROZPOCET
| VV |  | "5ti letá pěstební péče - 1x ročně před zimou | [14 empty] | VV | 2 | 1 | True | 0 | ROZPOCET
| VV |  | 0,06*1*5 |  | 0.3 | [12 empty] | VV | 2 | 2 | True | 0 | ROZPOCET
| VV |  | Součet |  | 0.31 | [12 empty] | VV | 2 | 4 | True | 1 | ROZPOCET
10 | M | OZ001 | Přípravek proti okusu a ohryzu zvěří | kg | 0.31 |  | 0 |  |  | základní |  | 0 | 0 | 0 | 0 | 0 | 8 | M | 2 |  |  |  | ROZPOCET | 0 | 0 | 0 | 0 | 0 | 1 | 0 | 4 | 953081395
| P |  | Poznámka k položce: Poznámka k položce: Repelentní přípravek k ochraně lesních kultur proti okusu zvěří a poškození hlodavci v době vegetačního klidu | [14 empty] | P | 2
| VV |  | "náhrada případného úhynu dřeviny (předpoklad 10%) | [14 empty] | VV | 2 | 1 | True | 0 | ROZPOCET
| VV |  | 0,01*1 |  | 0.01 | [12 empty] | VV | 2 | 2 | True | 0 | ROZPOCET
| VV |  | "5ti letá pěstební péče - 1x ročně před zimou | [14 empty] | VV | 2 | 1 | True | 0 | ROZPOCET
| VV |  | 0,060*1*5 |  | 0.3 | [12 empty] | VV | 2 | 2 | True | 0 | ROZPOCET
| VV |  | Součet |  | 0.31 | [12 empty] | VV | 2 | 4 | True | 1 | ROZPOCET
11 | K | 184818111 | Vyvětvení a tvarový ořez dřevin s úpravou koruny při výšce stromu do 3 m | kus | 6 |  | 0 | CS ÚRS 2023 01 |  | základní |  | 0 | 0 | 0 | 0 | 0 | 4 | K | 2 |  |  |  | ROZPOCET | 0 | 0 | 0 | 0 | 0 | 1 | 0 | 4 | -1895173281
| Online PSC |  | https://podminky.urs.cz/item/CS_URS_2023_01/184818111 | [14 empty] | Online PSC | 2
| VV |  | "5ti letá pěstební péče | [14 empty] | VV | 2 | 1 | True | 0 | ROZPOCET
| VV |  | 6 "v posledním roce |  | 6 | [12 empty] | VV | 2 | 2 | True | 0 | ROZPOCET
| VV |  | Součet |  | 6 | [12 empty] | VV | 2 | 4 | True | 1 | ROZPOCET
12 | K | 184911111 | Znovuuvázání dřeviny jedním úvazkem ke stávajícímu kůlu | kus | 30 |  | 0 | CS ÚRS 2023 01 |  | základní |  | 0 | 2e-05 | 0.0006 | 0 | 0 | 4 | K | 2 |  |  |  | ROZPOCET | 0 | 0 | 0 | 0 | 0 | 1 | 0 | 4 | 580652755
| Online PSC |  | https://podminky.urs.cz/item/CS_URS_2023_01/184911111 | [14 empty] | Online PSC | 2
| VV |  | "5ti letá pěstební péče | [14 empty] | VV | 2 | 1 | True | 0 | ROZPOCET
| VV |  | 6*5 "kontrola kotvení dřevin |  | 30 | [12 empty] | VV | 2 | 2 | True | 0 | ROZPOCET
| VV |  | Součet |  | 30 | [12 empty] | VV | 2 | 4 | True | 1 | ROZPOCET
13 | K | 185802114 | Hnojení půdy nebo trávníku v rovině nebo na svahu do 1:5 umělým hnojivem s rozdělením k jednotlivým rostlinám | t | 0.002 |  | 0 | CS ÚRS 2023 01 |  | základní |  | 0 | 0 | 0 | 0 | 0 | 4 | K | 2 |  |  |  | ROZPOCET | 0 | 0 | 0 | 0 | 0 | 1 | 0 | 4 | 2078881659
| Online PSC |  | https://podminky.urs.cz/item/CS_URS_2023_01/185802114 | [14 empty] | Online PSC | 2
| VV |  | "náhrada případného úhynu dřeviny (předpoklad 10%) | [14 empty] | VV | 2 | 1 | True | 0 | ROZPOCET
| VV |  | 0,001 "((0,20+0,03)*1)/1000 půdní kondicionér + tabletové hnojivo |  | 0.001 | [12 empty] | VV | 2 | 2 | True | 0 | ROZPOCET
| VV |  | "5ti letá pěstební péče -1x ročně v jarním období | [14 empty] | VV | 2 | 1 | True | 0 | ROZPOCET
| VV |  | (0,03*6)/1000*1*5 "tabletové hnojivo |  | 0.001 | [12 empty] | VV | 2 | 2 | True | 0 | ROZPOCET
| VV |  | Součet |  | 0.002 | [12 empty] | VV | 2 | 4 | True | 1 | ROZPOCET
14 | M | PK001 | Půdní kondicionér - podpůrný prostředek | kg | 0.2 |  | 0 |  |  | základní |  | 0 | 0 | 0 | 0 | 0 | 8 | M | 2 |  |  |  | ROZPOCET | 0 | 0 | 0 | 0 | 0 | 1 | 0 | 4 | 1114348998
| P |  | Poznámka k položce: Poznámka k položce: Přípravek určen ke zlepšení půdní struktury, zvýšení přístupnosti hnojiv, intenzivnější růst kořenů. Půdní kondicionér musí být rovnoměrně promíchán se zeminou nebo substrátem v celé kořenové zóně. Dávkování: 1,5 g na 1 l substrátu | [14 empty] | P | 2
| VV |  | "náhrada případného úhynu dřeviny (předpoklad 10%) | [14 empty] | VV | 2 | 1 | True | 0 | ROZPOCET
| VV |  | 0,1*2 |  | 0.2 | [12 empty] | VV | 2 | 2 | True | 0 | ROZPOCET
| VV |  | Součet |  | 0.2 | [12 empty] | VV | 2 | 4 | True | 1 | ROZPOCET
15 | M | TH001 | Tabletové hnojivo | kg | 0.031 |  | 0 |  |  | základní |  | 0 | 0 | 0 | 0 | 0 | 8 | M | 2 |  |  |  | ROZPOCET | 0 | 0 | 0 | 0 | 0 | 1 | 0 | 4 | 424392020
| P |  | Poznámka k položce: Poznámka k položce: Tablety se aplikují na povrch půdy nebo do úrovně kořenů na okraj výsadbové jamky. | [14 empty] | P | 2
| VV |  | "náhrada případného úhynu dřeviny (předpoklad 10%) | [14 empty] | VV | 2 | 1 | True | 0 | ROZPOCET
| VV |  | 0,03*1 |  | 0.03 | [12 empty] | VV | 2 | 2 | True | 0 | ROZPOCET
| VV |  | "5ti letá pěstební péče -1x ročně v jarním období | [14 empty] | VV | 2 | 1 | True | 0 | ROZPOCET
| VV |  | (0,03*6)/1000*1*5 "tabletové hnojivo |  | 0.001 | [12 empty] | VV | 2 | 2 | True | 0 | ROZPOCET
| VV |  | Součet |  | 0.031 | [12 empty] | VV | 2 | 4 | True | 1 | ROZPOCET
16 | K | 185804213 | Vypletí v rovině nebo na svahu do 1:5 dřevin solitérních | m2 | 135 |  | 0 | CS ÚRS 2023 01 |  | základní |  | 0 | 0 | 0 | 0 | 0 | 4 | K | 2 |  |  |  | ROZPOCET | 0 | 0 | 0 | 0 | 0 | 1 | 0 | 4 | -328941887
| Online PSC |  | https://podminky.urs.cz/item/CS_URS_2023_01/185804213 | [14 empty] | Online PSC | 2
| VV |  | "5ti letá pěstební péče | [14 empty] | VV | 2 | 1 | True | 0 | ROZPOCET
| VV |  | 6*1,5*1,5*2*5 "vypletí 2x ročně |  | 135 | [12 empty] | VV | 2 | 2 | True | 0 | ROZPOCET
| VV |  | Součet |  | 135 | [12 empty] | VV | 2 | 4 | True | 1 | ROZPOCET
17 | K | 185804311 | Zalití rostlin vodou plochy záhonů jednotlivě do 20 m2 | m3 | 3.04 |  | 0 | CS ÚRS 2023 01 |  | základní |  | 0 | 0 | 0 | 0 | 0 | 4 | K | 2 |  |  |  | ROZPOCET | 0 | 0 | 0 | 0 | 0 | 1 | 0 | 4 | 750292688
| Online PSC |  | https://podminky.urs.cz/item/CS_URS_2023_01/185804311 | [14 empty] | Online PSC | 2
| P |  | Poznámka k položce: Poznámka k položce: 5ti leté pěstební péče - zálivka dřevin bude prováděna podle potřeby tak, aby nedošlo k úhynu vysazených dřevin. | [14 empty] | P | 2
| VV |  | "náhrada případného úhynu dřeviny (předpoklad 10%) | [14 empty] | VV | 2 | 1 | True | 0 | ROZPOCET
| VV |  | (20*1)/1000 "před zasypáním horní části jamky |  | 0.02 | [12 empty] | VV | 2 | 2 | True | 0 | ROZPOCET
| VV |  | (20*1)/1000 "po úplném zasypání jamky |  | 0.02 | [12 empty] | VV | 2 | 2 | True | 0 | ROZPOCET
| VV |  | "5ti letá pěstební péče - uvažováno 5x ročně | [14 empty] | VV | 2 | 1 | True | 0 | ROZPOCET
| VV |  | (20*6*5*5)/1000 |  | 3 | [12 empty] | VV | 2 | 2 | True | 0 | ROZPOCET
| VV |  | Součet |  | 3.04 | [12 empty] | VV | 2 | 4 | True | 1 | ROZPOCET
18 | K | 185851121 | Dovoz vody pro zálivku rostlin na vzdálenost do 1000 m | m3 | 3.04 |  | 0 | CS ÚRS 2023 01 |  | základní |  | 0 | 0 | 0 | 0 | 0 | 4 | K | 2 |  |  |  | ROZPOCET | 0 | 0 | 0 | 0 | 0 | 1 | 0 | 4 | 672568939
| Online PSC |  | https://podminky.urs.cz/item/CS_URS_2023_01/185851121 | [14 empty] | Online PSC | 2
19 | K | 185851129 | Dovoz vody pro zálivku rostlin Příplatek k ceně za každých dalších i započatých 1000 m | m3 | 12.16 |  | 0 | CS ÚRS 2023 01 |  | základní |  | 0 | 0 | 0 | 0 | 0 | 4 | K | 2 |  |  |  | ROZPOCET | 0 | 0 | 0 | 0 | 0 | 1 | 0 | 4 | -1108529848
| Online PSC |  | https://podminky.urs.cz/item/CS_URS_2023_01/185851129 | [14 empty] | Online PSC | 2
| VV |  | 3,04*4 "Přepočtené koeficientem množství |  | 12.16 | [12 empty] | VV | 2 | 2 | True | 0 | ROZPOCET
| VV |  | Součet |  | 12.16 | [12 empty] | VV | 2 | 4 | True | 1 | ROZPOCET
20 | K | ZV.01 | Zavlažovací vak 75l s osazením | kus | 1 |  | 0 |  |  | základní |  | 0 | 0 | 0 | 0 | 0 | 4 | K | 2 |  |  |  | ROZPOCET | 0 | 0 | 0 | 0 | 0 | 1 | 0 | 4 | 1484021164
| VV |  | "náhrada případného úhynu dřeviny (předpoklad 10%) | [14 empty] | VV | 2 | 1 | True | 0 | ROZPOCET
| VV |  | 1 |  | 1 | [12 empty] | VV | 2 | 2 | True | 0 | ROZPOCET
| VV |  | Součet |  | 1 | [12 empty] | VV | 2 | 4 | True | 1 | ROZPOCET
| D | 998 | Přesun hmot |  |  |  | 0 |  |  |  |  | 0 |  | 0 |  | 0 | 1 | D | 1 |  |  |  | ROZPOCET | [6 empty] | 0
21 | K | 998231311 | Přesun hmot pro sadovnické a krajinářské úpravy - strojně dopravní vzdálenost do 5000 m | t | 0.185 |  | 0 | CS ÚRS 2023 01 |  | základní |  | 0 | 0 | 0 | 0 | 0 | 4 | K | 2 |  |  |  | ROZPOCET | 0 | 0 | 0 | 0 | 0 | 1 | 0 | 4 | -1560942003
| Online PSC |  | https://podminky.urs.cz/item/CS_URS_2023_01/998231311 | [14 empty] | Online PSC | 2

## SO 202 - Most ev. č. UL 1...
{7bc89e3c-9f4f-4c39-bdec-4ba265e64009}
2
| KRYCÍ LIST SOUPISU PRACÍ | [7 empty] | v --- níže se nacházejí doplnkové a pomocné údaje k sestavám --- v | [8 empty] | False
Stavba:
Ústí nad Labem - mosty se stavebním stavem VII_Sebuzín
Objekt:
SO 202 - Most ev. č. UL 109 - Sebuzín
| KSO: |  |  |  |  | CC-CZ:
| Místo: |  | Sebuzín |  |  | Datum: | 24. 5. 2023
| Zadavatel: |  |  |  |  | IČ:
DIČ:
| Uchazeč: |  |  |  |  | IČ: | Vyplň údaj
|  | Vyplň údaj |  |  |  | DIČ: | Vyplň údaj
| Projektant: |  |  |  |  | IČ:
DIČ:
| Zpracovatel: |  |  |  |  | IČ:
|  | Dagmar Sedláčková |  |  |  | DIČ:
Poznámka:
| Cena bez DPH | [5 empty] | 0
|  |  | Základ daně |  |  | Sazba daně | Výše daně
| DPH | základní | 0 |  |  | 21% | 0
|  | snížená | 0 |  |  | 15% | 0
|  | zákl. přenesená | 0 |  |  | 21% | 0
|  | sníž. přenesená | 0 |  |  | 15% | 0
|  | nulová | 0 |  |  | 0% | 0
| Cena s DPH |  |  | v | CZK |  | 0
REKAPITULACE ČLENĚNÍ SOUPISU PRACÍ
Stavba:
Ústí nad Labem - mosty se stavebním stavem VII_Sebuzín
Objekt:
SO 202 - Most ev. č. UL 109 - Sebuzín
Místo: |  |  | Sebuzín |  |  | Datum: | 24. 5. 2023
Zadavatel: | [5 empty] | Projektant:
Uchazeč: |  |  | Vyplň údaj |  |  | Zpracovatel: | Dagmar Sedláčková
Kód dílu - Popis | [6 empty] | Cena celkem [CZK]
Náklady stavby celkem | [6 empty] | 0 | [11 empty] | -1
| HSV - Práce a dodávky HSV | [5 empty] | 0
| 1 - Zemní práce | [5 empty] | 0
| 2 - Zakládání | [5 empty] | 0
| 3 - Svislé a kompletní konstrukce | [5 empty] | 0
| 4 - Vodorovné konstrukce | [5 empty] | 0
| 5 - Komunikace pozemní | [5 empty] | 0
| 6 - Úpravy povrchů, podlahy a osazování výplní | [5 empty] | 0
| 9 - Ostatní konstrukce a práce, bourání | [5 empty] | 0
| 997 - Přesun sutě | [5 empty] | 0
| 998 - Přesun hmot | [5 empty] | 0
| PSV - Práce a dodávky PSV | [5 empty] | 0
| 711 - Izolace proti vodě, vlhkosti a plynům | [5 empty] | 0
SOUPIS PRACÍ
Stavba:
Ústí nad Labem - mosty se stavebním stavem VII_Sebuzín
Objekt:
SO 202 - Most ev. č. UL 109 - Sebuzín
Místo: |  |  | Sebuzín |  |  | Datum: | 24. 5. 2023
Zadavatel: | [5 empty] | Projektant:
Uchazeč: |  |  | Vyplň údaj |  |  | Zpracovatel: | Dagmar Sedláčková
PČ | Typ | Kód | Popis | MJ | Množství | J.cena [CZK] | Cena celkem [CZK] | Cenová soustava |  | DPH | J. Nh [h] | Nh celkem [h] | J. hmotnost [t] | Hmotnost celkem [t] | J. suť [t] | Suť Celkem [t]
Náklady soupisu celkem | [6 empty] | 0 |  |  |  |  | 0 |  | 147.3429 |  | 84.8344 |  | D | -1 | [10 empty] | 0
| D | HSV | Práce a dodávky HSV |  |  |  | 0 |  |  |  |  | 0 |  | 146.9597 |  | 84.8344 | 1 | D | 0 |  |  |  | ROZPOCET | [6 empty] | 0
| D | 1 | Zemní práce |  |  |  | 0 |  |  |  |  | 0 |  | 53.3194 |  | 0 | 1 | D | 1 |  |  |  | ROZPOCET | [6 empty] | 0
1 | K | 115001105 | Převedení vody potrubím průměru DN přes 300 do 600 | m | 27 |  | 0 | CS ÚRS 2023 01 |  | základní |  | 0 | 0.02193 | 0.59211 | 0 | 0 | 4 | K | 2 |  |  |  | ROZPOCET | 0 | 0 | 0 | 0 | 0 | 1 | 0 | 4 | 1067533635
| Online PSC |  | https://podminky.urs.cz/item/CS_URS_2023_01/115001105 | [14 empty] | Online PSC | 2
2 | K | 115101201 | Čerpání vody na dopravní výšku do 10 m s uvažovaným průměrným přítokem do 500 l/min | hod | 672 |  | 0 | CS ÚRS 2023 01 |  | základní |  | 0 | 3e-05 | 0.02016 | 0 | 0 | 4 | K | 2 |  |  |  | ROZPOCET | 0 | 0 | 0 | 0 | 0 | 1 | 0 | 4 | 2090291600
| Online PSC |  | https://podminky.urs.cz/item/CS_URS_2023_01/115101201 | [14 empty] | Online PSC | 2
| VV |  | předpoklad max. 5 l/s po dobu hrázkování (cca 12 týdnů) | [14 empty] | VV | 2 | 1 | True | 0 | ROZPOCET
| VV |  | 12*7*8,0 |  | 672 | [12 empty] | VV | 2 | 2 | True | 1 | ROZPOCET
3 | K | 115101301 | Pohotovost záložní čerpací soupravy pro dopravní výšku do 10 m s uvažovaným průměrným přítokem do 500 l/min | den | 84 |  | 0 | CS ÚRS 2023 01 |  | základní |  | 0 | 0 | 0 | 0 | 0 | 4 | K | 2 |  |  |  | ROZPOCET | 0 | 0 | 0 | 0 | 0 | 1 | 0 | 4 | 1731228876
| Online PSC |  | https://podminky.urs.cz/item/CS_URS_2023_01/115101301 | [14 empty] | Online PSC | 2
| VV |  | 12*7 |  | 84 | [12 empty] | VV | 2 | 2 | True | 1 | ROZPOCET
4 | K | 119003227 | Pomocné konstrukce při zabezpečení výkopu svislé ocelové mobilní oplocení, výšky přes 1,5 do 2,2 m panely vyplněné dráty zřízení | m | 100 |  | 0 | CS ÚRS 2023 01 |  | základní |  | 0 | 0.00015 | 0.015 | 0 | 0 | 4 | K | 2 |  |  |  | ROZPOCET | 0 | 0 | 0 | 0 | 0 | 1 | 0 | 4 | -1266355899
| Online PSC |  | https://podminky.urs.cz/item/CS_URS_2023_01/119003227 | [14 empty] | Online PSC | 2
| VV |  | 100,0 "na dobu cca 16 týdnů |  | 100 | [12 empty] | VV | 2 | 2 | True | 1 | ROZPOCET
5 | K | 119003228 | Pomocné konstrukce při zabezpečení výkopu svislé ocelové mobilní oplocení, výšky přes 1,5 do 2,2 m panely vyplněné dráty odstranění | m | 100 |  | 0 | CS ÚRS 2023 01 |  | základní |  | 0 | 0 | 0 | 0 | 0 | 4 | K | 2 |  |  |  | ROZPOCET | 0 | 0 | 0 | 0 | 0 | 1 | 0 | 4 | 1792844270
| Online PSC |  | https://podminky.urs.cz/item/CS_URS_2023_01/119003228 | [14 empty] | Online PSC | 2
6 | K | 121151113 | Sejmutí ornice strojně při souvislé ploše přes 100 do 500 m2, tl. vrstvy do 200 mm | m2 | 160.432 |  | 0 | CS ÚRS 2023 01 |  | základní |  | 0 | 0 | 0 | 0 | 0 | 4 | K | 2 |  |  |  | ROZPOCET | 0 | 0 | 0 | 0 | 0 | 1 | 0 | 4 | -1165986169
| Online PSC |  | https://podminky.urs.cz/item/CS_URS_2023_01/121151113 | [14 empty] | Online PSC | 2
| VV |  | lesní cesta - nestmelené konstrukční vrstvy | [14 empty] | VV | 2 | 1 | True | 0 | ROZPOCET
| VV |  | 22,254*1,229+5,536*1,062+22,091*1,036+7,493*1,254 |  | 65.512 | [12 empty] | VV | 2 | 2 | True | 0 | ROZPOCET
| VV |  | 0,769*1,032+6,54*1,04+2,981+0,35+0,025+0,154+10,757 |  | 21.862 | [12 empty] | VV | 2 | 2 | True | 0 | ROZPOCET
| VV |  | 9,01*1,121+6,247*1,037+2,714*1,405+3,372*1,045 |  | 23.915 | [12 empty] | VV | 2 | 2 | True | 0 | ROZPOCET
| VV |  | 0,1+11,322+12,863*1,031+17,496*1,398 |  | 49.143 | [12 empty] | VV | 2 | 2 | True | 0 | ROZPOCET
| VV |  | Součet |  | 160.432 | [12 empty] | VV | 2 | 4 | True | 1 | ROZPOCET
7 | K | 122151103 | Odkopávky a prokopávky nezapažené strojně v hornině třídy těžitelnosti I skupiny 1 a 2 přes 50 do 100 m3 | m3 | 5.513 |  | 0 | CS ÚRS 2023 01 |  | základní |  | 0 | 0 | 0 | 0 | 0 | 4 | K | 2 |  |  |  | ROZPOCET | 0 | 0 | 0 | 0 | 0 | 1 | 0 | 4 | -282693705
| Online PSC |  | https://podminky.urs.cz/item/CS_URS_2023_01/122151103 | [14 empty] | Online PSC | 2
| VV |  | výkop pro novou konstrukci vozovky - plocha v řezu x délka | [14 empty] | VV | 2 | 1 | True | 0 | ROZPOCET
| VV |  | (1,005*5,0+0,726*1,545+0,417*0,328)*0,5 |  | 3.142 | [12 empty] | VV | 2 | 2 | True | 0 | ROZPOCET
| VV |  | (0,564*2,918+0,726*0,685+0,685*3,793)*0,5 |  | 2.371 | [12 empty] | VV | 2 | 2 | True | 0 | ROZPOCET
| VV |  | Součet |  | 5.513 | [12 empty] | VV | 2 | 4 | True | 1 | ROZPOCET
8 | K | 122251103 | Odkopávky a prokopávky nezapažené strojně v hornině třídy těžitelnosti I skupiny 3 přes 50 do 100 m3 | m3 | 53.882 |  | 0 | CS ÚRS 2023 01 |  | základní |  | 0 | 0 | 0 | 0 | 0 | 4 | K | 2 |  |  |  | ROZPOCET | 0 | 0 | 0 | 0 | 0 | 1 | 0 | 4 | 511053364
| Online PSC |  | https://podminky.urs.cz/item/CS_URS_2023_01/122251103 | [14 empty] | Online PSC | 2
| VV |  | nestmelenné konstrukční vrstvy lesní cesta | [14 empty] | VV | 2 | 1 | True | 0 | ROZPOCET
| VV |  | 39,234*1,013*0,4+80,854*1,004*0,4 |  | 48.369 | [12 empty] | VV | 2 | 2 | True | 0 | ROZPOCET
| VV |  | výkop pro novou konstrukci vozovky - plocha v řezu x délka | [14 empty] | VV | 2 | 1 | True | 0 | ROZPOCET
| VV |  | (1,005*5,0+0,726*1,545+0,417*0,328)*0,5 |  | 3.142 | [12 empty] | VV | 2 | 2 | True | 0 | ROZPOCET
| VV |  | (0,564*2,918+0,726*0,685+0,685*3,793)*0,5 |  | 2.371 | [12 empty] | VV | 2 | 2 | True | 0 | ROZPOCET
| VV |  | Součet |  | 53.882 | [12 empty] | VV | 2 | 4 | True | 1 | ROZPOCET
9 | K | 124353100 | Vykopávky pro koryta vodotečí strojně v hornině třídy těžitelnosti II skupiny 4 do 100 m3 | m3 | 31.11 |  | 0 | CS ÚRS 2023 01 |  | základní |  | 0 | 0 | 0 | 0 | 0 | 4 | K | 2 |  |  |  | ROZPOCET | 0 | 0 | 0 | 0 | 0 | 1 | 0 | 4 | 1419488102
| Online PSC |  | https://podminky.urs.cz/item/CS_URS_2023_01/124353100 | [14 empty] | Online PSC | 2
| VV |  | sejmutí nánosů ve dně koryta potoka v tl. 400 mm | [14 empty] | VV | 2 | 1 | True | 0 | ROZPOCET
| VV |  | v rozsahu nového opevnění dna koryta | [14 empty] | VV | 2 | 1 | True | 0 | ROZPOCET
| VV |  | (11,56+0,523*1,032+15,92*1,055+8,436*1,025)*0,4 |  | 15.017 | [12 empty] | VV | 2 | 2 | True | 0 | ROZPOCET
| VV |  | (13,375+0,391*1,363)*0,4 |  | 5.563 | [12 empty] | VV | 2 | 2 | True | 0 | ROZPOCET
| VV |  | dočasné zemní hrázky | [14 empty] | VV | 2 | 1 | True | 0 | ROZPOCET
| VV |  | 1,5*3,38+1,5*3,64 "plocha v příčném řezu x délka |  | 10.53 | [12 empty] | VV | 2 | 2 | True | 0 | ROZPOCET
| VV |  | Součet |  | 31.11 | [12 empty] | VV | 2 | 4 | True | 1 | ROZPOCET
10 | K | 131151104 | Hloubení nezapažených jam a zářezů strojně s urovnáním dna do předepsaného profilu a spádu v hornině třídy těžitelnosti I skupiny 1 a 2 přes 100 do 500 m3 | m3 | 157.807 |  | 0 | CS ÚRS 2023 01 |  | základní |  | 0 | 0 | 0 | 0 | 0 | 4 | K | 2 |  |  |  | ROZPOCET | 0 | 0 | 0 | 0 | 0 | 1 | 0 | 4 | -668414150
| Online PSC |  | https://podminky.urs.cz/item/CS_URS_2023_01/131151104 | [14 empty] | Online PSC | 2
| VV |  | výkop pro základovou spáru mostu, opěrných zdí, | [14 empty] | VV | 2 | 1 | True | 0 | ROZPOCET
| VV |  | výkop pro stabilizační prahy a opevnění koryta potoka | [14 empty] | VV | 2 | 1 | True | 0 | ROZPOCET
| VV |  | plocha v řezu x délka | [14 empty] | VV | 2 | 1 | True | 0 | ROZPOCET
| VV |  | 4,465*1,545+9,042*0,328+9,883*2,918+10,706*0,685+7,233*3,793 |  | 73.471 | [12 empty] | VV | 2 | 2 | True | 0 | ROZPOCET
| VV |  | 34,994*1,0+22,068*3,0+17,031*1,0+8,126*0,4+4,789*0,6 |  | 124.353 | [12 empty] | VV | 2 | 2 | True | 0 | ROZPOCET
| VV |  | 9,638*0,658+9,580*0,857+6,844*1,25+6,936*0,6+6,936*1,515*0,5 |  | 32.522 | [12 empty] | VV | 2 | 2 | True | 0 | ROZPOCET
| VV |  | 11,708*1,571+4,983*2,534+4,983*3,908*0,5+3,995*2,934 |  | 52.478 | [12 empty] | VV | 2 | 2 | True | 0 | ROZPOCET
| VV |  | 3,995*3,237*0,5+6,547*1,1+6,547*0,802*0,5+0,354*4,0 |  | 17.709 | [12 empty] | VV | 2 | 2 | True | 0 | ROZPOCET
| VV |  | 5,678*1,1+5,678*0,808*0,5+0,330*4,805+0,714*1,217 |  | 10.994 | [12 empty] | VV | 2 | 2 | True | 0 | ROZPOCET
| VV |  | 1,133*0,921+0,152*0,5+0,285*3,435+0,775*2,565 |  | 4.086 | [12 empty] | VV | 2 | 2 | True | 0 | ROZPOCET
| VV |  | Mezisoučet |  | 315.613 | [12 empty] | VV | 2 | 3 | True | 0 | ROZPOCET
| VV |  | 315,613*0,5 |  | 157.807 | [12 empty] | VV | 2 | 2 | True | 1 | ROZPOCET
11 | K | 131251104 | Hloubení nezapažených jam a zářezů strojně s urovnáním dna do předepsaného profilu a spádu v hornině třídy těžitelnosti I skupiny 3 přes 100 do 500 m3 | m3 | 157.807 |  | 0 | CS ÚRS 2023 01 |  | základní |  | 0 | 0 | 0 | 0 | 0 | 4 | K | 2 |  |  |  | ROZPOCET | 0 | 0 | 0 | 0 | 0 | 1 | 0 | 4 | -197132072
| Online PSC |  | https://podminky.urs.cz/item/CS_URS_2023_01/131251104 | [14 empty] | Online PSC | 2
| VV |  | 315,613*0,5 |  | 157.807 | [12 empty] | VV | 2 | 2 | True | 1 | ROZPOCET
12 | K | 162351104 | Vodorovné přemístění výkopku nebo sypaniny po suchu na obvyklém dopravním prostředku, bez naložení výkopku, avšak se složením bez rozhrnutí z horniny třídy těžitelnosti I skupiny 1 až 3 na vzdálenost přes 500 do 1 000 m | m3 | 130.346 |  | 0 | CS ÚRS 2023 01 |  | základní |  | 0 | 0 | 0 | 0 | 0 | 4 | K | 2 |  |  |  | ROZPOCET | 0 | 0 | 0 | 0 | 0 | 1 | 0 | 4 | -825131075
| Online PSC |  | https://podminky.urs.cz/item/CS_URS_2023_01/162351104 | [14 empty] | Online PSC | 2
| VV |  | mezideponie - zemina pro zpětný zásyp | [14 empty] | VV | 2 | 1 | True | 0 | ROZPOCET
| VV |  | (34,727+6,236+4,236+8,377+11,597)*2 "tam a zpět |  | 130.346 | [12 empty] | VV | 2 | 2 | True | 1 | ROZPOCET
13 | K | 162751117 | Vodorovné přemístění výkopku nebo sypaniny po suchu na obvyklém dopravním prostředku, bez naložení výkopku, avšak se složením bez rozhrnutí z horniny třídy těžitelnosti I skupiny 1 až 3 na vzdálenost přes 9 000 do 10 000 m | m3 | 255.193 |  | 0 | CS ÚRS 2023 01 |  | základní |  | 0 | 0 | 0 | 0 | 0 | 4 | K | 2 |  |  |  | ROZPOCET | 0 | 0 | 0 | 0 | 0 | 1 | 0 | 4 | -1939466203
| Online PSC |  | https://podminky.urs.cz/item/CS_URS_2023_01/162751117 | [14 empty] | Online PSC | 2
| VV |  | 5,513+53,882+157,807+157,807+10,53 |  | 385.539 | [12 empty] | VV | 2 | 2 | True | 0 | ROZPOCET
| VV |  | -130,346 "pro zpětný zásyp |  | -130.346 | [12 empty] | VV | 2 | 2 | True | 0 | ROZPOCET
| VV |  | Součet |  | 255.193 | [12 empty] | VV | 2 | 4 | True | 1 | ROZPOCET
14 | K | 162751119 | Vodorovné přemístění výkopku nebo sypaniny po suchu na obvyklém dopravním prostředku, bez naložení výkopku, avšak se složením bez rozhrnutí z horniny třídy těžitelnosti I skupiny 1 až 3 na vzdálenost Příplatek k ceně za každých dalších i započatých 1 000 m | m3 | 2041.544 |  | 0 | CS ÚRS 2023 01 |  | základní |  | 0 | 0 | 0 | 0 | 0 | 4 | K | 2 |  |  |  | ROZPOCET | 0 | 0 | 0 | 0 | 0 | 1 | 0 | 4 | 965538002
| Online PSC |  | https://podminky.urs.cz/item/CS_URS_2023_01/162751119 | [14 empty] | Online PSC | 2
| VV |  | 255,193*8 'Přepočtené koeficientem množství |  | 2041.544 | [12 empty] | VV | 2 | 2 | False | 1 | ROZPOCET
15 | K | 162751137 | Vodorovné přemístění výkopku nebo sypaniny po suchu na obvyklém dopravním prostředku, bez naložení výkopku, avšak se složením bez rozhrnutí z horniny třídy těžitelnosti II skupiny 4 a 5 na vzdálenost přes 9 000 do 10 000 m | m3 | 31.11 |  | 0 | CS ÚRS 2023 01 |  | základní |  | 0 | 0 | 0 | 0 | 0 | 4 | K | 2 |  |  |  | ROZPOCET | 0 | 0 | 0 | 0 | 0 | 1 | 0 | 4 | 1409194762
| Online PSC |  | https://podminky.urs.cz/item/CS_URS_2023_01/162751137 | [14 empty] | Online PSC | 2
16 | K | 162751139 | Vodorovné přemístění výkopku nebo sypaniny po suchu na obvyklém dopravním prostředku, bez naložení výkopku, avšak se složením bez rozhrnutí z horniny třídy těžitelnosti II skupiny 4 a 5 na vzdálenost Příplatek k ceně za každých dalších i započatých 1 000 m | m3 | 248.88 |  | 0 | CS ÚRS 2023 01 |  | základní |  | 0 | 0 | 0 | 0 | 0 | 4 | K | 2 |  |  |  | ROZPOCET | 0 | 0 | 0 | 0 | 0 | 1 | 0 | 4 | -1175847920
| Online PSC |  | https://podminky.urs.cz/item/CS_URS_2023_01/162751139 | [14 empty] | Online PSC | 2
| VV |  | 31,11*8 'Přepočtené koeficientem množství |  | 248.88 | [12 empty] | VV | 2 | 2 | False | 1 | ROZPOCET
17 | K | 171153101 | Zemní hrázky přívodních a odpadních melioračních kanálů zhutňované po vrstvách tloušťky 200 mm s přemístěním sypaniny do 20 m nebo s jejím přehozením do 3 m z hornin třídy těžitelnosti I a II, skupiny 1 až 4 | m3 | 10.53 |  | 0 | CS ÚRS 2023 01 |  | základní |  | 0 | 0 | 0 | 0 | 0 | 4 | K | 2 |  |  |  | ROZPOCET | 0 | 0 | 0 | 0 | 0 | 1 | 0 | 4 | -586129089
| Online PSC |  | https://podminky.urs.cz/item/CS_URS_2023_01/171153101 | [14 empty] | Online PSC | 2
| VV |  | dočasná hrázka před a za úsekem stavby | [14 empty] | VV | 2 | 1 | True | 0 | ROZPOCET
| VV |  | vhodný nepropustný materiál např. F2 - jíl štěrkovitý | [14 empty] | VV | 2 | 1 | True | 0 | ROZPOCET
| VV |  | 1,5*3,38+1,5*3,64 "plocha v příčném řezu x délka |  | 10.53 | [12 empty] | VV | 2 | 2 | True | 1 | ROZPOCET
18 | K | 171201231 | Poplatek za uložení stavebního odpadu na recyklační skládce (skládkovné) zeminy a kamení zatříděného do Katalogu odpadů pod kódem 17 05 04 | t | 572.606 |  | 0 | CS ÚRS 2023 01 |  | základní |  | 0 | 0 | 0 | 0 | 0 | 4 | K | 2 |  |  |  | ROZPOCET | 0 | 0 | 0 | 0 | 0 | 1 | 0 | 4 | -256249246
| Online PSC |  | https://podminky.urs.cz/item/CS_URS_2023_01/171201231 | [14 empty] | Online PSC | 2
| VV |  | 255,193+31,11 |  | 286.303 | [12 empty] | VV | 2 | 2 | True | 1 | ROZPOCET
| VV |  | 286,303*2 'Přepočtené koeficientem množství |  | 572.606 | [12 empty] | VV | 2 | 2 | False | 1 | ROZPOCET
19 | K | 174151101 | Zásyp sypaninou z jakékoliv horniny strojně s uložením výkopku ve vrstvách se zhutněním jam, šachet, rýh nebo kolem objektů v těchto vykopávkách | m3 | 252.511 |  | 0 | CS ÚRS 2023 01 |  | základní |  | 0 | 0 | 0 | 0 | 0 | 4 | K | 2 |  |  |  | ROZPOCET | 0 | 0 | 0 | 0 | 0 | 1 | 0 | 4 | 1253030534
| Online PSC |  | https://podminky.urs.cz/item/CS_URS_2023_01/174151101 | [14 empty] | Online PSC | 2
| VV |  | přechodová oblast mostu | [14 empty] | VV | 2 | 1 | True | 0 | ROZPOCET
| VV |  | základy mostu (pod těsnící vrstvou) | [14 empty] | VV | 2 | 1 | True | 0 | ROZPOCET
| VV |  | (3,416+2,967+4,225)*5,0+10,393*0,6 |  | 59.276 | [12 empty] | VV | 2 | 2 | True | 0 | ROZPOCET
| VV |  | 10,393*0,92*0,5+10,878*0,6+10,878*0,43*0,5 |  | 13.646 | [12 empty] | VV | 2 | 2 | True | 0 | ROZPOCET
| VV |  | za opěrami mostu (nad těsnící vrstvou) | [14 empty] | VV | 2 | 1 | True | 0 | ROZPOCET
| VV |  | (2,152+3,083)*5,0 |  | 26.175 | [12 empty] | VV | 2 | 2 | True | 0 | ROZPOCET
| VV |  | základy opěrné zdi 1 (pod těsnící vrstvou) | [14 empty] | VV | 2 | 1 | True | 0 | ROZPOCET
| VV |  | 2,222*0,328+2,66*3,009+3,243*0,73+2,438*3,88 |  | 20.56 | [12 empty] | VV | 2 | 2 | True | 0 | ROZPOCET
| VV |  | 2,655*0,145+4,417*0,6+4,417*1,144*0,5 |  | 5.562 | [12 empty] | VV | 2 | 2 | True | 0 | ROZPOCET
| VV |  | za rubem OZ 1 | [14 empty] | VV | 2 | 1 | True | 0 | ROZPOCET
| VV |  | 0,963*0,328+1,311*3,094+1,607*0,773+1,481*4,084 |  | 11.663 | [12 empty] | VV | 2 | 2 | True | 0 | ROZPOCET
| VV |  | 1,475*0,153+2,252*0,734+2,252*0,339*0,5 |  | 2.26 | [12 empty] | VV | 2 | 2 | True | 0 | ROZPOCET
| VV |  | základy opěrné zdi 2 (pod těsnící vrstvou) | [14 empty] | VV | 2 | 1 | True | 0 | ROZPOCET
| VV |  | vč. zásypu před lícem základu | [14 empty] | VV | 2 | 1 | True | 0 | ROZPOCET
| VV |  | 2,238*2,364+0,986*1,25+1,074*0,6+2,361*1,12*0,5 |  | 8.49 | [12 empty] | VV | 2 | 2 | True | 0 | ROZPOCET
| VV |  | za rubem OZ 2 | [14 empty] | VV | 2 | 1 | True | 0 | ROZPOCET
| VV |  | 4,144*1,515+2,773*1,25+4,144*2,426*0,5 |  | 14.771 | [12 empty] | VV | 2 | 2 | True | 0 | ROZPOCET
| VV |  | 3,501*0,6+3,501*1,898*0,5 |  | 5.423 | [12 empty] | VV | 2 | 2 | True | 0 | ROZPOCET
| VV |  | kolem křídel na pravobřežní straně - původní zemina | [14 empty] | VV | 2 | 1 | True | 0 | ROZPOCET
| VV |  | 4,503*2,54+4,503*3,828*0,5+3,682*2,366+3,682*3,237*0,5 |  | 34.727 | [12 empty] | VV | 2 | 2 | True | 0 | ROZPOCET
| VV |  | v korytě + svahový kužel na začátku OZ 1 - původní zemina | [14 empty] | VV | 2 | 1 | True | 0 | ROZPOCET
| VV |  | 2,144*0,945*0,5+2,144*0,6+2,144*1,431+0,558*1,557 |  | 6.236 | [12 empty] | VV | 2 | 2 | True | 0 | ROZPOCET
| VV |  | 1,164*0,331+1,285*1,963+0,847*1,568 |  | 4.236 | [12 empty] | VV | 2 | 2 | True | 0 | ROZPOCET
| VV |  | 2,031*2,351+0,509*4,224+0,354*4,103 |  | 8.377 | [12 empty] | VV | 2 | 2 | True | 0 | ROZPOCET
| VV |  | úprava terénu před mostem vpravo - původní zemina | [14 empty] | VV | 2 | 1 | True | 0 | ROZPOCET
| VV |  | 2,507*4,626 |  | 11.597 | [12 empty] | VV | 2 | 2 | True | 0 | ROZPOCET
| VV |  | těsnící vrstva ze ŠP "2x tl. 150 mm | [14 empty] | VV | 2 | 1 | True | 0 | ROZPOCET
| VV |  | 0,930*5,80+1,0*5,7 "most |  | 11.094 | [12 empty] | VV | 2 | 2 | True | 0 | ROZPOCET
| VV |  | 0,792*3,37+0,829*0,746+0,777*3,943+0,791*0,148 "OZ 1 |  | 6.468 | [12 empty] | VV | 2 | 2 | True | 0 | ROZPOCET
| VV |  | 0,653*1,515+0,547*1,25+0,653*0,849*0,5 "OZ 2 |  | 1.95 | [12 empty] | VV | 2 | 2 | True | 0 | ROZPOCET
| VV |  | Součet |  | 252.511 | [12 empty] | VV | 2 | 4 | True | 1 | ROZPOCET
20 | M | 5833120021 | materiál dle čl. 5.4 ČSN 73 6244 (zemina vhodná do násypu dle ČSN 73 6133), hutnění po vrstvách tl. 300 mm na Id = 0,90, nebo D = 100% PS | t | 72.176 |  | 0 |  |  | základní |  | 0 | 0 | 0 | 0 | 0 | 8 | M | 2 |  |  |  | ROZPOCET | 0 | 0 | 0 | 0 | 0 | 1 | 0 | 4 | 1891147330
| VV |  | za opěrami mostu (nad těsnící vrstvou) | [14 empty] | VV | 2 | 1 | True | 0 | ROZPOCET
| VV |  | (2,152+3,083)*5,0 |  | 26.175 | [12 empty] | VV | 2 | 2 | True | 0 | ROZPOCET
| VV |  | za rubem OZ 1 | [14 empty] | VV | 2 | 1 | True | 0 | ROZPOCET
| VV |  | 0,963*0,328+1,311*3,094+1,607*0,773+1,481*4,084 |  | 11.663 | [12 empty] | VV | 2 | 2 | True | 0 | ROZPOCET
| VV |  | 1,475*0,153+2,252*0,734+2,252*0,339*0,5 |  | 2.26 | [12 empty] | VV | 2 | 2 | True | 0 | ROZPOCET
| VV |  | Součet |  | 40.098 | [12 empty] | VV | 2 | 4 | True | 1 | ROZPOCET
| VV |  | 40,098*1,8 'Přepočtené koeficientem množství |  | 72.176 | [12 empty] | VV | 2 | 2 | False | 1 | ROZPOCET
21 | M | 583312003 | zemina vhodná pro zásyp základů pod hladinou podzemní vody dle čl. 5.1 ČSN 73 6244, zemina která nedovolí hromadění vody, např. G5-GC - štěrk jílovitý, hutněno po vrstvách tl. 300 mm na Id = 0,9, nebo D=95% PS | t | 215.068 |  | 0 |  |  | základní |  | 0 | 0 | 0 | 0 | 0 | 8 | M | 2 |  |  |  | ROZPOCET | 0 | 0 | 0 | 0 | 0 | 1 | 0 | 4 | 655051833
| VV |  | základy mostu (pod těsnící vrstvou) | [14 empty] | VV | 2 | 1 | True | 0 | ROZPOCET
| VV |  | (3,416+2,967+4,225)*5,0+10,393*0,6 |  | 59.276 | [12 empty] | VV | 2 | 2 | True | 0 | ROZPOCET
| VV |  | 10,393*0,92*0,5+10,878*0,6+10,878*0,43*0,5 |  | 13.646 | [12 empty] | VV | 2 | 2 | True | 0 | ROZPOCET
| VV |  | základy opěrné zdi 1 (pod těsnící vrstvou) | [14 empty] | VV | 2 | 1 | True | 0 | ROZPOCET
| VV |  | 2,222*0,328+2,66*3,009+3,243*0,73+2,438*3,88 |  | 20.56 | [12 empty] | VV | 2 | 2 | True | 0 | ROZPOCET
| VV |  | 2,655*0,145+4,417*0,6+4,417*1,144*0,5 |  | 5.562 | [12 empty] | VV | 2 | 2 | True | 0 | ROZPOCET
| VV |  | základy opěrné zdi 2 (pod těsnící vrstvou) | [14 empty] | VV | 2 | 1 | True | 0 | ROZPOCET
| VV |  | vč. zásypu před lícem základu | [14 empty] | VV | 2 | 1 | True | 0 | ROZPOCET
| VV |  | 2,238*2,364+0,986*1,25+1,074*0,6+2,361*1,12*0,5 |  | 8.49 | [12 empty] | VV | 2 | 2 | True | 0 | ROZPOCET
| VV |  | Součet |  | 107.534 | [12 empty] | VV | 2 | 4 | True | 1 | ROZPOCET
| VV |  | 107,534*2 'Přepočtené koeficientem množství |  | 215.068 | [12 empty] | VV | 2 | 2 | False | 1 | ROZPOCET
22 | M | 583312004 | zemina vhodná do násypu dle ČSN 73 6133, hutněno po vrstvách tl. 300 mm na Id = 0,9 nebo D = 95% PS | t | 36.349 |  | 0 |  |  | základní |  | 0 | 0 | 0 | 0 | 0 | 8 | M | 2 |  |  |  | ROZPOCET | 0 | 0 | 0 | 0 | 0 | 1 | 0 | 4 | -922399673
| VV |  | za rubem OZ 2 | [14 empty] | VV | 2 | 1 | True | 0 | ROZPOCET
| VV |  | 4,144*1,515+2,773*1,25+4,144*2,426*0,5 |  | 14.771 | [12 empty] | VV | 2 | 2 | True | 0 | ROZPOCET
| VV |  | 3,501*0,6+3,501*1,898*0,5 |  | 5.423 | [12 empty] | VV | 2 | 2 | True | 0 | ROZPOCET
| VV |  | Součet |  | 20.194 | [12 empty] | VV | 2 | 4 | True | 1 | ROZPOCET
| VV |  | 20,194*1,8 'Přepočtené koeficientem množství |  | 36.349 | [12 empty] | VV | 2 | 2 | False | 1 | ROZPOCET
23 | M | 58337600 | štěrkopísek frakce 0/45 | t | 35.122 |  | 0 | CS ÚRS 2023 01 |  | základní |  | 0 | 1 | 35.122 | 0 | 0 | 8 | M | 2 |  |  |  | ROZPOCET | 0 | 0 | 0 | 0 | 0 | 1 | 0 | 4 | 662550624
| VV |  | těsnící vrstva ze ŠP "2x tl. 150 mm | [14 empty] | VV | 2 | 1 | True | 0 | ROZPOCET
| VV |  | 0,930*5,80+1,0*5,7 "most |  | 11.094 | [12 empty] | VV | 2 | 2 | True | 0 | ROZPOCET
| VV |  | 0,792*3,37+0,829*0,746+0,777*3,943+0,791*0,148 "OZ 1 |  | 6.468 | [12 empty] | VV | 2 | 2 | True | 0 | ROZPOCET
| VV |  | 0,653*1,515+0,547*1,25+0,653*0,849*0,5 "OZ 2 |  | 1.95 | [12 empty] | VV | 2 | 2 | True | 0 | ROZPOCET
| VV |  | Součet |  | 19.512 | [12 empty] | VV | 2 | 4 | True | 1 | ROZPOCET
| VV |  | 19,512*1,8 'Přepočtené koeficientem množství |  | 35.122 | [12 empty] | VV | 2 | 2 | False | 1 | ROZPOCET
24 | K | 174211101 | Zásyp sypaninou z jakékoliv horniny ručně s uložením výkopku ve vrstvách bez zhutnění jam, šachet, rýh nebo kolem objektů v těchto vykopávkách | m3 | 9.76 |  | 0 | CS ÚRS 2023 01 |  | základní |  | 0 | 0 | 0 | 0 | 0 | 4 | K | 2 |  |  |  | ROZPOCET | 0 | 0 | 0 | 0 | 0 | 1 | 0 | 4 | -1177236123
| Online PSC |  | https://podminky.urs.cz/item/CS_URS_2023_01/174211101 | [14 empty] | Online PSC | 2
| VV |  | ochranný obsyp s drenážní funkcí | [14 empty] | VV | 2 | 1 | True | 0 | ROZPOCET
| VV |  | 0,5*6,0+0,43*4,6 "most |  | 4.978 | [12 empty] | VV | 2 | 2 | True | 0 | ROZPOCET
| VV |  | 0,256*0,328+0,331*2,789+0,388*0,62+0,383*3,314+0,374*0,758 "OZ 1 |  | 2.8 | [12 empty] | VV | 2 | 2 | True | 0 | ROZPOCET
| VV |  | 0,663*1,515+0,318*1,25+0,8*0,725 "OZ 2 |  | 1.982 | [12 empty] | VV | 2 | 2 | True | 0 | ROZPOCET
| VV |  | Součet |  | 9.76 | [12 empty] | VV | 2 | 4 | True | 1 | ROZPOCET
25 | M | 58344171 | štěrkodrť frakce 0/32 | t | 17.568 |  | 0 | CS ÚRS 2023 01 |  | základní |  | 0 | 1 | 17.568 | 0 | 0 | 8 | M | 2 |  |  |  | ROZPOCET | 0 | 0 | 0 | 0 | 0 | 1 | 0 | 4 | 1884202576
| VV |  | ochranný obsyp s drenážní funkcí | [14 empty] | VV | 2 | 1 | True | 0 | ROZPOCET
| VV |  | 0,5*6,0+0,43*4,6 "most |  | 4.978 | [12 empty] | VV | 2 | 2 | True | 0 | ROZPOCET
| VV |  | 0,256*0,328+0,331*2,789+0,388*0,62+0,383*3,314+0,374*0,758 "OZ 1 |  | 2.8 | [12 empty] | VV | 2 | 2 | True | 0 | ROZPOCET
| VV |  | 0,663*1,515+0,318*1,25+0,8*0,725 "OZ 2 |  | 1.982 | [12 empty] | VV | 2 | 2 | True | 0 | ROZPOCET
| VV |  | Součet |  | 9.76 | [12 empty] | VV | 2 | 4 | True | 1 | ROZPOCET
| VV |  | 9,76*1,8 'Přepočtené koeficientem množství |  | 17.568 | [12 empty] | VV | 2 | 2 | False | 1 | ROZPOCET
26 | K | 182351023 | Rozprostření a urovnání ornice ve svahu sklonu přes 1:5 strojně při souvislé ploše do 100 m2, tl. vrstvy do 200 mm | m2 | 107.614 |  | 0 | CS ÚRS 2023 01 |  | základní |  | 0 | 0 | 0 | 0 | 0 | 4 | K | 2 |  |  |  | ROZPOCET | 0 | 0 | 0 | 0 | 0 | 1 | 0 | 4 | -128178612
| Online PSC |  | https://podminky.urs.cz/item/CS_URS_2023_01/182351023 | [14 empty] | Online PSC | 2
| VV |  | v tl. 100 mm | [14 empty] | VV | 2 | 1 | True | 0 | ROZPOCET
| VV |  | (7,643+9,014+6,554+20,394+7,838+3,150+7,173)*1,202 |  | 74.243 | [12 empty] | VV | 2 | 2 | True | 0 | ROZPOCET
| VV |  | 17,414*1,414+1,888+3,049+3,811 |  | 33.371 | [12 empty] | VV | 2 | 2 | True | 0 | ROZPOCET
| VV |  | Součet |  | 107.614 | [12 empty] | VV | 2 | 4 | True | 1 | ROZPOCET
27 | K | 181411122 | Založení trávníku na půdě předem připravené plochy do 1000 m2 výsevem včetně utažení lučního na svahu přes 1:5 do 1:2 | m2 | 107.614 |  | 0 | CS ÚRS 2023 01 |  | základní |  | 0 | 0 | 0 | 0 | 0 | 4 | K | 2 |  |  |  | ROZPOCET | 0 | 0 | 0 | 0 | 0 | 1 | 0 | 4 | -1123016546
| Online PSC |  | https://podminky.urs.cz/item/CS_URS_2023_01/181411122 | [14 empty] | Online PSC | 2
28 | M | 00572474 | osivo směs travní krajinná-svahová | kg | 2.152 |  | 0 | CS ÚRS 2023 01 |  | základní |  | 0 | 0.001 | 0.002152 | 0 | 0 | 8 | M | 2 |  |  |  | ROZPOCET | 0 | 0 | 0 | 0 | 0 | 1 | 0 | 4 | 2132962506
| VV |  | 107,614*0,02 'Přepočtené koeficientem množství |  | 2.152 | [12 empty] | VV | 2 | 2 | False | 1 | ROZPOCET
| D | 2 | Zakládání |  |  |  | 0 |  |  |  |  | 0 |  | 4.6953 |  | 0 | 1 | D | 1 |  |  |  | ROZPOCET | [6 empty] | 0
29 | K | 211971122 | Zřízení opláštění výplně z geotextilie odvodňovacích žeber nebo trativodů v rýze nebo zářezu se stěnami svislými nebo šikmými o sklonu přes 1:2 při rozvinuté šířce opláštění přes 2,5 m | m2 | 66.863 |  | 0 | CS ÚRS 2023 01 |  | základní |  | 0 | 0.00027 | 0.018053 | 0 | 0 | 4 | K | 2 |  |  |  | ROZPOCET | 0 | 0 | 0 | 0 | 0 | 1 | 0 | 4 | 1896757731
| Online PSC |  | https://podminky.urs.cz/item/CS_URS_2023_01/211971122 | [14 empty] | Online PSC | 2
| VV |  | obalení ochranného obsypu | [14 empty] | VV | 2 | 1 | True | 0 | ROZPOCET
| VV |  | 3,23*6,0+3,02*4,6 "mostní opěry |  | 33.272 | [12 empty] | VV | 2 | 2 | True | 0 | ROZPOCET
| VV |  | 2,427*0,328+2,557*2,789+2,881*0,62+2,899*3,314+2,848*0,758 "OZ 1 |  | 21.48 | [12 empty] | VV | 2 | 2 | True | 0 | ROZPOCET
| VV |  | 3,760*1,515+2,717*1,25+4,163*0,725 "OZ 2 |  | 12.111 | [12 empty] | VV | 2 | 2 | True | 0 | ROZPOCET
| VV |  | Součet |  | 66.863 | [12 empty] | VV | 2 | 4 | True | 1 | ROZPOCET
30 | M | 69311081 | geotextilie netkaná separační, ochranná, filtrační, drenážní PES 300g/m2 | m2 | 79.199 |  | 0 | CS ÚRS 2023 01 |  | základní |  | 0 | 0.0003 | 0.02376 | 0 | 0 | 8 | M | 2 |  |  |  | ROZPOCET | 0 | 0 | 0 | 0 | 0 | 1 | 0 | 4 | 136583105
| VV |  | 66,863*1,1845 'Přepočtené koeficientem množství |  | 79.199 | [12 empty] | VV | 2 | 2 | False | 1 | ROZPOCET
31 | K | 212341111 | Obetonování drenážních trub mezerovitým betonem | m3 | 1.483 |  | 0 | CS ÚRS 2023 01 |  | základní |  | 0 | 0 | 0 | 0 | 0 | 4 | K | 2 |  |  |  | ROZPOCET | 0 | 0 | 0 | 0 | 0 | 1 | 0 | 4 | -1792591380
| Online PSC |  | https://podminky.urs.cz/item/CS_URS_2023_01/212341111 | [14 empty] | Online PSC | 2
| VV |  | drenážní beton MCB-8 300x300 mm | [14 empty] | VV | 2 | 1 | True | 0 | ROZPOCET
| VV |  | 0,072*6,0+0,072*4,6 "mostní opěry |  | 0.763 | [12 empty] | VV | 2 | 2 | True | 0 | ROZPOCET
| VV |  | 0,072*7,1 "OZ 1 |  | 0.511 | [12 empty] | VV | 2 | 2 | True | 0 | ROZPOCET
| VV |  | 0,072*2,9 "OZ 2 |  | 0.209 | [12 empty] | VV | 2 | 2 | True | 0 | ROZPOCET
| VV |  | Součet |  | 1.483 | [12 empty] | VV | 2 | 4 | True | 1 | ROZPOCET
32 | K | 212755216 | Trativody bez lože z drenážních trubek plastových flexibilních D 160 mm | m | 20.6 |  | 0 | CS ÚRS 2023 01 |  | základní |  | 0 | 0.00116 | 0.023896 | 0 | 0 | 4 | K | 2 |  |  |  | ROZPOCET | 0 | 0 | 0 | 0 | 0 | 1 | 0 | 4 | 1767346464
| Online PSC |  | https://podminky.urs.cz/item/CS_URS_2023_01/212755216 | [14 empty] | Online PSC | 2
| VV |  | HDPE flexi trubka DN 150 | [14 empty] | VV | 2 | 1 | True | 0 | ROZPOCET
| VV |  | 6,0+4,6 "za opěrou |  | 10.6 | [12 empty] | VV | 2 | 2 | True | 0 | ROZPOCET
| VV |  | 7,1 "za rubem OZ 1 |  | 7.1 | [12 empty] | VV | 2 | 2 | True | 0 | ROZPOCET
| VV |  | 2,9 "za rubem OZ 2 |  | 2.9 | [12 empty] | VV | 2 | 2 | True | 0 | ROZPOCET
| VV |  | Součet |  | 20.6 | [12 empty] | VV | 2 | 4 | True | 1 | ROZPOCET
33 | M | 28610426 | tvarovka T-kus PE drenážního systému budov DN 160 | kus | 4 |  | 0 | CS ÚRS 2023 01 |  | základní |  | 0 | 0.31 | 1.24 | 0 | 0 | 8 | M | 2 |  |  |  | ROZPOCET | 0 | 0 | 0 | 0 | 0 | 1 | 0 | 4 | 91647072
| VV |  | 2 "mostní opěra |  | 2 | [12 empty] | VV | 2 | 2 | True | 0 | ROZPOCET
| VV |  | 2 "OZ 1 |  | 2 | [12 empty] | VV | 2 | 2 | True | 0 | ROZPOCET
| VV |  | Součet |  | 4 | [12 empty] | VV | 2 | 4 | True | 1 | ROZPOCET
34 | M | 28610416 | uzavírací zátka PE drenážního potrubí systému budov DN 160 | kus | 4 |  | 0 | CS ÚRS 2023 01 |  | základní |  | 0 | 8e-05 | 0.00032 | 0 | 0 | 8 | M | 2 |  |  |  | ROZPOCET | 0 | 0 | 0 | 0 | 0 | 1 | 0 | 4 | 609272519
| VV |  | 2 "mostní opěra |  | 2 | [12 empty] | VV | 2 | 2 | True | 0 | ROZPOCET
| VV |  | 1 "OZ 1 |  | 1 | [12 empty] | VV | 2 | 2 | True | 0 | ROZPOCET
| VV |  | 1 "OZ 2 |  | 1 | [12 empty] | VV | 2 | 2 | True | 0 | ROZPOCET
| VV |  | Součet |  | 4 | [12 empty] | VV | 2 | 4 | True | 1 | ROZPOCET
35 | K | 212792212R | Odvodnění mostní opěry - prostup zdí potrubí HDPE DN 160 | m | 3.2 |  | 0 |  |  | základní |  | 0 | 0.00079 | 0.002528 | 0 | 0 | 4 | K | 2 |  |  |  | ROZPOCET | 0 | 0 | 0 | 0 | 0 | 1 | 0 | 4 | -1913245072
| VV |  | vyústění drenáže | [14 empty] | VV | 2 | 1 | True | 0 | ROZPOCET
| VV |  | 2*0,8 "opěry |  | 1.6 | [12 empty] | VV | 2 | 2 | True | 0 | ROZPOCET
| VV |  | 2*0,8 "OZ 1 |  | 1.6 | [12 empty] | VV | 2 | 2 | True | 0 | ROZPOCET
| VV |  | Součet |  | 3.2 | [12 empty] | VV | 2 | 4 | True | 1 | ROZPOCET
36 | K | 274321117 | Základové konstrukce z betonu železového pásy, prahy, věnce a ostruhy ve výkopu nebo na hlavách pilot C 25/30 | m3 | 11.91 |  | 0 | CS ÚRS 2023 01 |  | základní |  | 0 | 0 | 0 | 0 | 0 | 4 | K | 2 |  |  |  | ROZPOCET | 0 | 0 | 0 | 0 | 0 | 1 | 0 | 4 | 1456338919
| Online PSC |  | https://podminky.urs.cz/item/CS_URS_2023_01/274321117 | [14 empty] | Online PSC | 2
| VV |  | pro most - beton C25/30 XC2, XA1, XF3 | [14 empty] | VV | 2 | 1 | True | 0 | ROZPOCET
| VV |  | plocha v řezu x délka | [14 empty] | VV | 2 | 1 | True | 0 | ROZPOCET
| VV |  | 0,995*5,66+0,65*0,386+0,65*0,261 |  | 6.052 | [12 empty] | VV | 2 | 2 | True | 0 | ROZPOCET
| VV |  | 0,995*5,66+0,351*0,318*0,5+0,274*0,622 |  | 5.858 | [12 empty] | VV | 2 | 2 | True | 0 | ROZPOCET
| VV |  | Součet |  | 11.91 | [12 empty] | VV | 2 | 4 | True | 1 | ROZPOCET
37 | K | 274321118 | Základové konstrukce z betonu železového pásy, prahy, věnce a ostruhy ve výkopu nebo na hlavách pilot C 30/37 | m3 | 12.596 |  | 0 | CS ÚRS 2023 01 |  | základní |  | 0 | 0 | 0 | 0 | 0 | 4 | K | 2 |  |  |  | ROZPOCET | 0 | 0 | 0 | 0 | 0 | 1 | 0 | 4 | 1246567403
| Online PSC |  | https://podminky.urs.cz/item/CS_URS_2023_01/274321118 | [14 empty] | Online PSC | 2
| VV |  | zákl. pasy beton C30/37 - XF4, XC4, XD3, XA1 | [14 empty] | VV | 2 | 1 | True | 0 | ROZPOCET
| VV |  | 1,37*7,137 "OZ 1 |  | 9.778 | [12 empty] | VV | 2 | 2 | True | 0 | ROZPOCET
| VV |  | 1,066*2,288+0,525*0,477+0,541*0,477*0,5 "OZ 2 |  | 2.818 | [12 empty] | VV | 2 | 2 | True | 0 | ROZPOCET
| VV |  | Součet |  | 12.596 | [12 empty] | VV | 2 | 4 | True | 1 | ROZPOCET
38 | K | 274321191 | Základové konstrukce z betonu železového Příplatek k cenám za betonáž malého rozsahu do 25 m3 | m3 | 24.506 |  | 0 | CS ÚRS 2023 01 |  | základní |  | 0 | 0 | 0 | 0 | 0 | 4 | K | 2 |  |  |  | ROZPOCET | 0 | 0 | 0 | 0 | 0 | 1 | 0 | 4 | -1701486382
| Online PSC |  | https://podminky.urs.cz/item/CS_URS_2023_01/274321191 | [14 empty] | Online PSC | 2
| VV |  | 11,91+12,596 |  | 24.506 | [12 empty] | VV | 2 | 2 | True | 1 | ROZPOCET
39 | K | 274354111 | Bednění základových konstrukcí pasů, prahů, věnců a ostruh zřízení | m2 | 39.541 |  | 0 | CS ÚRS 2023 01 |  | základní |  | 0 | 0.00144 | 0.056939 | 0 | 0 | 4 | K | 2 |  |  |  | ROZPOCET | 0 | 0 | 0 | 0 | 0 | 1 | 0 | 4 | 1752015610
| Online PSC |  | https://podminky.urs.cz/item/CS_URS_2023_01/274354111 | [14 empty] | Online PSC | 2
| VV |  | oboustranné | [14 empty] | VV | 2 | 1 | True | 0 | ROZPOCET
| VV |  | 15,974*0,6+15,237*0,6 "most |  | 18.727 | [12 empty] | VV | 2 | 2 | True | 0 | ROZPOCET
| VV |  | 12,285*0,575+11,696*0,575 "OZ 1 |  | 13.789 | [12 empty] | VV | 2 | 2 | True | 0 | ROZPOCET
| VV |  | 6,472*0,55+6,3*0,55 "OZ 2 |  | 7.025 | [12 empty] | VV | 2 | 2 | True | 0 | ROZPOCET
| VV |  | Součet |  | 39.541 | [12 empty] | VV | 2 | 4 | True | 1 | ROZPOCET
40 | K | 274354211 | Bednění základových konstrukcí pasů, prahů, věnců a ostruh odstranění bednění | m2 | 39.541 |  | 0 | CS ÚRS 2023 01 |  | základní |  | 0 | 4e-05 | 0.0015816 | 0 | 0 | 4 | K | 2 |  |  |  | ROZPOCET | 0 | 0 | 0 | 0 | 0 | 1 | 0 | 4 | -1786394482
| Online PSC |  | https://podminky.urs.cz/item/CS_URS_2023_01/274354211 | [14 empty] | Online PSC | 2
41 | K | 274361116 | Výztuž základových konstrukcí pasů, prahů, věnců a ostruh z betonářské oceli 10 505 (R) nebo BSt 500 | t | 3.186 |  | 0 | CS ÚRS 2023 01 |  | základní |  | 0 | 1.0383 | 3.308 | 0 | 0 | 4 | K | 2 |  |  |  | ROZPOCET | 0 | 0 | 0 | 0 | 0 | 1 | 0 | 4 | 1409604519
| Online PSC |  | https://podminky.urs.cz/item/CS_URS_2023_01/274361116 | [14 empty] | Online PSC | 2
| VV |  | odhad 130 kg/m3 | [14 empty] | VV | 2 | 1 | True | 0 | ROZPOCET
| VV |  | 11,91*0,13 "most |  | 1.548 | [12 empty] | VV | 2 | 2 | True | 0 | ROZPOCET
| VV |  | 9,78*0,13 "OZ 1 |  | 1.271 | [12 empty] | VV | 2 | 2 | True | 0 | ROZPOCET
| VV |  | 2,82*0,13 "OZ 2 |  | 0.367 | [12 empty] | VV | 2 | 2 | True | 0 | ROZPOCET
| VV |  | Součet |  | 3.186 | [12 empty] | VV | 2 | 4 | True | 1 | ROZPOCET
42 | K | 27831121R | Podlití patních plechů expanzní polymerní maltou | m3 | 0.01 |  | 0 |  |  | základní |  | 0 | 2.02 | 0.0202 | 0 | 0 | 4 | K | 2 |  |  |  | ROZPOCET | 0 | 0 | 0 | 0 | 0 | 1 | 0 | 4 | -936248956
| VV |  | 14*0,046*0,015 "ocelové mostní zábradlí |  | 0.01 | [12 empty] | VV | 2 | 2 | True | 1 | ROZPOCET
| D | 3 | Svislé a kompletní konstrukce |  |  |  | 0 |  |  |  |  | 0 |  | 6.8133 |  | 0 | 1 | D | 1 |  |  |  | ROZPOCET | [6 empty] | 0
43 | K | 317171126 | Kotvení monolitického betonu římsy do mostovky kotvou do vývrtu | kus | 25 |  | 0 | CS ÚRS 2023 01 |  | základní |  | 0 | 0.00033 | 0.00825 | 0 | 0 | 4 | K | 2 |  |  |  | ROZPOCET | 0 | 0 | 0 | 0 | 0 | 1 | 0 | 4 | -1006108243
| Online PSC |  | https://podminky.urs.cz/item/CS_URS_2023_01/317171126 | [14 empty] | Online PSC | 2
| VV |  | 8+9 "římsy mostu |  | 17 | [12 empty] | VV | 2 | 2 | True | 0 | ROZPOCET
| VV |  | 8 "římsa OZ 1 |  | 8 | [12 empty] | VV | 2 | 2 | True | 0 | ROZPOCET
| VV |  | Součet |  | 25 | [12 empty] | VV | 2 | 4 | True | 1 | ROZPOCET
44 | M | KT001 | chem. kotva do vývrtu římsová s motýlkem M24 hl. vrtu min. 150 mm | kus | 25 |  | 0 |  |  | základní |  | 0 | 0.00602 | 0.1505 | 0 | 0 | 8 | M | 2 |  |  |  | ROZPOCET | 0 | 0 | 0 | 0 | 0 | 1 | 0 | 4 | -234482680
| VV |  | 17+8 |  | 25 | [12 empty] | VV | 2 | 2 | True | 1 | ROZPOCET
45 | K | 317321118 | Římsy ze železového betonu C 30/37 | m3 | 7.446 |  | 0 | CS ÚRS 2023 01 |  | základní |  | 0 | 0 | 0 | 0 | 0 | 4 | K | 2 |  |  |  | ROZPOCET | 0 | 0 | 0 | 0 | 0 | 1 | 0 | 4 | -52637414
| Online PSC |  | https://podminky.urs.cz/item/CS_URS_2023_01/317321118 | [14 empty] | Online PSC | 2
| VV |  | římsy mostu beton C30/37 XC4, XD3, XF4 | [14 empty] | VV | 2 | 1 | True | 0 | ROZPOCET
| VV |  | 0,335*6,376+0,335*0,424*0,5+0,320*7,568 "plocha řez x délka |  | 4.629 | [12 empty] | VV | 2 | 2 | True | 0 | ROZPOCET
| VV |  | římsy opěrných zdí | [14 empty] | VV | 2 | 1 | True | 0 | ROZPOCET
| VV |  | 0,373*6,513 "OZ 1 |  | 2.429 | [12 empty] | VV | 2 | 2 | True | 0 | ROZPOCET
| VV |  | 0,150*2,435+0,150*0,3*0,5 "OZ 2 |  | 0.388 | [12 empty] | VV | 2 | 2 | True | 0 | ROZPOCET
| VV |  | Součet |  | 7.446 | [12 empty] | VV | 2 | 4 | True | 1 | ROZPOCET
46 | K | 317321191 | Římsy ze železového betonu Příplatek k cenám za betonáž malého rozsahu do 25 m3 | m3 | 7.446 |  | 0 | CS ÚRS 2023 01 |  | základní |  | 0 | 0.04858 | 0.36173 | 0 | 0 | 4 | K | 2 |  |  |  | ROZPOCET | 0 | 0 | 0 | 0 | 0 | 1 | 0 | 4 | 1746388146
| Online PSC |  | https://podminky.urs.cz/item/CS_URS_2023_01/317321191 | [14 empty] | Online PSC | 2
47 | K | 317353121 | Bednění mostní římsy zřízení všech tvarů | m2 | 31.831 |  | 0 | CS ÚRS 2023 01 |  | základní |  | 0 | 0.04174 | 1.3286 | 0 | 0 | 4 | K | 2 |  |  |  | ROZPOCET | 0 | 0 | 0 | 0 | 0 | 1 | 0 | 4 | -1594577342
| Online PSC |  | https://podminky.urs.cz/item/CS_URS_2023_01/317353121 | [14 empty] | Online PSC | 2
| VV |  | vč. lišty pro vytvoření okapničky dl. 22,48 m | [14 empty] | VV | 2 | 1 | True | 0 | ROZPOCET
| VV |  | mostní římsa - oboustranné | [14 empty] | VV | 2 | 1 | True | 0 | ROZPOCET
| VV |  | 0,235*6,800+1,142*6,376+0,335+0,378 |  | 9.592 | [12 empty] | VV | 2 | 2 | True | 0 | ROZPOCET
| VV |  | 0,212*7,75+1,152*7,460+0,320+0,320 |  | 10.877 | [12 empty] | VV | 2 | 2 | True | 0 | ROZPOCET
| VV |  | opěrné zdi - oboustranné | [14 empty] | VV | 2 | 1 | True | 0 | ROZPOCET
| VV |  | 0,303*6,922+1,05*6,25+0,373+0,373 "OZ 1 |  | 9.406 | [12 empty] | VV | 2 | 2 | True | 0 | ROZPOCET
| VV |  | 0,25*2,739+0,4*2,379+0,150+0,170 "OZ 2 |  | 1.956 | [12 empty] | VV | 2 | 2 | True | 0 | ROZPOCET
| VV |  | Součet |  | 31.831 | [12 empty] | VV | 2 | 4 | True | 1 | ROZPOCET
48 | K | 317353221 | Bednění mostní římsy odstranění všech tvarů | m2 | 31.831 |  | 0 | CS ÚRS 2023 01 |  | základní |  | 0 | 2e-05 | 0.00063662 | 0 | 0 | 4 | K | 2 |  |  |  | ROZPOCET | 0 | 0 | 0 | 0 | 0 | 1 | 0 | 4 | 2143012634
| Online PSC |  | https://podminky.urs.cz/item/CS_URS_2023_01/317353221 | [14 empty] | Online PSC | 2
49 | K | 317361116 | Výztuž mostních železobetonových říms z betonářské oceli 10 505 (R) nebo BSt 500 | t | 0.895 |  | 0 | CS ÚRS 2023 01 |  | základní |  | 0 | 1.0488 | 0.93865 | 0 | 0 | 4 | K | 2 |  |  |  | ROZPOCET | 0 | 0 | 0 | 0 | 0 | 1 | 0 | 4 | 1149407929
| Online PSC |  | https://podminky.urs.cz/item/CS_URS_2023_01/317361116 | [14 empty] | Online PSC | 2
| VV |  | 4,63*0,12 "mostní římsa |  | 0.556 | [12 empty] | VV | 2 | 2 | True | 0 | ROZPOCET
| VV |  | 2,43*0,12 "římsa OZ 1 |  | 0.292 | [12 empty] | VV | 2 | 2 | True | 0 | ROZPOCET
| VV |  | 0,39*0,12 "římsa OZ 2 |  | 0.047 | [12 empty] | VV | 2 | 2 | True | 0 | ROZPOCET
| VV |  | Součet |  | 0.895 | [12 empty] | VV | 2 | 4 | True | 1 | ROZPOCET
50 | K | 334323118 | Mostní opěry a úložné prahy z betonu železového C 30/37 | m3 | 10.145 |  | 0 | CS ÚRS 2023 01 |  | základní |  | 0 | 0 | 0 | 0 | 0 | 4 | K | 2 |  |  |  | ROZPOCET | 0 | 0 | 0 | 0 | 0 | 1 | 0 | 4 | 470578539
| Online PSC |  | https://podminky.urs.cz/item/CS_URS_2023_01/334323118 | [14 empty] | Online PSC | 2
| VV |  | dřík opěry mostu beton C30/37 - XF4, XC4, XD3, XA1 | [14 empty] | VV | 2 | 1 | True | 0 | ROZPOCET
| VV |  | plocha pohled x tl. | [14 empty] | VV | 2 | 1 | True | 0 | ROZPOCET
| VV |  | 10,072*0,5+9,483*0,5+0,053*1,488+0,194*1,488 |  | 10.145 | [12 empty] | VV | 2 | 2 | True | 1 | ROZPOCET
51 | K | 334323191 | Mostní opěry a úložné prahy z betonu Příplatek k cenám za betonáž malého rozsahu do 25 m3 | m3 | 10.145 |  | 0 | CS ÚRS 2023 01 |  | základní |  | 0 | 0 | 0 | 0 | 0 | 4 | K | 2 |  |  |  | ROZPOCET | 0 | 0 | 0 | 0 | 0 | 1 | 0 | 4 | -1979655468
| Online PSC |  | https://podminky.urs.cz/item/CS_URS_2023_01/334323191 | [14 empty] | Online PSC | 2
52 | K | 334323218 | Mostní křídla a závěrné zídky z betonu železového C 30/37 | m3 | 11.908 |  | 0 | CS ÚRS 2023 01 |  | základní |  | 0 | 0 | 0 | 0 | 0 | 4 | K | 2 |  |  |  | ROZPOCET | 0 | 0 | 0 | 0 | 0 | 1 | 0 | 4 | -1884474467
| Online PSC |  | https://podminky.urs.cz/item/CS_URS_2023_01/334323218 | [14 empty] | Online PSC | 2
| VV |  | beton C30/37 - XF4, XC4, XD3, XA1 | [14 empty] | VV | 2 | 1 | True | 0 | ROZPOCET
| VV |  | křídla pravobřežní opěry - plocha pohled x tl. | [14 empty] | VV | 2 | 1 | True | 0 | ROZPOCET
| VV |  | 3,209*0,5+0,066*2,531+4,443*0,5-0,066*2,291 |  | 3.842 | [12 empty] | VV | 2 | 2 | True | 0 | ROZPOCET
| VV |  | dřík opěrná zeď 1 - plocha v řezu x délka | [14 empty] | VV | 2 | 1 | True | 0 | ROZPOCET
| VV |  | 0,827*0,328+0,970*2,68+1,125*0,566+0,965*3,023+1,002*0,114 |  | 6.539 | [12 empty] | VV | 2 | 2 | True | 0 | ROZPOCET
| VV |  | dřík opěrná zeď 2 - plocha v řezu x délka | [14 empty] | VV | 2 | 1 | True | 0 | ROZPOCET
| VV |  | 0,717*0,34+0,95*0,186+0,838*0,857+0,311*1,25 |  | 1.527 | [12 empty] | VV | 2 | 2 | True | 0 | ROZPOCET
| VV |  | Součet |  | 11.908 | [12 empty] | VV | 2 | 4 | True | 1 | ROZPOCET
53 | K | 334323291 | Mostní křídla a závěrné zídky z betonu Příplatek k cenám za práce malého rozsahu do 25 m3 | m3 | 11.908 |  | 0 | CS ÚRS 2023 01 |  | základní |  | 0 | 0 | 0 | 0 | 0 | 4 | K | 2 |  |  |  | ROZPOCET | 0 | 0 | 0 | 0 | 0 | 1 | 0 | 4 | 1343716495
| Online PSC |  | https://podminky.urs.cz/item/CS_URS_2023_01/334323291 | [14 empty] | Online PSC | 2
54 | K | 334351115 | Bednění mostních opěr a úložných prahů ze systémového bednění zřízení z palubek, pro železobeton | m2 | 58.169 |  | 0 | CS ÚRS 2023 01 |  | základní |  | 0 | 0.00388 | 0.2257 | 0 | 0 | 4 | K | 2 |  |  |  | ROZPOCET | 0 | 0 | 0 | 0 | 0 | 1 | 0 | 4 | -2082765213
| Online PSC |  | https://podminky.urs.cz/item/CS_URS_2023_01/334351115 | [14 empty] | Online PSC | 2
| VV |  | bednění oboustranné | [14 empty] | VV | 2 | 1 | True | 0 | ROZPOCET
| VV |  | dřík opěry mostu | [14 empty] | VV | 2 | 1 | True | 0 | ROZPOCET
| VV |  | 11,205+14,126+1,483+1,375+10,648 |  | 38.837 | [12 empty] | VV | 2 | 2 | True | 0 | ROZPOCET
| VV |  | 13,557+1,392+1,824+1,436+1,123 |  | 19.332 | [12 empty] | VV | 2 | 2 | True | 0 | ROZPOCET
| VV |  | Součet |  | 58.169 | [12 empty] | VV | 2 | 4 | True | 1 | ROZPOCET
55 | K | 334351214 | Bednění mostních opěr a úložných prahů ze systémového bednění odstranění z palubek | m2 | 58.169 |  | 0 | CS ÚRS 2023 01 |  | základní |  | 0 | 4e-05 | 0.0023268 | 0 | 0 | 4 | K | 2 |  |  |  | ROZPOCET | 0 | 0 | 0 | 0 | 0 | 1 | 0 | 4 | -185699539
| Online PSC |  | https://podminky.urs.cz/item/CS_URS_2023_01/334351214 | [14 empty] | Online PSC | 2
56 | K | 334352112 | Bednění mostních křídel a závěrných zídek ze systémového bednění zřízení z palubek | m2 | 54.986 |  | 0 | CS ÚRS 2023 01 |  | základní |  | 0 | 0.00374 | 0.20565 | 0 | 0 | 4 | K | 2 |  |  |  | ROZPOCET | 0 | 0 | 0 | 0 | 0 | 1 | 0 | 4 | -802658589
| Online PSC |  | https://podminky.urs.cz/item/CS_URS_2023_01/334352112 | [14 empty] | Online PSC | 2
| VV |  | bednění oboustranné | [14 empty] | VV | 2 | 1 | True | 0 | ROZPOCET
| VV |  | křídla pravobřežní opěry | [14 empty] | VV | 2 | 1 | True | 0 | ROZPOCET
| VV |  | 3,289+3,984+3,354*0,5+4,563+3,915+3,353*0,5 |  | 19.105 | [12 empty] | VV | 2 | 2 | True | 0 | ROZPOCET
| VV |  | opěrná zeď 1 | [14 empty] | VV | 2 | 1 | True | 0 | ROZPOCET
| VV |  | 7,199+6,508+7,504+7,101+0,863 |  | 29.175 | [12 empty] | VV | 2 | 2 | True | 0 | ROZPOCET
| VV |  | opěrná zeď 2 | [14 empty] | VV | 2 | 1 | True | 0 | ROZPOCET
| VV |  | 3,051+3,458+0,197 |  | 6.706 | [12 empty] | VV | 2 | 2 | True | 0 | ROZPOCET
| VV |  | Součet |  | 54.986 | [12 empty] | VV | 2 | 4 | True | 1 | ROZPOCET
57 | K | 334352212 | Bednění mostních křídel a závěrných zídek ze systémového bednění odstranění z palubek | m2 | 54.986 |  | 0 | CS ÚRS 2023 01 |  | základní |  | 0 | 4e-05 | 0.0021994 | 0 | 0 | 4 | K | 2 |  |  |  | ROZPOCET | 0 | 0 | 0 | 0 | 0 | 1 | 0 | 4 | -1030450994
| Online PSC |  | https://podminky.urs.cz/item/CS_URS_2023_01/334352212 | [14 empty] | Online PSC | 2
58 | K | 334359112 | Výřez bednění pro prostup trub betonovou konstrukcí DN 300 | kus | 4 |  | 0 | CS ÚRS 2023 01 |  | základní |  | 0 | 0.0084 | 0.0336 | 0 | 0 | 4 | K | 2 |  |  |  | ROZPOCET | 0 | 0 | 0 | 0 | 0 | 1 | 0 | 4 | -1145411288
| Online PSC |  | https://podminky.urs.cz/item/CS_URS_2023_01/334359112 | [14 empty] | Online PSC | 2
| VV |  | 4 "potrubí DN 200 |  | 4 | [12 empty] | VV | 2 | 2 | True | 1 | ROZPOCET
59 | K | 334361216 | Výztuž betonářská mostních konstrukcí opěr, úložných prahů, křídel, závěrných zídek, bloků ložisek, pilířů a sloupů z oceli 10 505 (R) nebo BSt 500 dříků opěr | t | 1.523 |  | 0 | CS ÚRS 2023 01 |  | základní |  | 0 | 1.0385 | 1.5816 | 0 | 0 | 4 | K | 2 |  |  |  | ROZPOCET | 0 | 0 | 0 | 0 | 0 | 1 | 0 | 4 | -236102199
| Online PSC |  | https://podminky.urs.cz/item/CS_URS_2023_01/334361216 | [14 empty] | Online PSC | 2
| VV |  | 10,15*0,15 "dřík opěr |  | 1.523 | [12 empty] | VV | 2 | 2 | True | 1 | ROZPOCET
60 | K | 334361226 | Výztuž betonářská mostních konstrukcí opěr, úložných prahů, křídel, závěrných zídek, bloků ložisek, pilířů a sloupů z oceli 10 505 (R) nebo BSt 500 křídel, závěrných zdí | t | 1.796 |  | 0 | CS ÚRS 2023 01 |  | základní |  | 0 | 1.0765 | 1.9334 | 0 | 0 | 4 | K | 2 |  |  |  | ROZPOCET | 0 | 0 | 0 | 0 | 0 | 1 | 0 | 4 | 433757023
| Online PSC |  | https://podminky.urs.cz/item/CS_URS_2023_01/334361226 | [14 empty] | Online PSC | 2
| VV |  | 3,842*0,15 "křídla opěry |  | 0.576 | [12 empty] | VV | 2 | 2 | True | 0 | ROZPOCET
| VV |  | 6,54*0,15 "dřík OZ 1 |  | 0.981 | [12 empty] | VV | 2 | 2 | True | 0 | ROZPOCET
| VV |  | 1,53*0,15 "dřík OZ 2 |  | 0.23 | [12 empty] | VV | 2 | 2 | True | 0 | ROZPOCET
| VV |  | 11*0,9*0,89/1000 "OZ 2 - kotvení říms R12 |  | 0.009 | [12 empty] | VV | 2 | 2 | True | 0 | ROZPOCET
| VV |  | Součet |  | 1.796 | [12 empty] | VV | 2 | 4 | True | 1 | ROZPOCET
61 | K | 334791114 | Prostup v betonových zdech z plastových trub průměru do DN 200 | m | 2 |  | 0 | CS ÚRS 2023 01 |  | základní |  | 0 | 0.0202 | 0.0404 | 0 | 0 | 4 | K | 2 |  |  |  | ROZPOCET | 0 | 0 | 0 | 0 | 0 | 1 | 0 | 4 | -897552504
| Online PSC |  | https://podminky.urs.cz/item/CS_URS_2023_01/334791114 | [14 empty] | Online PSC | 2
| VV |  | chránička pro vyústění drenáže | [14 empty] | VV | 2 | 1 | True | 0 | ROZPOCET
| VV |  | 4*0,5 "PVC DN 200 dl. 500 mm |  | 2 | [12 empty] | VV | 2 | 2 | True | 1 | ROZPOCET
| D | 4 | Vodorovné konstrukce |  |  |  | 0 |  |  |  |  | 0 |  | 71.7138 |  | 0 | 1 | D | 1 |  |  |  | ROZPOCET | [6 empty] | 0
62 | K | 421321128 | Mostní železobetonové nosné konstrukce deskové nebo klenbové deskové, z betonu C 30/37 | m3 | 10.605 |  | 0 | CS ÚRS 2023 01 |  | základní |  | 0 | 0 | 0 | 0 | 0 | 4 | K | 2 |  |  |  | ROZPOCET | 0 | 0 | 0 | 0 | 0 | 1 | 0 | 4 | -200156235
| Online PSC |  | https://podminky.urs.cz/item/CS_URS_2023_01/421321128 | [14 empty] | Online PSC | 2
| VV |  | deska mostovky - polorám beton C30/37 XC4, XD1, XF2 | [14 empty] | VV | 2 | 1 | True | 0 | ROZPOCET
| VV |  | 2,025*4,532+0,108*5,66+0,102*5,66+0,192*0,468 |  | 10.456 | [12 empty] | VV | 2 | 2 | True | 0 | ROZPOCET
| VV |  | 0,132*0,2+0,005*0,16+0,194*0,628 |  | 0.149 | [12 empty] | VV | 2 | 2 | True | 0 | ROZPOCET
| VV |  | Součet |  | 10.605 | [12 empty] | VV | 2 | 4 | True | 1 | ROZPOCET
63 | K | 421321192 | Mostní železobetonové nosné konstrukce deskové nebo klenbové Příplatek k cenám za betonáž malého rozsahu do 50 m3 | m3 | 10.605 |  | 0 | CS ÚRS 2023 01 |  | základní |  | 0 | 0 | 0 | 0 | 0 | 4 | K | 2 |  |  |  | ROZPOCET | 0 | 0 | 0 | 0 | 0 | 1 | 0 | 4 | -476276595
| Online PSC |  | https://podminky.urs.cz/item/CS_URS_2023_01/421321192 | [14 empty] | Online PSC | 2
64 | K | 421351131 | Bednění deskových konstrukcí mostů z betonu železového nebo předpjatého zřízení boční stěny výšky do 350 mm | m2 | 3.011 |  | 0 | CS ÚRS 2023 01 |  | základní |  | 0 | 0.01787 | 0.053807 | 0 | 0 | 4 | K | 2 |  |  |  | ROZPOCET | 0 | 0 | 0 | 0 | 0 | 1 | 0 | 4 | -659316941
| Online PSC |  | https://podminky.urs.cz/item/CS_URS_2023_01/421351131 | [14 empty] | Online PSC | 2
| VV |  | svislé bednění vtokového a výtokového čela NK | [14 empty] | VV | 2 | 1 | True | 0 | ROZPOCET
| VV |  | 1,37+1,641 |  | 3.011 | [12 empty] | VV | 2 | 2 | True | 1 | ROZPOCET
65 | K | 421351231 | Bednění deskových konstrukcí mostů z betonu železového nebo předpjatého odstranění boční stěny výšky do 350 mm | m2 | 3.011 |  | 0 | CS ÚRS 2023 01 |  | základní |  | 0 | 0 | 0 | 0 | 0 | 4 | K | 2 |  |  |  | ROZPOCET | 0 | 0 | 0 | 0 | 0 | 1 | 0 | 4 | 1543064837
| Online PSC |  | https://podminky.urs.cz/item/CS_URS_2023_01/421351231 | [14 empty] | Online PSC | 2
66 | K | 421361226 | Výztuž deskových konstrukcí z betonářské oceli 10 505 (R) nebo BSt 500 deskového mostu | t | 1.697 |  | 0 | CS ÚRS 2023 01 |  | základní |  | 0 | 1.0493 | 1.7806 | 0 | 0 | 4 | K | 2 |  |  |  | ROZPOCET | 0 | 0 | 0 | 0 | 0 | 1 | 0 | 4 | 157758506
| Online PSC |  | https://podminky.urs.cz/item/CS_URS_2023_01/421361226 | [14 empty] | Online PSC | 2
| VV |  | 10,605*0,16 |  | 1.697 | [12 empty] | VV | 2 | 2 | True | 1 | ROZPOCET
67 | K | 421955113 | Bednění na mostní skruži zřízení bednění z palubek | m2 | 17.538 |  | 0 | CS ÚRS 2023 01 |  | základní |  | 0 | 0.01325 | 0.23238 | 0 | 0 | 4 | K | 2 |  |  |  | ROZPOCET | 0 | 0 | 0 | 0 | 0 | 1 | 0 | 4 | 1973545040
| Online PSC |  | https://podminky.urs.cz/item/CS_URS_2023_01/421955113 | [14 empty] | Online PSC | 2
| VV |  | 3,088*5,66+0,06 "spodní bednění NK + pevné podskružení |  | 17.538 | [12 empty] | VV | 2 | 2 | True | 1 | ROZPOCET
68 | K | 421955213 | Bednění na mostní skruži odstranění bednění z palubek | m2 | 17.538 |  | 0 | CS ÚRS 2023 01 |  | základní |  | 0 | 0 | 0 | 0 | 0 | 4 | K | 2 |  |  |  | ROZPOCET | 0 | 0 | 0 | 0 | 0 | 1 | 0 | 4 | 547611402
| Online PSC |  | https://podminky.urs.cz/item/CS_URS_2023_01/421955213 | [14 empty] | Online PSC | 2
69 | K | 429941011 | Odskružení bednění na podpěrné konstrukci zřízení šroubové stoličky, zatížení do 500 kN | kus | 4 |  | 0 | CS ÚRS 2023 01 |  | základní |  | 0 | 0 | 0 | 0 | 0 | 4 | K | 2 |  |  |  | ROZPOCET | 0 | 0 | 0 | 0 | 0 | 1 | 0 | 4 | 46291649
| Online PSC |  | https://podminky.urs.cz/item/CS_URS_2023_01/429941011 | [14 empty] | Online PSC | 2
70 | M | ŠST001 | šroubová stolička pro odskružení | kus | 4 |  | 0 |  |  | základní |  | 0 | 0 | 0 | 0 | 0 | 8 | M | 2 |  |  |  | ROZPOCET | 0 | 0 | 0 | 0 | 0 | 1 | 0 | 4 | 12092680
71 | K | 429941211 | Odskružení bednění na podpěrné konstrukci odstranění šroubové stoličky, zatížení do 500 kN | kus | 4 |  | 0 | CS ÚRS 2023 01 |  | základní |  | 0 | 0 | 0 | 0 | 0 | 4 | K | 2 |  |  |  | ROZPOCET | 0 | 0 | 0 | 0 | 0 | 1 | 0 | 4 | -397495344
| Online PSC |  | https://podminky.urs.cz/item/CS_URS_2023_01/429941211 | [14 empty] | Online PSC | 2
72 | K | 451315114 | Podkladní a výplňové vrstvy z betonu prostého tloušťky do 100 mm, z betonu C 12/15 | m2 | 6.234 |  | 0 | CS ÚRS 2023 01 |  | základní |  | 0 | 0 | 0 | 0 | 0 | 4 | K | 2 |  |  |  | ROZPOCET | 0 | 0 | 0 | 0 | 0 | 1 | 0 | 4 | -1782437679
| Online PSC |  | https://podminky.urs.cz/item/CS_URS_2023_01/451315114 | [14 empty] | Online PSC | 2
| VV |  | plocha půdorys x tl. 100 mm | [14 empty] | VV | 2 | 1 | True | 0 | ROZPOCET
| VV |  | 1,3466*0,1+13,967*0,1 " most |  | 1.531 | [12 empty] | VV | 2 | 2 | True | 0 | ROZPOCET
| VV |  | pro opěrné zdi vč. výplně v místech odskoku základu | [14 empty] | VV | 2 | 1 | True | 0 | ROZPOCET
| VV |  | 23,331*0,1+0,162*3,0+0,065*2,4 "OZ 1 |  | 2.975 | [12 empty] | VV | 2 | 2 | True | 0 | ROZPOCET
| VV |  | 8,077*0,1+0,185*2,445+0,187*2,50 "OZ 2 |  | 1.728 | [12 empty] | VV | 2 | 2 | True | 0 | ROZPOCET
| VV |  | Součet |  | 6.234 | [12 empty] | VV | 2 | 4 | True | 1 | ROZPOCET
73 | K | 451315126 | Podkladní a výplňové vrstvy z betonu prostého tloušťky do 150 mm, z betonu C 20/25 | m2 | 4.94 |  | 0 | CS ÚRS 2023 01 |  | základní |  | 0 | 0 | 0 | 0 | 0 | 4 | K | 2 |  |  |  | ROZPOCET | 0 | 0 | 0 | 0 | 0 | 1 | 0 | 4 | 622957434
| Online PSC |  | https://podminky.urs.cz/item/CS_URS_2023_01/451315126 | [14 empty] | Online PSC | 2
| VV |  | pod skluz - beton C20/25n - XF3 tl. 150 mm | [14 empty] | VV | 2 | 1 | True | 0 | ROZPOCET
| VV |  | 1,92 "skluz povrchového odvodnění |  | 1.92 | [12 empty] | VV | 2 | 2 | True | 0 | ROZPOCET
| VV |  | 3,02 "opevnění svah.kužele na začátku OZ1 |  | 3.02 | [12 empty] | VV | 2 | 2 | True | 0 | ROZPOCET
| VV |  | Součet |  | 4.94 | [12 empty] | VV | 2 | 4 | True | 1 | ROZPOCET
74 | K | 451315136 | Podkladní a výplňové vrstvy z betonu prostého tloušťky do 200 mm, z betonu C 20/25 | m2 | 25.233 |  | 0 | CS ÚRS 2023 01 |  | základní |  | 0 | 0 | 0 | 0 | 0 | 4 | K | 2 |  |  |  | ROZPOCET | 0 | 0 | 0 | 0 | 0 | 1 | 0 | 4 | -1262163433
| Online PSC |  | https://podminky.urs.cz/item/CS_URS_2023_01/451315136 | [14 empty] | Online PSC | 2
| VV |  | pod dlažbu a skluz - beton C20/25n - XF3 tl. 200 mm | [14 empty] | VV | 2 | 1 | True | 0 | ROZPOCET
| VV |  | 25,233 "dlažba - koryto vodoteče |  | 25.233 | [12 empty] | VV | 2 | 2 | True | 1 | ROZPOCET
75 | K | 451315191 | Podkladní a výplňové vrstvy z betonu prostého Příplatek k ceně za sklon svahu přes 1:5 | m2 | 30.173 |  | 0 | CS ÚRS 2023 01 |  | základní |  | 0 | 0 | 0 | 0 | 0 | 4 | K | 2 |  |  |  | ROZPOCET | 0 | 0 | 0 | 0 | 0 | 1 | 0 | 4 | -984823355
| Online PSC |  | https://podminky.urs.cz/item/CS_URS_2023_01/451315191 | [14 empty] | Online PSC | 2
| VV |  | 4,94+25,233 |  | 30.173 | [12 empty] | VV | 2 | 2 | True | 1 | ROZPOCET
76 | K | 451317777 | Podklad nebo lože pod dlažbu (přídlažbu) v ploše vodorovné nebo ve sklonu do 1:5, tloušťky od 50 do 100 mm z betonu prostého | m2 | 3.895 |  | 0 | CS ÚRS 2023 01 |  | základní |  | 0 | 0 | 0 | 0 | 0 | 4 | K | 2 |  |  |  | ROZPOCET | 0 | 0 | 0 | 0 | 0 | 1 | 0 | 4 | 119349819
| Online PSC |  | https://podminky.urs.cz/item/CS_URS_2023_01/451317777 | [14 empty] | Online PSC | 2
| VV |  | beton c20/25n - XF3 | [14 empty] | VV | 2 | 1 | True | 0 | ROZPOCET
| VV |  | 3,895 "zádlažba na konci říms |  | 3.895 | [12 empty] | VV | 2 | 2 | True | 1 | ROZPOCET
77 | K | 451319777 | Podklad nebo lože pod dlažbu (přídlažbu) Příplatek k cenám za každých dalších i započatých 10 mm tloušťky podkladu nebo lože z betonu prostého | m2 | 19.475 |  | 0 | CS ÚRS 2023 01 |  | základní |  | 0 | 0 | 0 | 0 | 0 | 4 | K | 2 |  |  |  | ROZPOCET | 0 | 0 | 0 | 0 | 0 | 1 | 0 | 4 | 1858772149
| Online PSC |  | https://podminky.urs.cz/item/CS_URS_2023_01/451319777 | [14 empty] | Online PSC | 2
| VV |  | 3,895*5 "celk. tl. lože 200 mm |  | 19.475 | [12 empty] | VV | 2 | 2 | True | 1 | ROZPOCET
78 | K | 451477121 | Podkladní vrstva plastbetonová drenážní, tloušťky do 20 mm první vrstva | m2 | 0.695 |  | 0 | CS ÚRS 2023 01 |  | základní |  | 0 | 0.05305 | 0.03687 | 0 | 0 | 4 | K | 2 |  |  |  | ROZPOCET | 0 | 0 | 0 | 0 | 0 | 1 | 0 | 4 | -1146132196
| Online PSC |  | https://podminky.urs.cz/item/CS_URS_2023_01/451477121 | [14 empty] | Online PSC | 2
| VV |  | pásek z drenážního polymerního betonu | [14 empty] | VV | 2 | 1 | True | 0 | ROZPOCET
| VV |  | 0,15*4,631 "š.150 mm, tl. 35 mm |  | 0.695 | [12 empty] | VV | 2 | 2 | True | 1 | ROZPOCET
79 | K | 451477122 | Podkladní vrstva plastbetonová drenážní, tloušťky do 20 mm každá další vrstva | m2 | 0.695 |  | 0 | CS ÚRS 2023 01 |  | základní |  | 0 | 0.05305 | 0.03687 | 0 | 0 | 4 | K | 2 |  |  |  | ROZPOCET | 0 | 0 | 0 | 0 | 0 | 1 | 0 | 4 | 1294592674
| Online PSC |  | https://podminky.urs.cz/item/CS_URS_2023_01/451477122 | [14 empty] | Online PSC | 2
80 | K | 452318510 | Zajišťovací práh z betonu prostého se zvýšenými nároky na prostředí na dně a ve svahu melioračních kanálů s patkami nebo bez patek | m3 | 6.131 |  | 0 | CS ÚRS 2023 01 |  | základní |  | 0 | 0 | 0 | 0 | 0 | 4 | K | 2 |  |  |  | ROZPOCET | 0 | 0 | 0 | 0 | 0 | 1 | 0 | 4 | 909415059
| Online PSC |  | https://podminky.urs.cz/item/CS_URS_2023_01/452318510 | [14 empty] | Online PSC | 2
| VV |  | stabilizační prahy na vtoku a výtoku C25/30 XF3 | [14 empty] | VV | 2 | 1 | True | 0 | ROZPOCET
| VV |  | 5,677*0,5+4,899*0,5 "plocha v řezu x délka |  | 5.288 | [12 empty] | VV | 2 | 2 | True | 0 | ROZPOCET
| VV |  | stabilizační práh opevnění svahového kužele a skluzu | [14 empty] | VV | 2 | 1 | True | 0 | ROZPOCET
| VV |  | 0,24*3,514 "plocha v řezu x délka |  | 0.843 | [12 empty] | VV | 2 | 2 | True | 0 | ROZPOCET
| VV |  | Součet |  | 6.131 | [12 empty] | VV | 2 | 4 | True | 1 | ROZPOCET
81 | K | 457311114 | Vyrovnávací nebo spádový beton včetně úpravy povrchu C 12/15 | m3 | 6.163 |  | 0 | CS ÚRS 2023 01 |  | základní |  | 0 | 0 | 0 | 0 | 0 | 4 | K | 2 |  |  |  | ROZPOCET | 0 | 0 | 0 | 0 | 0 | 1 | 0 | 4 | -1430624786
| Online PSC |  | https://podminky.urs.cz/item/CS_URS_2023_01/457311114 | [14 empty] | Online PSC | 2
| VV |  | spádový beton pod drenážní trubku | [14 empty] | VV | 2 | 1 | True | 0 | ROZPOCET
| VV |  | 1,258*0,3*4,53+1,074*0,3*5,34+1,028*0,3*0,65 "mostní opěry |  | 3.631 | [12 empty] | VV | 2 | 2 | True | 0 | ROZPOCET
| VV |  | 0,254*0,328+0,306*2,75+0,374*0,6+0,281*3,208+0,307*0,121 "OZ 1 |  | 2.088 | [12 empty] | VV | 2 | 2 | True | 0 | ROZPOCET
| VV |  | 0,220*1,568+0,079*1,25 "OZ 2 |  | 0.444 | [12 empty] | VV | 2 | 2 | True | 0 | ROZPOCET
| VV |  | Součet |  | 6.163 | [12 empty] | VV | 2 | 4 | True | 1 | ROZPOCET
82 | K | 463211152 | Rovnanina z lomového kamene neupraveného pro podélné i příčné objekty objemu přes 3 m3 z kamene tříděného, s urovnáním líce a vyklínováním spár úlomky kamene hmotnost jednotlivých kamenů přes 80 do 200 kg | m3 | 22.855 |  | 0 | CS ÚRS 2023 01 |  | základní |  | 0 | 1.848 | 42.236 | 0 | 0 | 4 | K | 2 |  |  |  | ROZPOCET | 0 | 0 | 0 | 0 | 0 | 1 | 0 | 4 | 1980348795
| Online PSC |  | https://podminky.urs.cz/item/CS_URS_2023_01/463211152 | [14 empty] | Online PSC | 2
| VV |  | koryto vodoteče zpevnění | [14 empty] | VV | 2 | 1 | True | 0 | ROZPOCET
| VV |  | čedič 80 - 200 kg | [14 empty] | VV | 2 | 1 | True | 0 | ROZPOCET
| VV |  | plocha | [14 empty] | VV | 2 | 1 | True | 0 | ROZPOCET
| VV |  | (6,607+(2,998+2,998+0,196+0,196)*1,202+9,516)*1,014 |  | 24.135 | [12 empty] | VV | 2 | 2 | True | 0 | ROZPOCET
| VV |  | (3,006+1,892+(0,386+0,289)*1,202+1,385+1,438)*1,014 |  | 8.652 | [12 empty] | VV | 2 | 2 | True | 0 | ROZPOCET
| VV |  | Mezisoučet |  | 32.787 | [12 empty] | VV | 2 | 3 | True | 0 | ROZPOCET
| VV |  | objem | [14 empty] | VV | 2 | 1 | True | 0 | ROZPOCET
| VV |  | (32,79*0,5+0,455*4,292+0,3*5,668+0,457*6,141) |  | 22.855 | [12 empty] | VV | 2 | 2 | True | 1 | ROZPOCET
83 | K | 465513127 | Dlažba z lomového kamene lomařsky upraveného na cementovou maltu, s vyspárováním cementovou maltou, tl. kamene 200 mm | m2 | 4.943 |  | 0 | CS ÚRS 2023 01 |  | základní |  | 0 | 0.74327 | 3.674 | 0 | 0 | 4 | K | 2 |  |  |  | ROZPOCET | 0 | 0 | 0 | 0 | 0 | 1 | 0 | 4 | -2015319068
| Online PSC |  | https://podminky.urs.cz/item/CS_URS_2023_01/465513127 | [14 empty] | Online PSC | 2
| VV |  | čedič na maltu MC25 - XF3 | [14 empty] | VV | 2 | 1 | True | 0 | ROZPOCET
| VV |  | 1,597*1,202 "skluz z kamenné dlažby |  | 1.92 | [12 empty] | VV | 2 | 2 | True | 0 | ROZPOCET
| VV |  | 2,515*1,202 "svahový kužel na začátku OZ1 |  | 3.023 | [12 empty] | VV | 2 | 2 | True | 0 | ROZPOCET
| VV |  | Součet |  | 4.943 | [12 empty] | VV | 2 | 4 | True | 1 | ROZPOCET
84 | K | 465513327 | Dlažba z lomového kamene lomařsky upraveného na cementovou maltu, s vyspárováním cementovou maltou, tl. kamene 300 mm | m2 | 25.233 |  | 0 | CS ÚRS 2023 01 |  | základní |  | 0 | 0.93779 | 23.6633 | 0 | 0 | 4 | K | 2 |  |  |  | ROZPOCET | 0 | 0 | 0 | 0 | 0 | 1 | 0 | 4 | -1064975367
| Online PSC |  | https://podminky.urs.cz/item/CS_URS_2023_01/465513327 | [14 empty] | Online PSC | 2
| VV |  | koryto vodoteče - čedič, malta MC25, XF3 | [14 empty] | VV | 2 | 1 | True | 0 | ROZPOCET
| VV |  | (9,0+(4,5+4,5)*1,202+2,471+0,875+1,171+0,723)*1,007 |  | 25.233 | [12 empty] | VV | 2 | 2 | True | 1 | ROZPOCET
| D | 5 | Komunikace pozemní |  |  |  | 0 |  |  |  |  | 0 |  | 5.9143 |  | 0 | 1 | D | 1 |  |  |  | ROZPOCET | [6 empty] | 0
85 | K | 564762111 | Podklad nebo kryt z vibrovaného štěrku VŠ s rozprostřením, vlhčením a zhutněním, po zhutnění tl. 200 mm | m2 | 79.013 |  | 0 | CS ÚRS 2023 01 |  | základní |  | 0 | 0 | 0 | 0 | 0 | 4 | K | 2 |  |  |  | ROZPOCET | 0 | 0 | 0 | 0 | 0 | 1 | 0 | 4 | 760469918
| Online PSC |  | https://podminky.urs.cz/item/CS_URS_2023_01/564762111 | [14 empty] | Online PSC | 2
| VV |  | skladba A | [14 empty] | VV | 2 | 1 | True | 0 | ROZPOCET
| VV |  | (15,00+56,83)*1,1 "plocha x koef. rozšíření vůči povrchu |  | 79.013 | [12 empty] | VV | 2 | 2 | True | 1 | ROZPOCET
86 | K | 564851111 | Podklad ze štěrkodrti ŠD s rozprostřením a zhutněním plochy přes 100 m2, po zhutnění tl. 150 mm | m2 | 153.871 |  | 0 | CS ÚRS 2023 01 |  | základní |  | 0 | 0 | 0 | 0 | 0 | 4 | K | 2 |  |  |  | ROZPOCET | 0 | 0 | 0 | 0 | 0 | 1 | 0 | 4 | -1260869103
| Online PSC |  | https://podminky.urs.cz/item/CS_URS_2023_01/564851111 | [14 empty] | Online PSC | 2
| VV |  | skladba B - vozovka na předpolích | [14 empty] | VV | 2 | 1 | True | 0 | ROZPOCET
| VV |  | plocha x koeficient rozšíření vůči povrchu | [14 empty] | VV | 2 | 1 | True | 0 | ROZPOCET
| VV |  | 43,969*1,13+17,681*1,0 "ŠDA 0/32 |  | 67.366 | [12 empty] | VV | 2 | 2 | True | 0 | ROZPOCET
| VV |  | 43,969*1,32+17,681*1,61 "ŠDB 0/63 |  | 86.505 | [12 empty] | VV | 2 | 2 | True | 0 | ROZPOCET
| VV |  | Součet |  | 153.871 | [12 empty] | VV | 2 | 4 | True | 1 | ROZPOCET
87 | K | 564861111 | Podklad ze štěrkodrti ŠD s rozprostřením a zhutněním plochy přes 100 m2, po zhutnění tl. 200 mm | m2 | 82.195 |  | 0 | CS ÚRS 2023 01 |  | základní |  | 0 | 0 | 0 | 0 | 0 | 4 | K | 2 |  |  |  | ROZPOCET | 0 | 0 | 0 | 0 | 0 | 1 | 0 | 4 | 80576081
| Online PSC |  | https://podminky.urs.cz/item/CS_URS_2023_01/564861111 | [14 empty] | Online PSC | 2
| VV |  | plocha x koeficient rozšíření vůči povrchu | [14 empty] | VV | 2 | 1 | True | 0 | ROZPOCET
| VV |  | 13,50*1,5+56,830*1,09 "skladba A |  | 82.195 | [12 empty] | VV | 2 | 2 | True | 1 | ROZPOCET
88 | K | 565135121 | Asfaltový beton vrstva podkladní ACP 16 (obalované kamenivo střednězrnné - OKS) s rozprostřením a zhutněním v pruhu šířky přes 3 m, po zhutnění tl. 50 mm | m2 | 63.409 |  | 0 | CS ÚRS 2023 01 |  | základní |  | 0 | 0 | 0 | 0 | 0 | 4 | K | 2 |  |  |  | ROZPOCET | 0 | 0 | 0 | 0 | 0 | 1 | 0 | 4 | 848718554
| Online PSC |  | https://podminky.urs.cz/item/CS_URS_2023_01/565135121 | [14 empty] | Online PSC | 2
| VV |  | plocha x koeficient rozšíření vůči povrchu | [14 empty] | VV | 2 | 1 | True | 0 | ROZPOCET
| VV |  | 43,969*1,04+17,681*1,0 "skladba B |  | 63.409 | [12 empty] | VV | 2 | 2 | True | 1 | ROZPOCET
89 | K | 569903311 | Zřízení zemních krajnic z hornin jakékoliv třídy se zhutněním | m3 | 3.891 |  | 0 | CS ÚRS 2023 01 |  | základní |  | 0 | 0 | 0 | 0 | 0 | 4 | K | 2 |  |  |  | ROZPOCET | 0 | 0 | 0 | 0 | 0 | 1 | 0 | 4 | 134918987
| Online PSC |  | https://podminky.urs.cz/item/CS_URS_2023_01/569903311 | [14 empty] | Online PSC | 2
| VV |  | dosyp pod krajnicí | [14 empty] | VV | 2 | 1 | True | 0 | ROZPOCET
| VV |  | 0,027*5,945+0,122*5,0+0,162*5,441+0,171*6,396 |  | 2.746 | [12 empty] | VV | 2 | 2 | True | 0 | ROZPOCET
| VV |  | 0,171*2,622+0,087*4,274+0,056*5,805 |  | 1.145 | [12 empty] | VV | 2 | 2 | True | 0 | ROZPOCET
| VV |  | Součet |  | 3.891 | [12 empty] | VV | 2 | 4 | True | 1 | ROZPOCET
90 | K | 569931132 | Zpevnění krajnic nebo komunikací pro pěší s rozprostřením a zhutněním, po zhutnění asfaltovým recyklátem tl. 100 mm | m2 | 15.338 |  | 0 | CS ÚRS 2023 01 |  | základní |  | 0 | 0.216 | 3.313 | 0 | 0 | 4 | K | 2 |  |  |  | ROZPOCET | 0 | 0 | 0 | 0 | 0 | 1 | 0 | 4 | 974885702
| Online PSC |  | https://podminky.urs.cz/item/CS_URS_2023_01/569931132 | [14 empty] | Online PSC | 2
| VV |  | 2,736+7,821+1,974+2,807 |  | 15.338 | [12 empty] | VV | 2 | 2 | True | 1 | ROZPOCET
91 | K | 573191111 | Postřik infiltrační kationaktivní emulzí v množství 1,00 kg/m2 | m2 | 65.168 |  | 0 | CS ÚRS 2023 01 |  | základní |  | 0 | 0 | 0 | 0 | 0 | 4 | K | 2 |  |  |  | ROZPOCET | 0 | 0 | 0 | 0 | 0 | 1 | 0 | 4 | -713685834
| Online PSC |  | https://podminky.urs.cz/item/CS_URS_2023_01/573191111 | [14 empty] | Online PSC | 2
| VV |  | plocha x koeficient rozšíření vůči povrchu | [14 empty] | VV | 2 | 1 | True | 0 | ROZPOCET
| VV |  | 43,969*1,08+17,681*1,0 "skladba B |  | 65.168 | [12 empty] | VV | 2 | 2 | True | 1 | ROZPOCET
92 | K | 573231107 | Postřik spojovací PS bez posypu kamenivem ze silniční emulze, v množství 0,40 kg/m2 | m2 | 81.203 |  | 0 | CS ÚRS 2023 01 |  | základní |  | 0 | 0 | 0 | 0 | 0 | 4 | K | 2 |  |  |  | ROZPOCET | 0 | 0 | 0 | 0 | 0 | 1 | 0 | 4 | -1362056115
| Online PSC |  | https://podminky.urs.cz/item/CS_URS_2023_01/573231107 | [14 empty] | Online PSC | 2
| VV |  | plocha x koeficient rozšíření vůči povrchu | [14 empty] | VV | 2 | 1 | True | 0 | ROZPOCET
| VV |  | 43,969*1,03+17,681*1,0 "skladba B |  | 62.969 | [12 empty] | VV | 2 | 2 | True | 0 | ROZPOCET
| VV |  | 18,234 "skladba C |  | 18.234 | [12 empty] | VV | 2 | 2 | True | 0 | ROZPOCET
| VV |  | Součet |  | 81.203 | [12 empty] | VV | 2 | 4 | True | 1 | ROZPOCET
93 | K | 577134221 | Asfaltový beton vrstva obrusná ACO 11 (ABS) s rozprostřením a se zhutněním z nemodifikovaného asfaltu v pruhu šířky přes 3 m tř. II, po zhutnění tl. 40 mm | m2 | 79.884 |  | 0 | CS ÚRS 2023 01 |  | základní |  | 0 | 0 | 0 | 0 | 0 | 4 | K | 2 |  |  |  | ROZPOCET | 0 | 0 | 0 | 0 | 0 | 1 | 0 | 4 | -356555874
| Online PSC |  | https://podminky.urs.cz/item/CS_URS_2023_01/577134221 | [14 empty] | Online PSC | 2
| VV |  | 43,969+17,681 "skladba B vozovka na předpolích |  | 61.65 | [12 empty] | VV | 2 | 2 | True | 0 | ROZPOCET
| VV |  | 18,234 "skladba C vozovka na mostě |  | 18.234 | [12 empty] | VV | 2 | 2 | True | 0 | ROZPOCET
| VV |  | Součet |  | 79.884 | [12 empty] | VV | 2 | 4 | True | 1 | ROZPOCET
94 | K | 578133212 | Litý asfalt MA 11 (LAS) s rozprostřením z nemodifikovaného asfaltu v pruhu šířky přes 3 m tl. 35 mm | m2 | 18.234 |  | 0 | CS ÚRS 2023 01 |  | základní |  | 0 | 0 | 0 | 0 | 0 | 4 | K | 2 |  |  |  | ROZPOCET | 0 | 0 | 0 | 0 | 0 | 1 | 0 | 4 | 1591064089
| Online PSC |  | https://podminky.urs.cz/item/CS_URS_2023_01/578133212 | [14 empty] | Online PSC | 2
| VV |  | MA 11 IV (ochrana izolace) | [14 empty] | VV | 2 | 1 | True | 0 | ROZPOCET
| VV |  | 18,234 "skladba C |  | 18.234 | [12 empty] | VV | 2 | 2 | True | 1 | ROZPOCET
95 | K | 594511113 | Kladení dlažby z lomového kamene lomařsky upraveného v ploše vodorovné nebo ve sklonu na plocho tl. do 250 mm, bez vyplnění spár, s provedením lože tl. 50 mm z betonu | m2 | 3.895 |  | 0 | CS ÚRS 2023 01 |  | základní |  | 0 | 0.13404 | 0.52209 | 0 | 0 | 4 | K | 2 |  |  |  | ROZPOCET | 0 | 0 | 0 | 0 | 0 | 1 | 0 | 4 | 1705900245
| Online PSC |  | https://podminky.urs.cz/item/CS_URS_2023_01/594511113 | [14 empty] | Online PSC | 2
| VV |  | čedič tl. 200 mm na maltu MC25 - XF3 | [14 empty] | VV | 2 | 1 | True | 0 | ROZPOCET
| VV |  | 1,503+1,197+1,195 "zádlažba na konci říms |  | 3.895 | [12 empty] | VV | 2 | 2 | True | 1 | ROZPOCET
96 | M | 58380750 | kámen lomový regulační | t | 1.87 |  | 0 | CS ÚRS 2023 01 |  | základní |  | 0 | 1 | 1.87 | 0 | 0 | 8 | M | 2 |  |  |  | ROZPOCET | 0 | 0 | 0 | 0 | 0 | 1 | 0 | 4 | -347244414
| VV |  | 3,895*0,48 |  | 1.87 | [12 empty] | VV | 2 | 2 | True | 1 | ROZPOCET
97 | K | 599632111 | Vyplnění spár dlažby (přídlažby) z lomového kamene v jakémkoliv sklonu plochy a jakékoliv tloušťky cementovou maltou se zatřením | m2 | 3.895 |  | 0 | CS ÚRS 2023 01 |  | základní |  | 0 | 0.05372 | 0.20924 | 0 | 0 | 4 | K | 2 |  |  |  | ROZPOCET | 0 | 0 | 0 | 0 | 0 | 1 | 0 | 4 | 620234927
| Online PSC |  | https://podminky.urs.cz/item/CS_URS_2023_01/599632111 | [14 empty] | Online PSC | 2
| VV |  | spárování maltou MC25 - XF3 | [14 empty] | VV | 2 | 1 | True | 0 | ROZPOCET
| VV |  | 1,503+1,197+1,195 "zádlažba na konci říms |  | 3.895 | [12 empty] | VV | 2 | 2 | True | 1 | ROZPOCET
| D | 6 | Úpravy povrchů, podlahy a osazování výplní |  |  |  | 0 |  |  |  |  | 0 |  | 0.0075876 |  | 0 | 1 | D | 1 |  |  |  | ROZPOCET | [6 empty] | 0
98 | K | 628611102 | Nátěr mostních betonových konstrukcí epoxidový 2x ochranný nepružný S2 (OS-B) | m2 | 5.168 |  | 0 | CS ÚRS 2023 01 |  | základní |  | 0 | 0.00082 | 0.0042378 | 0 | 0 | 4 | K | 2 |  |  |  | ROZPOCET | 0 | 0 | 0 | 0 | 0 | 1 | 0 | 4 | -1681148589
| Online PSC |  | https://podminky.urs.cz/item/CS_URS_2023_01/628611102 | [14 empty] | Online PSC | 2
| VV |  | ochranný nátěr mostovky | [14 empty] | VV | 2 | 1 | True | 0 | ROZPOCET
| VV |  | 0,7*3,4+0,8*3,485 "typ S2 |  | 5.168 | [12 empty] | VV | 2 | 2 | True | 1 | ROZPOCET
99 | K | 628611131 | Nátěr mostních betonových konstrukcí akrylátový na siloxanové a plasticko-elastické bázi 2x ochranný pružný S4 (OS-C (OS 4)) | m2 | 6.442 |  | 0 | CS ÚRS 2023 01 |  | základní |  | 0 | 0.00052 | 0.0033498 | 0 | 0 | 4 | K | 2 |  |  |  | ROZPOCET | 0 | 0 | 0 | 0 | 0 | 1 | 0 | 4 | -1114754021
| Online PSC |  | https://podminky.urs.cz/item/CS_URS_2023_01/628611131 | [14 empty] | Online PSC | 2
| VV |  | ochranný nátěr římsy | [14 empty] | VV | 2 | 1 | True | 0 | ROZPOCET
| VV |  | obrubníková plocha vč. pásu š. 150 mm na horním povrchu římsy | [14 empty] | VV | 2 | 1 | True | 0 | ROZPOCET
| VV |  | (7,102+6,8+7,571)*0,3 |  | 6.442 | [12 empty] | VV | 2 | 2 | True | 1 | ROZPOCET
| D | 9 | Ostatní konstrukce a práce, bourání |  |  |  | 0 |  |  |  |  | 0 |  | 4.496 |  | 84.8344 | 1 | D | 1 |  |  |  | ROZPOCET | [6 empty] | 0
100 | K | 113156201 | Tryskání ocelovými broky vodorovných konstrukcí, plochy přes 10 do 150 m2 | m2 | 22.85 |  | 0 | CS ÚRS 2023 01 |  | základní |  | 0 | 0.0002 | 0.00457 | 0 | 0 | 4 | K | 2 |  |  |  | ROZPOCET | 0 | 0 | 0 | 0 | 0 | 1 | 0 | 4 | -324214974
| Online PSC |  | https://podminky.urs.cz/item/CS_URS_2023_01/113156201 | [14 empty] | Online PSC | 2
| VV |  | 22,85 "mostovka - zdrsnění povrchu |  | 22.85 | [12 empty] | VV | 2 | 2 | True | 1 | ROZPOCET
101 | M | 59217034 | obrubník betonový silniční 1000x150x300mm | m | 6.12 |  | 0 | CS ÚRS 2023 01 |  | základní |  | 0 | 0.102 | 0.62424 | 0 | 0 | 8 | M | 2 |  |  |  | ROZPOCET | 0 | 0 | 0 | 0 | 0 | 1 | 0 | 4 | -2095904814
| VV |  | 6*1,02 'Přepočtené koeficientem množství |  | 6.12 | [12 empty] | VV | 2 | 2 | False | 1 | ROZPOCET
102 | K | 919112233 | Řezání dilatačních spár v živičném krytu vytvoření komůrky pro těsnící zálivku šířky 20 mm, hloubky 40 mm | m | 9.31 |  | 0 | CS ÚRS 2023 01 |  | základní |  | 0 | 1e-05 | 9.31e-05 | 0 | 0 | 4 | K | 2 |  |  |  | ROZPOCET | 0 | 0 | 0 | 0 | 0 | 1 | 0 | 4 | 2083261308
| Online PSC |  | https://podminky.urs.cz/item/CS_URS_2023_01/919112233 | [14 empty] | Online PSC | 2
| VV |  | 4,78+4,53 "přechod vozovky z NK na předpolí |  | 9.31 | [12 empty] | VV | 2 | 2 | True | 1 | ROZPOCET
103 | K | 919122132 | Utěsnění dilatačních spár zálivkou za tepla v cementobetonovém nebo živičném krytu včetně adhezního nátěru s těsnicím profilem pod zálivkou, pro komůrky šířky 20 mm, hloubky 40 mm | m | 9.31 |  | 0 | CS ÚRS 2023 01 |  | základní |  | 0 | 0.00034 | 0.0031654 | 0 | 0 | 4 | K | 2 |  |  |  | ROZPOCET | 0 | 0 | 0 | 0 | 0 | 1 | 0 | 4 | -1841462930
| Online PSC |  | https://podminky.urs.cz/item/CS_URS_2023_01/919122132 | [14 empty] | Online PSC | 2
| VV |  | 4,78+4,53 "přechod vozovky z NK na předpolí |  | 9.31 | [12 empty] | VV | 2 | 2 | True | 1 | ROZPOCET
104 | K | 931992121 | Výplň dilatačních spár z polystyrenu extrudovaného, tloušťky 20 mm | m2 | 8.068 |  | 0 | CS ÚRS 2023 01 |  | základní |  | 0 | 0.00063 | 0.0050828 | 0 | 0 | 4 | K | 2 |  |  |  | ROZPOCET | 0 | 0 | 0 | 0 | 0 | 1 | 0 | 4 | 1707573503
| Online PSC |  | https://podminky.urs.cz/item/CS_URS_2023_01/931992121 | [14 empty] | Online PSC | 2
| VV |  | 2,671+2,745+2,652 |  | 8.068 | [12 empty] | VV | 2 | 2 | True | 1 | ROZPOCET
105 | K | 931994142 | Těsnění spáry betonové konstrukce pásy, profily, tmely tmelem polyuretanovým spáry dilatační do 4,0 cm2 | m | 25.987 |  | 0 | CS ÚRS 2023 01 |  | základní |  | 0 | 0.00017 | 0.0044178 | 0 | 0 | 4 | K | 2 |  |  |  | ROZPOCET | 0 | 0 | 0 | 0 | 0 | 1 | 0 | 4 | 498512330
| Online PSC |  | https://podminky.urs.cz/item/CS_URS_2023_01/931994142 | [14 empty] | Online PSC | 2
| VV |  | 8,561+8,858+8,568 |  | 25.987 | [12 empty] | VV | 2 | 2 | True | 1 | ROZPOCET
106 | K | 948411111 | Podpěrné skruže a podpěry dočasné kovové zřízení skruží z věží výšky do 10 m | m3 | 44.772 |  | 0 | CS ÚRS 2023 01 |  | základní |  | 0 | 0.00088 | 0.039399 | 0 | 0 | 4 | K | 2 |  |  |  | ROZPOCET | 0 | 0 | 0 | 0 | 0 | 1 | 0 | 4 | 88872411
| Online PSC |  | https://podminky.urs.cz/item/CS_URS_2023_01/948411111 | [14 empty] | Online PSC | 2
| VV |  | 3,0*5,74*2,6 |  | 44.772 | [12 empty] | VV | 2 | 2 | True | 1 | ROZPOCET
107 | K | 948411211 | Podpěrné skruže a podpěry dočasné kovové odstranění skruží z věží výšky do 10 m | m3 | 44.772 |  | 0 | CS ÚRS 2023 01 |  | základní |  | 0 | 0 | 0 | 0 | 0 | 4 | K | 2 |  |  |  | ROZPOCET | 0 | 0 | 0 | 0 | 0 | 1 | 0 | 4 | 1706074188
| Online PSC |  | https://podminky.urs.cz/item/CS_URS_2023_01/948411211 | [14 empty] | Online PSC | 2
108 | K | 953241213 | Osazení smykových trnů do dilatačních spár jednoduchých pro nižší zatížení z nerezové nebo pozinkované oceli s pouzdrem z nerezové oceli nebo plastu, průměr 25 mm | kus | 11 |  | 0 | CS ÚRS 2023 01 |  | základní |  | 0 | 0 | 0 | 0 | 0 | 4 | K | 2 |  |  |  | ROZPOCET | 0 | 0 | 0 | 0 | 0 | 1 | 0 | 4 | -335868654
| Online PSC |  | https://podminky.urs.cz/item/CS_URS_2023_01/953241213 | [14 empty] | Online PSC | 2
| VV |  | dilat. spáry mezi OZ a mostem a v dil. spáře OZ 1 | [14 empty] | VV | 2 | 1 | True | 0 | ROZPOCET
| VV |  | 4+4+3 |  | 11 | [12 empty] | VV | 2 | 2 | True | 1 | ROZPOCET
109 | M | 54879274 | trn pro přenos smykové síly u dilatačních spár pro nižší zatížení nerez s nerezovým kombinovaným pouzdrem D 25mm | kus | 11 |  | 0 | CS ÚRS 2023 01 |  | základní |  | 0 | 0.00025 | 0.00275 | 0 | 0 | 8 | M | 2 |  |  |  | ROZPOCET | 0 | 0 | 0 | 0 | 0 | 1 | 0 | 4 | 1178642975
110 | K | 961041221 | Bourání mostních konstrukcí základů z prokládaného betonu | m3 | 9.157 |  | 0 | CS ÚRS 2023 01 |  | základní |  | 0 | 0.12 | 1.0988 | 2.1 | 19.2297 | 4 | K | 2 |  |  |  | ROZPOCET | 0 | 0 | 0 | 0 | 0 | 1 | 0 | 4 | 1510270135
| Online PSC |  | https://podminky.urs.cz/item/CS_URS_2023_01/961041221 | [14 empty] | Online PSC | 2
| VV |  | základy opěr mostu - beton prokládaný kameny | [14 empty] | VV | 2 | 1 | True | 0 | ROZPOCET
| VV |  | 1,06*4,389+1,06*4,25 |  | 9.157 | [12 empty] | VV | 2 | 2 | True | 1 | ROZPOCET
111 | K | 961055111 | Bourání základů z betonu železového | m3 | 4.172 |  | 0 | CS ÚRS 2023 01 |  | základní |  | 0 | 0 | 0 | 2.4 | 10.0128 | 4 | K | 2 |  |  |  | ROZPOCET | 0 | 0 | 0 | 0 | 0 | 1 | 0 | 4 | 433377954
| Online PSC |  | https://podminky.urs.cz/item/CS_URS_2023_01/961055111 | [14 empty] | Online PSC | 2
| VV |  | ŽB opěrná zeď - levá výtoková strana mostu | [14 empty] | VV | 2 | 1 | True | 0 | ROZPOCET
| VV |  | 0,788*2,6 "plocha v řezu x délka - slabě vyztužený |  | 2.049 | [12 empty] | VV | 2 | 2 | True | 0 | ROZPOCET
| VV |  | vyčištění koryta potoka od zbytků zřícené opěrné zdi | [14 empty] | VV | 2 | 1 | True | 0 | ROZPOCET
| VV |  | 2,0 "odhad - částečně zakryto sesutou zeminou |  | 2 | [12 empty] | VV | 2 | 2 | True | 0 | ROZPOCET
| VV |  | výtoková římsa stržená do koryta potoka | [14 empty] | VV | 2 | 1 | True | 0 | ROZPOCET
| VV |  | 0,035*3,5 |  | 0.123 | [12 empty] | VV | 2 | 2 | True | 0 | ROZPOCET
| VV |  | Součet |  | 4.172 | [12 empty] | VV | 2 | 4 | True | 1 | ROZPOCET
112 | K | 962021112 | Bourání mostních konstrukcí zdiva a pilířů z kamene nebo cihel | m3 | 16.408 |  | 0 | CS ÚRS 2023 01 |  | základní |  | 0 | 0.12 | 1.969 | 2.49 | 40.8559 | 4 | K | 2 |  |  |  | ROZPOCET | 0 | 0 | 0 | 0 | 0 | 1 | 0 | 4 | 1976885440
| Online PSC |  | https://podminky.urs.cz/item/CS_URS_2023_01/962021112 | [14 empty] | Online PSC | 2
| VV |  | kamenná křídla mostu s cement. výplní spár | [14 empty] | VV | 2 | 1 | True | 0 | ROZPOCET
| VV |  | 0,638*0,96+0,928*3,403+0,765*5,516 |  | 7.99 | [12 empty] | VV | 2 | 2 | True | 0 | ROZPOCET
| VV |  | kamenné dříky opěr s cement. výplní spár | [14 empty] | VV | 2 | 1 | True | 0 | ROZPOCET
| VV |  | 0,936*4,389+1,014*4,25 |  | 8.418 | [12 empty] | VV | 2 | 2 | True | 0 | ROZPOCET
| VV |  | Součet |  | 16.408 | [12 empty] | VV | 2 | 4 | True | 1 | ROZPOCET
113 | K | 963051111 | Bourání mostních konstrukcí nosných konstrukcí ze železového betonu | m3 | 6.083 |  | 0 | CS ÚRS 2023 01 |  | základní |  | 0 | 0.12171 | 0.74036 | 2.4 | 14.5992 | 4 | K | 2 |  |  |  | ROZPOCET | 0 | 0 | 0 | 0 | 0 | 1 | 0 | 4 | 1258825159
| Online PSC |  | https://podminky.urs.cz/item/CS_URS_2023_01/963051111 | [14 empty] | Online PSC | 2
| VV |  | monolitická ŽB mostovka - snesení | [14 empty] | VV | 2 | 1 | True | 0 | ROZPOCET
| VV |  | 1,246*4,715 "plocha v řezu x délka NK |  | 5.875 | [12 empty] | VV | 2 | 2 | True | 0 | ROZPOCET
| VV |  | vtoková ŽB římsa na mostě | [14 empty] | VV | 2 | 1 | True | 0 | ROZPOCET
| VV |  | 0,035*5,957 |  | 0.208 | [12 empty] | VV | 2 | 2 | True | 0 | ROZPOCET
| VV |  | Součet |  | 6.083 | [12 empty] | VV | 2 | 4 | True | 1 | ROZPOCET
114 | K | 966075141 | Odstranění různých konstrukcí na mostech kovového zábradlí vcelku | m | 7.6 |  | 0 | CS ÚRS 2023 01 |  | základní |  | 0 | 8e-05 | 0.000608 | 0.018 | 0.1368 | 4 | K | 2 |  |  |  | ROZPOCET | 0 | 0 | 0 | 0 | 0 | 1 | 0 | 4 | 619724888
| Online PSC |  | https://podminky.urs.cz/item/CS_URS_2023_01/966075141 | [14 empty] | Online PSC | 2
| VV |  | 4x sloupek, madlo zapuštěno do terénu, cca 103,9 kg) | [14 empty] | VV | 2 | 1 | True | 0 | ROZPOCET
| VV |  | 7,6 "stávající zábradlí na mostě z profilů L60 |  | 7.6 | [12 empty] | VV | 2 | 2 | True | 1 | ROZPOCET
115 | K | 977212113 | Řezání konstrukcí diamantovým lanem železobetonových s profily ocelovými | m2 | 6.23 |  | 0 | CS ÚRS 2023 01 |  | základní |  | 0 | 0.00056 | 0.0034888 | 0 | 0 | 4 | K | 2 |  |  |  | ROZPOCET | 0 | 0 | 0 | 0 | 0 | 1 | 0 | 4 | 667528454
| Online PSC |  | https://podminky.urs.cz/item/CS_URS_2023_01/977212113 | [14 empty] | Online PSC | 2
| VV |  | dělení ŽB mostovky po snesení | [14 empty] | VV | 2 | 1 | True | 0 | ROZPOCET
| VV |  | 1,246*5 "plocha NK v řezu |  | 6.23 | [12 empty] | VV | 2 | 2 | True | 1 | ROZPOCET
| D | 997 | Přesun sutě |  |  |  | 0 |  |  |  |  | 0 |  | 0 |  | 0 | 1 | D | 1 |  |  |  | ROZPOCET | [6 empty] | 0
116 | K | 997211521 | Vodorovná doprava suti nebo vybouraných hmot vybouraných hmot se složením a hrubým urovnáním nebo s přeložením na jiný dopravní prostředek kromě lodi, na vzdálenost do 1 km | t | 84.835 |  | 0 | CS ÚRS 2023 01 |  | základní |  | 0 | 0 | 0 | 0 | 0 | 4 | K | 2 |  |  |  | ROZPOCET | 0 | 0 | 0 | 0 | 0 | 1 | 0 | 4 | -615341250
| Online PSC |  | https://podminky.urs.cz/item/CS_URS_2023_01/997211521 | [14 empty] | Online PSC | 2
| VV |  | 19,23 "beton prokládaný kamenem |  | 19.23 | [12 empty] | VV | 2 | 2 | True | 0 | ROZPOCET
| VV |  | 10,013+14,599 "železobeton |  | 24.612 | [12 empty] | VV | 2 | 2 | True | 0 | ROZPOCET
| VV |  | 40,856 "kámen |  | 40.856 | [12 empty] | VV | 2 | 2 | True | 0 | ROZPOCET
| VV |  | 0,137 "zábradlí kovové |  | 0.137 | [12 empty] | VV | 2 | 2 | True | 0 | ROZPOCET
| VV |  | Součet |  | 84.835 | [12 empty] | VV | 2 | 4 | True | 1 | ROZPOCET
117 | K | 997211529 | Vodorovná doprava suti nebo vybouraných hmot vybouraných hmot se složením a hrubým urovnáním nebo s přeložením na jiný dopravní prostředek kromě lodi, na vzdálenost Příplatek k ceně za každý další i započatý 1 km přes 1 km | t | 1442.195 |  | 0 | CS ÚRS 2023 01 |  | základní |  | 0 | 0 | 0 | 0 | 0 | 4 | K | 2 |  |  |  | ROZPOCET | 0 | 0 | 0 | 0 | 0 | 1 | 0 | 4 | 1071472140
| Online PSC |  | https://podminky.urs.cz/item/CS_URS_2023_01/997211529 | [14 empty] | Online PSC | 2
| VV |  | 84,835*17 'Přepočtené koeficientem množství |  | 1442.195 | [12 empty] | VV | 2 | 2 | False | 1 | ROZPOCET
118 | K | 997013861R | Poplatek za uložení stavebního odpadu na recyklační skládce (skládkovné) z prostého betonu zatříděného do Katalogu odpadů pod kódem 17 01 01 x | t | 19.23 |  | 0 |  |  | základní |  | 0 | 0 | 0 | 0 | 0 | 4 | K | 2 |  |  |  | ROZPOCET | 0 | 0 | 0 | 0 | 0 | 1 | 0 | 4 | 86101929
| VV |  | 19,23 "beton prokládaný kamenem |  | 19.23 | [12 empty] | VV | 2 | 2 | True | 1 | ROZPOCET
119 | K | 997013862R | Poplatek za uložení stavebního odpadu na recyklační skládce (skládkovné) z armovaného betonu zatříděného do Katalogu odpadů pod kódem 17 01 01 x | t | 24.612 |  | 0 |  |  | základní |  | 0 | 0 | 0 | 0 | 0 | 4 | K | 2 |  |  |  | ROZPOCET | 0 | 0 | 0 | 0 | 0 | 1 | 0 | 4 | 2102948975
| VV |  | 10,013+14,599 "železobeton |  | 24.612 | [12 empty] | VV | 2 | 2 | True | 1 | ROZPOCET
120 | K | 997013873R | Poplatek za uložení stavebního odpadu na recyklační skládce (skládkovné) zeminy a kamení zatříděného do Katalogu odpadů pod kódem 17 05 04 x | t | 40.856 |  | 0 |  |  | základní |  | 0 | 0 | 0 | 0 | 0 | 4 | K | 2 |  |  |  | ROZPOCET | 0 | 0 | 0 | 0 | 0 | 1 | 0 | 4 | 1864791064
| VV |  | 40,856 "kámen |  | 40.856 | [12 empty] | VV | 2 | 2 | True | 1 | ROZPOCET
121 | K | 99727101R | Šrotovné - odpočet ceny za výkup kovového odpadu | t | -0.137 |  | 0 |  |  | základní |  | 0 | 0 | 0 | 0 | 0 | 4 | K | 2 |  |  |  | ROZPOCET | 0 | 0 | 0 | 0 | 0 | 1 | 0 | 4 | 329669698
| VV |  | -0,137 "zábradlí kovové |  | -0.137 | [12 empty] | VV | 2 | 2 | True | 0 | ROZPOCET
| VV |  | Součet |  | -0.137 | [12 empty] | VV | 2 | 4 | True | 1 | ROZPOCET
| D | 998 | Přesun hmot |  |  |  | 0 |  |  |  |  | 0 |  | 0 |  | 0 | 1 | D | 1 |  |  |  | ROZPOCET | [6 empty] | 0
122 | K | 998212111 | Přesun hmot pro mosty zděné, betonové monolitické, spřažené ocelobetonové nebo kovové vodorovná dopravní vzdálenost do 100 m výška mostu do 20 m | t | 146.96 |  | 0 | CS ÚRS 2023 01 |  | základní |  | 0 | 0 | 0 | 0 | 0 | 4 | K | 2 |  |  |  | ROZPOCET | 0 | 0 | 0 | 0 | 0 | 1 | 0 | 4 | -406111549
| Online PSC |  | https://podminky.urs.cz/item/CS_URS_2023_01/998212111 | [14 empty] | Online PSC | 2
| D | PSV | Práce a dodávky PSV |  |  |  | 0 |  |  |  |  | 0 |  | 0.38318 |  | 0 | 2 | D | 0 |  |  |  | ROZPOCET | [6 empty] | 0
| D | 711 | Izolace proti vodě, vlhkosti a plynům |  |  |  | 0 |  |  |  |  | 0 |  | 0.38318 |  | 0 | 2 | D | 1 |  |  |  | ROZPOCET | [6 empty] | 0
123 | K | 711112001 | Provedení izolace proti zemní vlhkosti natěradly a tmely za studena na ploše svislé S nátěrem penetračním | m2 | 155.443 |  | 0 | CS ÚRS 2023 01 |  | základní |  | 0 | 0 | 0 | 0 | 0 | 16 | K | 2 |  |  |  | ROZPOCET | 0 | 0 | 0 | 0 | 0 | 1 | 0 | 16 | 766268921
| Online PSC |  | https://podminky.urs.cz/item/CS_URS_2023_01/711112001 | [14 empty] | Online PSC | 2
| VV |  | betonové kce ve styku se zeminou | [14 empty] | VV | 2 | 1 | True | 0 | ROZPOCET
| VV |  | 2,1*5,82+2,3*5,70+1,25*6,05+1,25*6,05+4,30 |  | 44.757 | [12 empty] | VV | 2 | 2 | True | 0 | ROZPOCET
| VV |  | 4,339+3,30+4,60+4,2*0,5+4,20*0,5+1,75*0,3+1,75*0,3 |  | 17.489 | [12 empty] | VV | 2 | 2 | True | 0 | ROZPOCET
| VV |  | 0,65*2,25+1,35+8,15+0,4*6,5+3,85*0,35+4,40*3,05 |  | 28.33 | [12 empty] | VV | 2 | 2 | True | 0 | ROZPOCET
| VV |  | 4,50*0,75+4,20*4,10+0,85+2,35+3,75*0,70+3,55*0,9 |  | 29.615 | [12 empty] | VV | 2 | 2 | True | 0 | ROZPOCET
| VV |  | 2,50*1,25+1,85*0,4+1,9*0,9+1,60*1,25+1,40+0,55 |  | 9.525 | [12 empty] | VV | 2 | 2 | True | 0 | ROZPOCET
| VV |  | Mezisoučet |  | 129.716 | [12 empty] | VV | 2 | 3 | True | 0 | ROZPOCET
| VV |  | penetrační nátěr římsy | [14 empty] | VV | 2 | 1 | True | 0 | ROZPOCET
| VV |  | (7,102+6,8)*0,08+7,571*0,09 |  | 1.794 | [12 empty] | VV | 2 | 2 | True | 0 | ROZPOCET
| VV |  | penetrační nátěr rubu opěr | [14 empty] | VV | 2 | 1 | True | 0 | ROZPOCET
| VV |  | 11,483+12,450 |  | 23.933 | [12 empty] | VV | 2 | 2 | True | 0 | ROZPOCET
| VV |  | Součet |  | 155.443 | [12 empty] | VV | 2 | 4 | True | 1 | ROZPOCET
124 | M | 11163150 | lak penetrační asfaltový | t | 0.053 |  | 0 | CS ÚRS 2023 01 |  | základní |  | 0 | 1 | 0.053 | 0 | 0 | 32 | M | 2 |  |  |  | ROZPOCET | 0 | 0 | 0 | 0 | 0 | 1 | 0 | 16 | 108170781
| VV |  | 155,443*0,00034 'Přepočtené koeficientem množství |  | 0.053 | [12 empty] | VV | 2 | 2 | False | 1 | ROZPOCET
125 | K | 711112002 | Provedení izolace proti zemní vlhkosti natěradly a tmely za studena na ploše svislé S nátěrem lakem asfaltovým | m2 | 259.432 |  | 0 | CS ÚRS 2023 01 |  | základní |  | 0 | 0 | 0 | 0 | 0 | 16 | K | 2 |  |  |  | ROZPOCET | 0 | 0 | 0 | 0 | 0 | 1 | 0 | 16 | 1769947330
| Online PSC |  | https://podminky.urs.cz/item/CS_URS_2023_01/711112002 | [14 empty] | Online PSC | 2
| VV |  | betonové kce ve styku se zeminou | [14 empty] | VV | 2 | 1 | True | 0 | ROZPOCET
| VV |  | 129,716*2 |  | 259.432 | [12 empty] | VV | 2 | 2 | True | 1 | ROZPOCET
126 | M | 11163152 | lak hydroizolační asfaltový | t | 0.106 |  | 0 | CS ÚRS 2023 01 |  | základní |  | 0 | 1 | 0.106 | 0 | 0 | 32 | M | 2 |  |  |  | ROZPOCET | 0 | 0 | 0 | 0 | 0 | 1 | 0 | 16 | -979674713
| VV |  | 259,432*0,00041 'Přepočtené koeficientem množství |  | 0.106 | [12 empty] | VV | 2 | 2 | False | 1 | ROZPOCET
127 | K | 711161273 | Provedení izolace proti zemní vlhkosti nopovou fólií na ploše svislé S z nopové fólie | m2 | 14.04 |  | 0 | CS ÚRS 2023 01 |  | základní |  | 0 | 4e-05 | 0.0005616 | 0 | 0 | 16 | K | 2 |  |  |  | ROZPOCET | 0 | 0 | 0 | 0 | 0 | 1 | 0 | 16 | -1872990235
| Online PSC |  | https://podminky.urs.cz/item/CS_URS_2023_01/711161273 | [14 empty] | Online PSC | 2
| VV |  | 1,45*5,4+1,35*4,6 "ochrana izolace rubu opěr |  | 14.04 | [12 empty] | VV | 2 | 2 | True | 1 | ROZPOCET
128 | M | 28323516R | fólie profilovaná (nopová) drenážní HDPE s nakašírovanou filtrační textilií s výškou nopů 8mm | m2 | 17.143 |  | 0 | CS ÚRS 2023 01 |  | základní |  | 0 | 0.0005 | 0.0085715 | 0 | 0 | 32 | M | 2 |  |  |  | ROZPOCET | 0 | 0 | 0 | 0 | 0 | 1 | 0 | 16 | 40668442
| VV |  | 14,04*1,221 'Přepočtené koeficientem množství |  | 17.143 | [12 empty] | VV | 2 | 2 | False | 1 | ROZPOCET
129 | K | 711341564 | Provedení izolace mostovek pásy přitavením NAIP | m2 | 53.275 |  | 0 | CS ÚRS 2023 01 |  | základní |  | 0 | 0.00038 | 0.020244 | 0 | 0 | 16 | K | 2 |  |  |  | ROZPOCET | 0 | 0 | 0 | 0 | 0 | 1 | 0 | 16 | -1378500276
| Online PSC |  | https://podminky.urs.cz/item/CS_URS_2023_01/711341564 | [14 empty] | Online PSC | 2
| VV |  | plocha mostovky + rub opěr | [14 empty] | VV | 2 | 1 | True | 0 | ROZPOCET
| VV |  | 22,85+11,483+12,450 |  | 46.783 | [12 empty] | VV | 2 | 2 | True | 0 | ROZPOCET
| VV |  | ochrana izolace pod římsami | [14 empty] | VV | 2 | 1 | True | 0 | ROZPOCET
| VV |  | 0,70*4,532+0,70*4,742 |  | 6.492 | [12 empty] | VV | 2 | 2 | True | 0 | ROZPOCET
| VV |  | Součet |  | 53.275 | [12 empty] | VV | 2 | 4 | True | 1 | ROZPOCET
130 | K | 711411001 | Provedení izolace proti povrchové a podpovrchové tlakové vodě natěradly a tmely za studena na ploše vodorovné V nátěrem penetračním | m2 | 22.85 |  | 0 | CS ÚRS 2023 01 |  | základní |  | 0 | 0 | 0 | 0 | 0 | 16 | K | 2 |  |  |  | ROZPOCET | 0 | 0 | 0 | 0 | 0 | 1 | 0 | 16 | 883141027
| Online PSC |  | https://podminky.urs.cz/item/CS_URS_2023_01/711411001 | [14 empty] | Online PSC | 2
| VV |  | 22,85 "pečetící vrstva mostovky |  | 22.85 | [12 empty] | VV | 2 | 2 | True | 1 | ROZPOCET
131 | K | 711431101 | Provedení izolace proti povrchové a podpovrchové tlakové vodě pásy na sucho AIP nebo tkaniny na ploše vodorovné V | m2 | 64.95 |  | 0 | CS ÚRS 2023 01 |  | základní |  | 0 | 0 | 0 | 0 | 0 | 16 | K | 2 |  |  |  | ROZPOCET | 0 | 0 | 0 | 0 | 0 | 1 | 0 | 16 | 705198737
| Online PSC |  | https://podminky.urs.cz/item/CS_URS_2023_01/711431101 | [14 empty] | Online PSC | 2
| VV |  | geomembrána - těsnící vrstva | [14 empty] | VV | 2 | 1 | True | 0 | ROZPOCET
| VV |  | 3,15*5,80+3,35*5,7 "přechodová oblast mostu |  | 37.365 | [12 empty] | VV | 2 | 2 | True | 0 | ROZPOCET
| VV |  | za rubem opěrné zdi | [14 empty] | VV | 2 | 1 | True | 0 | ROZPOCET
| VV |  | 2,7*3,337+2,804*0,73+2,645*3,88+2,689*0,145 "OZ 1 |  | 21.709 | [12 empty] | VV | 2 | 2 | True | 0 | ROZPOCET
| VV |  | 2,269*1,515+1,951*1,25 "OZ 2 |  | 5.876 | [12 empty] | VV | 2 | 2 | True | 0 | ROZPOCET
| VV |  | Součet |  | 64.95 | [12 empty] | VV | 2 | 4 | True | 1 | ROZPOCET
132 | M | 69341014 | geomembrána hydroizolační hladká tl 2,5 mm | m2 | 82.194 |  | 0 | CS ÚRS 2023 01 |  | základní |  | 0 | 0.00237 | 0.1948 | 0 | 0 | 32 | M | 2 |  |  |  | ROZPOCET | 0 | 0 | 0 | 0 | 0 | 1 | 0 | 16 | -282716132
| VV |  | geomembrána - těsnící vrstva 20% protažení | [14 empty] | VV | 2 | 1 | True | 0 | ROZPOCET
| VV |  | 3,15*5,80+3,35*5,7 "přechodová oblast mostu |  | 37.365 | [12 empty] | VV | 2 | 2 | True | 0 | ROZPOCET
| VV |  | za rubem opěrné zdi | [14 empty] | VV | 2 | 1 | True | 0 | ROZPOCET
| VV |  | 2,7*3,337+2,804*0,73+2,645*3,88+2,689*0,145 "OZ 1 |  | 21.709 | [12 empty] | VV | 2 | 2 | True | 0 | ROZPOCET
| VV |  | 2,269*1,515+1,951*1,25 "OZ 2 |  | 5.876 | [12 empty] | VV | 2 | 2 | True | 0 | ROZPOCET
| VV |  | Součet |  | 64.95 | [12 empty] | VV | 2 | 4 | True | 1 | ROZPOCET
| VV |  | 64,95*1,2655 'Přepočtené koeficientem množství |  | 82.194 | [12 empty] | VV | 2 | 2 | False | 1 | ROZPOCET
133 | K | 998711101 | Přesun hmot pro izolace proti vodě, vlhkosti a plynům stanovený z hmotnosti přesunovaného materiálu vodorovná dopravní vzdálenost do 50 m v objektech výšky do 6 m | t | 0.383 |  | 0 | CS ÚRS 2023 01 |  | základní |  | 0 | 0 | 0 | 0 | 0 | 16 | K | 2 |  |  |  | ROZPOCET | 0 | 0 | 0 | 0 | 0 | 1 | 0 | 16 | 565396375
| Online PSC |  | https://podminky.urs.cz/item/CS_URS_2023_01/998711101 | [14 empty] | Online PSC | 2

## VON - Vedlejší a ostatní ...
{b12e090f-9dfe-48e5-97db-281c4d49b0d0}
2
| KRYCÍ LIST SOUPISU PRACÍ | [7 empty] | v --- níže se nacházejí doplnkové a pomocné údaje k sestavám --- v | [8 empty] | False
Stavba:
Ústí nad Labem - mosty se stavebním stavem VII_Sebuzín
Objekt:
VON - Vedlejší a ostatní náklady
| KSO: |  |  |  |  | CC-CZ:
| Místo: |  | Sebuzín |  |  | Datum: | 24. 5. 2023
| Zadavatel: |  |  |  |  | IČ:
DIČ:
| Uchazeč: |  |  |  |  | IČ: | Vyplň údaj
|  | Vyplň údaj |  |  |  | DIČ: | Vyplň údaj
| Projektant: |  |  |  |  | IČ:
DIČ:
| Zpracovatel: |  |  |  |  | IČ:
|  | Dagmar Sedláčková |  |  |  | DIČ:
Poznámka:
| Cena bez DPH | [5 empty] | 0
|  |  | Základ daně |  |  | Sazba daně | Výše daně
| DPH | základní | 0 |  |  | 21% | 0
|  | snížená | 0 |  |  | 15% | 0
|  | zákl. přenesená | 0 |  |  | 21% | 0
|  | sníž. přenesená | 0 |  |  | 15% | 0
|  | nulová | 0 |  |  | 0% | 0
| Cena s DPH |  |  | v | CZK |  | 0
REKAPITULACE ČLENĚNÍ SOUPISU PRACÍ
Stavba:
Ústí nad Labem - mosty se stavebním stavem VII_Sebuzín
Objekt:
VON - Vedlejší a ostatní náklady
Místo: |  |  | Sebuzín |  |  | Datum: | 24. 5. 2023
Zadavatel: | [5 empty] | Projektant:
Uchazeč: |  |  | Vyplň údaj |  |  | Zpracovatel: | Dagmar Sedláčková
Kód dílu - Popis | [6 empty] | Cena celkem [CZK]
Náklady stavby celkem | [6 empty] | 0 | [11 empty] | -1
| VRN - Vedlejší rozpočtové náklady | [5 empty] | 0
| VRN1 - Průzkumné, geodetické a projektové práce | [5 empty] | 0
| VRN3 - Zařízení staveniště | [5 empty] | 0
SOUPIS PRACÍ
Stavba:
Ústí nad Labem - mosty se stavebním stavem VII_Sebuzín
Objekt:
VON - Vedlejší a ostatní náklady
Místo: |  |  | Sebuzín |  |  | Datum: | 24. 5. 2023
Zadavatel: | [5 empty] | Projektant:
Uchazeč: |  |  | Vyplň údaj |  |  | Zpracovatel: | Dagmar Sedláčková
PČ | Typ | Kód | Popis | MJ | Množství | J.cena [CZK] | Cena celkem [CZK] | Cenová soustava |  | DPH | J. Nh [h] | Nh celkem [h] | J. hmotnost [t] | Hmotnost celkem [t] | J. suť [t] | Suť Celkem [t]
Náklady soupisu celkem | [6 empty] | 0 |  |  |  |  | 0 |  | 0 |  | 0 |  | D | -1 | [10 empty] | 0
| D | VRN | Vedlejší rozpočtové náklady |  |  |  | 0 |  |  |  |  | 0 |  | 0 |  | 0 | 5 | D | 0 |  |  |  | ROZPOCET | [6 empty] | 0
| D | VRN1 | Průzkumné, geodetické a projektové práce |  |  |  | 0 |  |  |  |  | 0 |  | 0 |  | 0 | 5 | D | 1 |  |  |  | ROZPOCET | [6 empty] | 0
1 | K | 011114001 | Přejímka základové spáry geologem | Kč | 1 |  | 0 |  |  | základní |  | 0 | 0 | 0 | 0 | 0 | 1024 | K | 2 |  |  |  | ROZPOCET | 0 | 0 | 0 | 0 | 0 | 1 | 0 | 1024 | 870082845
2 | K | 013244001 | Realizační dokumentace stavby | Kč | 1 |  | 0 |  |  | základní |  | 0 | 0 | 0 | 0 | 0 | 1024 | K | 2 |  |  |  | ROZPOCET | 0 | 0 | 0 | 0 | 0 | 1 | 0 | 1024 | -1708004711
3 | K | 013254000 | Dokumentace skutečného provedení stavby | Kč | 1 |  | 0 | CS ÚRS 2023 01 |  | základní |  | 0 | 0 | 0 | 0 | 0 | 1024 | K | 2 |  |  |  | ROZPOCET | 0 | 0 | 0 | 0 | 0 | 1 | 0 | 1024 | -1837940261
| Online PSC |  | https://podminky.urs.cz/item/CS_URS_2023_01/013254000 | [14 empty] | Online PSC | 2
4 | K | 013294000 | Ostatní dokumentace - Povodňový a havarijní plán | Kč | 1 |  | 0 | CS ÚRS 2023 01 |  | základní |  | 0 | 0 | 0 | 0 | 0 | 1024 | K | 2 |  |  |  | ROZPOCET | 0 | 0 | 0 | 0 | 0 | 1 | 0 | 1024 | -741146348
| Online PSC |  | https://podminky.urs.cz/item/CS_URS_2023_01/013294000 | [14 empty] | Online PSC | 2
| VV |  | 1 "zajistí zhotovitel stavby |  | 1 | [12 empty] | VV | 2 | 2 | True | 1 | ROZPOCET
| D | VRN3 | Zařízení staveniště |  |  |  | 0 |  |  |  |  | 0 |  | 0 |  | 0 | 5 | D | 1 |  |  |  | ROZPOCET | [6 empty] | 0
5 | K | 030001000 | Zařízení staveniště | Kč | 1 |  | 0 | CS ÚRS 2023 01 |  | základní |  | 0 | 0 | 0 | 0 | 0 | 1024 | K | 2 |  |  |  | ROZPOCET | 0 | 0 | 0 | 0 | 0 | 1 | 0 | 1024 | 1437285770
| Online PSC |  | https://podminky.urs.cz/item/CS_URS_2023_01/030001000 | [14 empty] | Online PSC | 2
| VV |  | buňky, WC, dovoz vody | [14 empty] | VV | 2 | 1 | True | 0 | ROZPOCET
| VV |  | elektrocentrála | [14 empty] | VV | 2 | 1 | True | 0 | ROZPOCET
| VV |  | oplocení ZS, mezideponie | [14 empty] | VV | 2 | 1 | True | 0 | ROZPOCET
| VV |  | 1 |  | 1 | [12 empty] | VV | 2 | 2 | True | 1 | ROZPOCET
6 | K | 039203000 | Úprava terénu po zrušení zařízení staveniště | Kč | 1 |  | 0 | CS ÚRS 2023 01 |  | základní |  | 0 | 0 | 0 | 0 | 0 | 1024 | K | 2 |  |  |  | ROZPOCET | 0 | 0 | 0 | 0 | 0 | 1 | 0 | 1024 | 1832622189
| Online PSC |  | https://podminky.urs.cz/item/CS_URS_2023_01/039203000 | [14 empty] | Online PSC | 2
| VV |  | uvedení dotčených ploch do původního stavu | [14 empty] | VV | 2 | 1 | True | 0 | ROZPOCET
| VV |  | 1 |  | 1 | [12 empty] | VV | 2 | 2 | True | 1 | ROZPOCET

## Seznam figur
SEZNAM FIGUR
Kód: | 20_329-SO202
Stavba: | Ústí nad Labem - mosty se stavebním stavem VII_Sebuzín
Datum: | 24. 5. 2023
Kód | Popis | MJ | Výměra
SO 202 | Most ev. č. UL 109 - Sebuzín
zá | zásyp | m3 | 1186.086
VON | Vedlejší a ostatní náklady
dl | délka potrubí | m | 494.32

## Pokyny pro vyplnění
Struktura údajů, formát souboru a metodika pro zpracování
Struktura
Soubor je složen ze záložky Rekapitulace stavby a záložek s názvem soupisu prací pro jednotlivé objekty ve formátu XLSX. Každá ze záložek přitom obsahuje
ještě samostatné sestavy vymezené orámovaním a nadpisem sestavy.
Rekapitulace stavby obsahuje sestavu Rekapitulace stavby a Rekapitulace objektů stavby a soupisů prací.
V sestavě Rekapitulace stavby jsou uvedeny informace identifikující předmět veřejné zakázky na stavební práce, KSO, CC-CZ, CZ-CPV, CZ-CPA a rekapitulaci
celkové nabídkové ceny uchazeče.
Termínem "uchazeč" (resp. zhotovitel) se myslí "účastník zadávacího řízení" ve smyslu zákona o zadávání veřejných zakázek.
V sestavě Rekapitulace objektů stavby a soupisů prací je uvedena rekapitulace stavebních objektů, inženýrských objektů, provozních souborů,
vedlejších a ostatních nákladů a ostatních nákladů s rekapitulací nabídkové ceny za jednotlivé soupisy prací. Na základě údaje Typ je možné
identifikovat, zda se jedná o objekt nebo soupis prací pro daný objekt:
|  | STA | Stavební objekt pozemní
|  | ING | Stavební objekt inženýrský
|  | PRO | Provozní soubor
|  | VON | Vedlejší a ostatní náklady
|  | OST | Ostatní
|  | Soupis | Soupis prací pro daný typ objektu
Soupis prací pro jednotlivé objekty obsahuje sestavy Krycí list soupisu prací, Rekapitulace členění soupisu prací, Soupis prací. Za soupis prací může být považován
i objekt stavby v případě, že neobsahuje podřízenou zakázku.
Krycí list soupisu obsahuje rekapitulaci informací o předmětu veřejné zakázky ze sestavy Rekapitulace stavby, informaci o zařazení objektu do KSO,
CC-CZ, CZ-CPV, CZ-CPA a rekapitulaci celkové nabídkové ceny uchazeče za aktuální soupis prací.
Rekapitulace členění soupisu prací obsahuje rekapitulaci soupisu prací ve všech úrovních členění soupisu tak, jak byla tato členění použita (např.
stavební díly, funkční díly, případně jiné členění) s rekapitulací nabídkové ceny.
Soupis prací obsahuje položky veškerých stavebních nebo montážních prací, dodávek materiálů a služeb nezbytných pro zhotovení stavebního objektu,
inženýrského objektu, provozního souboru, vedlejších a ostatních nákladů.
Pro položky soupisu prací se zobrazují následující informace:
|  | PČ |  | Pořadové číslo položky v aktuálním soupisu
|  | TYP |  | Typ položky: K - konstrukce, M - materiál, PP - plný popis, PSC - poznámka k souboru cen, P - poznámka k položce, VV - výkaz výměr
|  | Kód |  | Kód položky
|  | Popis |  | Zkrácený popis položky
|  | MJ |  | Měrná jednotka položky
|  | Množství |  | Množství v měrné jednotce
|  | J.cena |  | Jednotková cena položky. Zadaní může obsahovat namísto J.ceny sloupce J.materiál a J.montáž, jejichž součet definuje
J.cenu položky.
|  | Cena celkem |  | Celková cena položky daná jako součin množství a j.ceny
|  | Cenová soustava |  | Příslušnost položky do cenové soustavy
Ke každé položce soupisu prací se na samostatných řádcích může zobrazovat:
Plný popis položky
Poznámka k souboru cen a poznámka zadavatele
Výkaz výměr
Pokud je k řádku výkazu výměr evidovaný údaj ve sloupci Kód, jedná se o definovaný odkaz, na který se může odvolávat výkaz výměr z jiné položky.
Metodika pro zpracování
Jednotlivé sestavy jsou v souboru provázány. Editovatelné pole jsou zvýrazněny žlutým podbarvením, ostatní pole neslouží k editaci a nesmí být jakkoliv
modifikovány.
Uchazeč je pro podání nabídky povinen vyplnit žlutě podbarvená pole:
Pole Uchazeč v sestavě Rekapitulace stavby - zde uchazeč vyplní svůj název (název subjektu)
Pole IČ a DIČ v sestavě Rekapitulace stavby - zde uchazeč vyplní svoje IČ a DIČ
Datum v sestavě Rekapitulace stavby - zde uchazeč vyplní datum vytvoření nabídky
J.cena = jednotková cena v sestavě Soupis prací o maximálním počtu desetinných míst uvedených v poli
- pokud sestavy soupisů prací obsahují pole J.cena, měla by být všechna tato pole vyplněna nenulovými
Poznámka - nepovinný údaj pro položku soupisu
V případě, že sestavy soupisů prací neobsahují pole J.cena, potom ve všech soupisech prací obsahují pole:
- J.materiál - jednotková cena materiálu
- J.montáž - jednotková cena montáže
Uchazeč v tomto případě by měl vyplnit všechna pole J.materiál a pole J.montáž nenulovými kladnými číslicemi. V případech, kdy položka
neobsahuje žádný materiál je přípustné, aby pole J.materiál bylo vyplněno nulou. V případech, kdy položka neobsahuje žádnou montáž je přípustné,
aby pole J.montáž bylo vyplněno nulou. Obě pole - J.materiál, J.Montáž u jedné položky by však neměly být vyplněny nulou.
Rekapitulace stavby
Název |  |  | Povinný |  | Popis | Typ | Max. počet
atributu |  |  | (A/N) |  |  |  | znaků
Kód |  |  | A |  | Kód stavby | String | 20
Stavba |  |  | A |  | Název stavby | String | 120
Místo |  |  | N |  | Místo stavby | String | 50
Datum |  |  | A |  | Datum vykonaného exportu | Date
KSO |  |  | N |  | Klasifikace stavebního objektu | String | 15
CC-CZ |  |  | N |  | Klasifikace stavbeních děl | String | 15
CZ-CPV |  |  | N |  | Společný slovník pro veřejné zakázky | String | 20
CZ-CPA |  |  | N |  | Klasifikace produkce podle činností | String | 20
Zadavatel |  |  | N |  | Zadavatel zadaní | String | 50
IČ |  |  | N |  | IČ zadavatele zadaní | String | 20
DIČ |  |  | N |  | DIČ zadavatele zadaní | String | 20
Uchazeč |  |  | N |  | Uchazeč veřejné zakázky | String | 50
Projektant |  |  | N |  | Projektant | String | 50
Poznámka |  |  | N |  | Poznámka k zadání | String | 255
Sazba DPH |  |  | A |  | Rekapitulace sazeb DPH u položek soupisů | eGSazbaDph
Základna DPH |  |  | A |  | Základna DPH určena součtem celkové ceny z položek soupisů | Double
Hodnota DPH |  |  | A |  | Hodnota DPH | Double
Cena bez DPH |  |  | A |  | Celková cena bez DPH za celou stavbu. Sčítává se ze všech listů. | Double
Cena s DPH |  |  | A |  | Celková cena s DPH za celou stavbu | Double
Rekapitulace objektů stavby a soupisů prací
Název |  |  | Povinný |  | Popis | Typ | Max. počet
atributu |  |  | (A/N) |  |  |  | znaků
Kód |  |  | A |  | Přebírá se z Rekapitulace stavby | String | 20
Stavba |  |  | A |  | Přebírá se z Rekapitulace stavby | String | 120
Místo |  |  | N |  | Přebírá se z Rekapitulace stavby | String | 50
Datum |  |  | A |  | Přebírá se z Rekapitulace stavby | Date
Zadavatel |  |  | N |  | Přebírá se z Rekapitulace stavby | String | 50
Projektant |  |  | N |  | Přebírá se z Rekapitulace stavby | String | 50
Uchazeč |  |  | N |  | Přebírá se z Rekapitulace stavby | String | 50
Kód |  |  | A |  | Kód objektu | String | 20
Objektu, Soupis prací |  |  | A |  | Název objektu | String | 120
Cena bez DPH |  |  | A |  | Cena bez DPH za daný objekt | Double
Cena s DPH |  |  | A |  | Cena spolu s DPH za daný objekt | Double
Typ |  |  | A |  | Typ zakázky | eGTypZakazky
Krycí list soupisu
Název |  |  | Povinný |  | Popis | Typ | Max. počet
atributu |  |  | (A/N) |  |  |  | znaků
Stavba |  |  | A |  | Přebírá se z Rekapitulace stavby | String | 120
Objekt |  |  | A |  | Kód a název objektu | String | 20 + 120
Soupis |  |  | A |  | Kód a název soupisu | String | 20 + 120
KSO |  |  | N |  | Klasifikace stavebního objektu | String | 15
CC-CZ |  |  | N |  | Klasifikace stavbeních děl | String | 15
CZ-CPV |  |  | N |  | Společný slovník pro veřejné zakázky | String | 20
CZ-CPA |  |  | N |  | Klasifikace produkce podle činností | String | 20
Místo |  |  | N |  | Přebírá se z Rekapitulace stavby | String | 50
Zadavatel |  |  | N |  | Přebírá se z Rekapitulace stavby | String | 50
Uchazeč |  |  | N |  | Přebírá se z Rekapitulace stavby | String | 50
Projektant |  |  | N |  | Přebírá se z Rekapitulace stavby | String | 50
Poznámka |  |  | N |  | Poznámka k soupisu prací | String | 255
Sazba DPH |  |  | A |  | Rekapitulace sazeb DPH na položkách aktuálního soupisu | eGSazbaDph
Základna DPH |  |  | A |  | Základna DPH určena součtem celkové ceny z položek aktuálního soupisu | Double
Hodnota DPH |  |  | A |  | Hodnota DPH | Double
Cena bez DPH |  |  | A |  | Cena bez DPH za daný soupis | Double
Cena s DPH |  |  | A |  | Cena s DPH za daný soupis | Double
Rekapitulace členění soupisu prací
Název |  |  | Povinný |  | Popis | Typ | Max. počet
atributu |  |  | (A/N) |  |  |  | znaků
Stavba |  |  | A |  | Přebírá se z Rekapitulace stavby | String | 120
Objekt |  |  | A |  | Kód a název objektu, přebírá se z Krycího listu soupisu | String | 20 + 120
Soupis |  |  | A |  | Kód a název objektu, přebírá se z Krycího listu soupisu | String | 20 + 120
Místo |  |  | N |  | Přebírá se z Rekapitulace stavby | String | 50
Datum |  |  | A |  | Přebírá se z Rekapitulace stavby | Date
Zadavatel |  |  | N |  | Přebírá se z Rekapitulace stavby | String | 50
Projektant |  |  | N |  | Přebírá se z Rekapitulace stavby | String | 50
Uchazeč |  |  | N |  | Přebírá se z Rekapitulace stavby | String | 50
Kód dílu - Popis |  |  | A |  | Kód a název dílu ze soupisu | String | 20 + 100
Cena celkem |  |  | A |  | Cena celkem za díl ze soupisu | Double
Soupis prací
Název |  |  | Povinný |  | Popis | Typ | Max. počet
atributu |  |  | (A/N) |  |  |  | znaků
Stavba |  |  | A |  | Přebírá se z Rekapitulace stavby | String | 120
Objekt |  |  | A |  | Kód a název objektu | String | 20 + 120
Soupis |  |  | A |  | Přebírá se z Krycího listu soupisu | String | 20 + 120
Místo |  |  | N |  | Přebírá se z Krycího listu soupisu | String | 50
Datum |  |  | A |  | Přebírá se z Krycího listu soupisu | Date
Zadavatel |  |  | N |  | Přebírá se z Krycího listu soupisu | String | 50
Projektant |  |  | N |  | Přebírá se z Krycího listu soupisu | String | 50
Uchazeč |  |  | N |  | Přebírá se z Krycího listu soupisu | String | 50
PČ |  |  | A |  | Pořadové číslo položky soupisu | Long
Typ |  |  | A |  | Typ položky soupisu | eGTypPolozky | 1
Kód |  |  | A |  | Kód položky ze soupisu | String | 20
Popis |  |  | A |  | Popis položky ze soupisu | String | 255
MJ |  |  | A |  | Měrná jednotka položky | String | 10
Množství |  |  | A |  | Množství položky soupisu | Double
J.Cena |  |  | A |  | Jednotková cena položky | Double
Cena celkem |  |  | A |  | Cena celkem vyčíslena jako J.Cena * Množství | Double
Cenová soustava |  |  | N |  | Zařazení položky do cenové soustavy | String | 50
p |  |  | N |  | Poznámka položky ze soupisu | Memo
psc |  |  | N |  | Poznámka k souboru cen ze soupisu | Memo
pp |  |  | N |  | Plný popis položky ze soupisu | Memo
vv |  |  | N |  | Výkaz výměr (figura, výraz, výměra) ze soupisu | Text,Text,Double | 20, 150
DPH |  |  | A |  | Sazba DPH pro položku | eGSazbaDPH
Hmotnost |  |  | A |  | Hmotnost položky ze soupisu | Double
Suť |  |  | A |  | Suť položky ze soupisu | Double
Nh |  |  | N |  | Normohodiny položky ze soupisu | Double
Datová věta
Typ věty |  |  | Hodnota |  | Význam
eGSazbaDPH |  |  | základní |  | Základní sazba DPH
|  |  | snížená |  | Snížená sazba DPH
|  |  | nulová |  | Nulová sazba DPH
|  |  | zákl. přenesená |  | Základní sazba DPH přenesená
|  |  | sníž. přenesená |  | Snížená sazba DPH přenesená
eGTypZakazky |  |  | STA |  | Stavební objekt
|  |  | PRO |  | Provozní soubor
|  |  | ING |  | Inženýrský objekt
|  |  | VON |  | Vedlejší a ostatní náklady
|  |  | OST |  | Ostatní náklady
eGTypPolozky |  |  | 1 |  | Položka typu HSV
|  |  | 2 |  | Položka typu PSV
|  |  | 3 |  | Položka typu M
|  |  | 4 |  | Položka typu OST