## List1
Ústí nad Labem, ul. Drážďanská - geotechnický průzkum
Soupis praací k nacenění
Pol. |  | Výkon/dodávka prací | Počet MJ | MJ | Jednotková cena | Cena
1. |  | Kamerové prohlídky
1. | 1. | Kamerové prohlídky kanalizací | 3840 | m |  | 0
Mezisoučet - pol. 1 | [5 empty] | 0
2. |  | Vrtání a odkryvné práce
2.1. |  | A - Vrtné práce
2.1. | 1 | Jádrové IG vrty vrtané TK v hloubkovém intervalu 0,0 - 10,0 m | 42 | m |  | 0
2.1. | 14 | Jádrové diagnostické vrty vozovky v intervalu 0,0 - 1,5 m (20 ks á 1,5 m) | 30 | m |  | 0
2.1. | 20 | kopané šachtice (do 3 m), včetně likvidace | 3 | ks |  | 0
2.2. |  | B - Související práce
2.2 | 1 | Příprava a likvidace sondážního pracoviště pro vrty vrtané TK | 28 | prac. |  | 0
2.2. | 6 | Vybudování přístupových cest, zajištění dopravních omezení a pronájmu dopravního značení | 1 | kpl |  | 0
2.2. | 7 | Provozní pažení a odpažení vrtů | 20 | m |  | 0
2.2. | 10 | Likvidace vrtů hutněným záhozem | 72 | m |  | 0
2.2. | 11 | Likvidace diagnostických a IG vrtů AC plombou | 37 | ks |  | 0
2.2. | 14 | Doprava vrtné a doprovodné techniky | 1 | kpl |  | 0
2.2. | 15 | ní DIR a DIO | 7 | ks |  | 0
2.2. | 16 | Škody na pozemcích | 1 | kpl |  | 0
2.3. |  | C - Odběr vzorků
2.3. | 1 | Odběr vzorků zemin/hornin - porušené - třída 3B | 10 | ks |  | 0
2.3. | 4 | Odběr vzorků zemin/hornin - neporušené - třída 1(2)A | 6 | ks |  | 0
2.3. | 5 | Odběr vzorků AC krytu do 250 mm - třída 3B | 20 | ks |  | 0
2.3. | 7 | Odběr vzorků vody | 3 | ks |  | 0
2.3. | 9 | Doprava vzorků do laboratoře | 1 | kpl |  | 0
Mezisoučet - pol. 2 | [5 empty] | 0
3. |  | Polní zkoušky
3. | 3 | Příprava a likvidace pracoviště etapy á 100 m | 20 | zk. |  | 0
3. | 5 | Dynamické penetrační zkoušky | 120 | m |  | 0
3. | 6 | Příprava a likvidace pracoviště a techniky pro dynamickou penetrační zkoušku | 20 | zk. |  | 0
3. | 7 | Vyhodnocení kamerových zkoušek, zpráva + DVD | 1 | kpl |  | 0
3. | 16 | Doprava soupravy, měřící aparatury a měřící skupiny | 1 | kpl |  | 0
Mezisoučet - pol. 3 | [5 empty] | 0
4. |  | Geofyzikální průzkum
4. | 1 | Přípravné práce | 8 | hod. |  | 0
4. | 2 | Georadarová měření 3 profily (vlevo - osa - vpravo) | 5700 | m |  | 0
4. | 19 | Zpracování dat, vypracování technické zprávy | 80 | hod. |  | 0
4. | 20 | Doprava soupravy, měřící aparatury a měřící skupiny | 1 | kpl |  | 0
Mezisoučet - pol. 4 | [5 empty] | 0
5. |  | Laboratorní práce
5. | 1 | Základní klasifikační rozbory vzorku 3B ("porušený vzorek") | 10 | zk. |  | 0
5. | 2 | Základní klasifikační rozbory vzorku 1 (2) A ("neporušený vzorek") | 6 | zk. |  | 0
5. | 3 | Základní hodnocení AC krytu - stanovení pro zařazení do skupiny dle TP 105, zákona č. 541/2020 Sb., o odpadech, v platném znění a vyhlášky č. 273/2021 Sb., o podrobnostech nakládání s odpady, v platném znění | 20 | zk. |  | 0
5. | 4 | Zkoušky vzorků 1 (2) A (neporušených vzorků) - stlačitelnost s časovým průběhem | 4 | zk. |  | 0
5. | 7 | Zkoušky vzorků 1 (2) A (neporušených vzorků) - krabicový smyk (4 krabice) - efektivní pevnost | 2 | zk. |  | 0
Mezisoučet - pol. 5 | [5 empty] | 0
6. |  | Geodetické práce
6. | 1 | Vytýčení sond a polních zkoušek | 20 | ks |  | 0
6. | 2 | Polohopisné a výškopisné zaměření sond a zkoušek JTSK, Bpv | 30 | ks |  | 0
6. | 6 | Zajištění vstupu na pozemky | 30 | ks |  | 0
6. | 7 | Zajištění vyjádření správců podzemních inženýrských sítí a vytyčení | 30 | ks |  | 0
6. | 8 | Doprava měřící aparatury a měřící skupiny | 1 | kpl |  | 0
Mezisoučet - pol. 6 | [5 empty] | 0
7. |  | Hydrogeologické práce
7. | 12 | Rozbor vody - stanovení agresivity na beton a ocelové konstrukce | 3 | zk. |  | 0
Mezisoučet - pol. 7 | [5 empty] | 0
8. |  | Výkony geologické služby
8. | 1 | Přípravné práce a rešerše podkladů pro geologické práce | 40 | hod. |  | 0
8. | 2 | Vypracování realizační dokumentace průzkumu | 24 | hod. |  | 0
8. | 5 | Geologická dokumentace průzkumných sond | 56 | hod. |  | 0
8. | 9 | Vyhodnocení geotechnického monitoringu | 24 | hod. |  | 0
8. | 12 | Zpracování závěrečné zprávy (včetně grafických a digitálních výstupů, fotodokumentace | 96 | hod. |  | 0
8. | 13 | Doprava - pol. 9 | 1 | kpl |  | 0
Mezisoučet - pol. 8 | [5 empty] | 0
9. |  | Ostatní | Podíl pol. 8 ze základu | Popis | Základ (součet položek 1 - 7) pro výpočet položky 9 | Cena položky 9
9. | 1 | Přepis a digitální zpracování vrtných protokolů, evidence odebraných vzorků, zpracování programu laboratorních zkoušek, specifikace průběhu laboratorních zkoušek podle hloubky odběru, typu objektu, zatížení atd., statistické vyhodnocení všech výsledků laboratorních zkoušek, syntéza výsledků laboratorních a polních zkoušek, geofyzikálního průzkumu a jejich interpretace do situací, GT profilů a následně do dílčích zpráv a pasportů, opakované tisky, reprografie apod. | 0.15 | základ (položky 1 - 7) | 0 | 0
9. | 2 | Řízení BOZP
9. | 3 | Administrace prováděcí smlouvy, dodatků a změnových listů
Celkem (15 % ze základu pložek 1 - 7)
Mezisoučet - pol. 9 | [5 empty] | 0
CELKOVÁ CENA
Celková cena bez DPH | [5 empty] | 0
DPH (21 %) | [5 empty] | 0
Celková cena s DPH | [5 empty] | 0