## Celkový výkaz
Název dodavatele:
sídlo:
IČ:
Celkový výkaz výběr - Pořízení konvektomatů vč. gastronádob pro MŠ
Název zboží | označení značky a typu | cena bez DPH
el. konvektomat s boilerovým vyvíječem dle specifikace |  | 0
zabudovaná samonavíjecí sprcha | x | 0
podstavec pod konvektomat vč. 16 zásuvů | x | 0
filtr hrubých nečistot | x | 0
automatický změkčovač vody řízený časově 5lt. Mini B-65 vč. tabletové soli 25 kg | x | 0
čerpací stanice odpadu pro horkou vodu do 90°C | x | 0
kovektomat vč. příslušenství celkem | x | 0
GN 1/1-100 | x | 0
GN smaltovaná lisovaná 1/1-20 | x | 0
GN smaltovaná 1/1-65 | x | 0
GN vložka na knedlíky 3x750gr. | x | 0
GN děrovaná GN 1/1-65 | x | 0
GN děrovaná GN 1/1-100 | x | 0
GN 1/1 teflonový plech na smažení | x | 0
Gastronádoby celkem | x | 0
Doprava
Montáž
Revize
zaučení obsluhy kuchyně servisním technikem - ZDARMA |  | x
zaučení obsluhy kuchyně odborným kuchařem (min. 4 hod.) - ZDARMA |  | x
Cena celkem bez DPH |  | 0
DPH 21% |  | 0
Cena celkem s DPH |  | 0
Razítko a podpis statutárního orgánu:

## MŠ Kameňáček
Výkaz výměr - dodání konvektomatu vč. gastronádob - MŠ Kameňáček
technologie, název zařízení, rozměr, typ | ks | Kč/ks | cena bez DPH
el. konvektomat s boilerovým vyvíječem s níže uvedenou specifikací: | 1 |  | 0
počet zásuvů: 6x GN 1/1 + 1x GN 1/1 pro zachytávání tuků
teploty 30°C - 300°C (pára, komb. Režim, horký vzduch)
časování zásuvů
vaření a pečení přes noc
automatická regulace vlhkosti a automatický systém pro odvlhčení
nízkoteplotní vaření, Delta T vaření
po skončení vaření automatický přechod do fáze udržování teploty
automatický předehřev a zchlazení
ovládání: dotykový displej, plně programovatelný
automatické mytí
možnost uložení programu s provedenými změnami
funkce "posledních 10" pro usnadnění obsluhy
možnost naplánování "odloženého startu"
zobrazení údajů o spotřebě el. energie
vícebodová teplotní sonda
obousměrný ventilátor s taktováním, okamžité zastavení při otevření dveří
záznamy HACCP s kritickými body s možností zobrazení i prohlížení v PC
vývin páry v boileru
přednastavené recepty
zabudovaná samonavíjecí sprcha | 1 |  | 0
podstavec pod konvektomat vč. 16 zásuvů | 1 |  | 0
filtr hrubých nečistot | 1 |  | 0
kovektomat vč. příslušenství celkem |  |  | 0
GN 1/1-100 | 3 |  | 0
GN smaltovaná lisovaná 1/1-20 | 5 |  | 0
GN smaltovaná 1/1-65 | 5 |  | 0
GN vložka na knedlíky 3x750gr. | 3 |  | 0
GN děrovaná GN 1/1-65 | 5 |  | 0
GN děrovaná GN 1/1-100 | 3 |  | 0
GN 1/1 teflonový plech na smažení | 5 |  | 0
Gastronádoby celkem |  |  | 0
Cena (mezisoučet) - MŠ Kameňáček |  |  | 0

## MŠ Dobětice
Výkaz výměr - dodání konvektomatu vč. gastronádob - MŠ Dobětice
technologie, název zařízení, rozměr, typ | ks | Kč/ks | cena bez DPH
el. konvektomat s boilerovým vyvíječem s níže uvedenou specifikací: | 2 |  | 0
počet zásuvů: 6x GN 1/1 + 1x GN 1/1 pro zachytávání tuků
teploty 30°C - 300°C (pára, komb. Režim, horký vzduch)
časování zásuvů
vaření a pečení přes noc
automatická regulace vlhkosti a automatický systém pro odvlhčení
nízkoteplotní vaření, Delta T vaření
po skončení vaření automatický přechod do fáze udržování teploty
automatický předehřev a zchlazení
ovládání: dotykový displej, plně programovatelný
automatické mytí
možnost uložení programu s provedenými změnami
funkce "posledních 10" pro usnadnění obsluhy
možnost naplánování "odloženého startu"
zobrazení údajů o spotřebě el. energie
vícebodová teplotní sonda
obousměrný ventilátor s taktováním, okamžité zastavení při otevření dveří
záznamy HACCP s kritickými body s možností zobrazení i prohlížení v PC
vývin páry v boileru
přednastavené recepty
zabudovaná samonavíjecí sprcha | 2 |  | 0
podstavec pod konvektomat vč. 16 zásuvů | 2 |  | 0
filtr hrubých nečistot | 2 |  | 0
automatický změkčovač vody řízený časově 5lt. Mini B-65 vč. tabletové soli 25 kg | 2 |  | 0
kovektomat vč. příslušenství celkem |  |  | 0
GN 1/1-100 | 6 |  | 0
GN smaltovaná lisovaná 1/1-20 | 10 |  | 0
GN smaltovaná 1/1-65 | 10 |  | 0
GN vložka na knedlíky 3x750gr. | 6 |  | 0
GN děrovaná GN 1/1-65 | 10 |  | 0
GN děrovaná GN 1/1-100 | 6 |  | 0
GN 1/1 teflonový plech na smažení | 10 |  | 0
Gastronádoby celkem |  |  | 0
Cena (mezisoučet) - MŠ Dobětice |  |  | 0

## MŠ Střekov
Výkaz výměr - dodání konvektomatu vč. gastronádob - MŠ Střekov
technologie, název zařízení, rozměr, typ | ks | Kč/ks | cena bez DPH
el. konvektomat s boilerovým vyvíječem s níže uvedenou specifikací: | 1 |  | 0
počet zásuvů: 6x GN 1/1 + 1x GN 1/1 pro zachytávání tuků
teploty 30°C - 300°C (pára, komb. Režim, horký vzduch)
časování zásuvů
vaření a pečení přes noc
automatická regulace vlhkosti a automatický systém pro odvlhčení
nízkoteplotní vaření, Delta T vaření
po skončení vaření automatický přechod do fáze udržování teploty
automatický předehřev a zchlazení
ovládání: dotykový displej, plně programovatelný
automatické mytí
možnost uložení programu s provedenými změnami
funkce "posledních 10" pro usnadnění obsluhy
možnost naplánování "odloženého startu"
zobrazení údajů o spotřebě el. energie
vícebodová teplotní sonda
obousměrný ventilátor s taktováním, okamžité zastavení při otevření dveří
záznamy HACCP s kritickými body s možností zobrazení i prohlížení v PC
vývin páry v boileru
přednastavené recepty
zabudovaná samonavíjecí sprcha | 1 |  | 0
podstavec pod konvektomat vč. 16 zásuvů | 1 |  | 0
filtr hrubých nečistot | 1 |  | 0
automatický změkčovač vody řízený časově 5lt. Mini B-65 vč. tabletové soli 25 kg | 1 |  | 0
konvektomat vč. příslušenství celkem |  |  | 0
GN 1/1-100 | 3 |  | 0
GN smaltovaná lisovaná 1/1-20 | 5 |  | 0
GN smaltovaná 1/1-65 | 5 |  | 0
GN vložka na knedlíky 3x750gr. | 3 |  | 0
GN děrovaná GN 1/1-65 | 5 |  | 0
GN děrovaná GN 1/1-100 | 3 |  | 0
GN 1/1 teflonový plech na smažení | 5 |  | 0
Gastronádoby celkem |  |  | 0
Cena (mezisoučet) - MŠ Střekov |  |  | 0

## MŠ Skřivánek
Výkaz výměr - dodání konvektomatu vč. gastronádob - MŠ Skřivánek
technologie, název zařízení, rozměr, typ | ks | Kč/ks | cena bez DPH
el. konvektomat s boilerovým vyvíječem s níže uvedenou specifikací: | 1 |  | 0
počet zásuvů: 6x GN 1/1 + 1x GN 1/1 pro zachytávání tuků
teploty 30°C - 300°C (pára, komb. Režim, horký vzduch)
časování zásuvů
vaření a pečení přes noc
automatická regulace vlhkosti a automatický systém pro odvlhčení
nízkoteplotní vaření, Delta T vaření
po skončení vaření automatický přechod do fáze udržování teploty
automatický předehřev a zchlazení
ovládání: dotykový displej, plně programovatelný
automatické mytí
možnost uložení programu s provedenými změnami
funkce "posledních 10" pro usnadnění obsluhy
možnost naplánování "odloženého startu"
zobrazení údajů o spotřebě el. energie
vícebodová teplotní sonda
obousměrný ventilátor s taktováním, okamžité zastavení při otevření dveří
záznamy HACCP s kritickými body s možností zobrazení i prohlížení v PC
vývin páry v boileru
přednastavené recepty
zabudovaná samonavíjecí sprcha | 1 |  | 0
podstavec pod konvektomat vč. 16 zásuvů | 1 |  | 0
filtr hrubých nečistot | 1 |  | 0
automatický změkčovač vody řízený časově 5lt. Mini B-65 vč. tabletové soli 25 kg | 1 |  | 0
čerpací stanice odpadu pro horkou vodu do 90°C | 1 |  | 0
konvektomat vč. příslušenství celkem |  |  | 0
GN 1/1-100 | 3 |  | 0
GN smaltovaná lisovaná 1/1-20 | 5 |  | 0
GN smaltovaná 1/1-65 | 5 |  | 0
GN vložka na knedlíky 3x750gr. | 3 |  | 0
GN děrovaná GN 1/1-65 | 5 |  | 0
GN děrovaná GN 1/1-100 | 3 |  | 0
GN 1/1 teflonový plech na smažení | 5 |  | 0
Gastronádoby celkem |  |  | 0
Cena (mezisoučet) - MŠ Skřivánek |  |  | 0

## MŠ Zvoneček
Výkaz výměr - dodání konvektomatu vč. gastronádob - MŠ Zvoneček
technologie, název zařízení, rozměr, typ | ks | Kč/ks | cena bez DPH
el. konvektomat s boilerovým vyvíječem s níže uvedenou specifikací: | 1 |  | 0
počet zásuvů: 6x GN 1/1 + 1x GN 1/1 pro zachytávání tuků
teploty 30°C - 300°C (pára, komb. Režim, horký vzduch)
časování zásuvů
vaření a pečení přes noc
automatická regulace vlhkosti a automatický systém pro odvlhčení
nízkoteplotní vaření, Delta T vaření
po skončení vaření automatický přechod do fáze udržování teploty
automatický předehřev a zchlazení
ovládání: dotykový displej, plně programovatelný
automatické mytí
možnost uložení programu s provedenými změnami
funkce "posledních 10" pro usnadnění obsluhy
možnost naplánování "odloženého startu"
zobrazení údajů o spotřebě el. energie
vícebodová teplotní sonda
obousměrný ventilátor s taktováním, okamžité zastavení při otevření dveří
záznamy HACCP s kritickými body s možností zobrazení i prohlížení v PC
vývin páry v boileru
přednastavené recepty
zabudovaná samonavíjecí sprcha | 1 |  | 0
podstavec pod konvektomat vč. 16 zásuvů | 1 |  | 0
filtr hrubých nečistot | 1 |  | 0
automatický změkčovač vody řízený časově 5lt. Mini B-65 vč. tabletové soli 25 kg | 1 |  | 0
konvektomat vč. příslušenství celkem |  |  | 0
GN 1/1-100 | 3 |  | 0
GN smaltovaná lisovaná 1/1-20 | 5 |  | 0
GN smaltovaná 1/1-65 | 5 |  | 0
GN vložka na knedlíky 3x750gr. | 3 |  | 0
GN děrovaná GN 1/1-65 | 5 |  | 0
GN děrovaná GN 1/1-100 | 3 |  | 0
GN 1/1 teflonový plech na smažení | 5 |  | 0
Gastronádoby celkem |  |  | 0
Cena (mezisoučet) - MŠ Zvoneček |  |  | 0