## Rekapitulace stavby
Export Komplet | [27 empty] | 2.0 | ZAMOK |  |  |  |  | False | False | {6a0e1163-9bd1-4f12-8ffc-10dcddc4929e}
[33 empty] | 0,01 | 21
[33 empty] | 0,01 | 15
|  | REKAPITULACE STAVBY | [17 empty] | v --- níže se nacházejí doplnkové a pomocné údaje k sestavám --- v | [11 empty] | Návod na vyplnění | 0,001
|  | Kód: |  |  |  |  | 12082023 | [24 empty] | Měnit lze pouze buňky se žlutým podbarvením! 1) na prvním listu Rekapitulace stavby vyplňte v sestavě a) Souhrnný list - údaje o Uchazeči (přenesou se do ostatních sestav i v jiných listech) b) Rekapitulace objektů - potřebné Ostatní náklady 2) na vybraných listech vyplňte v sestavě a) Krycí list - údaje o Uchazeči, pokud se liší od údajů o Uchazeči na Souhrnném listu (údaje se přenesou do ostatních sestav v daném listu) b) Rekapitulace rozpočtu - potřebné Ostatní náklady c) Celkové náklady za stavbu - ceny u položek - množství, pokud má žluté podbarvení - a v případě potřeby poznámku (ta je ve skrytém sloupci) | 0,01
|  | Stavba: |  |  |  |  | ZÁZEMÍ A VÝBĚH GIBONŮ | [25 empty] | 0,01
|  | KSO: | [13 empty] | CC-CZ: | [16 empty] | 0,01
|  | Místo: |  |  |  |  | Drážďanská 23 | [8 empty] | Datum: |  | 15.1.2024 | [14 empty] | 0,01
0,01
|  | Zadavatel: | [13 empty] | IČ: |  | 00081582 | [14 empty] | 0,01
|  |  | Zoologická zahrada Ústí nad Labem, p.o. | [12 empty] | DIČ: |  | CZ00081582 | [14 empty] | 0,01
0,01
|  | Uchazeč: | [13 empty] | IČ: |  | Vyplň údaj | [14 empty] | 0,01
|  |  | Vyplň údaj | [12 empty] | DIČ: |  | Vyplň údaj | [14 empty] | 0,01
False
|  | Projektant: | [13 empty] | IČ: |  | 05686466 | [14 empty] | False
|  |  | JinJan s.r.o. | [12 empty] | DIČ: | [16 empty] | True
0,01
|  | Zpracovatel: | [13 empty] | IČ: | [16 empty] | 0,01
[16 empty] | DIČ: | [16 empty] | True
Poznámka:
|  | Cena bez DPH | [13 empty] | 0
[8 empty] | Sazba daně |  |  | Základ daně |  |  |  |  | Výše daně
|  | DPH |  | základní |  |  |  | 21% |  |  | 0 |  |  |  |  | 0
|  |  |  | snížená |  |  |  | 15% |  |  | 0 |  |  |  |  | 0
|  |  |  | zákl. přenesená |  |  |  | 21% |  |  | 0 |  |  |  |  | 0
|  |  |  | sníž. přenesená |  |  |  | 15% |  |  | 0 |  |  |  |  | 0
|  |  |  | nulová |  |  |  | 0% |  |  | 0 |  |  |  |  | 0
|  | Cena s DPH | [6 empty] | v |  |  | CZK |  |  |  | 0
|  | Projektant | [11 empty] | Zpracovatel
|  | Datum a podpis: | [7 empty] | Razítko |  |  |  | Datum a podpis: |  |  | Razítko
|  | Objednavatel | [11 empty] | Uchazeč
|  | Datum a podpis: | [7 empty] | Razítko |  |  |  | Datum a podpis: |  |  | Razítko
REKAPITULACE OBJEKTŮ STAVBY A SOUPISŮ PRACÍ
| Kód: | [6 empty] | 12082023
| Stavba: | [6 empty] | ZÁZEMÍ A VÝBĚH GIBONŮ
| Místo: | [6 empty] | Drážďanská 23 | [6 empty] | Datum: |  | 15.1.2024
| Zadavatel: | [6 empty] | Zoologická zahrada Ústí nad Labem, p.o. | [6 empty] | Projektant: |  | JinJan s.r.o. |  |  | Informatívní údaje z listů zakázek
| Uchazeč: | [13 empty] | Zpracovatel:
| Kód |  |  |  | Popis | [7 empty] | Cena bez DPH [CZK] |  |  |  |  | Cena s DPH [CZK] | Typ | z toho Ostat. náklady [CZK] | DPH [CZK] | Normohodiny [h] | DPH základní [CZK] | DPH snížená [CZK] | DPH základní přenesená [CZK] | DPH snížená přenesená [CZK] | Základna DPH základní | Základna DPH snížená | Základna DPH zákl. přenesená | Základna DPH sníž. přenesená | Základna DPH nulová
| Náklady z rozpočtů | [11 empty] | 0 |  |  |  |  | 0 |  | 0 | 0 | 0 | 0 | 0 | 0 | 0 | 0 | 0 | 0 | 0 | 0 |  | D | 0 | ###NOIMPORT### | IMPORT | {6a0e1163-9bd1-4f12-8ffc-10dcddc4929e} | {00000000-0000-0000-0000-000000000000}
|  | SO 01 |  |  |  | Vnitřní expoziční zázemí pro gibony a neexpoziční klecový výběh | [6 empty] | 0 |  |  |  |  | 0 | STA | 0 | 0 | 0 | 0 | 0 | 0 | 0 | 0 | 0 | 0 | 0 | 0 |  | D | 1 | ###NOIMPORT### | IMPORT | {cfee8be6-f330-445b-abeb-4deecbf5bad8} | {6a0e1163-9bd1-4f12-8ffc-10dcddc4929e} | 2
/ |  |  | 01.1 |  |  |  | Hlavní stavební úpravy | [5 empty] | 0 |  |  |  |  | 0 | Soupis | 0 | 0 | 0 | 0 | 0 | 0 | 0 | 0 | 0 | 0 | 0 | 0 |  |  | 2 |  | IMPORT | {232388c1-0a70-44e6-950c-a5d7589883cc} | {cfee8be6-f330-445b-abeb-4deecbf5bad8}
/ |  |  | 01.2 |  |  |  | Elektroinstalace | [5 empty] | 0 |  |  |  |  | 0 | Soupis | 0 | 0 | 0 | 0 | 0 | 0 | 0 | 0 | 0 | 0 | 0 | 0 |  |  | 2 |  | IMPORT | {6d653a71-4c14-46c4-9fe6-cf5a1bdc6aed} | {cfee8be6-f330-445b-abeb-4deecbf5bad8}
/ |  |  | 01.3 |  |  |  | Zdravotní technika | [5 empty] | 0 |  |  |  |  | 0 | Soupis | 0 | 0 | 0 | 0 | 0 | 0 | 0 | 0 | 0 | 0 | 0 | 0 |  |  | 2 |  | IMPORT | {cccf8fa4-0d87-4ad6-8f2c-3bd47b95a7fa} | {cfee8be6-f330-445b-abeb-4deecbf5bad8}
/ |  | SO 02 |  |  |  | Parterové úpravy | [6 empty] | 0 |  |  |  |  | 0 | STA | 0 | 0 | 0 | 0 | 0 | 0 | 0 | 0 | 0 | 0 | 0 | 0 |  |  | 1 |  | IMPORT | {b233f2a3-d5a2-4d3d-8813-b7a633191f6e} | {6a0e1163-9bd1-4f12-8ffc-10dcddc4929e} | 2
/ |  | VRN |  |  |  | Vedlejší rozpočtové náklady | [6 empty] | 0 |  |  |  |  | 0 | STA | 0 | 0 | 0 | 0 | 0 | 0 | 0 | 0 | 0 | 0 | 0 | 0 |  |  | 1 |  | IMPORT | {296e9357-7917-4756-9657-4f0bcac6afd7} | {6a0e1163-9bd1-4f12-8ffc-10dcddc4929e} | 2

## 01.1 - Hlavní stavební úp...
[18 empty] | {232388c1-0a70-44e6-950c-a5d7589883cc} | [5 empty] | foliefasada | 101,632 | 2
[18 empty] | 2 | [5 empty] | foliest1 | 36,584 | 2
| KRYCÍ LIST SOUPISU PRACÍ | [7 empty] | v --- níže se nacházejí doplnkové a pomocné údaje k sestavám --- v | [8 empty] | False | [5 empty] | kosteny | 9,72 | 2
[24 empty] | pasystrecha | 26,052 | 2
| Stavba: | [22 empty] | ryha2000 | 58,161 | 2
|  | ZÁZEMÍ A VÝBĚH GIBONŮ | [21 empty] | sdkS1S2 | 88,561 | 2
| Objekt: | [22 empty] | zasyp | 21,499 | 2
SO 01 - Vnitřní expoziční zázemí pro gibony a neexpoziční klecový výběh
Soupis:
01.1 - Hlavní stavební úpravy
| KSO: |  |  |  |  | CC-CZ:
| Místo: |  | Drážďanská 23 |  |  | Datum: | 15.1.2024
| Zadavatel: |  |  |  |  | IČ: | 00081582
|  | Zoologická zahrada Ústí nad Labem, p.o. |  |  |  | DIČ: | CZ00081582
| Uchazeč: |  |  |  |  | IČ: | Vyplň údaj
|  | Vyplň údaj |  |  |  | DIČ: | Vyplň údaj
| Projektant: |  |  |  |  | IČ: | 05686466
|  | JinJan s.r.o. |  |  |  | DIČ:
| Zpracovatel: |  |  |  |  | IČ:
DIČ:
Poznámka:
| Cena bez DPH | [5 empty] | 0
|  |  | Základ daně |  |  | Sazba daně | Výše daně
| DPH | základní | 0 |  |  | 21% | 0
|  | snížená | 0 |  |  | 15% | 0
|  | zákl. přenesená | 0 |  |  | 21% | 0
|  | sníž. přenesená | 0 |  |  | 15% | 0
|  | nulová | 0 |  |  | 0% | 0
| Cena s DPH |  |  | v | CZK |  | 0
| Projektant |  |  | Zpracovatel
| Datum a podpis: |  | Razítko | Datum a podpis: |  |  | Razítko
| Objednavatel |  |  | Uchazeč
| Datum a podpis: |  | Razítko | Datum a podpis: |  |  | Razítko
REKAPITULACE ČLENĚNÍ SOUPISU PRACÍ
Stavba:
ZÁZEMÍ A VÝBĚH GIBONŮ
Objekt:
SO 01 - Vnitřní expoziční zázemí pro gibony a neexpoziční klecový výběh
Soupis:
01.1 - Hlavní stavební úpravy
Místo: |  |  | Drážďanská 23 |  |  | Datum: | 15.1.2024
Zadavatel: |  |  | Zoologická zahrada Ústí nad Labem, p.o. |  |  | Projektant: | JinJan s.r.o.
Uchazeč: |  |  | Vyplň údaj |  |  | Zpracovatel:
Kód dílu - Popis | [6 empty] | Cena celkem [CZK]
Náklady ze soupisu prací | [6 empty] | 0 | [11 empty] | -1
| HSV - Práce a dodávky HSV | [5 empty] | 0
| 1 - Zemní práce | [5 empty] | 0
| 2 - Zakládání | [5 empty] | 0
| 6 - Úpravy povrchů, podlahy a osazování výplní | [5 empty] | 0
| 9 - Ostatní konstrukce a práce, bourání | [5 empty] | 0
| 998 - Přesun hmot | [5 empty] | 0
| PSV - Práce a dodávky PSV | [5 empty] | 0
| 711 - Izolace proti vodě, vlhkosti a plynům | [5 empty] | 0
| 712 - Povlakové krytiny | [5 empty] | 0
| 713 - Izolace tepelné | [5 empty] | 0
| 762 - Konstrukce tesařské | [5 empty] | 0
| 763 - Konstrukce suché výstavby | [5 empty] | 0
| 764 - Konstrukce klempířské | [5 empty] | 0
| 766 - Konstrukce truhlářské vč. přesunu hmot | [5 empty] | 0
| 767 - Konstrukce zámečnické vč. přesunu hmot | [5 empty] | 0
| 781 - Dokončovací práce - obklady | [5 empty] | 0
| 783 - Dokončovací práce - nátěry | [5 empty] | 0
| 784 - Dokončovací práce - malby a tapety | [5 empty] | 0
| OST - Ostatní (Grafické úpravy, sanita, vybavení) vč. M+D, manipulace, likvidace obalů | [5 empty] | 0
SOUPIS PRACÍ
Stavba:
ZÁZEMÍ A VÝBĚH GIBONŮ
Objekt:
SO 01 - Vnitřní expoziční zázemí pro gibony a neexpoziční klecový výběh
Soupis:
01.1 - Hlavní stavební úpravy
Místo: |  |  | Drážďanská 23 |  |  | Datum: | 15.1.2024
Zadavatel: |  |  | Zoologická zahrada Ústí nad Labem, p.o. |  |  | Projektant: | JinJan s.r.o.
Uchazeč: |  |  | Vyplň údaj |  |  | Zpracovatel:
PČ | Typ | Kód | Popis | MJ | Množství | J.cena [CZK] | Cena celkem [CZK] | Cenová soustava |  | DPH | J. Nh [h] | Nh celkem [h] | J. hmotnost [t] | Hmotnost celkem [t] | J. suť [t] | Suť Celkem [t]
Náklady soupisu celkem | [6 empty] | 0 |  |  |  |  | 0 |  | 150.0825 |  | 0 |  | D | -1 | [13 empty] | 0
| D | HSV | Práce a dodávky HSV |  |  |  | 0 |  |  |  |  | 0 |  | 133.8927 |  | 0 | 1 | D | 0 |  |  |  | ROZPOCET | [9 empty] | 0
| D | 1 | Zemní práce |  |  |  | 0 |  |  |  |  | 0 |  | 0 |  | 0 | 1 | D | 1 |  |  |  | ROZPOCET | [9 empty] | 0
1 | K | 121151103 | Sejmutí ornice plochy do 100 m2 tl vrstvy do 200 mm strojně | m2 | 85 |  | 0 |  |  | základní |  | 0 | 0 | 0 | 0 | 0 | 4 | K | 2 |  |  |  | ROZPOCET |  |  |  | 0 | 0 | 0 | 0 | 0 | 1 | 0 | 4 | 1399352025
| VV |  | dle dm | [14 empty] | VV | 2 | 1 | True | 0 | ROZPOCET
| VV |  | 85,0 |  | 85 | [12 empty] | VV | 2 | 2 | True | 0 | ROZPOCET
| VV |  | Součet |  | 85 | [12 empty] | VV | 2 | 4 | True | 1 | ROZPOCET
2 | K | 132251.53 | Hloubení rýh nezapažených š do 2000 mm v hornině třídy těžitelnosti dle IGP objem do 100 m3 strojně | m3 | 75.161 |  | 0 |  |  | základní |  | 0 | 0 | 0 | 0 | 0 | 4 | K | 2 |  |  |  | ROZPOCET |  |  |  | 0 | 0 | 0 | 0 | 0 | 1 | 0 | 4 | -365290214
| VV |  | pasy | [14 empty] | VV | 2 | 1 | True | 0 | ROZPOCET
| VV |  | na úroven -1,4 | [14 empty] | VV | 2 | 1 | True | 0 | ROZPOCET
| VV |  | (1,0+7,91+3,57)*0,8*1,02 |  | 10.184 | [12 empty] | VV | 2 | 2 | True | 0 | ROZPOCET
| VV |  | na úroven -1,7 | [14 empty] | VV | 2 | 1 | True | 0 | ROZPOCET
| VV |  | 2,175*0,8*1,32 |  | 2.297 | [12 empty] | VV | 2 | 2 | True | 0 | ROZPOCET
| VV |  | na úroven -2,05 | [14 empty] | VV | 2 | 1 | True | 0 | ROZPOCET
| VV |  | 8,42*1,3*1,67 |  | 18.28 | [12 empty] | VV | 2 | 2 | True | 0 | ROZPOCET
| VV |  | 4,385*1,0*(1,25+1,05)/2 |  | 5.043 | [12 empty] | VV | 2 | 2 | True | 0 | ROZPOCET
| VV |  | 4,385*1,0*(1,67+1,48)/2 |  | 6.906 | [12 empty] | VV | 2 | 2 | True | 0 | ROZPOCET
| VV |  | 8,42*1,0*(1,48+1,05)/2 |  | 10.651 | [12 empty] | VV | 2 | 2 | True | 0 | ROZPOCET
| VV |  | patky | [14 empty] | VV | 2 | 1 | True | 0 | ROZPOCET
| VV |  | 1,0*1,0*0,8*6 |  | 4.8 | [12 empty] | VV | 2 | 2 | True | 0 | ROZPOCET
| VV | ryha2000 | Mezisoučet |  | 58.161 | [12 empty] | VV | 2 | 3 | True | 0 | ROZPOCET
| VV |  | ornice | [14 empty] | VV | 2 | 1 | True | 0 | ROZPOCET
| VV |  | 85,0*0,2 |  | 17 | [12 empty] | VV | 2 | 2 | True | 0 | ROZPOCET
| VV |  | Součet |  | 75.161 | [12 empty] | VV | 2 | 4 | True | 1 | ROZPOCET
3 | K | 132251.50 | Příplatek na ruční dokopávkou | m3 | 58.161 |  | 0 |  |  | základní |  | 0 | 0 | 0 | 0 | 0 | 4 | K | 2 |  |  |  | ROZPOCET |  |  |  | 0 | 0 | 0 | 0 | 0 | 1 | 0 | 4 | -1930908186
| VV |  | pasy | [14 empty] | VV | 2 | 1 | True | 0 | ROZPOCET
| VV |  | na úroven -1,4 | [14 empty] | VV | 2 | 1 | True | 0 | ROZPOCET
| VV |  | (1,0+7,91+3,57)*0,8*1,02 |  | 10.184 | [12 empty] | VV | 2 | 2 | True | 0 | ROZPOCET
| VV |  | na úroven -1,7 | [14 empty] | VV | 2 | 1 | True | 0 | ROZPOCET
| VV |  | 2,175*0,8*1,32 |  | 2.297 | [12 empty] | VV | 2 | 2 | True | 0 | ROZPOCET
| VV |  | na úroven -2,05 | [14 empty] | VV | 2 | 1 | True | 0 | ROZPOCET
| VV |  | 8,42*1,3*1,67 |  | 18.28 | [12 empty] | VV | 2 | 2 | True | 0 | ROZPOCET
| VV |  | 4,385*1,0*(1,25+1,05)/2 |  | 5.043 | [12 empty] | VV | 2 | 2 | True | 0 | ROZPOCET
| VV |  | 4,385*1,0*(1,67+1,48)/2 |  | 6.906 | [12 empty] | VV | 2 | 2 | True | 0 | ROZPOCET
| VV |  | 8,42*1,0*(1,48+1,05)/2 |  | 10.651 | [12 empty] | VV | 2 | 2 | True | 0 | ROZPOCET
| VV |  | patky | [14 empty] | VV | 2 | 1 | True | 0 | ROZPOCET
| VV |  | 1,0*1,0*0,8*6 |  | 4.8 | [12 empty] | VV | 2 | 2 | True | 0 | ROZPOCET
| VV |  | Mezisoučet |  | 58.161 | [12 empty] | VV | 2 | 3 | True | 0 | ROZPOCET
| VV |  | Součet |  | 58.161 | [12 empty] | VV | 2 | 4 | True | 1 | ROZPOCET
4 | K | 162251.02 | Vodorovné přemístění přes 20 do 50 m výkopku/sypaniny z horniny třídy těžitelnosti dle IGP | m3 | 101.159 |  | 0 |  |  | základní |  | 0 | 0 | 0 | 0 | 0 | 4 | K | 2 |  |  |  | ROZPOCET |  |  |  | 0 | 0 | 0 | 0 | 0 | 1 | 0 | 4 | 1322205682
| VV |  | výkop | [14 empty] | VV | 2 | 1 | True | 0 | ROZPOCET
| VV |  | ryha2000 |  | 58.161 | [12 empty] | VV | 2 | 2 | True | 0 | ROZPOCET
| VV |  | zasyp a zpět | [14 empty] | VV | 2 | 1 | True | 0 | ROZPOCET
| VV |  | zasyp*2 |  | 42.998 | [12 empty] | VV | 2 | 2 | True | 0 | ROZPOCET
| VV |  | Součet |  | 101.159 | [12 empty] | VV | 2 | 4 | True | 1 | ROZPOCET
5 | K | 162651.12 | Vodorovné přemístění přes 4 000 do 5000 m výkopku/sypaniny z horniny třídy těžitelnosti dle IGP | m3 | 53.662 |  | 0 |  |  | základní |  | 0 | 0 | 0 | 0 | 0 | 4 | K | 2 |  |  |  | ROZPOCET |  |  |  | 0 | 0 | 0 | 0 | 0 | 1 | 0 | 4 | -1039555248
| VV |  | výkop | [14 empty] | VV | 2 | 1 | True | 0 | ROZPOCET
| VV |  | ryha2000 |  | 58.161 | [12 empty] | VV | 2 | 2 | True | 0 | ROZPOCET
| VV |  | ornice | [14 empty] | VV | 2 | 1 | True | 0 | ROZPOCET
| VV |  | 85,0*0,2 |  | 17 | [12 empty] | VV | 2 | 2 | True | 0 | ROZPOCET
| VV |  | zasyp a zpět | [14 empty] | VV | 2 | 1 | True | 0 | ROZPOCET
| VV |  | -zasyp |  | -21.499 | [12 empty] | VV | 2 | 2 | True | 0 | ROZPOCET
| VV |  | Součet |  | 53.662 | [12 empty] | VV | 2 | 4 | True | 1 | ROZPOCET
6 | K | 167111.01 | Nakládání výkopku z hornin třídy těžitelnosti dle IGP ručně | m3 | 42.998 |  | 0 |  |  | základní |  | 0 | 0 | 0 | 0 | 0 | 4 | K | 2 |  |  |  | ROZPOCET |  |  |  | 0 | 0 | 0 | 0 | 0 | 1 | 0 | 4 | -1683884399
| VV |  | zasyp*2 |  | 42.998 | [12 empty] | VV | 2 | 2 | True | 1 | ROZPOCET
7 | K | 174111101 | Zásyp jam, šachet rýh nebo kolem objektů sypaninou se zhutněním ručně | m3 | 21.499 |  | 0 |  |  | základní |  | 0 | 0 | 0 | 0 | 0 | 4 | K | 2 |  |  |  | ROZPOCET |  |  |  | 0 | 0 | 0 | 0 | 0 | 1 | 0 | 4 | 1783648189
| VV |  | ryha2000 |  | 58.161 | [12 empty] | VV | 2 | 2 | True | 0 | ROZPOCET
| VV |  | odpočet základů | [14 empty] | VV | 2 | 1 | True | 0 | ROZPOCET
| VV |  | -(2,475+32,459+1,728) |  | -36.662 | [12 empty] | VV | 2 | 2 | True | 0 | ROZPOCET
| VV | zasyp | Mezisoučet |  | 21.499 | [12 empty] | VV | 2 | 3 | True | 0 | ROZPOCET
| VV |  | Součet |  | 21.499 | [12 empty] | VV | 2 | 4 | True | 1 | ROZPOCET
8 | K | 181911101 | Úprava pláně v hornině třídy těžitelnosti I skupiny 1 až 2 bez zhutnění ručně | m2 | 104.788 |  | 0 |  |  | základní |  | 0 | 0 | 0 | 0 | 0 | 4 | K | 2 |  |  |  | ROZPOCET |  |  |  | 0 | 0 | 0 | 0 | 0 | 1 | 0 | 4 | 1385014074
| VV |  | T03 | [14 empty] | VV | 2 | 1 | True | 0 | ROZPOCET
| VV |  | 28,0 |  | 28 | [12 empty] | VV | 2 | 2 | True | 0 | ROZPOCET
| VV |  | pod deskou | [14 empty] | VV | 2 | 1 | True | 0 | ROZPOCET
| VV |  | 3,91*7,91 |  | 30.928 | [12 empty] | VV | 2 | 2 | True | 0 | ROZPOCET
| VV |  | pasy | [14 empty] | VV | 2 | 1 | True | 0 | ROZPOCET
| VV |  | na úroven -1,4 | [14 empty] | VV | 2 | 1 | True | 0 | ROZPOCET
| VV |  | (1,0+7,91+3,57)*0,8 |  | 9.984 | [12 empty] | VV | 2 | 2 | True | 0 | ROZPOCET
| VV |  | na úroven -1,7 | [14 empty] | VV | 2 | 1 | True | 0 | ROZPOCET
| VV |  | 2,175*0,8 |  | 1.74 | [12 empty] | VV | 2 | 2 | True | 0 | ROZPOCET
| VV |  | na úroven -2,05 | [14 empty] | VV | 2 | 1 | True | 0 | ROZPOCET
| VV |  | 8,42*1,3 |  | 10.946 | [12 empty] | VV | 2 | 2 | True | 0 | ROZPOCET
| VV |  | 4,385*1,0 |  | 4.385 | [12 empty] | VV | 2 | 2 | True | 0 | ROZPOCET
| VV |  | 4,385*1,0 |  | 4.385 | [12 empty] | VV | 2 | 2 | True | 0 | ROZPOCET
| VV |  | 8,42*1,0 |  | 8.42 | [12 empty] | VV | 2 | 2 | True | 0 | ROZPOCET
| VV |  | patky | [14 empty] | VV | 2 | 1 | True | 0 | ROZPOCET
| VV |  | 1,0*1,0*6 |  | 6 | [12 empty] | VV | 2 | 2 | True | 0 | ROZPOCET
| VV |  | Mezisoučet |  | 104.788 | [12 empty] | VV | 2 | 3 | True | 0 | ROZPOCET
| VV |  | Součet |  | 104.788 | [12 empty] | VV | 2 | 4 | True | 1 | ROZPOCET
9 | K | 191810.10 | Nákup a dovoz substrátu vč. zatravnění (neexpoziční výběh - giboni) | m3 | 2.8 |  | 0 |  |  | základní |  | 0 | 0 | 0 | 0 | 0 | 4 | K | 2 |  |  |  | ROZPOCET |  |  |  | 0 | 0 | 0 | 0 | 0 | 1 | 0 | 4 | 2028415051
| VV |  | T03 | [14 empty] | VV | 2 | 1 | True | 0 | ROZPOCET
| VV |  | 28,0*0,1 |  | 2.8 | [12 empty] | VV | 2 | 2 | True | 0 | ROZPOCET
| VV |  | Součet |  | 2.8 | [12 empty] | VV | 2 | 4 | True | 1 | ROZPOCET
| D | 2 | Zakládání |  |  |  | 0 |  |  |  |  | 0 |  | 127.1843 |  | 0 | 1 | D | 1 |  |  |  | ROZPOCET | [9 empty] | 0
10 | K | 271532212 | Podsyp pod základové konstrukce se zhutněním z hrubého kameniva frakce 16 až 32 mm | m3 | 3.386 |  | 0 |  |  | základní |  | 0 | 2.16 | 7.3138 | 0 | 0 | 4 | K | 2 |  |  |  | ROZPOCET |  |  |  | 0 | 0 | 0 | 0 | 0 | 1 | 0 | 4 | -820965412
| VV |  | 3,175*7,11*0,15 |  | 3.386 | [12 empty] | VV | 2 | 2 | True | 0 | ROZPOCET
| VV |  | Součet |  | 3.386 | [12 empty] | VV | 2 | 4 | True | 1 | ROZPOCET
11 | K | 273313511 | Základové desky z betonu tř. C 12/15 | m3 | 2.475 |  | 0 |  |  | základní |  | 0 | 2.301 | 5.695 | 0 | 0 | 4 | K | 2 |  |  |  | ROZPOCET |  |  |  | 0 | 0 | 0 | 0 | 0 | 1 | 0 | 4 | 40204303
| VV |  | 3,175*7,11*0,05 |  | 1.129 | [12 empty] | VV | 2 | 2 | True | 0 | ROZPOCET
| VV |  | schod řez 3-3 | [14 empty] | VV | 2 | 1 | True | 0 | ROZPOCET
| VV |  | 1,97*0,7*0,05 |  | 0.069 | [12 empty] | VV | 2 | 2 | True | 0 | ROZPOCET
| VV |  | na úroveň -1,4 | [14 empty] | VV | 2 | 1 | True | 0 | ROZPOCET
| VV |  | (1,0+7,91+3,57)*0,4*0,05 |  | 0.25 | [12 empty] | VV | 2 | 2 | True | 0 | ROZPOCET
| VV |  | na úroven -1,7 | [14 empty] | VV | 2 | 1 | True | 0 | ROZPOCET
| VV |  | 2,175*0,4*0,05 |  | 0.044 | [12 empty] | VV | 2 | 2 | True | 0 | ROZPOCET
| VV |  | na úroven -2,05 | [14 empty] | VV | 2 | 1 | True | 0 | ROZPOCET
| VV |  | 8,42*0,85*0,05 |  | 0.358 | [12 empty] | VV | 2 | 2 | True | 0 | ROZPOCET
| VV |  | 4,385*0,6*0,05 |  | 0.132 | [12 empty] | VV | 2 | 2 | True | 0 | ROZPOCET
| VV |  | 4,385*0,6*0,05 |  | 0.132 | [12 empty] | VV | 2 | 2 | True | 0 | ROZPOCET
| VV |  | 8,42*0,6*0,05 |  | 0.253 | [12 empty] | VV | 2 | 2 | True | 0 | ROZPOCET
| VV |  | 0,6*0,6*0,05*6 |  | 0.108 | [12 empty] | VV | 2 | 2 | True | 0 | ROZPOCET
| VV |  | Součet |  | 2.475 | [12 empty] | VV | 2 | 4 | True | 1 | ROZPOCET
12 | K | 273322611 | Základové desky ze ŽB se zvýšenými nároky na prostředí tř. C 30/37 | m3 | 6.186 |  | 0 |  |  | základní |  | 0 | 2.5019 | 15.4766 | 0 | 0 | 4 | K | 2 |  |  |  | ROZPOCET |  |  |  | 0 | 0 | 0 | 0 | 0 | 1 | 0 | 4 | -1859564231
| VV |  | 3,91*7,91*0,2 |  | 6.186 | [12 empty] | VV | 2 | 2 | True | 0 | ROZPOCET
| VV |  | Součet |  | 6.186 | [12 empty] | VV | 2 | 4 | True | 1 | ROZPOCET
13 | K | 273351121 | Zřízení bednění základových desek | m2 | 4.728 |  | 0 |  |  | základní |  | 0 | 0.00294 | 0.0139 | 0 | 0 | 4 | K | 2 |  |  |  | ROZPOCET |  |  |  | 0 | 0 | 0 | 0 | 0 | 1 | 0 | 4 | -2049886515
| VV |  | (3,91+7,91)*2*0,2 |  | 4.728 | [12 empty] | VV | 2 | 2 | True | 0 | ROZPOCET
| VV |  | Součet |  | 4.728 | [12 empty] | VV | 2 | 4 | True | 1 | ROZPOCET
14 | K | 273351122 | Odstranění bednění základových desek | m2 | 4.728 |  | 0 |  |  | základní |  | 0 | 0 | 0 | 0 | 0 | 4 | K | 2 |  |  |  | ROZPOCET |  |  |  | 0 | 0 | 0 | 0 | 0 | 1 | 0 | 4 | -346667684
15 | K | 274322611 | Základové pasy ze ŽB se zvýšenými nároky na prostředí tř. C 30/37 | m3 | 32.459 |  | 0 |  |  | základní |  | 0 | 2.5019 | 81.2082 | 0 | 0 | 4 | K | 2 |  |  |  | ROZPOCET |  |  |  | 0 | 0 | 0 | 0 | 0 | 1 | 0 | 4 | 784053503
| VV |  | schod řez 3-3 | [14 empty] | VV | 2 | 1 | True | 0 | ROZPOCET
| VV |  | 1,97*0,7*0,39 |  | 0.538 | [12 empty] | VV | 2 | 2 | True | 0 | ROZPOCET
| VV |  | 1,97*0,45*0,19 |  | 0.168 | [12 empty] | VV | 2 | 2 | True | 0 | ROZPOCET
| VV |  | na úroveň -1,4 | [14 empty] | VV | 2 | 1 | True | 0 | ROZPOCET
| VV |  | (1,0+7,91+3,57)*0,4*1,02 |  | 5.092 | [12 empty] | VV | 2 | 2 | True | 0 | ROZPOCET
| VV |  | na úroven -1,7 | [14 empty] | VV | 2 | 1 | True | 0 | ROZPOCET
| VV |  | 2,175*0,4*1,32 |  | 1.148 | [12 empty] | VV | 2 | 2 | True | 0 | ROZPOCET
| VV |  | na úroven -2,05 | [14 empty] | VV | 2 | 1 | True | 0 | ROZPOCET
| VV |  | 8,42*0,85*1,67 |  | 11.952 | [12 empty] | VV | 2 | 2 | True | 0 | ROZPOCET
| VV |  | 4,385*0,6*(1,25+1,05)/2 |  | 3.026 | [12 empty] | VV | 2 | 2 | True | 0 | ROZPOCET
| VV |  | 4,385*0,6*(1,67+1,48)/2 |  | 4.144 | [12 empty] | VV | 2 | 2 | True | 0 | ROZPOCET
| VV |  | 8,42*0,6*(1,48+1,05)/2 |  | 6.391 | [12 empty] | VV | 2 | 2 | True | 0 | ROZPOCET
| VV |  | Součet |  | 32.459 | [12 empty] | VV | 2 | 4 | True | 1 | ROZPOCET
16 | K | 274351121 | Zřízení bednění základových pasů rovného | m2 | 107.529 |  | 0 |  |  | základní |  | 0 | 0.00269 | 0.28925 | 0 | 0 | 4 | K | 2 |  |  |  | ROZPOCET |  |  |  | 0 | 0 | 0 | 0 | 0 | 1 | 0 | 4 | -664971847
| VV |  | schod řez 3-3 | [14 empty] | VV | 2 | 1 | True | 0 | ROZPOCET
| VV |  | (1,97+0,7)*2*0,39 |  | 2.083 | [12 empty] | VV | 2 | 2 | True | 0 | ROZPOCET
| VV |  | (1,97+0,45)*2*0,19 |  | 0.92 | [12 empty] | VV | 2 | 2 | True | 0 | ROZPOCET
| VV |  | na úroveň -1,4 | [14 empty] | VV | 2 | 1 | True | 0 | ROZPOCET
| VV |  | (1,0+7,91+3,57)*2*1,02 |  | 25.459 | [12 empty] | VV | 2 | 2 | True | 0 | ROZPOCET
| VV |  | na úroven -1,7 | [14 empty] | VV | 2 | 1 | True | 0 | ROZPOCET
| VV |  | 2,175*2*1,32 |  | 5.742 | [12 empty] | VV | 2 | 2 | True | 0 | ROZPOCET
| VV |  | na úroven -2,05 | [14 empty] | VV | 2 | 1 | True | 0 | ROZPOCET
| VV |  | 8,42*2*1,67 |  | 28.123 | [12 empty] | VV | 2 | 2 | True | 0 | ROZPOCET
| VV |  | 4,385*2*(1,25+1,05)/2 |  | 10.086 | [12 empty] | VV | 2 | 2 | True | 0 | ROZPOCET
| VV |  | 4,385*2*(1,67+1,48)/2 |  | 13.813 | [12 empty] | VV | 2 | 2 | True | 0 | ROZPOCET
| VV |  | 8,42*2*(1,48+1,05)/2 |  | 21.303 | [12 empty] | VV | 2 | 2 | True | 0 | ROZPOCET
| VV |  | Součet |  | 107.529 | [12 empty] | VV | 2 | 4 | True | 1 | ROZPOCET
17 | K | 274351122 | Odstranění bednění základových pasů rovného | m2 | 107.529 |  | 0 |  |  | základní |  | 0 | 0 | 0 | 0 | 0 | 4 | K | 2 |  |  |  | ROZPOCET |  |  |  | 0 | 0 | 0 | 0 | 0 | 1 | 0 | 4 | 1734009198
18 | K | 274361.21 | Výztuž základových konstrukcích betonářskou ocelí 10 505 (R) | t | 2.927 |  | 0 |  |  | základní |  | 0 | 1.0606 | 3.1044 | 0 | 0 | 4 | K | 2 |  |  |  | ROZPOCET |  |  |  | 0 | 0 | 0 | 0 | 0 | 1 | 0 | 4 | 705455465
| VV |  | 2927,2*0,001 |  | 2.927 | [12 empty] | VV | 2 | 2 | True | 0 | ROZPOCET
| VV |  | Součet |  | 2.927 | [12 empty] | VV | 2 | 4 | True | 1 | ROZPOCET
19 | K | 274362.21 | Výztuž základových konstrukcí svařovanými sítěmi Kari | t | 0.889 |  | 0 |  |  | základní |  | 0 | 1.0628 | 0.9448 | 0 | 0 | 4 | K | 2 |  |  |  | ROZPOCET |  |  |  | 0 | 0 | 0 | 0 | 0 | 1 | 0 | 4 | -1540415892
| VV |  | 888,5*0,001 |  | 0.889 | [12 empty] | VV | 2 | 2 | True | 0 | ROZPOCET
| VV |  | Součet |  | 0.889 | [12 empty] | VV | 2 | 4 | True | 1 | ROZPOCET
20 | K | 275322611 | Základové patky ze ŽB se zvýšenými nároky na prostředí tř. C 30/37 | m3 | 1.728 |  | 0 |  |  | základní |  | 0 | 2.5019 | 4.3232 | 0 | 0 | 4 | K | 2 |  |  |  | ROZPOCET |  |  |  | 0 | 0 | 0 | 0 | 0 | 1 | 0 | 4 | 1301481211
| VV |  | 0,6*0,6*0,8*6 |  | 1.728 | [12 empty] | VV | 2 | 2 | True | 0 | ROZPOCET
| VV |  | Součet |  | 1.728 | [12 empty] | VV | 2 | 4 | True | 1 | ROZPOCET
21 | K | 275351121 | Zřízení bednění základových patek | m2 | 11.52 |  | 0 |  |  | základní |  | 0 | 0.00264 | 0.030413 | 0 | 0 | 4 | K | 2 |  |  |  | ROZPOCET |  |  |  | 0 | 0 | 0 | 0 | 0 | 1 | 0 | 4 | 1747050280
| VV |  | 0,6*4*0,8*6 |  | 11.52 | [12 empty] | VV | 2 | 2 | True | 0 | ROZPOCET
| VV |  | Součet |  | 11.52 | [12 empty] | VV | 2 | 4 | True | 1 | ROZPOCET
22 | K | 275351122 | Odstranění bednění základových patek | m2 | 11.52 |  | 0 |  |  | základní |  | 0 | 0 | 0 | 0 | 0 | 4 | K | 2 |  |  |  | ROZPOCET |  |  |  | 0 | 0 | 0 | 0 | 0 | 1 | 0 | 4 | 960218110
23 | K | 283111122 | Zřízení trubkových mikropilot svislých část manžetová D přes 80 do 105 mm | m | 164 |  | 0 |  |  | základní |  | 0 | 0.03701 | 6.0696 | 0 | 0 | 4 | K | 2 |  |  |  | ROZPOCET |  |  |  | 0 | 0 | 0 | 0 | 0 | 1 | 0 | 4 | 91772674
| VV |  | dle statika | [14 empty] | VV | 2 | 1 | True | 0 | ROZPOCET
| VV |  | 4*41 |  | 164 | [12 empty] | VV | 2 | 2 | True | 0 | ROZPOCET
| VV |  | Součet |  | 164 | [12 empty] | VV | 2 | 4 | True | 1 | ROZPOCET
24 | M | 552839.4 | helikální mikropilota pr. 100mm | m | 180.4 |  | 0 |  |  | základní |  | 0 | 0.01351 | 2.4372 | 0 | 0 | 8 | M | 2 |  |  |  | ROZPOCET |  |  |  | 0 | 0 | 0 | 0 | 0 | 1 | 0 | 4 | 1925235558
| VV |  | dle statika | [14 empty] | VV | 2 | 1 | True | 0 | ROZPOCET
| VV |  | 4*41*1,1 |  | 180.4 | [12 empty] | VV | 2 | 2 | True | 0 | ROZPOCET
| VV |  | Součet |  | 180.4 | [12 empty] | VV | 2 | 4 | True | 1 | ROZPOCET
25 | K | 283222.10 | Ukotvení a dodávka plechu pro mikropiloty P10 200x200 vč. ukotvení přes chemické kotvy HILTI | ks | 41 |  | 0 |  |  | základní |  | 0 | 0.0031 | 0.1271 | 0 | 0 | 4 | K | 2 |  |  |  | ROZPOCET |  |  |  | 0 | 0 | 0 | 0 | 0 | 1 | 0 | 4 | 1609956032
| VV |  | 41,0 |  | 41 | [12 empty] | VV | 2 | 2 | True | 1 | ROZPOCET
26 | K | 283222.12 | Ukotvení a dodávka plechu pro mikropiloty P20 250x400 vč. ukotvení přes chemické kotvy HILTI | ks | 8 |  | 0 |  |  | základní |  | 0 | 0.0157 | 0.1256 | 0 | 0 | 4 | K | 2 |  |  |  | ROZPOCET |  |  |  | 0 | 0 | 0 | 0 | 0 | 1 | 0 | 4 | -1342283159
| VV |  | 8 |  | 8 | [12 empty] | VV | 2 | 2 | True | 1 | ROZPOCET
27 | K | 283222.14 | Ukotvení a dodávka plechu pro mikropiloty P20 200x400 vč. ukotvení přes chemické kotvy HILTI | ks | 2 |  | 0 |  |  | základní |  | 0 | 0.0126 | 0.0252 | 0 | 0 | 4 | K | 2 |  |  |  | ROZPOCET |  |  |  | 0 | 0 | 0 | 0 | 0 | 1 | 0 | 4 | 1405732751
| VV |  | 2 |  | 2 | [12 empty] | VV | 2 | 2 | True | 1 | ROZPOCET
| D | 6 | Úpravy povrchů, podlahy a osazování výplní |  |  |  | 0 |  |  |  |  | 0 |  | 6.6885 |  | 0 | 1 | D | 1 |  |  |  | ROZPOCET | [9 empty] | 0
28 | K | 622142001 | Potažení vnějších stěn sklovláknitým pletivem vtlačeným do tenkovrstvé hmoty | m2 | 14.808 |  | 0 |  |  | základní |  | 0 | 0.00438 | 0.064859 | 0 | 0 | 4 | K | 2 |  |  |  | ROZPOCET |  |  |  | 0 | 0 | 0 | 0 | 0 | 1 | 0 | 4 | 352953129
| VV |  | 24,68*0,6 |  | 14.808 | [12 empty] | VV | 2 | 2 | True | 0 | ROZPOCET
| VV |  | Součet |  | 14.808 | [12 empty] | VV | 2 | 4 | True | 1 | ROZPOCET
29 | K | 622541.52 | Soklová omítka vnějších stěn vč. penetrace | m2 | 6.17 |  | 0 |  |  | základní |  | 0 | 0.00275 | 0.016967 | 0 | 0 | 4 | K | 2 |  |  |  | ROZPOCET |  |  |  | 0 | 0 | 0 | 0 | 0 | 1 | 0 | 4 | 430927686
| VV |  | 24,68*0,25 |  | 6.17 | [12 empty] | VV | 2 | 2 | True | 0 | ROZPOCET
| VV |  | Součet |  | 6.17 | [12 empty] | VV | 2 | 4 | True | 1 | ROZPOCET
30 | K | 631391.14 | Vytažení soklíky do oblouku výšky do 100 mm | m | 26.95 |  | 0 |  |  | základní |  | 0 | 0.00791 | 0.21317 | 0 | 0 | 4 | K | 2 |  |  |  | ROZPOCET |  |  |  | 0 | 0 | 0 | 0 | 0 | 1 | 0 | 4 | -683199025
| VV |  | p.1 | [14 empty] | VV | 2 | 1 | True | 0 | ROZPOCET
| VV |  | (18,0+11,4)-(0,9*2+0,65) |  | 26.95 | [12 empty] | VV | 2 | 2 | True | 0 | ROZPOCET
| VV |  | Součet |  | 26.95 | [12 empty] | VV | 2 | 4 | True | 1 | ROZPOCET
31 | K | 632441220 | Potěr anhydritový samonivelační litý C25 přes 45 do 50 mm | m2 | 27.14 |  | 0 |  |  | základní |  | 0 | 0.1122 | 3.0451 | 0 | 0 | 4 | K | 2 |  |  |  | ROZPOCET |  |  |  | 0 | 0 | 0 | 0 | 0 | 1 | 0 | 4 | -1091367069
| VV |  | p.1 | [14 empty] | VV | 2 | 1 | True | 0 | ROZPOCET
| VV |  | 19,58+7,56 |  | 27.14 | [12 empty] | VV | 2 | 2 | True | 0 | ROZPOCET
| VV |  | Součet |  | 27.14 | [12 empty] | VV | 2 | 4 | True | 1 | ROZPOCET
32 | K | 632450.32 | Reprofilační malta s otisky přírodnin, barva světlý okr tl. 30mm | m2 | 26 |  | 0 |  |  | základní |  | 0 | 0.063 | 1.638 | 0 | 0 | 4 | K | 2 |  |  |  | ROZPOCET |  |  |  | 0 | 0 | 0 | 0 | 0 | 1 | 0 | 4 | 1138763795
| VV |  | p.1 | [14 empty] | VV | 2 | 1 | True | 0 | ROZPOCET
| VV |  | 18,7+7,3 |  | 26 | [12 empty] | VV | 2 | 2 | True | 0 | ROZPOCET
| VV |  | Součet |  | 26 | [12 empty] | VV | 2 | 4 | True | 1 | ROZPOCET
33 | K | 632450.33 | Příplatek na strojní hlazení potěru | m2 | 27.14 |  | 0 |  |  | základní |  | 0 | 0.063 | 1.7098 | 0 | 0 | 4 | K | 2 |  |  |  | ROZPOCET |  |  |  | 0 | 0 | 0 | 0 | 0 | 1 | 0 | 4 | -1955311325
| VV |  | p.1 | [14 empty] | VV | 2 | 1 | True | 0 | ROZPOCET
| VV |  | 19,58+7,56 |  | 27.14 | [12 empty] | VV | 2 | 2 | True | 0 | ROZPOCET
| VV |  | Součet |  | 27.14 | [12 empty] | VV | 2 | 4 | True | 1 | ROZPOCET
34 | K | 634112115 | Obvodová dilatace podlahovým páskem z pěnového PE mezi stěnou a mazaninou nebo potěrem v 150 mm | m | 29.4 |  | 0 |  |  | základní |  | 0 | 2e-05 | 0.000588 | 0 | 0 | 4 | K | 2 |  |  |  | ROZPOCET |  |  |  | 0 | 0 | 0 | 0 | 0 | 1 | 0 | 4 | -2053064451
| VV |  | p.1 | [14 empty] | VV | 2 | 1 | True | 0 | ROZPOCET
| VV |  | (18,0+11,4) |  | 29.4 | [12 empty] | VV | 2 | 2 | True | 0 | ROZPOCET
| VV |  | Součet |  | 29.4 | [12 empty] | VV | 2 | 4 | True | 1 | ROZPOCET
| D | 9 | Ostatní konstrukce a práce, bourání |  |  |  | 0 |  |  |  |  | 0 |  | 0.019809 |  | 0 | 1 | D | 1 |  |  |  | ROZPOCET | [9 empty] | 0
35 | K | 949101111 | Lešení pomocné pro objekty pozemních staveb s lešeňovou podlahou v do 1,9 m zatížení do 150 kg/m2 | m2 | 54 |  | 0 |  |  | základní |  | 0 | 0.00013 | 0.00702 | 0 | 0 | 4 | K | 2 |  |  |  | ROZPOCET |  |  |  | 0 | 0 | 0 | 0 | 0 | 1 | 0 | 4 | 607387533
| VV |  | interiér | [14 empty] | VV | 2 | 1 | True | 0 | ROZPOCET
| VV |  | 18,7+7,3+28,0 |  | 54 | [12 empty] | VV | 2 | 2 | True | 0 | ROZPOCET
| VV |  | Součet |  | 54 | [12 empty] | VV | 2 | 4 | True | 1 | ROZPOCET
36 | K | 949101112 | Lešení pomocné pro objekty pozemních staveb s lešeňovou podlahou v přes 1,9 do 3,5 m zatížení do 150 kg/m2 | m2 | 60.9 |  | 0 |  |  | základní |  | 0 | 0.00021 | 0.012789 | 0 | 0 | 4 | K | 2 |  |  |  | ROZPOCET |  |  |  | 0 | 0 | 0 | 0 | 0 | 1 | 0 | 4 | -1474111481
| VV |  | fasáda | [14 empty] | VV | 2 | 1 | True | 0 | ROZPOCET
| VV |  | 24,6*1,5 |  | 36.9 | [12 empty] | VV | 2 | 2 | True | 0 | ROZPOCET
| VV |  | výběh | [14 empty] | VV | 2 | 1 | True | 0 | ROZPOCET
| VV |  | 16,0*1,5 |  | 24 | [12 empty] | VV | 2 | 2 | True | 0 | ROZPOCET
| VV |  | Součet |  | 60.9 | [12 empty] | VV | 2 | 4 | True | 1 | ROZPOCET
37 | K | 952901411 | Vyčištění ostatních objektů (kanálů, zásobníků, kůlen) při jakékoliv výšce podlaží | m2 | 88 |  | 0 |  |  | základní |  | 0 | 0 | 0 | 0 | 0 | 4 | K | 2 |  |  |  | ROZPOCET |  |  |  | 0 | 0 | 0 | 0 | 0 | 1 | 0 | 4 | -435406089
| VV |  | střecha | [14 empty] | VV | 2 | 1 | True | 0 | ROZPOCET
| VV |  | 34,0 |  | 34 | [12 empty] | VV | 2 | 2 | True | 0 | ROZPOCET
| VV |  | interiér | [14 empty] | VV | 2 | 1 | True | 0 | ROZPOCET
| VV |  | 18,7+7,3+28,0 |  | 54 | [12 empty] | VV | 2 | 2 | True | 0 | ROZPOCET
| VV |  | Součet |  | 88 | [12 empty] | VV | 2 | 4 | True | 1 | ROZPOCET
38 | K | 99989.115 | Ostatní prací, konstrukce a detaily jinde neuvedené - předpoklad | kpl | 1 |  | 0 |  |  | základní |  | 0 | 0 | 0 | 0 | 0 | 4 | K | 2 |  |  |  | ROZPOCET |  |  |  | 0 | 0 | 0 | 0 | 0 | 1 | 0 | 4 | 1183449512
| VV |  | 1 |  | 1 | [12 empty] | VV | 2 | 2 | True | 1 | ROZPOCET
| D | 998 | Přesun hmot |  |  |  | 0 |  |  |  |  | 0 |  | 0 |  | 0 | 1 | D | 1 |  |  |  | ROZPOCET | [9 empty] | 0
39 | K | 998021.1 | Přesun hmot pro konstrukci do v 6 m | t | 133.893 |  | 0 |  |  | základní |  | 0 | 0 | 0 | 0 | 0 | 4 | K | 2 |  |  |  | ROZPOCET |  |  |  | 0 | 0 | 0 | 0 | 0 | 1 | 0 | 4 | -223264162
| D | PSV | Práce a dodávky PSV |  |  |  | 0 |  |  |  |  | 0 |  | 16.1898 |  | 0 | 2 | D | 0 |  |  |  | ROZPOCET | [9 empty] | 0
| D | 711 | Izolace proti vodě, vlhkosti a plynům |  |  |  | 0 |  |  |  |  | 0 |  | 0.4057 |  | 0 | 2 | D | 1 |  |  |  | ROZPOCET | [9 empty] | 0
40 | K | 711111001 | Provedení izolace proti zemní vlhkosti vodorovné za studena nátěrem penetračním | m2 | 30.928 |  | 0 |  |  | základní |  | 0 | 0 | 0 | 0 | 0 | 16 | K | 2 |  |  |  | ROZPOCET |  |  |  | 0 | 0 | 0 | 0 | 0 | 1 | 0 | 16 | -1200923316
| VV |  | p.1 | [14 empty] | VV | 2 | 1 | True | 0 | ROZPOCET
| VV |  | 3,91*7,91 |  | 30.928 | [12 empty] | VV | 2 | 2 | True | 0 | ROZPOCET
| VV |  | Součet |  | 30.928 | [12 empty] | VV | 2 | 4 | True | 1 | ROZPOCET
41 | K | 711112001 | Provedení izolace proti zemní vlhkosti svislé za studena nátěrem penetračním | m2 | 16.539 |  | 0 |  |  | základní |  | 0 | 0 | 0 | 0 | 0 | 16 | K | 2 |  |  |  | ROZPOCET |  |  |  | 0 | 0 | 0 | 0 | 0 | 1 | 0 | 16 | 1771946212
| VV |  | (3,91*2+7,91)*0,8 |  | 12.584 | [12 empty] | VV | 2 | 2 | True | 0 | ROZPOCET
| VV |  | 7,91*0,5 |  | 3.955 | [12 empty] | VV | 2 | 2 | True | 0 | ROZPOCET
| VV |  | Součet |  | 16.539 | [12 empty] | VV | 2 | 4 | True | 1 | ROZPOCET
42 | M | 11163150 | lak penetrační asfaltový | t | 0.016 |  | 0 |  |  | základní |  | 0 | 1 | 0.016 | 0 | 0 | 32 | M | 2 |  |  |  | ROZPOCET |  |  |  | 0 | 0 | 0 | 0 | 0 | 1 | 0 | 16 | 952444907
| VV |  | (30,928+16,539)*0,00034 |  | 0.016 | [12 empty] | VV | 2 | 2 | True | 1 | ROZPOCET
43 | K | 711141559 | Provedení izolace proti zemní vlhkosti pásy přitavením vodorovné NAIP | m2 | 30.928 |  | 0 |  |  | základní |  | 0 | 0.0004 | 0.012371 | 0 | 0 | 16 | K | 2 |  |  |  | ROZPOCET |  |  |  | 0 | 0 | 0 | 0 | 0 | 1 | 0 | 16 | -1127067902
| VV |  | p.1 | [14 empty] | VV | 2 | 1 | True | 0 | ROZPOCET
| VV |  | 3,91*7,91 |  | 30.928 | [12 empty] | VV | 2 | 2 | True | 0 | ROZPOCET
| VV |  | Součet |  | 30.928 | [12 empty] | VV | 2 | 4 | True | 1 | ROZPOCET
44 | K | 711142559 | Provedení izolace proti zemní vlhkosti pásy přitavením svislé NAIP | m2 | 16.539 |  | 0 |  |  | základní |  | 0 | 0.0004 | 0.0066156 | 0 | 0 | 16 | K | 2 |  |  |  | ROZPOCET |  |  |  | 0 | 0 | 0 | 0 | 0 | 1 | 0 | 16 | -263468883
| VV |  | (3,91*2+7,91)*0,8 |  | 12.584 | [12 empty] | VV | 2 | 2 | True | 0 | ROZPOCET
| VV |  | 7,91*0,5 |  | 3.955 | [12 empty] | VV | 2 | 2 | True | 0 | ROZPOCET
| VV |  | Součet |  | 16.539 | [12 empty] | VV | 2 | 4 | True | 1 | ROZPOCET
45 | M | 62853004 | pás asfaltový natavitelný modifikovaný SBS s vložkou ze skleněné tkaniny a spalitelnou PE fólií nebo jemnozrnným minerálním posypem na horním povrchu tl 4,0mm | m2 | 68.651 |  | 0 |  |  | základní |  | 0 | 0.0054 | 0.37072 | 0 | 0 | 32 | M | 2 |  |  |  | ROZPOCET |  |  |  | 0 | 0 | 0 | 0 | 0 | 1 | 0 | 16 | -1213016636
| VV |  | 3,91*7,91*1,165 |  | 36.031 | [12 empty] | VV | 2 | 2 | True | 0 | ROZPOCET
| VV |  | (3,91*2+7,91)*0,8*1,221 |  | 15.365 | [12 empty] | VV | 2 | 2 | True | 0 | ROZPOCET
| VV |  | 7,91*0,5*1,221 |  | 4.829 | [12 empty] | VV | 2 | 2 | True | 0 | ROZPOCET
| VV |  | Součet |  | 56.225 | [12 empty] | VV | 2 | 4 | True | 1 | ROZPOCET
| VV |  | 56,225*1,221 'Přepočtené koeficientem množství |  | 68.651 | [12 empty] | VV | 2 | 2 | False | 1 | ROZPOCET
46 | K | 998711101 | Přesun hmot tonážní pro izolace proti vodě, vlhkosti a plynům v objektech v do 6 m | t | 0.406 |  | 0 |  |  | základní |  | 0 | 0 | 0 | 0 | 0 | 16 | K | 2 |  |  |  | ROZPOCET |  |  |  | 0 | 0 | 0 | 0 | 0 | 1 | 0 | 16 | -883133491
| D | 712 | Povlakové krytiny |  |  |  | 0 |  |  |  |  | 0 |  | 4.1834 |  | 0 | 2 | D | 1 |  |  |  | ROZPOCET | [9 empty] | 0
47 | K | 712771001 | Provedení separační nebo kluzné vrstvy z fólií vegetační střechy sklon do 5° | m2 | 36.584 |  | 0 |  |  | základní |  | 0 | 0 | 0 | 0 | 0 | 16 | K | 2 |  |  |  | ROZPOCET |  |  |  | 0 | 0 | 0 | 0 | 0 | 1 | 0 | 16 | -2123282380
| VV |  | ST | [14 empty] | VV | 2 | 1 | True | 0 | ROZPOCET
| VV |  | 4,4*8,4 |  | 36.96 | [12 empty] | VV | 2 | 2 | True | 0 | ROZPOCET
| VV |  | -0,636*2 |  | -1.272 | [12 empty] | VV | 2 | 2 | True | 0 | ROZPOCET
| VV |  | 2,8*0,16*2 |  | 0.896 | [12 empty] | VV | 2 | 2 | True | 0 | ROZPOCET
| VV | foliest1 | Mezisoučet |  | 36.584 | [12 empty] | VV | 2 | 3 | True | 0 | ROZPOCET
| VV |  | Součet |  | 36.584 | [12 empty] | VV | 2 | 4 | True | 1 | ROZPOCET
48 | M | 693343.5 | hydroizolace odolná proti prorůstání kořínků | m2 | 42.62 |  | 0 |  |  | základní |  | 0 | 0.0004 | 0.017048 | 0 | 0 | 32 | M | 2 |  |  |  | ROZPOCET |  |  |  | 0 | 0 | 0 | 0 | 0 | 1 | 0 | 16 | 400868078
| VV |  | foliest1*1,165 |  | 42.62 | [12 empty] | VV | 2 | 2 | True | 0 | ROZPOCET
| VV |  | Součet |  | 42.62 | [12 empty] | VV | 2 | 4 | True | 1 | ROZPOCET
49 | K | 712771101 | Provedení ochranné vrstvy z textilií nebo rohoží volně s přesahem vegetační střechy sklon do 5° | m2 | 36.584 |  | 0 |  |  | základní |  | 0 | 0 | 0 | 0 | 0 | 16 | K | 2 |  |  |  | ROZPOCET |  |  |  | 0 | 0 | 0 | 0 | 0 | 1 | 0 | 16 | -1718523120
| VV |  | foliest1 |  | 36.584 | [12 empty] | VV | 2 | 2 | True | 0 | ROZPOCET
| VV |  | Součet |  | 36.584 | [12 empty] | VV | 2 | 4 | True | 1 | ROZPOCET
50 | M | 69334002 | textilie ochranná vegetačních střech 300g/m2 | m2 | 38.413 |  | 0 |  |  | základní |  | 0 | 0.0003 | 0.011524 | 0 | 0 | 32 | M | 2 |  |  |  | ROZPOCET |  |  |  | 0 | 0 | 0 | 0 | 0 | 1 | 0 | 16 | 2117274317
| VV |  | foliest1*1,05 |  | 38.413 | [12 empty] | VV | 2 | 2 | True | 0 | ROZPOCET
| VV |  | Součet |  | 38.413 | [12 empty] | VV | 2 | 4 | True | 1 | ROZPOCET
51 | K | 7127712.5 | Kompletné zhotovené a dodávka střešního vpusti vč. detailu napojení na střešní skladbu | kus | 2 |  | 0 |  |  | základní |  | 0 | 0 | 0 | 0 | 0 | 16 | K | 2 |  |  |  | ROZPOCET |  |  |  | 0 | 0 | 0 | 0 | 0 | 1 | 0 | 16 | 812376667
| VV |  | 2 |  | 2 | [12 empty] | VV | 2 | 2 | True | 1 | ROZPOCET
52 | K | 712771321 | Provedení hydroakumulační vrstvy z hydrofilních minerálních pásů vegetační střechy sklon do 5° | m2 | 26.052 |  | 0 |  |  | základní |  | 0 | 0 | 0 | 0 | 0 | 16 | K | 2 |  |  |  | ROZPOCET |  |  |  | 0 | 0 | 0 | 0 | 0 | 1 | 0 | 16 | -1719274965
| VV |  | 3,6*7,59 |  | 27.324 | [12 empty] | VV | 2 | 2 | True | 0 | ROZPOCET
| VV |  | -0,636*2 |  | -1.272 | [12 empty] | VV | 2 | 2 | True | 0 | ROZPOCET
| VV | pasystrecha | Mezisoučet |  | 26.052 | [12 empty] | VV | 2 | 3 | True | 0 | ROZPOCET
| VV |  | Součet |  | 26.052 | [12 empty] | VV | 2 | 4 | True | 1 | ROZPOCET
53 | M | 63153610 | deska substrátová zpevněná vegetačních střech z hydrofilní minerální vlny 600x1000 tl 50mm | m2 | 27.355 |  | 0 |  |  | základní |  | 0 | 0.006 | 0.16413 | 0 | 0 | 32 | M | 2 |  |  |  | ROZPOCET |  |  |  | 0 | 0 | 0 | 0 | 0 | 1 | 0 | 16 | -1801694881
| VV |  | pasystrecha*1,05 |  | 27.355 | [12 empty] | VV | 2 | 2 | True | 0 | ROZPOCET
| VV |  | Součet |  | 27.355 | [12 empty] | VV | 2 | 4 | True | 1 | ROZPOCET
54 | K | 712771401 | Provedení vegetační vrstvy ze substrátu tl do 100 mm vegetační střechy sklon do 5° | m2 | 26.052 |  | 0 |  |  | základní |  | 0 | 0 | 0 | 0 | 0 | 16 | K | 2 |  |  |  | ROZPOCET |  |  |  | 0 | 0 | 0 | 0 | 0 | 1 | 0 | 16 | 1130474861
| VV |  | pasystrecha |  | 26.052 | [12 empty] | VV | 2 | 2 | True | 0 | ROZPOCET
| VV |  | Součet |  | 26.052 | [12 empty] | VV | 2 | 4 | True | 1 | ROZPOCET
55 | M | 10321.25 | extenzivní minerální substrát s podílem spongilitu | m3 | 1.303 |  | 0 |  |  | základní |  | 0 | 0.75 | 0.97725 | 0 | 0 | 32 | M | 2 |  |  |  | ROZPOCET |  |  |  | 0 | 0 | 0 | 0 | 0 | 1 | 0 | 16 | 1854825922
| VV |  | pasystrecha*0,05 |  | 1.303 | [12 empty] | VV | 2 | 2 | True | 0 | ROZPOCET
| VV |  | Součet |  | 1.303 | [12 empty] | VV | 2 | 4 | True | 1 | ROZPOCET
56 | K | 712771501 | Provedení suchého výsevu osiva vegetační střechy sklon do 5° | m2 | 26.052 |  | 0 |  |  | základní |  | 0 | 0 | 0 | 0 | 0 | 16 | K | 2 |  |  |  | ROZPOCET |  |  |  | 0 | 0 | 0 | 0 | 0 | 1 | 0 | 16 | 751680860
| VV |  | pasystrecha |  | 26.052 | [12 empty] | VV | 2 | 2 | True | 0 | ROZPOCET
| VV |  | Součet |  | 26.052 | [12 empty] | VV | 2 | 4 | True | 1 | ROZPOCET
57 | M | 00572510 | osivo pro vegetační střechy směs bylin a tráv | m2 | 28.657 |  | 0 |  |  | základní |  | 0 | 5e-05 | 0.0014329 | 0 | 0 | 32 | M | 2 |  |  |  | ROZPOCET |  |  |  | 0 | 0 | 0 | 0 | 0 | 1 | 0 | 16 | -2132248285
| VV |  | pasystrecha*1,1 |  | 28.657 | [12 empty] | VV | 2 | 2 | True | 0 | ROZPOCET
| VV |  | Součet |  | 28.657 | [12 empty] | VV | 2 | 4 | True | 1 | ROZPOCET
58 | K | 712771601 | Provedení ochranných pásů z praného říčního kameniva šířky do 500 mm | m3 | 0.911 |  | 0 |  |  | základní |  | 0 | 0 | 0 | 0 | 0 | 16 | K | 2 |  |  |  | ROZPOCET |  |  |  | 0 | 0 | 0 | 0 | 0 | 1 | 0 | 16 | 1777891467
| VV |  | okolo atiky | [14 empty] | VV | 2 | 1 | True | 0 | ROZPOCET
| VV |  | (8,2+4,19)*2*0,3*0,1 |  | 0.743 | [12 empty] | VV | 2 | 2 | True | 0 | ROZPOCET
| VV |  | okolo světlíků | [14 empty] | VV | 2 | 1 | True | 0 | ROZPOCET
| VV |  | 2,8*0,3*0,1*2 |  | 0.168 | [12 empty] | VV | 2 | 2 | True | 0 | ROZPOCET
| VV |  | Součet |  | 0.911 | [12 empty] | VV | 2 | 4 | True | 1 | ROZPOCET
59 | M | 58337401 | kamenivo dekorační (kačírek) frakce 8/16 | t | 3.012 |  | 0 |  |  | základní |  | 0 | 1 | 3.012 | 0 | 0 | 32 | M | 2 |  |  |  | ROZPOCET |  |  |  | 0 | 0 | 0 | 0 | 0 | 1 | 0 | 16 | 809125738
| VV |  | (8,2+4,19)*2*0,3*0,1*2,0 |  | 1.487 | [12 empty] | VV | 2 | 2 | True | 0 | ROZPOCET
| VV |  | okolo světlíků | [14 empty] | VV | 2 | 1 | True | 0 | ROZPOCET
| VV |  | 2,8*0,3*0,1*2*2,0 |  | 0.336 | [12 empty] | VV | 2 | 2 | True | 0 | ROZPOCET
| VV |  | Součet |  | 1.823 | [12 empty] | VV | 2 | 4 | True | 1 | ROZPOCET
| VV |  | 1,823*1,6524 'Přepočtené koeficientem množství |  | 3.012 | [12 empty] | VV | 2 | 2 | False | 1 | ROZPOCET
60 | K | 998712101 | Přesun hmot tonážní tonážní pro krytiny povlakové v objektech v do 6 m | t | 4.183 |  | 0 |  |  | základní |  | 0 | 0 | 0 | 0 | 0 | 16 | K | 2 |  |  |  | ROZPOCET |  |  |  | 0 | 0 | 0 | 0 | 0 | 1 | 0 | 16 | -45943319
| D | 713 | Izolace tepelné |  |  |  | 0 |  |  |  |  | 0 |  | 1.0943 |  | 0 | 2 | D | 1 |  |  |  | ROZPOCET | [9 empty] | 0
61 | K | 713121121 | Montáž izolace tepelné podlah volně kladenými rohožemi, pásy, dílci, deskami 2 vrstvy | m2 | 27.14 |  | 0 |  |  | základní |  | 0 | 0 | 0 | 0 | 0 | 16 | K | 2 |  |  |  | ROZPOCET |  |  |  | 0 | 0 | 0 | 0 | 0 | 1 | 0 | 16 | 603120102
| VV |  | p.1 | [14 empty] | VV | 2 | 1 | True | 0 | ROZPOCET
| VV |  | 19,58+7,56 |  | 27.14 | [12 empty] | VV | 2 | 2 | True | 0 | ROZPOCET
| VV |  | Součet |  | 27.14 | [12 empty] | VV | 2 | 4 | True | 1 | ROZPOCET
62 | M | 28375909 | deska EPS 150 pro konstrukce s vysokým zatížením λ=0,035 tl 50mm | m2 | 56.994 |  | 0 |  |  | základní |  | 0 | 0.0015 | 0.085491 | 0 | 0 | 32 | M | 2 |  |  |  | ROZPOCET |  |  |  | 0 | 0 | 0 | 0 | 0 | 1 | 0 | 16 | 350687174
| VV |  | (19,58+7,56)*2*1,05 |  | 56.994 | [12 empty] | VV | 2 | 2 | True | 0 | ROZPOCET
| VV |  | Součet |  | 56.994 | [12 empty] | VV | 2 | 4 | True | 1 | ROZPOCET
63 | K | 713123211 | Montáž tepelné izolace z XPS tepelně izolačního systému základové desky svisle 1 vrstva do 100 mm | m2 | 14.808 |  | 0 |  |  | základní |  | 0 | 5e-05 | 0.0007404 | 0 | 0 | 16 | K | 2 |  |  |  | ROZPOCET |  |  |  | 0 | 0 | 0 | 0 | 0 | 1 | 0 | 16 | 1596391471
| VV |  | 24,68*0,6 |  | 14.808 | [12 empty] | VV | 2 | 2 | True | 0 | ROZPOCET
| VV |  | Součet |  | 14.808 | [12 empty] | VV | 2 | 4 | True | 1 | ROZPOCET
64 | M | 28376650 | deska XPS hrana polodrážková a hladký povrch 500kPA λ=0,035 tl 40mm | m2 | 15.548 |  | 0 |  |  | základní |  | 0 | 0.0012 | 0.018658 | 0 | 0 | 32 | M | 2 |  |  |  | ROZPOCET |  |  |  | 0 | 0 | 0 | 0 | 0 | 1 | 0 | 16 | -1460964542
| VV |  | 24,68*0,6*1,05 |  | 15.548 | [12 empty] | VV | 2 | 2 | True | 0 | ROZPOCET
| VV |  | Součet |  | 15.548 | [12 empty] | VV | 2 | 4 | True | 1 | ROZPOCET
65 | K | 713132311 | Montáž izolace tepelné do roštu jednosměrného svislého výšky do 6 m | m2 | 71.067 |  | 0 |  |  | základní |  | 0 | 0.00024 | 0.017056 | 0 | 0 | 16 | K | 2 |  |  |  | ROZPOCET |  |  |  | 0 | 0 | 0 | 0 | 0 | 1 | 0 | 16 | -825783386
| VV |  | S1+S2 | [14 empty] | VV | 2 | 1 | True | 0 | ROZPOCET
| VV |  | 23,64*3,36 |  | 79.43 | [12 empty] | VV | 2 | 2 | True | 0 | ROZPOCET
| VV |  | -(2,5*1,8+0,4*0,6*2+1,0*2,05+0,65*2,05) |  | -8.363 | [12 empty] | VV | 2 | 2 | True | 0 | ROZPOCET
| VV |  | Mezisoučet |  | 71.067 | [12 empty] | VV | 2 | 3 | True | 0 | ROZPOCET
| VV |  | Součet |  | 71.067 | [12 empty] | VV | 2 | 4 | True | 1 | ROZPOCET
66 | M | 63148163 | deska tepelně izolační minerální provětrávaných fasád λ=0,034-0,035 tl 140mm | m2 | 74.621 |  | 0 |  |  | základní |  | 0 | 0.007 | 0.52235 | 0 | 0 | 32 | M | 2 |  |  |  | ROZPOCET |  |  |  | 0 | 0 | 0 | 0 | 0 | 1 | 0 | 16 | 1006826159
| VV |  | S1+S2 | [14 empty] | VV | 2 | 1 | True | 0 | ROZPOCET
| VV |  | 23,64*3,36*1,05 |  | 83.402 | [12 empty] | VV | 2 | 2 | True | 0 | ROZPOCET
| VV |  | -(2,5*1,8+0,4*0,6*2+1,0*2,05+0,65*2,05)*1,05 |  | -8.781 | [12 empty] | VV | 2 | 2 | True | 0 | ROZPOCET
| VV |  | Mezisoučet |  | 74.621 | [12 empty] | VV | 2 | 3 | True | 0 | ROZPOCET
| VV |  | Součet |  | 74.621 | [12 empty] | VV | 2 | 4 | True | 1 | ROZPOCET
67 | K | 713132321 | Montáž izolace tepelné do roštu jednosměrného vodorovného výšky do 6 m | m2 | 88.561 |  | 0 |  |  | základní |  | 0 | 0.00024 | 0.021255 | 0 | 0 | 16 | K | 2 |  |  |  | ROZPOCET |  |  |  | 0 | 0 | 0 | 0 | 0 | 1 | 0 | 16 | 688355421
| VV |  | S1+S2, izolace 60mm do roštu, dle sdk | [14 empty] | VV | 2 | 1 | True | 0 | ROZPOCET
| VV |  | sdkS1S2 |  | 88.561 | [12 empty] | VV | 2 | 2 | True | 0 | ROZPOCET
| VV |  | Součet |  | 88.561 | [12 empty] | VV | 2 | 4 | True | 1 | ROZPOCET
68 | M | 63148159 | deska tepelně izolační minerální provětrávaných fasád λ=0,034-0,035 tl 60mm | m2 | 92.989 |  | 0 |  |  | základní |  | 0 | 0.003 | 0.27897 | 0 | 0 | 32 | M | 2 |  |  |  | ROZPOCET |  |  |  | 0 | 0 | 0 | 0 | 0 | 1 | 0 | 16 | 466393055
| VV |  | sdkS1S2*1,05 |  | 92.989 | [12 empty] | VV | 2 | 2 | True | 0 | ROZPOCET
| VV |  | Součet |  | 92.989 | [12 empty] | VV | 2 | 4 | True | 1 | ROZPOCET
69 | K | 713141336 | Montáž izolace tepelné střech plochých lepené za studena nízkoexpanzní (PUR) pěnou, spádová vrstva | m2 | 29.38 |  | 0 |  |  | základní |  | 0 | 0.00012 | 0.0035256 | 0 | 0 | 16 | K | 2 |  |  |  | ROZPOCET |  |  |  | 0 | 0 | 0 | 0 | 0 | 1 | 0 | 16 | -1369604542
| VV |  | ST1 | [14 empty] | VV | 2 | 1 | True | 0 | ROZPOCET
| VV |  | 7,9*3,88 |  | 30.652 | [12 empty] | VV | 2 | 2 | True | 0 | ROZPOCET
| VV |  | -0,636*2 |  | -1.272 | [12 empty] | VV | 2 | 2 | True | 0 | ROZPOCET
| VV |  | Součet |  | 29.38 | [12 empty] | VV | 2 | 4 | True | 1 | ROZPOCET
70 | M | 28376142 | klín izolační spád do 5% EPS 150 | m3 | 4.627 |  | 0 |  |  | základní |  | 0 | 0.025 | 0.11568 | 0 | 0 | 32 | M | 2 |  |  |  | ROZPOCET |  |  |  | 0 | 0 | 0 | 0 | 0 | 1 | 0 | 16 | 2111785545
| VV |  | 29,38*(0,05+0,25)/2*1,05 |  | 4.627 | [12 empty] | VV | 2 | 2 | True | 0 | ROZPOCET
| VV |  | Součet |  | 4.627 | [12 empty] | VV | 2 | 4 | True | 1 | ROZPOCET
71 | K | 713191132 | Montáž izolace tepelné podlah, stropů vrchem nebo střech překrytí separační fólií z PE | m2 | 31.697 |  | 0 |  |  | základní |  | 0 | 0 | 0 | 0 | 0 | 16 | K | 2 |  |  |  | ROZPOCET |  |  |  | 0 | 0 | 0 | 0 | 0 | 1 | 0 | 16 | 498946853
| VV |  | p.1 | [14 empty] | VV | 2 | 1 | True | 0 | ROZPOCET
| VV |  | 19,58+7,56 |  | 27.14 | [12 empty] | VV | 2 | 2 | True | 0 | ROZPOCET
| VV |  | (18,0+11,4)*0,155 |  | 4.557 | [12 empty] | VV | 2 | 2 | True | 0 | ROZPOCET
| VV |  | Součet |  | 31.697 | [12 empty] | VV | 2 | 4 | True | 1 | ROZPOCET
72 | M | 28329042 | fólie PE separační či ochranná tl 0,2mm | m2 | 36.927 |  | 0 |  |  | základní |  | 0 | 0.0004 | 0.014771 | 0 | 0 | 32 | M | 2 |  |  |  | ROZPOCET |  |  |  | 0 | 0 | 0 | 0 | 0 | 1 | 0 | 16 | -1625160778
| VV |  | 31,697*1,165 |  | 36.927 | [12 empty] | VV | 2 | 2 | True | 0 | ROZPOCET
| VV |  | Součet |  | 36.927 | [12 empty] | VV | 2 | 4 | True | 1 | ROZPOCET
73 | K | 713191233 | Montáž izolace tepelné stěn a slopů překrytí fólií s přelepeným spojem | m2 | 101.632 |  | 0 |  |  | základní |  | 0 | 1e-05 | 0.0010163 | 0 | 0 | 16 | K | 2 |  |  |  | ROZPOCET |  |  |  | 0 | 0 | 0 | 0 | 0 | 1 | 0 | 16 | 901242583
| VV |  | S1+S2 | [14 empty] | VV | 2 | 1 | True | 0 | ROZPOCET
| VV |  | 23,64*4,5 |  | 106.38 | [12 empty] | VV | 2 | 2 | True | 0 | ROZPOCET
| VV |  | -(2,5*1,8+0,4*0,6*2+1,0*2,05+0,65*2,05) |  | -8.363 | [12 empty] | VV | 2 | 2 | True | 0 | ROZPOCET
| VV |  | (2,5+1,8+0,4*2+0,6*2+1,0+2,05+0,65+2,05)*2*0,15 |  | 3.615 | [12 empty] | VV | 2 | 2 | True | 0 | ROZPOCET
| VV | foliefasada | Mezisoučet |  | 101.632 | [12 empty] | VV | 2 | 3 | True | 0 | ROZPOCET
| VV |  | Součet |  | 101.632 | [12 empty] | VV | 2 | 4 | True | 1 | ROZPOCET
74 | M | 28329.38 | fólie kontaktní difuzně propustná pro doplňkovou hydroizolační vrstvu skládaných větraných fasád s otevřenými spárami, UV stabilní | m2 | 114.133 |  | 0 |  |  | základní |  | 0 | 0.00013 | 0.014837 | 0 | 0 | 32 | M | 2 |  |  |  | ROZPOCET |  |  |  | 0 | 0 | 0 | 0 | 0 | 1 | 0 | 16 | 214423180
| VV |  | foliefasada*1,123 |  | 114.133 | [12 empty] | VV | 2 | 2 | True | 0 | ROZPOCET
| VV |  | Součet |  | 114.133 | [12 empty] | VV | 2 | 4 | True | 1 | ROZPOCET
75 | K | 998713101 | Přesun hmot tonážní pro izolace tepelné v objektech v do 6 m | t | 1.094 |  | 0 |  |  | základní |  | 0 | 0 | 0 | 0 | 0 | 16 | K | 2 |  |  |  | ROZPOCET |  |  |  | 0 | 0 | 0 | 0 | 0 | 1 | 0 | 16 | 1493198052
| D | 762 | Konstrukce tesařské |  |  |  | 0 |  |  |  |  | 0 |  | 2.8186 |  | 0 | 2 | D | 1 |  |  |  | ROZPOCET | [9 empty] | 0
76 | K | 762114210 | Montáž tesařských stěn na hladko s ocelovými spojkami z hoblovaného řeziva průřezové pl do 120 cm2 | m | 356.04 |  | 0 |  |  | základní |  | 0 | 0 | 0 | 0 | 0 | 16 | K | 2 |  |  |  | ROZPOCET |  |  |  | 0 | 0 | 0 | 0 | 0 | 1 | 0 | 16 | 1378219773
| VV |  | svislé trámy | [14 empty] | VV | 2 | 1 | True | 0 | ROZPOCET
| VV |  | (3,6*53) |  | 190.8 | [12 empty] | VV | 2 | 2 | True | 0 | ROZPOCET
| VV |  | vodorovné | [14 empty] | VV | 2 | 1 | True | 0 | ROZPOCET
| VV |  | (23,64*4+2,5*22+0,62*4+0,4*4*2) |  | 155.24 | [12 empty] | VV | 2 | 2 | True | 0 | ROZPOCET
| VV |  | ostatní | [14 empty] | VV | 2 | 1 | True | 0 | ROZPOCET
| VV |  | 10,0 |  | 10 | [12 empty] | VV | 2 | 2 | True | 0 | ROZPOCET
| VV |  | Součet |  | 356.04 | [12 empty] | VV | 2 | 4 | True | 1 | ROZPOCET
77 | M | 61223267 | hranol konstrukční KVH lepený průřezu 40x80-280mm pohledový | m3 | 3.289 |  | 0 |  |  | základní |  | 0 | 0.44 | 1.4472 | 0 | 0 | 32 | M | 2 |  |  |  | ROZPOCET |  |  |  | 0 | 0 | 0 | 0 | 0 | 1 | 0 | 16 | -1622275062
| VV |  | svislé trámy | [14 empty] | VV | 2 | 1 | True | 0 | ROZPOCET
| VV |  | (3,6*53)*0,14*0,06*1,1 |  | 1.763 | [12 empty] | VV | 2 | 2 | True | 0 | ROZPOCET
| VV |  | vodorovné | [14 empty] | VV | 2 | 1 | True | 0 | ROZPOCET
| VV |  | (23,64*4+2,5*22+0,62*4+0,4*4*2)*0,14*0,06*1,1 |  | 1.434 | [12 empty] | VV | 2 | 2 | True | 0 | ROZPOCET
| VV |  | ostatní | [14 empty] | VV | 2 | 1 | True | 0 | ROZPOCET
| VV |  | 10,0*0,14*0,06*1,1 |  | 0.092 | [12 empty] | VV | 2 | 2 | True | 0 | ROZPOCET
| VV |  | Součet |  | 3.289 | [12 empty] | VV | 2 | 4 | True | 1 | ROZPOCET
78 | K | 762195000 | Spojovací prostředky pro montáž stěn, příček, bednění stěn | m3 | 3.289 |  | 0 |  |  | základní |  | 0 | 0.01254 | 0.041244 | 0 | 0 | 16 | K | 2 |  |  |  | ROZPOCET |  |  |  | 0 | 0 | 0 | 0 | 0 | 1 | 0 | 16 | -216717763
| VV |  | 3,289 |  | 3.289 | [12 empty] | VV | 2 | 2 | True | 1 | ROZPOCET
79 | K | 762810027 | Záklop stropů z desek OSB tl 25 mm na pero a drážku šroubovaných na trámy | m2 | 29.38 |  | 0 |  |  | základní |  | 0 | 0.01572 | 0.46185 | 0 | 0 | 16 | K | 2 |  |  |  | ROZPOCET |  |  |  | 0 | 0 | 0 | 0 | 0 | 1 | 0 | 16 | 1149341196
| VV |  | ST1 | [14 empty] | VV | 2 | 1 | True | 0 | ROZPOCET
| VV |  | 7,9*3,88 |  | 30.652 | [12 empty] | VV | 2 | 2 | True | 0 | ROZPOCET
| VV |  | -0,636*2 |  | -1.272 | [12 empty] | VV | 2 | 2 | True | 0 | ROZPOCET
| VV |  | Součet |  | 29.38 | [12 empty] | VV | 2 | 4 | True | 1 | ROZPOCET
80 | K | 762823220 | Montáž stropního trámu z hoblovaného řeziva průřezové pl přes 144 do 288 cm2 s výměnami | m | 71.24 |  | 0 |  |  | základní |  | 0 | 0 | 0 | 0 | 0 | 16 | K | 2 |  |  |  | ROZPOCET |  |  |  | 0 | 0 | 0 | 0 | 0 | 1 | 0 | 16 | 71578064
| VV |  | dle statika | [14 empty] | VV | 2 | 1 | True | 0 | ROZPOCET
| VV |  | (3,88*16+1,34*4+0,95*4) |  | 71.24 | [12 empty] | VV | 2 | 2 | True | 0 | ROZPOCET
| VV |  | Součet |  | 71.24 | [12 empty] | VV | 2 | 4 | True | 1 | ROZPOCET
81 | M | 60512135 | hranol stavební řezivo průřezu do 288cm2 do dl 6m | m3 | 1.567 |  | 0 |  |  | základní |  | 0 | 0.55 | 0.86185 | 0 | 0 | 32 | M | 2 |  |  |  | ROZPOCET |  |  |  | 0 | 0 | 0 | 0 | 0 | 1 | 0 | 16 | 541953168
| VV |  | dle statika | [14 empty] | VV | 2 | 1 | True | 0 | ROZPOCET
| VV |  | (3,88*16+1,34*4+0,95*4)*0,1*0,2*1,1 |  | 1.567 | [12 empty] | VV | 2 | 2 | True | 0 | ROZPOCET
| VV |  | Součet |  | 1.567 | [12 empty] | VV | 2 | 4 | True | 1 | ROZPOCET
82 | K | 762895000 | Spojovací prostředky pro montáž záklopu, stropnice a podbíjení | m3 | 2.302 |  | 0 |  |  | základní |  | 0 | 0.0028 | 0.0064456 | 0 | 0 | 16 | K | 2 |  |  |  | ROZPOCET |  |  |  | 0 | 0 | 0 | 0 | 0 | 1 | 0 | 16 | 1046336918
| VV |  | 1,567+29,38*0,025 |  | 2.302 | [12 empty] | VV | 2 | 2 | True | 1 | ROZPOCET
83 | K | 998762101 | Přesun hmot tonážní pro kce tesařské v objektech v do 6 m | t | 2.819 |  | 0 |  |  | základní |  | 0 | 0 | 0 | 0 | 0 | 16 | K | 2 |  |  |  | ROZPOCET |  |  |  | 0 | 0 | 0 | 0 | 0 | 1 | 0 | 16 | 359747013
| D | 763 | Konstrukce suché výstavby |  |  |  | 0 |  |  |  |  | 0 |  | 6.5836 |  | 0 | 2 | D | 1 |  |  |  | ROZPOCET | [9 empty] | 0
84 | K | 763111333 | SDK příčka dřevěný rám 60x60 mm desky 1xH2 12,5 vyztužená skelnými vlákny s izolací EI 30 Rw do 45 dB | m2 | 12.11 |  | 0 |  |  | základní |  | 0 | 0.02614 | 0.31656 | 0 | 0 | 16 | K | 2 |  |  |  | ROZPOCET |  |  |  | 0 | 0 | 0 | 0 | 0 | 1 | 0 | 16 | -28228513
| VV |  | S.3 | [14 empty] | VV | 2 | 1 | True | 0 | ROZPOCET
| VV |  | 3,5*3,46 |  | 12.11 | [12 empty] | VV | 2 | 2 | True | 0 | ROZPOCET
| VV |  | Součet |  | 12.11 | [12 empty] | VV | 2 | 4 | True | 1 | ROZPOCET
85 | K | 763111717 | SDK příčka základní penetrační nátěr (oboustranně) | m2 | 12.11 |  | 0 |  |  | základní |  | 0 | 0.0002 | 0.002422 | 0 | 0 | 16 | K | 2 |  |  |  | ROZPOCET |  |  |  | 0 | 0 | 0 | 0 | 0 | 1 | 0 | 16 | -1508788461
| VV |  | S.3 | [14 empty] | VV | 2 | 1 | True | 0 | ROZPOCET
| VV |  | 3,5*3,46 |  | 12.11 | [12 empty] | VV | 2 | 2 | True | 0 | ROZPOCET
| VV |  | Součet |  | 12.11 | [12 empty] | VV | 2 | 4 | True | 1 | ROZPOCET
86 | K | 763111741 | Montáž parotěsné zábrany do SDK příčky | m2 | 77.504 |  | 0 |  |  | základní |  | 0 | 0 | 0 | 0 | 0 | 16 | K | 2 |  |  |  | ROZPOCET |  |  |  | 0 | 0 | 0 | 0 | 0 | 1 | 0 | 16 | -1097625799
| VV |  | s.1 | [14 empty] | VV | 2 | 1 | True | 0 | ROZPOCET
| VV |  | 7,6*3,46 |  | 26.296 | [12 empty] | VV | 2 | 2 | True | 0 | ROZPOCET
| VV |  | S.2 | [14 empty] | VV | 2 | 1 | True | 0 | ROZPOCET
| VV |  | 14,8*3,46 |  | 51.208 | [12 empty] | VV | 2 | 2 | True | 0 | ROZPOCET
| VV |  | Součet |  | 77.504 | [12 empty] | VV | 2 | 4 | True | 1 | ROZPOCET
87 | M | 28329274 | fólie PE vyztužená pro parotěsnou vrstvu (reakce na oheň - třída E) 110g/m2 | m2 | 87.037 |  | 0 |  |  | základní |  | 0 | 0.00011 | 0.0095741 | 0 | 0 | 32 | M | 2 |  |  |  | ROZPOCET |  |  |  | 0 | 0 | 0 | 0 | 0 | 1 | 0 | 16 | -1787554770
| VV |  | 77,504*1,123 |  | 87.037 | [12 empty] | VV | 2 | 2 | True | 0 | ROZPOCET
| VV |  | Součet |  | 87.037 | [12 empty] | VV | 2 | 4 | True | 1 | ROZPOCET
88 | K | 763113.41 | SDK příčka do tl 100mm dřevěný rám 40x60mm desky 1xH2 12,5 vyztužená skelnými vlákny s izolací EI 60 Rw do 54 dB | m2 | 77.504 |  | 0 |  |  | základní |  | 0 | 0.05907 | 4.5782 | 0 | 0 | 16 | K | 2 |  |  |  | ROZPOCET |  |  |  | 0 | 0 | 0 | 0 | 0 | 1 | 0 | 16 | -234733550
| VV |  | s.1 | [14 empty] | VV | 2 | 1 | True | 0 | ROZPOCET
| VV |  | 7,6*3,46 |  | 26.296 | [12 empty] | VV | 2 | 2 | True | 0 | ROZPOCET
| VV |  | S.2 | [14 empty] | VV | 2 | 1 | True | 0 | ROZPOCET
| VV |  | 14,8*3,46 |  | 51.208 | [12 empty] | VV | 2 | 2 | True | 0 | ROZPOCET
| VV |  | Součet |  | 77.504 | [12 empty] | VV | 2 | 4 | True | 1 | ROZPOCET
89 | K | 763121714 | SDK stěna předsazená základní penetrační nátěr | m2 | 77.504 |  | 0 |  |  | základní |  | 0 | 0.0001 | 0.0077504 | 0 | 0 | 16 | K | 2 |  |  |  | ROZPOCET |  |  |  | 0 | 0 | 0 | 0 | 0 | 1 | 0 | 16 | -2043157389
| VV |  | s.1 | [14 empty] | VV | 2 | 1 | True | 0 | ROZPOCET
| VV |  | 7,6*3,46 |  | 26.296 | [12 empty] | VV | 2 | 2 | True | 0 | ROZPOCET
| VV |  | S.2 | [14 empty] | VV | 2 | 1 | True | 0 | ROZPOCET
| VV |  | 14,8*3,46 |  | 51.208 | [12 empty] | VV | 2 | 2 | True | 0 | ROZPOCET
| VV |  | Součet |  | 77.504 | [12 empty] | VV | 2 | 4 | True | 1 | ROZPOCET
90 | K | 763131.52 | SDK podhled deska 1xH2 vyztužená skelnými vlákny 12,5 s izolací jednovrstvá spodní kce profil dřevěný 40x60mm | m2 | 26.408 |  | 0 |  |  | základní |  | 0 | 0.01614 | 0.42623 | 0 | 0 | 16 | K | 2 |  |  |  | ROZPOCET |  |  |  | 0 | 0 | 0 | 0 | 0 | 1 | 0 | 16 | -316436531
| VV |  | podhled | [14 empty] | VV | 2 | 1 | True | 0 | ROZPOCET
| VV |  | 18,7+7,3 |  | 26 | [12 empty] | VV | 2 | 2 | True | 0 | ROZPOCET
| VV |  | -0,636*2 |  | -1.272 | [12 empty] | VV | 2 | 2 | True | 0 | ROZPOCET
| VV |  | 2,8*0,3*2 |  | 1.68 | [12 empty] | VV | 2 | 2 | True | 0 | ROZPOCET
| VV |  | Součet |  | 26.408 | [12 empty] | VV | 2 | 4 | True | 1 | ROZPOCET
91 | K | 763131451 | SDK podhled deska 1xH2 12,5 bez izolace dvouvrstvá spodní kce profil CD+UD | m2 | 7.3 |  | 0 |  |  | základní |  | 0 | 0.01259 | 0.091907 | 0 | 0 | 16 | K | 2 |  |  |  | ROZPOCET |  |  |  | 0 | 0 | 0 | 0 | 0 | 1 | 0 | 16 | -1308702440
| VV |  | podhled | [14 empty] | VV | 2 | 1 | True | 0 | ROZPOCET
| VV |  | 7,3 |  | 7.3 | [12 empty] | VV | 2 | 2 | True | 0 | ROZPOCET
| VV |  | Součet |  | 7.3 | [12 empty] | VV | 2 | 4 | True | 1 | ROZPOCET
92 | K | 763131714 | SDK podhled základní penetrační nátěr | m2 | 26.408 |  | 0 |  |  | základní |  | 0 | 0.0001 | 0.0026408 | 0 | 0 | 16 | K | 2 |  |  |  | ROZPOCET |  |  |  | 0 | 0 | 0 | 0 | 0 | 1 | 0 | 16 | 1292230899
| VV |  | podhled | [14 empty] | VV | 2 | 1 | True | 0 | ROZPOCET
| VV |  | 18,7+7,3 |  | 26 | [12 empty] | VV | 2 | 2 | True | 0 | ROZPOCET
| VV |  | -0,636*2 |  | -1.272 | [12 empty] | VV | 2 | 2 | True | 0 | ROZPOCET
| VV |  | 2,8*0,3*2 |  | 1.68 | [12 empty] | VV | 2 | 2 | True | 0 | ROZPOCET
| VV |  | Součet |  | 26.408 | [12 empty] | VV | 2 | 4 | True | 1 | ROZPOCET
93 | K | 763131751 | Montáž parotěsné zábrany do SDK podhledu | m2 | 26.408 |  | 0 |  |  | základní |  | 0 | 0 | 0 | 0 | 0 | 16 | K | 2 |  |  |  | ROZPOCET |  |  |  | 0 | 0 | 0 | 0 | 0 | 1 | 0 | 16 | -862421630
| VV |  | podhled | [14 empty] | VV | 2 | 1 | True | 0 | ROZPOCET
| VV |  | 18,7+7,3 |  | 26 | [12 empty] | VV | 2 | 2 | True | 0 | ROZPOCET
| VV |  | -0,636*2 |  | -1.272 | [12 empty] | VV | 2 | 2 | True | 0 | ROZPOCET
| VV |  | 2,8*0,3*2 |  | 1.68 | [12 empty] | VV | 2 | 2 | True | 0 | ROZPOCET
| VV |  | Součet |  | 26.408 | [12 empty] | VV | 2 | 4 | True | 1 | ROZPOCET
94 | M | 28329274 | fólie PE vyztužená pro parotěsnou vrstvu (reakce na oheň - třída E) 110g/m2 | m2 | 29.656 |  | 0 |  |  | základní |  | 0 | 0.00011 | 0.0032622 | 0 | 0 | 32 | M | 2 |  |  |  | ROZPOCET |  |  |  | 0 | 0 | 0 | 0 | 0 | 1 | 0 | 16 | 2062751941
| VV |  | 26,408*1,123 |  | 29.656 | [12 empty] | VV | 2 | 2 | True | 0 | ROZPOCET
| VV |  | Součet |  | 29.656 | [12 empty] | VV | 2 | 4 | True | 1 | ROZPOCET
95 | K | 763131765 | Příplatek k SDK podhledu za výšku zavěšení přes 0,5 do 1,0 m | m2 | 7.3 |  | 0 |  |  | základní |  | 0 | 0.0001 | 0.00073 | 0 | 0 | 16 | K | 2 |  |  |  | ROZPOCET |  |  |  | 0 | 0 | 0 | 0 | 0 | 1 | 0 | 16 | 17842583
| VV |  | podhled | [14 empty] | VV | 2 | 1 | True | 0 | ROZPOCET
| VV |  | 7,3 |  | 7.3 | [12 empty] | VV | 2 | 2 | True | 0 | ROZPOCET
| VV |  | Součet |  | 7.3 | [12 empty] | VV | 2 | 4 | True | 1 | ROZPOCET
96 | K | 763164791 | Montáž SDK obkladu kcí jednoduché opláštění | m2 | 88.561 |  | 0 |  |  | základní |  | 0 | 0.00072 | 0.063764 | 0 | 0 | 16 | K | 2 |  |  |  | ROZPOCET |  |  |  | 0 | 0 | 0 | 0 | 0 | 1 | 0 | 16 | 2104899724
| VV |  | S1+S2 | [14 empty] | VV | 2 | 1 | True | 0 | ROZPOCET
| VV |  | 23,64*4,1 |  | 96.924 | [12 empty] | VV | 2 | 2 | True | 0 | ROZPOCET
| VV |  | -(2,5*1,8+0,4*0,6*2+1,0*2,05+0,65*2,05) |  | -8.363 | [12 empty] | VV | 2 | 2 | True | 0 | ROZPOCET
| VV | sdkS1S2 | Mezisoučet |  | 88.561 | [12 empty] | VV | 2 | 3 | True | 0 | ROZPOCET
| VV |  | Součet |  | 88.561 | [12 empty] | VV | 2 | 4 | True | 1 | ROZPOCET
97 | M | 59030026 | deska SDK impregnovaná H2 tl 15mm | m2 | 92.989 |  | 0 |  |  | základní |  | 0 | 0.0109 | 1.0136 | 0 | 0 | 32 | M | 2 |  |  |  | ROZPOCET |  |  |  | 0 | 0 | 0 | 0 | 0 | 1 | 0 | 16 | 1125925475
| VV |  | sdkS1S2*1,05 |  | 92.989 | [12 empty] | VV | 2 | 2 | True | 0 | ROZPOCET
| VV |  | Součet |  | 92.989 | [12 empty] | VV | 2 | 4 | True | 1 | ROZPOCET
98 | K | 763182313 | Ostění oken z desek v SDK konstrukci hl do 0,3 m | m | 24.1 |  | 0 |  |  | základní |  | 0 | 0.00278 | 0.066998 | 0 | 0 | 16 | K | 2 |  |  |  | ROZPOCET |  |  |  | 0 | 0 | 0 | 0 | 0 | 1 | 0 | 16 | -1988914823
| VV |  | (0,4+0,6)*2*2 |  | 4 | [12 empty] | VV | 2 | 2 | True | 0 | ROZPOCET
| VV |  | (2,5+1,8)*2 |  | 8.6 | [12 empty] | VV | 2 | 2 | True | 0 | ROZPOCET
| VV |  | (1,0+2,05)*2 |  | 6.1 | [12 empty] | VV | 2 | 2 | True | 0 | ROZPOCET
| VV |  | (0,65+2,05)*2 |  | 5.4 | [12 empty] | VV | 2 | 2 | True | 0 | ROZPOCET
| VV |  | Součet |  | 24.1 | [12 empty] | VV | 2 | 4 | True | 1 | ROZPOCET
99 | K | 998763301 | Přesun hmot tonážní pro sádrokartonové konstrukce v objektech v do 6 m | t | 6.584 |  | 0 |  |  | základní |  | 0 | 0 | 0 | 0 | 0 | 16 | K | 2 |  |  |  | ROZPOCET |  |  |  | 0 | 0 | 0 | 0 | 0 | 1 | 0 | 16 | 2036091277
| D | 764 | Konstrukce klempířské |  |  |  | 0 |  |  |  |  | 0 |  | 0.22089 |  | 0 | 2 | D | 1 |  |  |  | ROZPOCET | [9 empty] | 0
100 | K | 764212.2 | Kačírková lišta perforovaná z Pz s povrchovou úpravou rš 200 mm K5 | m | 23 |  | 0 |  |  | základní |  | 0 | 0.00197 | 0.04531 | 0 | 0 | 16 | K | 2 |  |  |  | ROZPOCET |  |  |  | 0 | 0 | 0 | 0 | 0 | 1 | 0 | 16 | 1528833737
| VV |  | 23,0 |  | 23 | [12 empty] | VV | 2 | 2 | True | 1 | ROZPOCET
101 | K | 764214.03 | Oplechování horních ploch a atik bez rohů z Pz s povrch úpravou mechanicky kotvené rš 210 mm K7 | m | 8.2 |  | 0 |  |  | základní |  | 0 | 0.00222 | 0.018204 | 0 | 0 | 16 | K | 2 |  |  |  | ROZPOCET |  |  |  | 0 | 0 | 0 | 0 | 0 | 1 | 0 | 16 | -1291129444
| VV |  | K7 | [14 empty] | VV | 2 | 1 | True | 0 | ROZPOCET
| VV |  | 8,2 |  | 8.2 | [12 empty] | VV | 2 | 2 | True | 0 | ROZPOCET
| VV |  | Součet |  | 8.2 | [12 empty] | VV | 2 | 4 | True | 1 | ROZPOCET
102 | K | 764214.04 | Oplechování horních ploch a nadezdívek (atik) bez rohů z Pz plechu mechanicky kotvené rš 310 mm K8 | m | 16.7 |  | 0 |  |  | základní |  | 0 | 0.0019 | 0.03173 | 0 | 0 | 16 | K | 2 |  |  |  | ROZPOCET |  |  |  | 0 | 0 | 0 | 0 | 0 | 1 | 0 | 16 | -226945895
| VV |  | k8 | [14 empty] | VV | 2 | 1 | True | 0 | ROZPOCET
| VV |  | 16,7 |  | 16.7 | [12 empty] | VV | 2 | 2 | True | 0 | ROZPOCET
| VV |  | Součet |  | 16.7 | [12 empty] | VV | 2 | 4 | True | 1 | ROZPOCET
103 | K | 764311.03 | Lemování soklu z Pz s povrchovou úpravou rš 150 mm K9 | m | 24 |  | 0 |  |  | základní |  | 0 | 0.0022 | 0.0528 | 0 | 0 | 16 | K | 2 |  |  |  | ROZPOCET |  |  |  | 0 | 0 | 0 | 0 | 0 | 1 | 0 | 16 | -899481427
| VV |  | 24 |  | 24 | [12 empty] | VV | 2 | 2 | True | 1 | ROZPOCET
104 | K | 764311.04 | Okrajová lišta z Pz s povrchovou úpravou rš 250 mm K6 | m | 25 |  | 0 |  |  | základní |  | 0 | 0.0022 | 0.055 | 0 | 0 | 16 | K | 2 |  |  |  | ROZPOCET |  |  |  | 0 | 0 | 0 | 0 | 0 | 1 | 0 | 16 | -1039620635
| VV |  | 25 |  | 25 | [12 empty] | VV | 2 | 2 | True | 1 | ROZPOCET
105 | K | 764518.01 | Hranatý svod včetně objímek, kolen, odskoků z Pz plechu s povrch úpravou o straně 80 mm K1,2,3,4 | m | 8.5 |  | 0 |  |  | základní |  | 0 | 0.0021 | 0.01785 | 0 | 0 | 16 | K | 2 |  |  |  | ROZPOCET |  |  |  | 0 | 0 | 0 | 0 | 0 | 1 | 0 | 16 | -1221812564
| VV |  | K.1 | [14 empty] | VV | 2 | 1 | True | 0 | ROZPOCET
| VV |  | 8,5 |  | 8.5 | [12 empty] | VV | 2 | 2 | True | 0 | ROZPOCET
| VV |  | Součet |  | 8.5 | [12 empty] | VV | 2 | 4 | True | 1 | ROZPOCET
106 | K | 998764101 | Přesun hmot tonážní pro konstrukce klempířské v objektech v do 6 m | t | 0.221 |  | 0 |  |  | základní |  | 0 | 0 | 0 | 0 | 0 | 16 | K | 2 |  |  |  | ROZPOCET |  |  |  | 0 | 0 | 0 | 0 | 0 | 1 | 0 | 16 | -1322509680
| D | 766 | Konstrukce truhlářské vč. přesunu hmot |  |  |  | 0 |  |  |  |  | 0 |  | 0.55605 |  | 0 | 2 | D | 1 |  |  |  | ROZPOCET | [9 empty] | 0
107 | K | 7664122.4 | Montáž a dodávka vnějšího obložení - opracovaná, svisle skládaná prkna, hloubkově impregnovaná, ošetřená olejovou lazurou vč. kotvících prvků | m2 | 72.712 |  | 0 |  |  | základní |  | 0 | 0 | 0 | 0 | 0 | 16 | K | 2 |  |  |  | ROZPOCET |  |  |  | 0 | 0 | 0 | 0 | 0 | 1 | 0 | 16 | 759417304
| VV |  | S2 | [14 empty] | VV | 2 | 1 | True | 0 | ROZPOCET
| VV |  | 16,5*4,5 |  | 74.25 | [12 empty] | VV | 2 | 2 | True | 0 | ROZPOCET
| VV |  | -(0,4*0,6*2+1,0*2,05+0,65*2,05) |  | -3.863 | [12 empty] | VV | 2 | 2 | True | 0 | ROZPOCET
| VV |  | (0,4*2+0,6*2+1,0+2,05+0,65+2,05)*2*0,15 |  | 2.325 | [12 empty] | VV | 2 | 2 | True | 0 | ROZPOCET
| VV |  | Součet |  | 72.712 | [12 empty] | VV | 2 | 4 | True | 1 | ROZPOCET
108 | K | 7664122.6 | Montáž a dodávka vnějšího obložení - dřevěné kůly o průměru 20-100 mm skládané do rámů ze svařených roxorů o průměru 8 mm vč. kotvících prvků, nosné konstrukce z jacklu a dřevěných sloupů | m2 | 70.26 |  | 0 |  |  | základní |  | 0 | 0 | 0 | 0 | 0 | 16 | K | 2 |  |  |  | ROZPOCET |  |  |  | 0 | 0 | 0 | 0 | 0 | 1 | 0 | 16 | 1442584424
| P |  | Poznámka k položce: použito tvrdé dřevo (např. akát, dub) | [14 empty] | P | 2
| VV |  | S1 | [14 empty] | VV | 2 | 1 | True | 0 | ROZPOCET
| VV |  | 17,8*4,2 |  | 74.76 | [12 empty] | VV | 2 | 2 | True | 0 | ROZPOCET
| VV |  | -(1,8*2,5) |  | -4.5 | [12 empty] | VV | 2 | 2 | True | 0 | ROZPOCET
| VV |  | Součet |  | 70.26 | [12 empty] | VV | 2 | 4 | True | 1 | ROZPOCET
109 | K | 7664122.7 | Příplatek na zhotovení vzorku fasády o rozměru 4 x2 m - obklad z kůlu | soub | 1 |  | 0 |  |  | základní |  | 0 | 0 | 0 | 0 | 0 | 16 | K | 2 |  |  |  | ROZPOCET |  |  |  | 0 | 0 | 0 | 0 | 0 | 1 | 0 | 16 | 475309826
| VV |  | 1 |  | 1 | [12 empty] | VV | 2 | 2 | True | 0 | ROZPOCET
| VV |  | Součet |  | 1 | [12 empty] | VV | 2 | 4 | True | 1 | ROZPOCET
110 | K | 766417211 | Montáž podkladového roštu pro obložení stěn | m | 382.613 |  | 0 |  |  | základní |  | 0 | 0 | 0 | 0 | 0 | 16 | K | 2 |  |  |  | ROZPOCET |  |  |  | 0 | 0 | 0 | 0 | 0 | 1 | 0 | 16 | 2070148763
| VV |  | S1+S2, predpoklad 1m na m2 | [14 empty] | VV | 2 | 1 | True | 0 | ROZPOCET
| VV |  | sdkS1S2*1,0 |  | 88.561 | [12 empty] | VV | 2 | 2 | True | 0 | ROZPOCET
| VV |  | Mezisoučet |  | 88.561 | [12 empty] | VV | 2 | 3 | True | 0 | ROZPOCET
| VV |  | S1+S2, predpoklad 1,5m na m2 - pro obklad fasády | [14 empty] | VV | 2 | 1 | True | 0 | ROZPOCET
| VV |  | 23,64*4,5*1,5*2 |  | 319.14 | [12 empty] | VV | 2 | 2 | True | 0 | ROZPOCET
| VV |  | -(2,5*1,8+0,4*0,6*2+1,0*2,05+0,65*2,05)*1,5*2 |  | -25.088 | [12 empty] | VV | 2 | 2 | True | 0 | ROZPOCET
| VV |  | Mezisoučet |  | 294.052 | [12 empty] | VV | 2 | 3 | True | 0 | ROZPOCET
| VV |  | Součet |  | 382.613 | [12 empty] | VV | 2 | 4 | True | 1 | ROZPOCET
111 | M | 60514114 | řezivo jehličnaté lať impregnovaná dl 4 m | m3 | 1.011 |  | 0 |  |  | základní |  | 0 | 0.55 | 0.55605 | 0 | 0 | 32 | M | 2 |  |  |  | ROZPOCET |  |  |  | 0 | 0 | 0 | 0 | 0 | 1 | 0 | 16 | 485332173
| VV |  | S1+S2, predpoklad 1m na m2 | [14 empty] | VV | 2 | 1 | True | 0 | ROZPOCET
| VV |  | sdkS1S2*1,0*0,06*0,04*1,1 |  | 0.234 | [12 empty] | VV | 2 | 2 | True | 0 | ROZPOCET
| VV |  | S1+S2, predpoklad 1,5m na m2 - pro obklad fasády | [14 empty] | VV | 2 | 1 | True | 0 | ROZPOCET
| VV |  | 23,64*4,5*1,5*2*0,04*0,06*1,1 |  | 0.843 | [12 empty] | VV | 2 | 2 | True | 0 | ROZPOCET
| VV |  | -(2,5*1,8+0,4*0,6*2+1,0*2,05+0,65*2,05)*1,5*2*0,04*0,06*1,1 |  | -0.066 | [12 empty] | VV | 2 | 2 | True | 0 | ROZPOCET
| VV |  | Mezisoučet |  | 1.011 | [12 empty] | VV | 2 | 3 | True | 0 | ROZPOCET
| VV |  | Součet |  | 1.011 | [12 empty] | VV | 2 | 4 | True | 1 | ROZPOCET
112 | K | 766821.11 | M+D manipulační plochy s úložným prostorem, korpusy a dvířka, pracovní deska a horní police - MDF desky, dl - 2,0m - T/01 - kompletní popis viz truhlářské výrobky | kpl | 1 |  | 0 |  |  | základní |  | 0 | 0 | 0 | 0 | 0 | 16 | K | 2 |  |  |  | ROZPOCET |  |  |  | 0 | 0 | 0 | 0 | 0 | 1 | 0 | 16 | 314281815
113 | K | 766821.12 | M+D dřevěné lavice dl - 2,8m konstrukce - horní deska - opracovaná dubová deska š. 500 mm - T/02 - kompletní popis viz truhlářské výrobky | kpl | 1 |  | 0 |  |  | základní |  | 0 | 0 | 0 | 0 | 0 | 16 | K | 2 |  |  |  | ROZPOCET |  |  |  | 0 | 0 | 0 | 0 | 0 | 1 | 0 | 16 | -1924860689
| P |  | Poznámka k položce: konstrukce - ocelové konzoly, nátěr - barva kovářská černá odstín RAL7021 černošedá ( viz zámečnický výrobek Z.14) | [14 empty] | P | 2
| D | 767 | Konstrukce zámečnické vč. přesunu hmot |  |  |  | 0 |  |  |  |  | 0 |  | 0 |  | 0 | 2 | D | 1 |  |  |  | ROZPOCET | [9 empty] | 0
114 | K | 76791.50 | Montáž a dodávka nosné ocelové konstrukce výběhu gibonů vč. kotvících prvků, povrchové úpravy, syst. detailů | kg | 3214 |  | 0 |  |  | základní |  | 0 | 0 | 0 | 0 | 0 | 16 | K | 2 |  |  |  | ROZPOCET |  |  |  | 0 | 0 | 0 | 0 | 0 | 1 | 0 | 16 | -809056293
| VV |  | HEB 180 | [14 empty] | VV | 2 | 1 | True | 0 | ROZPOCET
| VV |  | 2549,76 |  | 2549.76 | [12 empty] | VV | 2 | 2 | True | 0 | ROZPOCET
| VV |  | JC 160x80x4 | [14 empty] | VV | 2 | 1 | True | 0 | ROZPOCET
| VV |  | 132 |  | 132 | [12 empty] | VV | 2 | 2 | True | 0 | ROZPOCET
| VV |  | kotevní deska tl. 20mm vč. výztuhy - HEB 180 - 250x400 | [14 empty] | VV | 2 | 1 | True | 0 | ROZPOCET
| VV |  | 40 |  | 40 | [12 empty] | VV | 2 | 2 | True | 0 | ROZPOCET
| VV |  | kotevní deska - JC 160x80x4 - 200x400 | [14 empty] | VV | 2 | 1 | True | 0 | ROZPOCET
| VV |  | 10 |  | 10 | [12 empty] | VV | 2 | 2 | True | 0 | ROZPOCET
| VV |  | RO 88,9x4 | [14 empty] | VV | 2 | 1 | True | 0 | ROZPOCET
| VV |  | 332,24 |  | 332.24 | [12 empty] | VV | 2 | 2 | True | 0 | ROZPOCET
| VV |  | ostatní | [14 empty] | VV | 2 | 1 | True | 0 | ROZPOCET
| VV |  | 150,0 |  | 150 | [12 empty] | VV | 2 | 2 | True | 0 | ROZPOCET
| VV |  | Součet |  | 3214 | [12 empty] | VV | 2 | 4 | True | 1 | ROZPOCET
115 | K | 767910.10 | M+D ocelových dveří vel. 900x1970mm plné, tepelně izolační a akustické vč. systémové zárubně, povrchové úpravy, bezpečnostní kování, práh - DV/01L - kompletní popis viz tabulky dveří | ks | 1 |  | 0 |  |  | základní |  | 0 | 0 | 0 | 0 | 0 | 16 | K | 2 |  |  |  | ROZPOCET |  |  |  | 0 | 0 | 0 | 0 | 0 | 1 | 0 | 16 | 1318905209
116 | K | 767910.12 | M+D posuvnách ocelových dveří vel. 900x2050mm plné, tepelně izolační vč. posuvného systému, povrchové úpravy, kování, práh - DV/02- kompletní popis viz tabulky dveří | ks | 1 |  | 0 |  |  | základní |  | 0 | 0 | 0 | 0 | 0 | 16 | K | 2 |  |  |  | ROZPOCET |  |  |  | 0 | 0 | 0 | 0 | 0 | 1 | 0 | 16 | -1627492365
117 | K | 767910.20 | M+D hliníkového okna vel. 650x2050mm jednoduché jednodílné okno, otevíravé, bezpečnostní izolační trojsklo vč. vnitřního i vnějšího parapetu, povrchové úpravy, kování - O/01- kompletní popis viz tabulky oken a světlíků | ks | 1 |  | 0 |  |  | základní |  | 0 | 0 | 0 | 0 | 0 | 16 | K | 2 |  |  |  | ROZPOCET |  |  |  | 0 | 0 | 0 | 0 | 0 | 1 | 0 | 16 | 1120347028
118 | K | 767910.22 | M+D hliníkového okna vel. 2500x1800mm jednoduché jednodílné okno, fix, bezpečnostní izolační trojsklo, bezpečnostní folie proti rozbití vč. vnitřního i vnějšího parapetu, povrchové úpravy - O/02- kompletní popis viz tabulky oken a světlíků | ks | 1 |  | 0 |  |  | základní |  | 0 | 0 | 0 | 0 | 0 | 16 | K | 2 |  |  |  | ROZPOCET |  |  |  | 0 | 0 | 0 | 0 | 0 | 1 | 0 | 16 | -851448947
119 | K | 767910.24 | M+D střešního světlíku DN 700mm kruhový střešní světlík, vodotěsný, otevíravý, elektricky ovládaný, stěny světlíku - kruhová laminátová manžeta, v. 500 mm, vč. povrchové úpravy - SV/01- kompletní popis viz tabulky oken a světlíků | ks | 2 |  | 0 |  |  | základní |  | 0 | 0 | 0 | 0 | 0 | 16 | K | 2 |  |  |  | ROZPOCET |  |  |  | 0 | 0 | 0 | 0 | 0 | 1 | 0 | 16 | 188989282
120 | K | 76791.10 | Montáž a dodávka mřížových dveří vel. 900x2050mm, výplň svařovaná síť pozinkovaná vč. madla a povrchové úpravy, systémové zárubně, systémových detailů a prvků - ozn. Z.01 - kompletní popis viz. výpis zámečnických výrobků | ks | 1 |  | 0 |  |  | základní |  | 0 | 0 | 0 | 0 | 0 | 16 | K | 2 |  |  |  | ROZPOCET |  |  |  | 0 | 0 | 0 | 0 | 0 | 1 | 0 | 16 | -1863037063
121 | K | 76791.11 | Montáž a dodávka krycí sítě chladící jednotky vel. 900x350mm, výplň svařovaná síť pozinkovaná vč. povrchové úpravy, systémových detailů a prvků - ozn. Z.02 - kompletní popis viz. výpis zámečnických výrobků | ks | 1 |  | 0 |  |  | základní |  | 0 | 0 | 0 | 0 | 0 | 16 | K | 2 |  |  |  | ROZPOCET |  |  |  | 0 | 0 | 0 | 0 | 0 | 1 | 0 | 16 | 2128091918
122 | K | 76791.12 | Montáž a dodávka atypické krycí sítě podstropních svítidel vel. 545x400mm, výplň svařovaná síť pozinkovaná vč. povrchové úpravy, systémových detailů a prvků - ozn. Z.03 - kompletní popis viz. výpis zámečnických výrobků | ks | 3 |  | 0 |  |  | základní |  | 0 | 0 | 0 | 0 | 0 | 16 | K | 2 |  |  |  | ROZPOCET |  |  |  | 0 | 0 | 0 | 0 | 0 | 1 | 0 | 16 | 131259768
123 | K | 76791.13 | Montáž a dodávka sítě krytí střešního světlíku DN 900mm, výplň svařovaná síť pozinkovaná vč. povrchové úpravy, systémových detailů a prvků - ozn. Z.04 - kompletní popis viz. výpis zámečnických výrobků | ks | 2 |  | 0 |  |  | základní |  | 0 | 0 | 0 | 0 | 0 | 16 | K | 2 |  |  |  | ROZPOCET |  |  |  | 0 | 0 | 0 | 0 | 0 | 1 | 0 | 16 | 318829895
124 | K | 76791.14 | Montáž a dodávka oplechování ostění šubru vel. 400x600mm hl. 370, z ocelového plechu vč. povrchové úpravy, systémových detailů a prvků - ozn. Z.05 - kompletní popis viz. výpis zámečnických výrobků | ks | 2 |  | 0 |  |  | základní |  | 0 | 0 | 0 | 0 | 0 | 16 | K | 2 |  |  |  | ROZPOCET |  |  |  | 0 | 0 | 0 | 0 | 0 | 1 | 0 | 16 | 44032584
125 | K | 76791.15 | Montáž a dodávka mřížových dveří vel. 2000x2150mm, z ocelového jeklu vč. madla a povrchové úpravy, systémové zárubně, systémových detailů a prvků - ozn. Z.06 - kompletní popis viz. výpis zámečnických výrobků | ks | 1 |  | 0 |  |  | základní |  | 0 | 0 | 0 | 0 | 0 | 16 | K | 2 |  |  |  | ROZPOCET |  |  |  | 0 | 0 | 0 | 0 | 0 | 1 | 0 | 16 | -369738163
126 | K | 76791.16 | Montáž a dodávka obkladu neexpozičního klecového výběhu, výplň svařovaná síť pozinkovaná vč. povrchové úpravy, systémových detailů a prvků - ozn. Z.07 - kompletní popis viz. výpis zámečnických výrobků | m2 | 116 |  | 0 |  |  | základní |  | 0 | 0 | 0 | 0 | 0 | 16 | K | 2 |  |  |  | ROZPOCET |  |  |  | 0 | 0 | 0 | 0 | 0 | 1 | 0 | 16 | 515033892
| VV |  | 116,0 |  | 116 | [12 empty] | VV | 2 | 2 | True | 1 | ROZPOCET
127 | K | 76791.17 | Montáž a dodávka atypického tunelu do venkovního výběhu s křížením a dvířky vel. cca 3100x7300mm, výplň svařovaná síť pozinkovaná vč. povrchové úpravy, systémových detailů a prvků - ozn. Z.08 - kompletní popis viz. výpis zámečnických výrobků | ks | 1 |  | 0 |  |  | základní |  | 0 | 0 | 0 | 0 | 0 | 16 | K | 2 |  |  |  | ROZPOCET |  |  |  | 0 | 0 | 0 | 0 | 0 | 1 | 0 | 16 | -766403142
128 | K | 76791.18 | Montáž a dodávka atypického předsazeného ostění okenního otvoru a oplechování parapetu vel. 2500x2500mm z ocelového plechu (6,6m2) vč. povrchové úpravy, systémových detailů a prvků - ozn. Z.09 - kompletní popis viz. výpis zámečnických výrobků | ks | 1 |  | 0 |  |  | základní |  | 0 | 0 | 0 | 0 | 0 | 16 | K | 2 |  |  |  | ROZPOCET |  |  |  | 0 | 0 | 0 | 0 | 0 | 1 | 0 | 16 | 2082089061
129 | K | 76791.19 | Montáž a dodávka atypického předsazeného ostění vstupu do zázemí a oplechování sloupu vel. 2000x2430mm z ocelového plechu (4,1m2) vč. povrchové úpravy, systémových detailů a prvků - ozn. Z.10 - kompletní popis viz. výpis zámečnických výrobků | ks | 1 |  | 0 |  |  | základní |  | 0 | 0 | 0 | 0 | 0 | 16 | K | 2 |  |  |  | ROZPOCET |  |  |  | 0 | 0 | 0 | 0 | 0 | 1 | 0 | 16 | -788944728
130 | K | 76791.20 | Montáž a dodávka atypického zábradlí z ocelového jeklu výšky 1m vč. povrchové úpravy, systémových detailů a prvků - ozn. Z.11 - kompletní popis viz. výpis zámečnických výrobků | m | 5.1 |  | 0 |  |  | základní |  | 0 | 0 | 0 | 0 | 0 | 16 | K | 2 |  |  |  | ROZPOCET |  |  |  | 0 | 0 | 0 | 0 | 0 | 1 | 0 | 16 | 2026783376
131 | K | 76791.21 | Montáž a dodávka atypického zábradlí z ocelového jeklu výšky 1m vč. povrchové úpravy, systémových detailů a prvků - ozn. Z.12 - kompletní popis viz. výpis zámečnických výrobků | m | 5.2 |  | 0 |  |  | základní |  | 0 | 0 | 0 | 0 | 0 | 16 | K | 2 |  |  |  | ROZPOCET |  |  |  | 0 | 0 | 0 | 0 | 0 | 1 | 0 | 16 | 440618746
132 | K | 76791.22 | Montáž a dodávka šubru s vertikálně posuvnými dvířky a kolejnicemi vel. 500x1280mm z ocelového jeklu vč. povrchové úpravy, systémových detailů a prvků - ozn. Z.13 - kompletní popis viz. výpis zámečnických výrobků | ks | 3 |  | 0 |  |  | základní |  | 0 | 0 | 0 | 0 | 0 | 16 | K | 2 |  |  |  | ROZPOCET |  |  |  | 0 | 0 | 0 | 0 | 0 | 1 | 0 | 16 | -549548931
133 | K | 76791.24 | Montáž a dodávka konzoly dřevěné lavice - ocelový L profil 40x40 mm vč. povrchové úpravy, systémových detailů a prvků - ozn. Z.14 - kompletní popis viz. výpis zámečnických výrobků | ks | 4 |  | 0 |  |  | základní |  | 0 | 0 | 0 | 0 | 0 | 16 | K | 2 |  |  |  | ROZPOCET |  |  |  | 0 | 0 | 0 | 0 | 0 | 1 | 0 | 16 | 675561905
| D | 781 | Dokončovací práce - obklady |  |  |  | 0 |  |  |  |  | 0 |  | 0.21724 |  | 0 | 2 | D | 1 |  |  |  | ROZPOCET | [9 empty] | 0
134 | K | 781111011 | Ometení (oprášení) stěny při přípravě podkladu | m2 | 9.72 |  | 0 |  |  | základní |  | 0 | 0 | 0 | 0 | 0 | 16 | K | 2 |  |  |  | ROZPOCET |  |  |  | 0 | 0 | 0 | 0 | 0 | 1 | 0 | 16 | 795855063
| VV |  | kosteny |  | 9.72 | [12 empty] | VV | 2 | 2 | True | 1 | ROZPOCET
135 | K | 781121011 | Nátěr penetrační na stěnu | m2 | 9.72 |  | 0 |  |  | základní |  | 0 | 0.0003 | 0.002916 | 0 | 0 | 16 | K | 2 |  |  |  | ROZPOCET |  |  |  | 0 | 0 | 0 | 0 | 0 | 1 | 0 | 16 | 2115560124
| VV |  | kosteny |  | 9.72 | [12 empty] | VV | 2 | 2 | True | 1 | ROZPOCET
136 | K | 781131112 | Izolace pod obklad nátěrem nebo stěrkou ve dvou vrstvách | m2 | 9.72 |  | 0 |  |  | základní |  | 0 | 0.0015 | 0.01458 | 0 | 0 | 16 | K | 2 |  |  |  | ROZPOCET |  |  |  | 0 | 0 | 0 | 0 | 0 | 1 | 0 | 16 | 592574898
| VV |  | kosteny |  | 9.72 | [12 empty] | VV | 2 | 2 | True | 1 | ROZPOCET
137 | K | 781151031 | Celoplošné vyrovnání podkladu stěrkou tl 3 mm | m2 | 9.72 |  | 0 |  |  | základní |  | 0 | 0.0045 | 0.04374 | 0 | 0 | 16 | K | 2 |  |  |  | ROZPOCET |  |  |  | 0 | 0 | 0 | 0 | 0 | 1 | 0 | 16 | -59495771
| VV |  | kosteny |  | 9.72 | [12 empty] | VV | 2 | 2 | True | 1 | ROZPOCET
138 | K | 781474120 | Montáž obkladů vnitřních keramických hladkých přes 85 do 100 ks/m2 lepených flexibilním lepidlem | m2 | 9.72 |  | 0 |  |  | základní |  | 0 | 0.00505 | 0.049086 | 0 | 0 | 16 | K | 2 |  |  |  | ROZPOCET |  |  |  | 0 | 0 | 0 | 0 | 0 | 1 | 0 | 16 | 1111652840
| VV |  | mc 1.02 | [14 empty] | VV | 2 | 1 | True | 0 | ROZPOCET
| VV |  | (3,2+3,28)*1,5 |  | 9.72 | [12 empty] | VV | 2 | 2 | True | 0 | ROZPOCET
| VV | kosteny | Mezisoučet |  | 9.72 | [12 empty] | VV | 2 | 3 | True | 0 | ROZPOCET
| VV |  | Součet |  | 9.72 | [12 empty] | VV | 2 | 4 | True | 1 | ROZPOCET
139 | M | 597616.7 | keramický obklad bílý matný, 10x10 cm | m2 | 10.692 |  | 0 |  |  | základní |  | 0 | 0.01 | 0.10692 | 0 | 0 | 32 | M | 2 |  |  |  | ROZPOCET |  |  |  | 0 | 0 | 0 | 0 | 0 | 1 | 0 | 16 | 1318674088
| VV |  | kosteny*1,1 |  | 10.692 | [12 empty] | VV | 2 | 2 | True | 0 | ROZPOCET
| VV |  | Součet |  | 10.692 | [12 empty] | VV | 2 | 4 | True | 1 | ROZPOCET
| D | 783 | Dokončovací práce - nátěry |  |  |  | 0 |  |  |  |  | 0 |  | 0.076529 |  | 0 | 2 | D | 1 |  |  |  | ROZPOCET | [9 empty] | 0
140 | K | 783201401 | Ometení tesařských konstrukcí před provedením nátěru | m2 | 203.676 |  | 0 |  |  | základní |  | 0 | 0 | 0 | 0 | 0 | 16 | K | 2 |  |  |  | ROZPOCET |  |  |  | 0 | 0 | 0 | 0 | 0 | 1 | 0 | 16 | 1268812661
| VV |  | svislé trámy | [14 empty] | VV | 2 | 1 | True | 0 | ROZPOCET
| VV |  | (3,6*53)*(0,14+0,06)*2*1,1 |  | 83.952 | [12 empty] | VV | 2 | 2 | True | 0 | ROZPOCET
| VV |  | vodorovné | [14 empty] | VV | 2 | 1 | True | 0 | ROZPOCET
| VV |  | (23,64*4+2,5*22+0,62*4+0,4*4*2)*(0,14+0,06)*2*1,1 |  | 68.306 | [12 empty] | VV | 2 | 2 | True | 0 | ROZPOCET
| VV |  | ostatní | [14 empty] | VV | 2 | 1 | True | 0 | ROZPOCET
| VV |  | 10,0*(0,14+0,06)*2*1,1 |  | 4.4 | [12 empty] | VV | 2 | 2 | True | 0 | ROZPOCET
| VV |  | dle statika, stropní trámy | [14 empty] | VV | 2 | 1 | True | 0 | ROZPOCET
| VV |  | (3,88*16+1,34*4+0,95*4)*(0,1+0,2)*2*1,1 |  | 47.018 | [12 empty] | VV | 2 | 2 | True | 0 | ROZPOCET
| VV |  | Součet |  | 203.676 | [12 empty] | VV | 2 | 4 | True | 1 | ROZPOCET
141 | K | 783213021 | Napouštěcí dvojnásobný syntetický biodní nátěr tesařských prvků nezabudovaných do konstrukce | m2 | 203.676 |  | 0 |  |  | základní |  | 0 | 0.00022 | 0.044809 | 0 | 0 | 16 | K | 2 |  |  |  | ROZPOCET |  |  |  | 0 | 0 | 0 | 0 | 0 | 1 | 0 | 16 | -1615753579
| VV |  | svislé trámy | [14 empty] | VV | 2 | 1 | True | 0 | ROZPOCET
| VV |  | (3,6*53)*(0,14+0,06)*2*1,1 |  | 83.952 | [12 empty] | VV | 2 | 2 | True | 0 | ROZPOCET
| VV |  | vodorovné | [14 empty] | VV | 2 | 1 | True | 0 | ROZPOCET
| VV |  | (23,64*4+2,5*22+0,62*4+0,4*4*2)*(0,14+0,06)*2*1,1 |  | 68.306 | [12 empty] | VV | 2 | 2 | True | 0 | ROZPOCET
| VV |  | ostatní | [14 empty] | VV | 2 | 1 | True | 0 | ROZPOCET
| VV |  | 10,0*(0,14+0,06)*2*1,1 |  | 4.4 | [12 empty] | VV | 2 | 2 | True | 0 | ROZPOCET
| VV |  | dle statika, stropní trámy | [14 empty] | VV | 2 | 1 | True | 0 | ROZPOCET
| VV |  | (3,88*16+1,34*4+0,95*4)*(0,1+0,2)*2*1,1 |  | 47.018 | [12 empty] | VV | 2 | 2 | True | 0 | ROZPOCET
| VV |  | Součet |  | 203.676 | [12 empty] | VV | 2 | 4 | True | 1 | ROZPOCET
142 | K | 783826.05 | Hydrofobizační transparentní nátěr | m2 | 121.836 |  | 0 |  |  | základní |  | 0 | 0.0001 | 0.012184 | 0 | 0 | 16 | K | 2 |  |  |  | ROZPOCET |  |  |  | 0 | 0 | 0 | 0 | 0 | 1 | 0 | 16 | 840288
| VV |  | stěny | [14 empty] | VV | 2 | 1 | True | 0 | ROZPOCET
| VV |  | mc 1.01 | [14 empty] | VV | 2 | 1 | True | 0 | ROZPOCET
| VV |  | 17,72*3,39 |  | 60.071 | [12 empty] | VV | 2 | 2 | True | 0 | ROZPOCET
| VV |  | mc 1.02 | [14 empty] | VV | 2 | 1 | True | 0 | ROZPOCET
| VV |  | 11,5*3,39 |  | 38.985 | [12 empty] | VV | 2 | 2 | True | 0 | ROZPOCET
| VV |  | (0,4+0,6)*2*2*0,2 |  | 0.8 | [12 empty] | VV | 2 | 2 | True | 0 | ROZPOCET
| VV |  | (2,5+1,8)*2*0,2 |  | 1.72 | [12 empty] | VV | 2 | 2 | True | 0 | ROZPOCET
| VV |  | (1,0+2,05)*2*0,2 |  | 1.22 | [12 empty] | VV | 2 | 2 | True | 0 | ROZPOCET
| VV |  | (0,65+2,05)*2*0,2 |  | 1.08 | [12 empty] | VV | 2 | 2 | True | 0 | ROZPOCET
| VV |  | -kosteny |  | -9.72 | [12 empty] | VV | 2 | 2 | True | 0 | ROZPOCET
| VV |  | podhled | [14 empty] | VV | 2 | 1 | True | 0 | ROZPOCET
| VV |  | 18,7+7,3 |  | 26 | [12 empty] | VV | 2 | 2 | True | 0 | ROZPOCET
| VV |  | 2,8*0,3*2 |  | 1.68 | [12 empty] | VV | 2 | 2 | True | 0 | ROZPOCET
| VV |  | Součet |  | 121.836 | [12 empty] | VV | 2 | 4 | True | 1 | ROZPOCET
143 | K | 783901453 | Vysátí betonových podlah před provedením nátěru | m2 | 26 |  | 0 |  |  | základní |  | 0 | 0 | 0 | 0 | 0 | 16 | K | 2 |  |  |  | ROZPOCET |  |  |  | 0 | 0 | 0 | 0 | 0 | 1 | 0 | 16 | 638558965
| VV |  | p.1 | [14 empty] | VV | 2 | 1 | True | 0 | ROZPOCET
| VV |  | 18,7+7,3 |  | 26 | [12 empty] | VV | 2 | 2 | True | 0 | ROZPOCET
| VV |  | Součet |  | 26 | [12 empty] | VV | 2 | 4 | True | 1 | ROZPOCET
144 | K | 783943161 | Penetrační polyuretanový nátěr pórovitých betonových podlah | m2 | 27.14 |  | 0 |  |  | základní |  | 0 | 0.00026 | 0.0070564 | 0 | 0 | 16 | K | 2 |  |  |  | ROZPOCET |  |  |  | 0 | 0 | 0 | 0 | 0 | 1 | 0 | 16 | 1516562783
| VV |  | p.1 | [14 empty] | VV | 2 | 1 | True | 0 | ROZPOCET
| VV |  | 19,58+7,56 |  | 27.14 | [12 empty] | VV | 2 | 2 | True | 0 | ROZPOCET
| VV |  | Součet |  | 27.14 | [12 empty] | VV | 2 | 4 | True | 1 | ROZPOCET
145 | K | 783947.61 | Dvojnásobný polyuretanový ochranný lak matný transparentní betonové podlahy | m2 | 26 |  | 0 |  |  | základní |  | 0 | 0.00048 | 0.01248 | 0 | 0 | 16 | K | 2 |  |  |  | ROZPOCET |  |  |  | 0 | 0 | 0 | 0 | 0 | 1 | 0 | 16 | 782274158
| VV |  | p.1 | [14 empty] | VV | 2 | 1 | True | 0 | ROZPOCET
| VV |  | 18,7+7,3 |  | 26 | [12 empty] | VV | 2 | 2 | True | 0 | ROZPOCET
| VV |  | Součet |  | 26 | [12 empty] | VV | 2 | 4 | True | 1 | ROZPOCET
| D | 784 | Dokončovací práce - malby a tapety |  |  |  | 0 |  |  |  |  | 0 |  | 0.03356 |  | 0 | 2 | D | 1 |  |  |  | ROZPOCET | [9 empty] | 0
146 | K | 784211.11 | Dvojnásobné malby v místnostech v do 3,80 m (výmalba barva černošedá RAL7021) | m2 | 94.156 |  | 0 |  |  | základní |  | 0 | 0.00028 | 0.026364 | 0 | 0 | 16 | K | 2 |  |  |  | ROZPOCET |  |  |  | 0 | 0 | 0 | 0 | 0 | 1 | 0 | 16 | -258229337
| VV |  | stěny | [14 empty] | VV | 2 | 1 | True | 0 | ROZPOCET
| VV |  | mc 1.01 | [14 empty] | VV | 2 | 1 | True | 0 | ROZPOCET
| VV |  | 17,72*3,39 |  | 60.071 | [12 empty] | VV | 2 | 2 | True | 0 | ROZPOCET
| VV |  | mc 1.02 | [14 empty] | VV | 2 | 1 | True | 0 | ROZPOCET
| VV |  | 11,5*3,39 |  | 38.985 | [12 empty] | VV | 2 | 2 | True | 0 | ROZPOCET
| VV |  | (0,4+0,6)*2*2*0,2 |  | 0.8 | [12 empty] | VV | 2 | 2 | True | 0 | ROZPOCET
| VV |  | (2,5+1,8)*2*0,2 |  | 1.72 | [12 empty] | VV | 2 | 2 | True | 0 | ROZPOCET
| VV |  | (1,0+2,05)*2*0,2 |  | 1.22 | [12 empty] | VV | 2 | 2 | True | 0 | ROZPOCET
| VV |  | (0,65+2,05)*2*0,2 |  | 1.08 | [12 empty] | VV | 2 | 2 | True | 0 | ROZPOCET
| VV |  | -kosteny |  | -9.72 | [12 empty] | VV | 2 | 2 | True | 0 | ROZPOCET
| VV |  | Součet |  | 94.156 | [12 empty] | VV | 2 | 4 | True | 1 | ROZPOCET
147 | K | 784211101 | Dvojnásobné bílé malby ze směsí za mokra výborně oděruvzdorných v místnostech v do 3,80 m | m2 | 27.68 |  | 0 |  |  | základní |  | 0 | 0.00026 | 0.0071968 | 0 | 0 | 16 | K | 2 |  |  |  | ROZPOCET |  |  |  | 0 | 0 | 0 | 0 | 0 | 1 | 0 | 16 | -2024086282
| VV |  | podhled | [14 empty] | VV | 2 | 1 | True | 0 | ROZPOCET
| VV |  | 18,7+7,3 |  | 26 | [12 empty] | VV | 2 | 2 | True | 0 | ROZPOCET
| VV |  | 2,8*0,3*2 |  | 1.68 | [12 empty] | VV | 2 | 2 | True | 0 | ROZPOCET
| VV |  | Součet |  | 27.68 | [12 empty] | VV | 2 | 4 | True | 1 | ROZPOCET
| D | OST | Ostatní (Grafické úpravy, sanita, vybavení) vč. M+D, manipulace, likvidace obalů |  |  |  | 0 |  |  |  |  | 0 |  | 0 |  | 0 | 4 | D | 0 |  |  |  | ROZPOCET | [9 empty] | 0
148 | K | 14110.1 | UV tisk na PVC desky tvrzené rozměr desek 3x2 m a 3x1,5 m, tl. 5 mm, spáry mezi deskami opatřeny těsnící hmotou - G/1 | m2 | 49 |  | 0 |  |  | základní |  | 0 | 0 | 0 | 0 | 0 | 512 | K | 1 |  |  |  | ROZPOCET |  |  |  | 0 | 0 | 0 | 0 | 0 | 1 | 0 | 512 | -919345971
| VV |  | 49,0 |  | 49 | [12 empty] | VV | 1 | 2 | True | 1 | ROZPOCET
149 | K | 91011.100 | závěsná výlevka z odolné žárohlíny barva bílá, rozměr 380x455 mm dodáno včetně chromované mřížky | ks | 1 |  | 0 |  |  | základní |  | 0 | 0 | 0 | 0 | 0 | 16 | K | 1 |  |  |  | ROZPOCET |  |  |  | 0 | 0 | 0 | 0 | 0 | 1 | 0 | 16 | 407831378
| P |  | Poznámka k položce: Ideal Standard S59390 | [14 empty] | P | 1
150 | K | 91011.101 | nástěnná umyvadlová baterie rozteč 150 mm, keramická kartuše otočné ramínko délky 150 mm | ks | 1 |  | 0 |  |  | základní |  | 0 | 0 | 0 | 0 | 0 | 16 | K | 1 |  |  |  | ROZPOCET |  |  |  | 0 | 0 | 0 | 0 | 0 | 1 | 0 | 16 | 514894478
| P |  | Poznámka k položce: Jika Talas H3111N70042201 | [14 empty] | P | 1
151 | K | 91011.102 | výtokový ventil pro napojení hadice / vapky páka z oceli, tělo ze slitiny zinku přívod ventilu s vnějším závitem 3/4'', určeno pro hadici o průměru 3/4'' | ks | 1 |  | 0 |  |  | základní |  | 0 | 0 | 0 | 0 | 0 | 16 | K | 1 |  |  |  | ROZPOCET |  |  |  | 0 | 0 | 0 | 0 | 0 | 1 | 0 | 16 | -457892235
152 | K | 91011.103 | beztlakový elektrický průtokový ohřívač jmenovitý výkon 3 kW, připojovací závit 1/2'', stupeň krytí IP25, instalace pod výlevku | ks | 1 |  | 0 |  |  | základní |  | 0 | 0 | 0 | 0 | 0 | 16 | K | 1 |  |  |  | ROZPOCET |  |  |  | 0 | 0 | 0 | 0 | 0 | 1 | 0 | 16 | -1783397514
| P |  | Poznámka k položce: Stiebel Eltron EIL 3 Trend + UTE | [14 empty] | P | 1
153 | K | 91011.104 | nástěnná klimatizační jednotka výkon chlazení 2.5 kW, topný výkon 3.2 kW instalována do m.č. 1.01 nástěnné ovládání v m.č. 1.02 | ks | 1 |  | 0 |  |  | základní |  | 0 | 0 | 0 | 0 | 0 | 16 | K | 1 |  |  |  | ROZPOCET |  |  |  | 0 | 0 | 0 | 0 | 0 | 1 | 0 | 16 | -657340530
| P |  | Poznámka k položce: FUJITSU GENERAL ASYG09LMCA - vnitřní jednotka FUJITSU GENERAL AOYG09LMCA - venkovní jednotka | [14 empty] | P | 1
154 | K | 91011.105 | nástěnná klimatizační jednotka výkon chlazení 2.0 kW, topný výkon 3.0 kW instalována do m.č. 1.02 nástěnné ovládání v m.č. 1.02 | ks | 1 |  | 0 |  |  | základní |  | 0 | 0 | 0 | 0 | 0 | 16 | K | 1 |  |  |  | ROZPOCET |  |  |  | 0 | 0 | 0 | 0 | 0 | 1 | 0 | 16 | -1029351973
| P |  | Poznámka k položce: FUJITSU GENERAL ASYG07LMCA - vnitřní jednotka FUJITSU GENERAL AOYG07LMCA - venkovní jednotka | [14 empty] | P | 1
155 | K | 91011.106 | lednice volně stojící nízká, bez mrazáku objem chlazeného prostoru 137 l rozměr 84,5x56x57,9 cm (VxŠxH) | ks | 1 |  | 0 |  |  | základní |  | 0 | 0 | 0 | 0 | 0 | 16 | K | 1 |  |  |  | ROZPOCET |  |  |  | 0 | 0 | 0 | 0 | 0 | 1 | 0 | 16 | 1652088390
| P |  | Poznámka k položce: GORENJE R492PW | [14 empty] | P | 1
156 | K | 91011.107 | venkovní svítidlo se senzorem pohybu kruhové, průměr 170 mm, výška 70 mm materiál - plast, barva černá, mléčný difuzor světelný tok 1150 lm, teplota chromatičnosti 4000 K integrovaný LED modul příkon zdroje 12 W, stupeň krytí IP44 | ks | 1 |  | 0 |  |  | základní |  | 0 | 0 | 0 | 0 | 0 | 16 | K | 1 |  |  |  | ROZPOCET |  |  |  | 0 | 0 | 0 | 0 | 0 | 1 | 0 | 16 | -1123363075
| P |  | Poznámka k položce: Briloner 3352-015 - LED venkovní svítidlo se senzorem HELSINKI LED/12W/230V IP44 | [14 empty] | P | 1
157 | K | 91011.108 | stropní LED svítidlo do vlhkých prostor kruhové, průměr 285 mm, výška 28 mm materiál - kov, barva bílá, mléčný difuzor světelný tok 2300 lm, teplota chromatičnosti 4000 K integrovaný LED modul příkon zdroje 20 W, stupeň krytí IP44 | ks | 1 |  | 0 |  |  | základní |  | 0 | 0 | 0 | 0 | 0 | 16 | K | 1 |  |  |  | ROZPOCET |  |  |  | 0 | 0 | 0 | 0 | 0 | 1 | 0 | 16 | 1255243909
| P |  | Poznámka k položce: Eglo LED koupelnové stropní svítidlo LED/20W/230V IP44 | [14 empty] | P | 1
158 | K | 91011.109 | stmívatelný LED reflektor do vlhkých prostor ovládán časovým programem - sepnuto na 12 h denně rozměr 178x140x93 mm materiál - kov, barva černá, čirý difuzor světelný tok 1660 lm, teplota chromatičnosti 5000 K příkon zdroje 20 W, stupeň krytí IP65 - voděo | ks | 3 |  | 0 |  |  | základní |  | 0 | 0 | 0 | 0 | 0 | 16 | K | 1 |  |  |  | ROZPOCET |  |  |  | 0 | 0 | 0 | 0 | 0 | 1 | 0 | 16 | -316737914
| P |  | Poznámka k položce: LEDSVITI stmívatelný reflektor LED/20W/230V IP65 | [14 empty] | P | 1
159 | K | 91011.110 | přenosný hasicí přístroj hasicí schopnost 21A umístěn v m.č. 1.02 | ks | 1 |  | 0 |  |  | základní |  | 0 | 0 | 0 | 0 | 0 | 16 | K | 1 |  |  |  | ROZPOCET |  |  |  | 0 | 0 | 0 | 0 | 0 | 1 | 0 | 16 | 1273730299
160 | K | 91011.111 | nádoby na komunální a organický odpad (s roštem) se dvěma kolečky, objem 240 l barva černá a hnědá (bioodpad) | ks | 2 |  | 0 |  |  | základní |  | 0 | 0 | 0 | 0 | 0 | 16 | K | 1 |  |  |  | ROZPOCET |  |  |  | 0 | 0 | 0 | 0 | 0 | 1 | 0 | 16 | 522008272

## 01.2 - Elektroinstalace
{6d653a71-4c14-46c4-9fe6-cf5a1bdc6aed}
2
| KRYCÍ LIST SOUPISU PRACÍ | [7 empty] | v --- níže se nacházejí doplnkové a pomocné údaje k sestavám --- v | [8 empty] | False
Stavba:
ZÁZEMÍ A VÝBĚH GIBONŮ
Objekt:
SO 01 - Vnitřní expoziční zázemí pro gibony a neexpoziční klecový výběh
Soupis:
01.2 - Elektroinstalace
| KSO: |  |  |  |  | CC-CZ:
| Místo: |  | Drážďanská 23 |  |  | Datum: | 15.1.2024
| Zadavatel: |  |  |  |  | IČ: | 00081582
|  | Zoologická zahrada Ústí nad Labem, p.o. |  |  |  | DIČ: | CZ00081582
| Uchazeč: |  |  |  |  | IČ: | Vyplň údaj
|  | Vyplň údaj |  |  |  | DIČ: | Vyplň údaj
| Projektant: |  |  |  |  | IČ: | 05686466
|  | JinJan s.r.o. |  |  |  | DIČ:
| Zpracovatel: |  |  |  |  | IČ:
DIČ:
Poznámka:
| Cena bez DPH | [5 empty] | 0
|  |  | Základ daně |  |  | Sazba daně | Výše daně
| DPH | základní | 0 |  |  | 21% | 0
|  | snížená | 0 |  |  | 15% | 0
|  | zákl. přenesená | 0 |  |  | 21% | 0
|  | sníž. přenesená | 0 |  |  | 15% | 0
|  | nulová | 0 |  |  | 0% | 0
| Cena s DPH |  |  | v | CZK |  | 0
| Projektant |  |  | Zpracovatel
| Datum a podpis: |  | Razítko | Datum a podpis: |  |  | Razítko
| Objednavatel |  |  | Uchazeč
| Datum a podpis: |  | Razítko | Datum a podpis: |  |  | Razítko
REKAPITULACE ČLENĚNÍ SOUPISU PRACÍ
Stavba:
ZÁZEMÍ A VÝBĚH GIBONŮ
Objekt:
SO 01 - Vnitřní expoziční zázemí pro gibony a neexpoziční klecový výběh
Soupis:
01.2 - Elektroinstalace
Místo: |  |  | Drážďanská 23 |  |  | Datum: | 15.1.2024
Zadavatel: |  |  | Zoologická zahrada Ústí nad Labem, p.o. |  |  | Projektant: | JinJan s.r.o.
Uchazeč: |  |  | Vyplň údaj |  |  | Zpracovatel:
Kód dílu - Popis | [6 empty] | Cena celkem [CZK]
Náklady ze soupisu prací | [6 empty] | 0 | [11 empty] | -1
| 1 - VYPÍNAČE, ZÁSUVK - 1 - VYPÍNAČE, ZÁSUVK | [5 empty] | 0
| 2 - OSVĚTLENÍ - 2 - OSVĚTLENÍ | [5 empty] | 0
| 3 - Kabeláž - 3 - Kabeláž | [5 empty] | 0
| 4 - KRABICE, CHRÁNIČ - 4 - KRABICE, CHRÁNIČ | [5 empty] | 0
| 5 - Montáž - 5 - Montáž | [5 empty] | 0
| 6 - Ostatní - 6 - Ostatní | [5 empty] | 0
| 7 - Bleskosvod a uze - 7 - Bleskosvod a uze | [5 empty] | 0
| 8 - Rozvaděče - 8 - Rozvaděče | [5 empty] | 0
| D1 - Rozvaděč RS | [5 empty] | 0
| D2 - UPS | [5 empty] | 0
| D3 - Centrála pro ovládání světlíku | [5 empty] | 0
SOUPIS PRACÍ
Stavba:
ZÁZEMÍ A VÝBĚH GIBONŮ
Objekt:
SO 01 - Vnitřní expoziční zázemí pro gibony a neexpoziční klecový výběh
Soupis:
01.2 - Elektroinstalace
Místo: |  |  | Drážďanská 23 |  |  | Datum: | 15.1.2024
Zadavatel: |  |  | Zoologická zahrada Ústí nad Labem, p.o. |  |  | Projektant: | JinJan s.r.o.
Uchazeč: |  |  | Vyplň údaj |  |  | Zpracovatel:
PČ | Typ | Kód | Popis | MJ | Množství | J.cena [CZK] | Cena celkem [CZK] | Cenová soustava |  | DPH | J. Nh [h] | Nh celkem [h] | J. hmotnost [t] | Hmotnost celkem [t] | J. suť [t] | Suť Celkem [t]
Náklady soupisu celkem | [6 empty] | 0 |  |  |  |  | 0 |  | 0 |  | 0 |  | D | -1 | [7 empty] | 0
| D | 1 - VYPÍNAČE, ZÁSUVK | 1 - VYPÍNAČE, ZÁSUVK |  |  |  | 0 |  |  |  |  | 0 |  | 0 |  | 0 | 1 | D | 0 | ROZPOCET | [6 empty] | 0
1 | K | Pol1 | Vypínač jednopólový, 10A/230V, IP20, komplet | ks | 2 |  | 0 |  |  | základní |  | 0 | 0 | 0 | 0 | 0 | 4 | K | 1 | ROZPOCET | 0 | 0 | 0 | 0 | 0 | 1 | 0 | 4 | 4
| P |  | Poznámka k položce: Vypínač pro ovládání osvětlení z jednoho místa, zapuštěné provedení. Vypínač kompletní včetně přístroje a krycího rámečku | [14 empty] | P | 1
2 | K | Pol2 | Zásuvka dvojnásobná, 16A/250V, IP20, komplet, bílá | ks | 1 |  | 0 |  |  | základní |  | 0 | 0 | 0 | 0 | 0 | 4 | K | 1 | ROZPOCET | 0 | 0 | 0 | 0 | 0 | 1 | 0 | 4 | 6
| P |  | Poznámka k položce: Zásuvka kompletní včetně přístroje a krycího rámečku, zapuštěné provedení | [14 empty] | P | 1
3 | K | Pol3 | Zásuvka jednonásobná, 16A/250V, IP20, komplet, bílá | ks | 5 |  | 0 |  |  | základní |  | 0 | 0 | 0 | 0 | 0 | 4 | K | 1 | ROZPOCET | 0 | 0 | 0 | 0 | 0 | 1 | 0 | 4 | 8
| P |  | Poznámka k položce: Zásuvka kompletní včetně přístroje a krycího rámečku, zapuštěné provedení | [14 empty] | P | 1
4 | K | Pol4 | Zásuvka jednonásobná, 16A/250V, IP20, komplet, červená | ks | 2 |  | 0 |  |  | základní |  | 0 | 0 | 0 | 0 | 0 | 4 | K | 1 | ROZPOCET | 0 | 0 | 0 | 0 | 0 | 1 | 0 | 4 | 10
| P |  | Poznámka k položce: Zásuvka kompletní včetně přístroje a krycího rámečku, zapuštěné provedení | [14 empty] | P | 1
5 | K | Pol5 | Zásuvka 16A/400V, IP44, komplet | ks | 1 |  | 0 |  |  | základní |  | 0 | 0 | 0 | 0 | 0 | 4 | K | 1 | ROZPOCET | 0 | 0 | 0 | 0 | 0 | 1 | 0 | 4 | 12
| P |  | Poznámka k položce: Zásuvka kompletní včetně přístroje a krycího rámečku, přisazené provedení | [14 empty] | P | 1
6 | K | Pol6 | Instalační 2 rámeček | ks | 1 |  | 0 |  |  | základní |  | 0 | 0 | 0 | 0 | 0 | 4 | K | 1 | ROZPOCET | 0 | 0 | 0 | 0 | 0 | 1 | 0 | 4 | 14
7 | K | Pol7 | Instalační 3 rámeček | ks | 1 |  | 0 |  |  | základní |  | 0 | 0 | 0 | 0 | 0 | 4 | K | 1 | ROZPOCET | 0 | 0 | 0 | 0 | 0 | 1 | 0 | 4 | 16
| D | 2 - OSVĚTLENÍ | 2 - OSVĚTLENÍ |  |  |  | 0 |  |  |  |  | 0 |  | 0 |  | 0 | 1 | D | 0 | ROZPOCET | [6 empty] | 0
8 | K | Pol8 | Přisazené LED svítidlo 40W, IP65, 5500lm, barva bílá | ks | 1 |  | 0 |  |  | základní |  | 0 | 0 | 0 | 0 | 0 | 4 | K | 1 | ROZPOCET | 0 | 0 | 0 | 0 | 0 | 1 | 0 | 4 | 18
9 | K | Pol9 | LED pásek 13W/m včetně profilu a napájecího zdroje | m | 2 |  | 0 |  |  | základní |  | 0 | 0 | 0 | 0 | 0 | 4 | K | 1 | ROZPOCET | 0 | 0 | 0 | 0 | 0 | 1 | 0 | 4 | 20
10 | K | Pol10 | Přisazený LED reflektor 30W, IP65, barva černá | ks | 3 |  | 0 |  |  | základní |  | 0 | 0 | 0 | 0 | 0 | 4 | K | 1 | ROZPOCET | 0 | 0 | 0 | 0 | 0 | 1 | 0 | 4 | 22
11 | K | Pol11 | Přisazené LED svítidlo kruhové 20W, IP44, včetně senzoru pohybu | ks | 1 |  | 0 |  |  | základní |  | 0 | 0 | 0 | 0 | 0 | 4 | K | 1 | ROZPOCET | 0 | 0 | 0 | 0 | 0 | 1 | 0 | 4 | 24
12 | K | Pol12 | LED nouzové svítidlo s vlastním zdrojem 1hod., přisazené, 2W, piktogram směru úniku, IP20, režim SVÍTÍ PŘI VÝPADKU – ozn. N | ks | 1 |  | 0 |  |  | základní |  | 0 | 0 | 0 | 0 | 0 | 4 | K | 1 | ROZPOCET | 0 | 0 | 0 | 0 | 0 | 1 | 0 | 4 | 26
| D | 3 - Kabeláž | 3 - Kabeláž |  |  |  | 0 |  |  |  |  | 0 |  | 0 |  | 0 | 1 | D | 0 | ROZPOCET | [6 empty] | 0
13 | K | Pol13 | Kabel CYKY-J 3x1,5 | m | 80 |  | 0 |  |  | základní |  | 0 | 0 | 0 | 0 | 0 | 4 | K | 1 | ROZPOCET | 0 | 0 | 0 | 0 | 0 | 1 | 0 | 4 | 28
| P |  | Poznámka k položce: Kulatý kabel s Cu jádrem, 3 žíly o průřezu 1,5mm2, barva černá, zžl, modrá | [14 empty] | P | 1
14 | K | Pol14 | Kabel CYKY-J 3x2,5 | m | 100 |  | 0 |  |  | základní |  | 0 | 0 | 0 | 0 | 0 | 4 | K | 1 | ROZPOCET | 0 | 0 | 0 | 0 | 0 | 1 | 0 | 4 | 30
| P |  | Poznámka k položce: Kulatý kabel s Cu jádrem, 3 žíly o průřezu 2,5mm2, barva černá, zžl, modrá | [14 empty] | P | 1
15 | K | Pol15 | Kabel CYKY-J 5x1,5 | m | 40 |  | 0 |  |  | základní |  | 0 | 0 | 0 | 0 | 0 | 4 | K | 1 | ROZPOCET | 0 | 0 | 0 | 0 | 0 | 1 | 0 | 4 | 32
| P |  | Poznámka k položce: Kulatý kabel s Cu jádrem, 5 žíly o průřezu 1,5mm2, barva černá, hnědá, šedá, zžl, modrá | [14 empty] | P | 1
16 | K | Pol16 | Kabel CYKY-J 5x2,5 | m | 10 |  | 0 |  |  | základní |  | 0 | 0 | 0 | 0 | 0 | 4 | K | 1 | ROZPOCET | 0 | 0 | 0 | 0 | 0 | 1 | 0 | 4 | 34
| P |  | Poznámka k položce: Kulatý kabel s Cu jádrem, 5 žíly o průřezu 2,5mm2, barva černá, hnědá, šedá, zžl, modrá | [14 empty] | P | 1
17 | K | Pol17 | Kabel 1-CYKY 5x10 | m | 80 |  | 0 |  |  | základní |  | 0 | 0 | 0 | 0 | 0 | 4 | K | 1 | ROZPOCET | 0 | 0 | 0 | 0 | 0 | 1 | 0 | 4 | 36
| P |  | Poznámka k položce: Kulatý kabel s Cu jádrem, 5 žíl o průřezu 10mm2, 1žíla o průřezu 10mm2, barva černá, hnědá, šedá, zžl., modrá | [14 empty] | P | 1
18 | K | Pol18 | Optický kabel SXKO-DROP-12-OS-LSOH | m | 80 |  | 0 |  |  | základní |  | 0 | 0 | 0 | 0 | 0 | 4 | K | 1 | ROZPOCET | 0 | 0 | 0 | 0 | 0 | 1 | 0 | 4 | 38
19 | K | Pol19 | CYA 16 zž | m | 3 |  | 0 |  |  | základní |  | 0 | 0 | 0 | 0 | 0 | 4 | K | 1 | ROZPOCET | 0 | 0 | 0 | 0 | 0 | 1 | 0 | 4 | 40
| P |  | Poznámka k položce: Kulatý kabel s Cu jádrem, 1 žíla o průřezu 16mm2, barva zlž. | [14 empty] | P | 1
20 | K | Pol20 | CY 4 zž | m | 110 |  | 0 |  |  | základní |  | 0 | 0 | 0 | 0 | 0 | 4 | K | 1 | ROZPOCET | 0 | 0 | 0 | 0 | 0 | 1 | 0 | 4 | 42
| P |  | Poznámka k položce: Kulatý kabel s Cu jádrem, 1 žíla o průřezu 6mm2, barva zlž. | [14 empty] | P | 1
| D | 4 - KRABICE, CHRÁNIČ | 4 - KRABICE, CHRÁNIČ |  |  |  | 0 |  |  |  |  | 0 |  | 0 |  | 0 | 1 | D | 0 | ROZPOCET | [6 empty] | 0
21 | K | Pol21 | Krabice univerzální KU68 | ks | 20 |  | 0 |  |  | základní |  | 0 | 0 | 0 | 0 | 0 | 4 | K | 1 | ROZPOCET | 0 | 0 | 0 | 0 | 0 | 1 | 0 | 4 | 44
| P |  | Poznámka k položce: instalační krabice pod omítku | [14 empty] | P | 1
22 | K | Pol22 | Krabice KT250 s víkem | ks | 1 |  | 0 |  |  | základní |  | 0 | 0 | 0 | 0 | 0 | 4 | K | 1 | ROZPOCET | 0 | 0 | 0 | 0 | 0 | 1 | 0 | 4 | 46
| P |  | Poznámka k položce: instalační krabice | [14 empty] | P | 1
23 | K | Pol23 | Chránička KOPOFLEX pr. 63mm | m | 140 |  | 0 |  |  | základní |  | 0 | 0 | 0 | 0 | 0 | 4 | K | 1 | ROZPOCET | 0 | 0 | 0 | 0 | 0 | 1 | 0 | 4 | 48
24 | K | Pol24 | Chránička ohebná pr. 25mm | m | 180 |  | 0 |  |  | základní |  | 0 | 0 | 0 | 0 | 0 | 4 | K | 1 | ROZPOCET | 0 | 0 | 0 | 0 | 0 | 1 | 0 | 4 | 50
25 | K | Pol25 | Parapetní žlab dvoukomorový s přepážkou, barva bílá, rozměr 140x70 | m | 2 |  | 0 |  |  | základní |  | 0 | 0 | 0 | 0 | 0 | 4 | K | 1 | ROZPOCET | 0 | 0 | 0 | 0 | 0 | 1 | 0 | 4 | 52
| P |  | Poznámka k položce: PVC parapetní žlab pro uložení vedení | [14 empty] | P | 1
26 | K | Pol26 | Drobný instalační materiál( wago svorky, sadra, vrtáky…apod.) | soubor | 1 |  | 0 |  |  | základní |  | 0 | 0 | 0 | 0 | 0 | 4 | K | 1 | ROZPOCET | 0 | 0 | 0 | 0 | 0 | 1 | 0 | 4 | 54
| D | 5 - Montáž | 5 - Montáž |  |  |  | 0 |  |  |  |  | 0 |  | 0 |  | 0 | 1 | D | 0 | ROZPOCET | [6 empty] | 0
27 | K | Pol27 | Odvoz a likvidace odpadu | soubor | 1 |  | 0 |  |  | základní |  | 0 | 0 | 0 | 0 | 0 | 4 | K | 1 | ROZPOCET | 0 | 0 | 0 | 0 | 0 | 1 | 0 | 4 | 56
| P |  | Poznámka k položce: Zahrnuje odvoz a likvidaci veškerého odpadu z demontované elektroinstalace, odpadního materiálu a obalů | [14 empty] | P | 1
28 | K | Pol28 | průrazy stěn a stropů | soubor | 1 |  | 0 |  |  | základní |  | 0 | 0 | 0 | 0 | 0 | 4 | K | 1 | ROZPOCET | 0 | 0 | 0 | 0 | 0 | 1 | 0 | 4 | 58
| P |  | Poznámka k položce: Zahrnuje průrazy zděných konstrukcí pro hlavní kabelové trasy v počtu 2ks | [14 empty] | P | 1
29 | K | Pol29 | Stavební práce pro instalaci rozvaděčů | soubor | 1 |  | 0 |  |  | základní |  | 0 | 0 | 0 | 0 | 0 | 4 | K | 1 | ROZPOCET | 0 | 0 | 0 | 0 | 0 | 1 | 0 | 4 | 60
| P |  | Poznámka k položce: Práce stavebního charakteru pro řádné osazení skříně rozvaděče (podložení, přizdění, sádrování apod.) | [14 empty] | P | 1
30 | K | Pol30 | Montáž elektroinstalace | soubor | 1 |  | 0 |  |  | základní |  | 0 | 0 | 0 | 0 | 0 | 4 | K | 1 | ROZPOCET | 0 | 0 | 0 | 0 | 0 | 1 | 0 | 4 | 62
| P |  | Poznámka k položce: Montáž elektroinstalace | [14 empty] | P | 1
| D | 6 - Ostatní | 6 - Ostatní |  |  |  | 0 |  |  |  |  | 0 |  | 0 |  | 0 | 1 | D | 0 | ROZPOCET | [6 empty] | 0
31 | K | Pol31 | Přípomocné pomocné práce | soubor | 1 |  | 0 |  |  | základní |  | 0 | 0 | 0 | 0 | 0 | 4 | K | 1 | ROZPOCET | 0 | 0 | 0 | 0 | 0 | 1 | 0 | 4 | 64
| P |  | Poznámka k položce: Zahrnuje zasádrování krabic, rozvaděče, drobné sekání do zdiva, omítky apod. | [14 empty] | P | 1
32 | K | Pol32 | Vyhotovení výchozí revizní zprávy | hod | 16 |  | 0 |  |  | základní |  | 0 | 0 | 0 | 0 | 0 | 4 | K | 1 | ROZPOCET | 0 | 0 | 0 | 0 | 0 | 1 | 0 | 4 | 66
33 | K | Pol33 | Měření intenzity osvětlení, včetně vyhotovení protokolu | ks | 1 |  | 0 |  |  | základní |  | 0 | 0 | 0 | 0 | 0 | 4 | K | 1 | ROZPOCET | 0 | 0 | 0 | 0 | 0 | 1 | 0 | 4 | 68
34 | K | Pol34 | Projekt skutečného provedení | ks | 1 |  | 0 |  |  | základní |  | 0 | 0 | 0 | 0 | 0 | 4 | K | 1 | ROZPOCET | 0 | 0 | 0 | 0 | 0 | 1 | 0 | 4 | 70
35 | K | Pol35 | Koordinace s ost.profesemi | soubor | 1 |  | 0 |  |  | základní |  | 0 | 0 | 0 | 0 | 0 | 4 | K | 1 | ROZPOCET | 0 | 0 | 0 | 0 | 0 | 1 | 0 | 4 | 72
| P |  | Poznámka k položce: Koordinační činnost s ostatními profesemi z pohledu postupu montáže a připravenosti pro řádné napojení koncových spotřebičů po dobu trvání stavby | [14 empty] | P | 1
36 | K | Pol36 | Koordinace s provozovatelem | soubor | 1 |  | 0 |  |  | základní |  | 0 | 0 | 0 | 0 | 0 | 4 | K | 1 | ROZPOCET | 0 | 0 | 0 | 0 | 0 | 1 | 0 | 4 | 74
| P |  | Poznámka k položce: Koordinační činnost s provozovatelem na pravidelných kontrolních dnech po dobu trvání stavby | [14 empty] | P | 1
37 | K | Pol37 | Hlavní ochranná přípojnice | ks | 1 |  | 0 |  |  | základní |  | 0 | 0 | 0 | 0 | 0 | 4 | K | 1 | ROZPOCET | 0 | 0 | 0 | 0 | 0 | 1 | 0 | 4 | 76
38 | K | Pol38 | výkop rýhy 35x80 cm, tř.zem. 3 | m | 65 |  | 0 |  |  | základní |  | 0 | 0 | 0 | 0 | 0 | 4 | K | 1 | ROZPOCET | 0 | 0 | 0 | 0 | 0 | 1 | 0 | 4 | 78
39 | K | Pol39 | zához rýhy 35x80 cm, tř.zem. 3 | m | 65 |  | 0 |  |  | základní |  | 0 | 0 | 0 | 0 | 0 | 4 | K | 1 | ROZPOCET | 0 | 0 | 0 | 0 | 0 | 1 | 0 | 4 | 80
40 | K | Pol40 | Komplexní zkoušky | soubor | 1 |  | 0 |  |  | základní |  | 0 | 0 | 0 | 0 | 0 | 4 | K | 1 | ROZPOCET | 0 | 0 | 0 | 0 | 0 | 1 | 0 | 4 | 82
41 | K | Pol41 | Předání díla investorovi | soubor | 1 |  | 0 |  |  | základní |  | 0 | 0 | 0 | 0 | 0 | 4 | K | 1 | ROZPOCET | 0 | 0 | 0 | 0 | 0 | 1 | 0 | 4 | 84
| D | 7 - Bleskosvod a uze | 7 - Bleskosvod a uze |  |  |  | 0 |  |  |  |  | 0 |  | 0 |  | 0 | 1 | D | 0 | ROZPOCET | [6 empty] | 0
42 | K | Pol42 | Vodič AlMgSi d=8mm | m | 45 |  | 0 |  |  | základní |  | 0 | 0 | 0 | 0 | 0 | 4 | K | 1 | ROZPOCET | 0 | 0 | 0 | 0 | 0 | 1 | 0 | 4 | 86
43 | K | Pol43 | pod.ved.na pl.střechy PV 21 beton/plast,Rd 8 | ks | 28 |  | 0 |  |  | základní |  | 0 | 0 | 0 | 0 | 0 | 4 | K | 1 | ROZPOCET | 0 | 0 | 0 | 0 | 0 | 1 | 0 | 4 | 88
44 | K | Pol44 | Držák vedení do stěny | ks | 16 |  | 0 |  |  | základní |  | 0 | 0 | 0 | 0 | 0 | 4 | K | 1 | ROZPOCET | 0 | 0 | 0 | 0 | 0 | 1 | 0 | 4 | 90
45 | K | Pol45 | Svorka univerzální spojovací | ks | 20 |  | 0 |  |  | základní |  | 0 | 0 | 0 | 0 | 0 | 4 | K | 1 | ROZPOCET | 0 | 0 | 0 | 0 | 0 | 1 | 0 | 4 | 92
46 | K | Pol46 | Svod bleskosvodu (montáž, pomocný materiál) | ks | 4 |  | 0 |  |  | základní |  | 0 | 0 | 0 | 0 | 0 | 4 | K | 1 | ROZPOCET | 0 | 0 | 0 | 0 | 0 | 1 | 0 | 4 | 94
47 | K | Pol47 | Zkušební svorka SZ | ks | 4 |  | 0 |  |  | základní |  | 0 | 0 | 0 | 0 | 0 | 4 | K | 1 | ROZPOCET | 0 | 0 | 0 | 0 | 0 | 1 | 0 | 4 | 96
48 | K | Pol48 | Ochranný úhelník/trubka pro svod bleskosvodu | ks | 4 |  | 0 |  |  | základní |  | 0 | 0 | 0 | 0 | 0 | 4 | K | 1 | ROZPOCET | 0 | 0 | 0 | 0 | 0 | 1 | 0 | 4 | 98
49 | K | Pol49 | Uzemňovací pásek FeZn 30x4 | m | 100 |  | 0 |  |  | základní |  | 0 | 0 | 0 | 0 | 0 | 4 | K | 1 | ROZPOCET | 0 | 0 | 0 | 0 | 0 | 1 | 0 | 4 | 100
50 | K | Pol50 | Uzemňovací drát FeZn 10 | m | 42 |  | 0 |  |  | základní |  | 0 | 0 | 0 | 0 | 0 | 4 | K | 1 | ROZPOCET | 0 | 0 | 0 | 0 | 0 | 1 | 0 | 4 | 102
51 | K | Pol51 | Svorka pásek/pásek | ks | 12 |  | 0 |  |  | základní |  | 0 | 0 | 0 | 0 | 0 | 4 | K | 1 | ROZPOCET | 0 | 0 | 0 | 0 | 0 | 1 | 0 | 4 | 104
52 | K | Pol52 | Svorka pásek/drát | ks | 28 |  | 0 |  |  | základní |  | 0 | 0 | 0 | 0 | 0 | 4 | K | 1 | ROZPOCET | 0 | 0 | 0 | 0 | 0 | 1 | 0 | 4 | 106
53 | K | Pol53 | Antikorózní nátěr pásku, svorek, drátu | soubor | 1 |  | 0 |  |  | základní |  | 0 | 0 | 0 | 0 | 0 | 4 | K | 1 | ROZPOCET | 0 | 0 | 0 | 0 | 0 | 1 | 0 | 4 | 108
| D | 8 - Rozvaděče | 8 - Rozvaděče |  |  |  | 0 |  |  |  |  | 0 |  | 0 |  | 0 | 1 | D | 0 | ROZPOCET | [6 empty] | 0
| D | D1 | Rozvaděč RS |  |  |  | 0 |  |  |  |  | 0 |  | 0 |  | 0 | 1 | D | 0 | ROZPOCET | [6 empty] | 0
54 | K | Pol54 | Rozvaděč nástěnný FW, IP44, tř. ochr.II, 72 mod., 500x550x161 | ks | 1 |  | 0 |  |  | základní |  | 0 | 0 | 0 | 0 | 0 | 4 | K | 1 | ROZPOCET | 0 | 0 | 0 | 0 | 0 | 1 | 0 | 4 | 110
55 | K | Pol55 | Vypínač 50A/3 | ks | 1 |  | 0 |  |  | základní |  | 0 | 0 | 0 | 0 | 0 | 4 | K | 1 | ROZPOCET | 0 | 0 | 0 | 0 | 0 | 1 | 0 | 4 | 112
56 | K | Pol56 | Přepěťová ochrana I.+II. Stupně | ks | 1 |  | 0 |  |  | základní |  | 0 | 0 | 0 | 0 | 0 | 4 | K | 1 | ROZPOCET | 0 | 0 | 0 | 0 | 0 | 1 | 0 | 4 | 114
57 | K | Pol57 | Jistič 25A/3/B, 6kA | ks | 1 |  | 0 |  |  | základní |  | 0 | 0 | 0 | 0 | 0 | 4 | K | 1 | ROZPOCET | 0 | 0 | 0 | 0 | 0 | 1 | 0 | 4 | 116
58 | K | Pol58 | Jistič 16A/3/B, 6kA | ks | 1 |  | 0 |  |  | základní |  | 0 | 0 | 0 | 0 | 0 | 4 | K | 1 | ROZPOCET | 0 | 0 | 0 | 0 | 0 | 1 | 0 | 4 | 118
59 | K | Pol59 | Jistič 16A/1/C, 6kA | ks | 2 |  | 0 |  |  | základní |  | 0 | 0 | 0 | 0 | 0 | 4 | K | 1 | ROZPOCET | 0 | 0 | 0 | 0 | 0 | 1 | 0 | 4 | 120
60 | K | Pol60 | Jistič 6A/1/B, 6kA | ks | 1 |  | 0 |  |  | základní |  | 0 | 0 | 0 | 0 | 0 | 4 | K | 1 | ROZPOCET | 0 | 0 | 0 | 0 | 0 | 1 | 0 | 4 | 122
61 | K | Pol61 | Jistič 16A/1/B, 6kA | ks | 4 |  | 0 |  |  | základní |  | 0 | 0 | 0 | 0 | 0 | 4 | K | 1 | ROZPOCET | 0 | 0 | 0 | 0 | 0 | 1 | 0 | 4 | 124
62 | K | Pol62 | Jistič 16A/1/D, 6kA | ks | 2 |  | 0 |  |  | základní |  | 0 | 0 | 0 | 0 | 0 | 4 | K | 1 | ROZPOCET | 0 | 0 | 0 | 0 | 0 | 1 | 0 | 4 | 126
63 | K | Pol63 | Proudový chránič 25A/4P/30mA | ks | 1 |  | 0 |  |  | základní |  | 0 | 0 | 0 | 0 | 0 | 4 | K | 1 | ROZPOCET | 0 | 0 | 0 | 0 | 0 | 1 | 0 | 4 | 128
64 | K | Pol64 | Kombinovaný jistič s proudovým chráničem 10A/2/C/30mA, 10kA | ks | 3 |  | 0 |  |  | základní |  | 0 | 0 | 0 | 0 | 0 | 4 | K | 1 | ROZPOCET | 0 | 0 | 0 | 0 | 0 | 1 | 0 | 4 | 130
65 | K | Pol65 | Kombinovaný jistič s proudovým chráničem 16A/2/C/30mA, 10kA | ks | 2 |  | 0 |  |  | základní |  | 0 | 0 | 0 | 0 | 0 | 4 | K | 1 | ROZPOCET | 0 | 0 | 0 | 0 | 0 | 1 | 0 | 4 | 132
66 | K | Pol66 | Přepínač zdrojů/sítí 25A na DIN lištu | ks | 1 |  | 0 |  |  | základní |  | 0 | 0 | 0 | 0 | 0 | 4 | K | 1 | ROZPOCET | 0 | 0 | 0 | 0 | 0 | 1 | 0 | 4 | 134
67 | K | Pol67 | Řadové svorky pro kompletní ukončení kabeláže v rozvaděči | ks | 1 |  | 0 |  |  | základní |  | 0 | 0 | 0 | 0 | 0 | 4 | K | 1 | ROZPOCET | 0 | 0 | 0 | 0 | 0 | 1 | 0 | 4 | 136
68 | K | Pol68 | Kapsa na dokumentaci | ks | 1 |  | 0 |  |  | základní |  | 0 | 0 | 0 | 0 | 0 | 4 | K | 1 | ROZPOCET | 0 | 0 | 0 | 0 | 0 | 1 | 0 | 4 | 138
| D | D2 | UPS |  |  |  | 0 |  |  |  |  | 0 |  | 0 |  | 0 | 1 | D | 0 | ROZPOCET | [6 empty] | 0
69 | K | Pol69 | Náhradní zdroj UPS 230V/230V, 3kVA, doba zálohy min. 12 hodin při zátěži 100W, GSM modul, životnost baterií 10let | ks | 1 |  | 0 |  |  | základní |  | 0 | 0 | 0 | 0 | 0 | 4 | K | 1 | ROZPOCET | 0 | 0 | 0 | 0 | 0 | 1 | 0 | 4 | 140
| D | D3 | Centrála pro ovládání světlíku |  |  |  | 0 |  |  |  |  | 0 |  | 0 |  | 0 | 1 | D | 0 | ROZPOCET | [6 empty] | 0
70 | K | Pol70 | Centrála pro ovládání 2ks světlíku, nástěnné provedení včetně komponentů: 1ks detektor deště, 1ks detektor větru, 1ks ovládací tlačítko. Montážní příslušenství, oživení | ks | 1 |  | 0 |  |  | základní |  | 0 | 0 | 0 | 0 | 0 | 4 | K | 1 | ROZPOCET | 0 | 0 | 0 | 0 | 0 | 1 | 0 | 4 | 142

## 01.3 - Zdravotní technika
{cccf8fa4-0d87-4ad6-8f2c-3bd47b95a7fa}
2
| KRYCÍ LIST SOUPISU PRACÍ | [7 empty] | v --- níže se nacházejí doplnkové a pomocné údaje k sestavám --- v | [8 empty] | False
Stavba:
ZÁZEMÍ A VÝBĚH GIBONŮ
Objekt:
SO 01 - Vnitřní expoziční zázemí pro gibony a neexpoziční klecový výběh
Soupis:
01.3 - Zdravotní technika
| KSO: |  |  |  |  | CC-CZ:
| Místo: |  | Drážďanská 23 |  |  | Datum: | 15.1.2024
| Zadavatel: |  |  |  |  | IČ: | 00081582
|  | Zoologická zahrada Ústí nad Labem, p.o. |  |  |  | DIČ: | CZ00081582
| Uchazeč: |  |  |  |  | IČ: | Vyplň údaj
|  | Vyplň údaj |  |  |  | DIČ: | Vyplň údaj
| Projektant: |  |  |  |  | IČ: | 05686466
|  | JinJan s.r.o. |  |  |  | DIČ:
| Zpracovatel: |  |  |  |  | IČ:
DIČ:
Poznámka:
| Cena bez DPH | [5 empty] | 0
|  |  | Základ daně |  |  | Sazba daně | Výše daně
| DPH | základní | 0 |  |  | 21% | 0
|  | snížená | 0 |  |  | 15% | 0
|  | zákl. přenesená | 0 |  |  | 21% | 0
|  | sníž. přenesená | 0 |  |  | 15% | 0
|  | nulová | 0 |  |  | 0% | 0
| Cena s DPH |  |  | v | CZK |  | 0
| Projektant |  |  | Zpracovatel
| Datum a podpis: |  | Razítko | Datum a podpis: |  |  | Razítko
| Objednavatel |  |  | Uchazeč
| Datum a podpis: |  | Razítko | Datum a podpis: |  |  | Razítko
REKAPITULACE ČLENĚNÍ SOUPISU PRACÍ
Stavba:
ZÁZEMÍ A VÝBĚH GIBONŮ
Objekt:
SO 01 - Vnitřní expoziční zázemí pro gibony a neexpoziční klecový výběh
Soupis:
01.3 - Zdravotní technika
Místo: |  |  | Drážďanská 23 |  |  | Datum: | 15.1.2024
Zadavatel: |  |  | Zoologická zahrada Ústí nad Labem, p.o. |  |  | Projektant: | JinJan s.r.o.
Uchazeč: |  |  | Vyplň údaj |  |  | Zpracovatel:
Kód dílu - Popis | [6 empty] | Cena celkem [CZK]
Náklady ze soupisu prací | [6 empty] | 0 | [11 empty] | -1
SOUPIS PRACÍ
Stavba:
ZÁZEMÍ A VÝBĚH GIBONŮ
Objekt:
SO 01 - Vnitřní expoziční zázemí pro gibony a neexpoziční klecový výběh
Soupis:
01.3 - Zdravotní technika
Místo: |  |  | Drážďanská 23 |  |  | Datum: | 15.1.2024
Zadavatel: |  |  | Zoologická zahrada Ústí nad Labem, p.o. |  |  | Projektant: | JinJan s.r.o.
Uchazeč: |  |  | Vyplň údaj |  |  | Zpracovatel:
PČ | Typ | Kód | Popis | MJ | Množství | J.cena [CZK] | Cena celkem [CZK] | Cenová soustava |  | DPH | J. Nh [h] | Nh celkem [h] | J. hmotnost [t] | Hmotnost celkem [t] | J. suť [t] | Suť Celkem [t]
Náklady soupisu celkem | [6 empty] | 0 |  |  |  |  | 0 |  | 0 |  | 0 |  | D | -1 | [7 empty] | 0
1 | K | 1410.100 | Zdravotní technika - předpoklad | kpl | 1 |  | 0 |  |  | základní |  | 0 | 0 | 0 | 0 | 0 | 16 | K | 0 | ROZPOCET | 0 | 0 | 0 | 0 | 0 | 1 | 0 | 16 | 732391383

## SO 02 - Parterové úpravy
[18 empty] | {b233f2a3-d5a2-4d3d-8813-b7a633191f6e} | [5 empty] | sklT1 | 38 | 2
[18 empty] | 2 | [5 empty] | sklt2 | 56 | 2
| KRYCÍ LIST SOUPISU PRACÍ | [7 empty] | v --- níže se nacházejí doplnkové a pomocné údaje k sestavám --- v | [8 empty] | False
Stavba:
ZÁZEMÍ A VÝBĚH GIBONŮ
Objekt:
SO 02 - Parterové úpravy
| KSO: |  |  |  |  | CC-CZ:
| Místo: |  | Drážďanská 23 |  |  | Datum: | 15.1.2024
| Zadavatel: |  |  |  |  | IČ: | 00081582
|  | Zoologická zahrada Ústí nad Labem, p.o. |  |  |  | DIČ: | CZ00081582
| Uchazeč: |  |  |  |  | IČ: | Vyplň údaj
|  | Vyplň údaj |  |  |  | DIČ: | Vyplň údaj
| Projektant: |  |  |  |  | IČ: | 05686466
|  | JinJan s.r.o. |  |  |  | DIČ:
| Zpracovatel: |  |  |  |  | IČ:
DIČ:
Poznámka:
| Cena bez DPH | [5 empty] | 0
|  |  | Základ daně |  |  | Sazba daně | Výše daně
| DPH | základní | 0 |  |  | 21% | 0
|  | snížená | 0 |  |  | 15% | 0
|  | zákl. přenesená | 0 |  |  | 21% | 0
|  | sníž. přenesená | 0 |  |  | 15% | 0
|  | nulová | 0 |  |  | 0% | 0
| Cena s DPH |  |  | v | CZK |  | 0
| Projektant |  |  | Zpracovatel
| Datum a podpis: |  | Razítko | Datum a podpis: |  |  | Razítko
| Objednavatel |  |  | Uchazeč
| Datum a podpis: |  | Razítko | Datum a podpis: |  |  | Razítko
REKAPITULACE ČLENĚNÍ SOUPISU PRACÍ
Stavba:
ZÁZEMÍ A VÝBĚH GIBONŮ
Objekt:
SO 02 - Parterové úpravy
Místo: |  |  | Drážďanská 23 |  |  | Datum: | 15.1.2024
Zadavatel: |  |  | Zoologická zahrada Ústí nad Labem, p.o. |  |  | Projektant: | JinJan s.r.o.
Uchazeč: |  |  | Vyplň údaj |  |  | Zpracovatel:
Kód dílu - Popis | [6 empty] | Cena celkem [CZK]
Náklady ze soupisu prací | [6 empty] | 0 | [11 empty] | -1
| HSV - Práce a dodávky HSV | [5 empty] | 0
| 1 - Zemní práce | [5 empty] | 0
| 3 - Svislé a kompletní konstrukce | [5 empty] | 0
| 5 - Komunikace pozemní | [5 empty] | 0
| 9 - Ostatní konstrukce a práce, bourání | [5 empty] | 0
| 998 - Přesun hmot | [5 empty] | 0
| PSV - Práce a dodávky PSV | [5 empty] | 0
| 762 - Konstrukce tesařské | [5 empty] | 0
| 767 - Konstrukce zámečnické vč. přesunu hmot | [5 empty] | 0
| 783 - Dokončovací práce - nátěry | [5 empty] | 0
| Ostatní - Ostatní | [5 empty] | 0
| 9999 - Přípojky - kompletní zhotovení vč. zemních prací | [5 empty] | 0
SOUPIS PRACÍ
Stavba:
ZÁZEMÍ A VÝBĚH GIBONŮ
Objekt:
SO 02 - Parterové úpravy
Místo: |  |  | Drážďanská 23 |  |  | Datum: | 15.1.2024
Zadavatel: |  |  | Zoologická zahrada Ústí nad Labem, p.o. |  |  | Projektant: | JinJan s.r.o.
Uchazeč: |  |  | Vyplň údaj |  |  | Zpracovatel:
PČ | Typ | Kód | Popis | MJ | Množství | J.cena [CZK] | Cena celkem [CZK] | Cenová soustava |  | DPH | J. Nh [h] | Nh celkem [h] | J. hmotnost [t] | Hmotnost celkem [t] | J. suť [t] | Suť Celkem [t]
Náklady soupisu celkem | [6 empty] | 0 |  |  |  |  | 0 |  | 24.0945 |  | 1.9504 |  | D | -1 | [13 empty] | 0
| D | HSV | Práce a dodávky HSV |  |  |  | 0 |  |  |  |  | 0 |  | 23.002 |  | 1.9504 | 1 | D | 0 |  |  |  | ROZPOCET | [9 empty] | 0
| D | 1 | Zemní práce |  |  |  | 0 |  |  |  |  | 0 |  | 0.000288 |  | 1.9504 | 1 | D | 1 |  |  |  | ROZPOCET | [9 empty] | 0
1 | K | 113154.22 | Frézování živičného krytu tl 40 mm pruh š přes 0,5 do 1 m pl do 500 m2 bez překážek v trase vč. likvidace | m2 | 7.2 |  | 0 |  |  | základní |  | 0 | 4e-05 | 0.000288 | 0.092 | 0.6624 | 4 | K | 2 |  |  |  | ROZPOCET |  |  |  | 0 | 0 | 0 | 0 | 0 | 1 | 0 | 4 | -319093924
| VV |  | v místě přípojky | [14 empty] | VV | 2 | 1 | True | 0 | ROZPOCET
| VV |  | 9,0*0,8 |  | 7.2 | [12 empty] | VV | 2 | 2 | True | 0 | ROZPOCET
| VV |  | Součet |  | 7.2 | [12 empty] | VV | 2 | 4 | True | 1 | ROZPOCET
2 | K | 113201.11 | Vytrhání obrub chodníkových ležatých vč. likvidace | m | 5.6 |  | 0 |  |  | základní |  | 0 | 0 | 0 | 0.23 | 1.288 | 4 | K | 2 |  |  |  | ROZPOCET |  |  |  | 0 | 0 | 0 | 0 | 0 | 1 | 0 | 4 | -112107529
| VV |  | 2,6+3,0 |  | 5.6 | [12 empty] | VV | 2 | 2 | True | 0 | ROZPOCET
| VV |  | Součet |  | 5.6 | [12 empty] | VV | 2 | 4 | True | 1 | ROZPOCET
3 | K | 119002.10 | Přípravné práce před zahajením zemních a bouracích prací ( např. odstranění náletu, odvoz a likvidace nepotřebného materiálu) | m2 | 250 |  | 0 |  |  | základní |  | 0 | 0 | 0 | 0 | 0 | 4 | K | 2 |  |  |  | ROZPOCET |  |  |  | 0 | 0 | 0 | 0 | 0 | 1 | 0 | 4 | 2015665797
| VV |  | dle digi měření | [14 empty] | VV | 2 | 1 | True | 0 | ROZPOCET
| VV |  | 250,0 |  | 250 | [12 empty] | VV | 2 | 2 | True | 0 | ROZPOCET
| VV |  | Součet |  | 250 | [12 empty] | VV | 2 | 4 | True | 1 | ROZPOCET
4 | K | 121151103 | Sejmutí ornice plochy do 100 m2 tl vrstvy do 200 mm strojně | m2 | 312 |  | 0 |  |  | základní |  | 0 | 0 | 0 | 0 | 0 | 4 | K | 2 |  |  |  | ROZPOCET |  |  |  | 0 | 0 | 0 | 0 | 0 | 1 | 0 | 4 | 497881289
| VV |  | sklt1+sklt2 |  | 94 | [12 empty] | VV | 2 | 2 | True | 0 | ROZPOCET
| VV |  | "T3"218,0 |  | 218 | [12 empty] | VV | 2 | 2 | True | 0 | ROZPOCET
| VV |  | Součet |  | 312 | [12 empty] | VV | 2 | 4 | True | 1 | ROZPOCET
5 | K | 181911101 | Úprava pláně v hornině třídy těžitelnosti I skupiny 1 až 2 bez zhutnění ručně | m2 | 312 |  | 0 |  |  | základní |  | 0 | 0 | 0 | 0 | 0 | 4 | K | 2 |  |  |  | ROZPOCET |  |  |  | 0 | 0 | 0 | 0 | 0 | 1 | 0 | 4 | -588559935
| VV |  | sklt1+sklt2 |  | 94 | [12 empty] | VV | 2 | 2 | True | 0 | ROZPOCET
| VV |  | "T3"218,0 |  | 218 | [12 empty] | VV | 2 | 2 | True | 0 | ROZPOCET
| VV |  | Součet |  | 312 | [12 empty] | VV | 2 | 4 | True | 1 | ROZPOCET
6 | K | 191810.10 | Nákup a dovoz substrátu vč. zatravnění (neexpoziční výběh - giboni) | m3 | 21.8 |  | 0 |  |  | základní |  | 0 | 0 | 0 | 0 | 0 | 4 | K | 2 |  |  |  | ROZPOCET |  |  |  | 0 | 0 | 0 | 0 | 0 | 1 | 0 | 4 | 1301273990
| VV |  | T03 | [14 empty] | VV | 2 | 1 | True | 0 | ROZPOCET
| VV |  | 218,0*0,1 |  | 21.8 | [12 empty] | VV | 2 | 2 | True | 0 | ROZPOCET
| VV |  | Součet |  | 21.8 | [12 empty] | VV | 2 | 4 | True | 1 | ROZPOCET
| D | 3 | Svislé a kompletní konstrukce |  |  |  | 0 |  |  |  |  | 0 |  | 0 |  | 0 | 1 | D | 1 |  |  |  | ROZPOCET | [9 empty] | 0
7 | K | 348501.11 | Osazení a dodávka oplocení prostoru před expozicí - plot ze skládaných dřevěných kůlů . v. 1000mm vč. zemních prací, manipulace, kotvících prvků | m | 11 |  | 0 |  |  | základní |  | 0 | 0 | 0 | 0 | 0 | 4 | K | 2 |  |  |  | ROZPOCET |  |  |  | 0 | 0 | 0 | 0 | 0 | 1 | 0 | 4 | -259220285
| VV |  | 11,0 |  | 11 | [12 empty] | VV | 2 | 2 | True | 1 | ROZPOCET
8 | K | 348501.12 | Osazení a dodávka oplocení prostoru před expozicí - plot ze skládaných dřevěných kůlů . v. 400mm vč. zemních prací, manipulace, kotvících prvků | m | 10 |  | 0 |  |  | základní |  | 0 | 0 | 0 | 0 | 0 | 4 | K | 2 |  |  |  | ROZPOCET |  |  |  | 0 | 0 | 0 | 0 | 0 | 1 | 0 | 4 | -199639104
| VV |  | 10,0 |  | 10 | [12 empty] | VV | 2 | 2 | True | 1 | ROZPOCET
9 | K | 348501.20 | Osazení a dodávka oplocení venkovního výběhu - drátěný plot + el. ohradník (160m) vč. vrátek, zemních prací, manipulace, kotvících prvků | kpl | 1 |  | 0 |  |  | základní |  | 0 | 0 | 0 | 0 | 0 | 4 | K | 2 |  |  |  | ROZPOCET |  |  |  | 0 | 0 | 0 | 0 | 0 | 1 | 0 | 4 | 764363320
| VV |  | 1 |  | 1 | [12 empty] | VV | 2 | 2 | True | 1 | ROZPOCET
10 | K | 348501.22 | Osazení a dodávka oplocení venkovního výběhu - el. ohradník + el. límec (80m) vč. zemních prací, manipulace, kotvících prvků | kpl | 1 |  | 0 |  |  | základní |  | 0 | 0 | 0 | 0 | 0 | 4 | K | 2 |  |  |  | ROZPOCET |  |  |  | 0 | 0 | 0 | 0 | 0 | 1 | 0 | 4 | -140008571
| VV |  | 1 |  | 1 | [12 empty] | VV | 2 | 2 | True | 1 | ROZPOCET
| D | 5 | Komunikace pozemní |  |  |  | 0 |  |  |  |  | 0 |  | 22.9678 |  | 0 | 1 | D | 1 |  |  |  | ROZPOCET | [9 empty] | 0
11 | K | 564770.01 | Podklad z kameniva hrubého drceného vel. 0-32 mm plochy do 100 m2 tl 250 mm | m2 | 56 |  | 0 |  |  | základní |  | 0 | 0 | 0 | 0 | 0 | 4 | K | 2 |  |  |  | ROZPOCET |  |  |  | 0 | 0 | 0 | 0 | 0 | 1 | 0 | 4 | -693360464
| VV |  | Skladba | [14 empty] | VV | 2 | 1 | True | 0 | ROZPOCET
| VV |  | T2 | [14 empty] | VV | 2 | 1 | True | 0 | ROZPOCET
| VV |  | 56,0 |  | 56 | [12 empty] | VV | 2 | 2 | True | 0 | ROZPOCET
| VV | sklt2 | Mezisoučet |  | 56 | [12 empty] | VV | 2 | 3 | True | 0 | ROZPOCET
| VV |  | Součet |  | 56 | [12 empty] | VV | 2 | 4 | True | 1 | ROZPOCET
12 | K | 576133.11 | Kompletní zhotovení nové asfaltové vrstvy vč. podkladních vrstev po vybourání vrámci přípojek | m2 | 7.2 |  | 0 |  |  | základní |  | 0 | 0 | 0 | 0 | 0 | 4 | K | 2 |  |  |  | ROZPOCET |  |  |  | 0 | 0 | 0 | 0 | 0 | 1 | 0 | 4 | 1928681105
| VV |  | v místě přípojky | [14 empty] | VV | 2 | 1 | True | 0 | ROZPOCET
| VV |  | 9,0*0,8 |  | 7.2 | [12 empty] | VV | 2 | 2 | True | 0 | ROZPOCET
| VV |  | Součet |  | 7.2 | [12 empty] | VV | 2 | 4 | True | 1 | ROZPOCET
13 | K | 591211111 | Kladení dlažby z kostek drobných z kamene do lože z kameniva těženého tl 50 mm | m2 | 56 |  | 0 |  |  | základní |  | 0 | 0.1837 | 10.2872 | 0 | 0 | 4 | K | 2 |  |  |  | ROZPOCET |  |  |  | 0 | 0 | 0 | 0 | 0 | 1 | 0 | 4 | -913910157
| VV |  | sklt2 |  | 56 | [12 empty] | VV | 2 | 2 | True | 0 | ROZPOCET
| VV |  | Součet |  | 56 | [12 empty] | VV | 2 | 4 | True | 1 | ROZPOCET
14 | M | 583810.07 | žulové odseky, kladené na divoko se spárou 20-30 mm, barva žlutá tl.60mm | m2 | 57.12 |  | 0 |  |  | základní |  | 0 | 0.222 | 12.6806 | 0 | 0 | 8 | M | 2 |  |  |  | ROZPOCET |  |  |  | 0 | 0 | 0 | 0 | 0 | 1 | 0 | 4 | -1211439235
| VV |  | sklt2*1,02 |  | 57.12 | [12 empty] | VV | 2 | 2 | True | 0 | ROZPOCET
| VV |  | Součet |  | 57.12 | [12 empty] | VV | 2 | 4 | True | 1 | ROZPOCET
| D | 9 | Ostatní konstrukce a práce, bourání |  |  |  | 0 |  |  |  |  | 0 |  | 0.03384 |  | 0 | 1 | D | 1 |  |  |  | ROZPOCET | [9 empty] | 0
15 | K | 919726121 | Geotextilie pro ochranu, separaci a filtraci netkaná měrná hm do 200 g/m2 | m2 | 94 |  | 0 |  |  | základní |  | 0 | 0.00036 | 0.03384 | 0 | 0 | 4 | K | 2 |  |  |  | ROZPOCET |  |  |  | 0 | 0 | 0 | 0 | 0 | 1 | 0 | 4 | -1903207115
| VV |  | sklt1 |  | 38 | [12 empty] | VV | 2 | 2 | True | 0 | ROZPOCET
| VV |  | sklt2 |  | 56 | [12 empty] | VV | 2 | 2 | True | 0 | ROZPOCET
| VV |  | Součet |  | 94 | [12 empty] | VV | 2 | 4 | True | 1 | ROZPOCET
16 | K | 99989.115 | Ostatní prací, konstrukce a detaily jinde neuvedené - předpoklad | kpl | 1 |  | 0 |  |  | základní |  | 0 | 0 | 0 | 0 | 0 | 4 | K | 2 |  |  |  | ROZPOCET |  |  |  | 0 | 0 | 0 | 0 | 0 | 1 | 0 | 4 | 373767710
| VV |  | 1 |  | 1 | [12 empty] | VV | 2 | 2 | True | 1 | ROZPOCET
| D | 998 | Přesun hmot |  |  |  | 0 |  |  |  |  | 0 |  | 0 |  | 0 | 1 | D | 1 |  |  |  | ROZPOCET | [9 empty] | 0
17 | K | 998223011 | Přesun hmot pro pozemní komunikace s krytem dlážděným | t | 23.002 |  | 0 |  |  | základní |  | 0 | 0 | 0 | 0 | 0 | 4 | K | 2 |  |  |  | ROZPOCET |  |  |  | 0 | 0 | 0 | 0 | 0 | 1 | 0 | 4 | -768698812
| D | PSV | Práce a dodávky PSV |  |  |  | 0 |  |  |  |  | 0 |  | 1.0926 |  | 0 | 2 | D | 0 |  |  |  | ROZPOCET | [9 empty] | 0
| D | 762 | Konstrukce tesařské |  |  |  | 0 |  |  |  |  | 0 |  | 1.0889 |  | 0 | 2 | D | 1 |  |  |  | ROZPOCET | [9 empty] | 0
18 | K | 762951003 | Montáž podkladního roštu terasy z dřevěných profilů osové vzdálenosti podpěr přes 420 do 550 mm | m2 | 38 |  | 0 |  |  | základní |  | 0 | 0 | 0 | 0 | 0 | 16 | K | 2 |  |  |  | ROZPOCET |  |  |  | 0 | 0 | 0 | 0 | 0 | 1 | 0 | 16 | 569725810
| VV |  | sklT1 |  | 38 | [12 empty] | VV | 2 | 2 | True | 0 | ROZPOCET
| VV |  | Součet |  | 38 | [12 empty] | VV | 2 | 4 | True | 1 | ROZPOCET
19 | M | 611981.4 | hranol terasový dřevěný modřín BSH 45x70mm | m | 76 |  | 0 |  |  | základní |  | 0 | 0.0016 | 0.1216 | 0 | 0 | 32 | M | 2 |  |  |  | ROZPOCET |  |  |  | 0 | 0 | 0 | 0 | 0 | 1 | 0 | 16 | -1751635075
| VV |  | předpoklad 2m na m2 | [14 empty] | VV | 2 | 1 | True | 0 | ROZPOCET
| VV |  | sklT1*2,0 |  | 76 | [12 empty] | VV | 2 | 2 | True | 0 | ROZPOCET
| VV |  | Součet |  | 76 | [12 empty] | VV | 2 | 4 | True | 1 | ROZPOCET
20 | K | 762951004 | Montáž podkladního roštu terasy z dřevěných profilů osové vzdálenosti podpěr přes 550 mm | m2 | 38 |  | 0 |  |  | základní |  | 0 | 0 | 0 | 0 | 0 | 16 | K | 2 |  |  |  | ROZPOCET |  |  |  | 0 | 0 | 0 | 0 | 0 | 1 | 0 | 16 | 570744429
| VV |  | sklT1 |  | 38 | [12 empty] | VV | 2 | 2 | True | 0 | ROZPOCET
| VV |  | Součet |  | 38 | [12 empty] | VV | 2 | 4 | True | 1 | ROZPOCET
21 | M | 61223269 | hranol konstrukční KVH lepený průřezu 80x80-280mm pohledový | m3 | 0.401 |  | 0 |  |  | základní |  | 0 | 0.44 | 0.17644 | 0 | 0 | 32 | M | 2 |  |  |  | ROZPOCET |  |  |  | 0 | 0 | 0 | 0 | 0 | 1 | 0 | 16 | 108179753
| VV |  | predpoklad 1m na m2 | [14 empty] | VV | 2 | 1 | True | 0 | ROZPOCET
| VV |  | sklT1*1,0*0,08*0,12*1,1 |  | 0.401 | [12 empty] | VV | 2 | 2 | True | 0 | ROZPOCET
| VV |  | Součet |  | 0.401 | [12 empty] | VV | 2 | 4 | True | 1 | ROZPOCET
22 | K | 762952004 | Montáž teras z prken přes 135 mm z dřevin měkkých šroubovaných broušených bez povrchové úpravy | m2 | 38 |  | 0 |  |  | základní |  | 0 | 0.00021 | 0.00798 | 0 | 0 | 16 | K | 2 |  |  |  | ROZPOCET |  |  |  | 0 | 0 | 0 | 0 | 0 | 1 | 0 | 16 | 60432683
| VV |  | dle legendy | [14 empty] | VV | 2 | 1 | True | 0 | ROZPOCET
| VV |  | 38,0 |  | 38 | [12 empty] | VV | 2 | 2 | True | 0 | ROZPOCET
| VV | sklT1 | Mezisoučet |  | 38 | [12 empty] | VV | 2 | 3 | True | 0 | ROZPOCET
| VV |  | Součet |  | 38 | [12 empty] | VV | 2 | 4 | True | 1 | ROZPOCET
23 | M | 61198124 | profil terasový dřevěný sibiřský modřín š 145mm tl 27mm | m2 | 41.04 |  | 0 |  |  | základní |  | 0 | 0.0189 | 0.77566 | 0 | 0 | 32 | M | 2 |  |  |  | ROZPOCET |  |  |  | 0 | 0 | 0 | 0 | 0 | 1 | 0 | 16 | -694749353
| VV |  | sklT1*1,08 |  | 41.04 | [12 empty] | VV | 2 | 2 | True | 0 | ROZPOCET
| VV |  | Součet |  | 41.04 | [12 empty] | VV | 2 | 4 | True | 1 | ROZPOCET
24 | K | 762953002 | Nátěr dřevěných teras olejový dvojnásobný s očištěním | m2 | 38 |  | 0 |  |  | základní |  | 0 | 0.00019 | 0.00722 | 0 | 0 | 16 | K | 2 |  |  |  | ROZPOCET |  |  |  | 0 | 0 | 0 | 0 | 0 | 1 | 0 | 16 | 462889128
| VV |  | sklT1 |  | 38 | [12 empty] | VV | 2 | 2 | True | 0 | ROZPOCET
| VV |  | Součet |  | 38 | [12 empty] | VV | 2 | 4 | True | 1 | ROZPOCET
25 | K | 998762101 | Přesun hmot tonážní pro kce tesařské v objektech v do 6 m | t | 1.089 |  | 0 |  |  | základní |  | 0 | 0 | 0 | 0 | 0 | 16 | K | 2 |  |  |  | ROZPOCET |  |  |  | 0 | 0 | 0 | 0 | 0 | 1 | 0 | 16 | -1562568638
| D | 767 | Konstrukce zámečnické vč. přesunu hmot |  |  |  | 0 |  |  |  |  | 0 |  | 0 |  | 0 | 2 | D | 1 |  |  |  | ROZPOCET | [9 empty] | 0
26 | K | 76791.100 | Osazení a dodávka zemních vrutů typ U, délka 900 mm | ks | 36 |  | 0 |  |  | základní |  | 0 | 0 | 0 | 0 | 0 | 16 | K | 2 |  |  |  | ROZPOCET |  |  |  | 0 | 0 | 0 | 0 | 0 | 1 | 0 | 16 | -493327660
| VV |  | T1 | [14 empty] | VV | 2 | 1 | True | 0 | ROZPOCET
| VV |  | 36,0 |  | 36 | [12 empty] | VV | 2 | 2 | True | 0 | ROZPOCET
| VV |  | Součet |  | 36 | [12 empty] | VV | 2 | 4 | True | 1 | ROZPOCET
| D | 783 | Dokončovací práce - nátěry |  |  |  | 0 |  |  |  |  | 0 |  | 0.0036784 |  | 0 | 2 | D | 1 |  |  |  | ROZPOCET | [9 empty] | 0
27 | K | 783201401 | Ometení tesařských konstrukcí před provedením nátěru | m2 | 16.72 |  | 0 |  |  | základní |  | 0 | 0 | 0 | 0 | 0 | 16 | K | 2 |  |  |  | ROZPOCET |  |  |  | 0 | 0 | 0 | 0 | 0 | 1 | 0 | 16 | 245302422
| VV |  | predpoklad 1m na m2 | [14 empty] | VV | 2 | 1 | True | 0 | ROZPOCET
| VV |  | sklT1*1,0*(0,08+0,12)*2*1,1 |  | 16.72 | [12 empty] | VV | 2 | 2 | True | 0 | ROZPOCET
| VV |  | Součet |  | 16.72 | [12 empty] | VV | 2 | 4 | True | 1 | ROZPOCET
28 | K | 783213021 | Napouštěcí dvojnásobný syntetický biodní nátěr tesařských prvků nezabudovaných do konstrukce | m2 | 16.72 |  | 0 |  |  | základní |  | 0 | 0.00022 | 0.0036784 | 0 | 0 | 16 | K | 2 |  |  |  | ROZPOCET |  |  |  | 0 | 0 | 0 | 0 | 0 | 1 | 0 | 16 | 2027924362
| VV |  | predpoklad 1m na m2 | [14 empty] | VV | 2 | 1 | True | 0 | ROZPOCET
| VV |  | sklT1*1,0*(0,08+0,12)*2*1,1 |  | 16.72 | [12 empty] | VV | 2 | 2 | True | 0 | ROZPOCET
| VV |  | Součet |  | 16.72 | [12 empty] | VV | 2 | 4 | True | 1 | ROZPOCET
| D | Ostatní | Ostatní |  |  |  | 0 |  |  |  |  | 0 |  | 0 |  | 0 | 4 | D | 0 |  |  |  | ROZPOCET | [9 empty] | 0
| D | 9999 | Přípojky - kompletní zhotovení vč. zemních prací |  |  |  | 0 |  |  |  |  | 0 |  | 0 |  | 0 | 4 | D | 1 |  |  |  | ROZPOCET | [9 empty] | 0
29 | K | 9910.1000 | Splašková kanalizace - připojení na stávající areálové rozvody | m | 7 |  | 0 |  |  | základní |  | 0 | 0 | 0 | 0 | 0 | 16 | K | 2 |  |  |  | ROZPOCET |  |  |  | 0 | 0 | 0 | 0 | 0 | 1 | 0 | 16 | -1410524003
30 | K | 9910.1010 | Vodovod - připojení na stávající areálové rozvody | m | 28 |  | 0 |  |  | základní |  | 0 | 0 | 0 | 0 | 0 | 16 | K | 2 |  |  |  | ROZPOCET |  |  |  | 0 | 0 | 0 | 0 | 0 | 1 | 0 | 16 | -357912052
31 | K | 9910.1020 | Elektro - připojení na stávající areálové rozvody | m | 72 |  | 0 |  |  | základní |  | 0 | 0 | 0 | 0 | 0 | 16 | K | 2 |  |  |  | ROZPOCET |  |  |  | 0 | 0 | 0 | 0 | 0 | 1 | 0 | 16 | -1215434516
32 | K | 9910.1030 | Optický kabel - připojení na stávající areálové rozvody | m | 72 |  | 0 |  |  | základní |  | 0 | 0 | 0 | 0 | 0 | 16 | K | 2 |  |  |  | ROZPOCET |  |  |  | 0 | 0 | 0 | 0 | 0 | 1 | 0 | 16 | -917828868
33 | K | 9910.1040 | Odvod dešťových vod - žlab 300mm vyskládaný z kam. dlažby | m | 29.5 |  | 0 |  |  | základní |  | 0 | 0 | 0 | 0 | 0 | 16 | K | 2 |  |  |  | ROZPOCET |  |  |  | 0 | 0 | 0 | 0 | 0 | 1 | 0 | 16 | 1792761746

## VRN - Vedlejší rozpočtové...
{296e9357-7917-4756-9657-4f0bcac6afd7}
2
| KRYCÍ LIST SOUPISU PRACÍ | [7 empty] | v --- níže se nacházejí doplnkové a pomocné údaje k sestavám --- v | [8 empty] | False
Stavba:
ZÁZEMÍ A VÝBĚH GIBONŮ
Objekt:
VRN - Vedlejší rozpočtové náklady
| KSO: |  |  |  |  | CC-CZ:
| Místo: |  | Drážďanská 23 |  |  | Datum: | 15.1.2024
| Zadavatel: |  |  |  |  | IČ: | 00081582
|  | Zoologická zahrada Ústí nad Labem, p.o. |  |  |  | DIČ: | CZ00081582
| Uchazeč: |  |  |  |  | IČ: | Vyplň údaj
|  | Vyplň údaj |  |  |  | DIČ: | Vyplň údaj
| Projektant: |  |  |  |  | IČ: | 05686466
|  | JinJan s.r.o. |  |  |  | DIČ:
| Zpracovatel: |  |  |  |  | IČ:
DIČ:
Poznámka:
| Cena bez DPH | [5 empty] | 0
|  |  | Základ daně |  |  | Sazba daně | Výše daně
| DPH | základní | 0 |  |  | 21% | 0
|  | snížená | 0 |  |  | 15% | 0
|  | zákl. přenesená | 0 |  |  | 21% | 0
|  | sníž. přenesená | 0 |  |  | 15% | 0
|  | nulová | 0 |  |  | 0% | 0
| Cena s DPH |  |  | v | CZK |  | 0
| Projektant |  |  | Zpracovatel
| Datum a podpis: |  | Razítko | Datum a podpis: |  |  | Razítko
| Objednavatel |  |  | Uchazeč
| Datum a podpis: |  | Razítko | Datum a podpis: |  |  | Razítko
REKAPITULACE ČLENĚNÍ SOUPISU PRACÍ
Stavba:
ZÁZEMÍ A VÝBĚH GIBONŮ
Objekt:
VRN - Vedlejší rozpočtové náklady
Místo: |  |  | Drážďanská 23 |  |  | Datum: | 15.1.2024
Zadavatel: |  |  | Zoologická zahrada Ústí nad Labem, p.o. |  |  | Projektant: | JinJan s.r.o.
Uchazeč: |  |  | Vyplň údaj |  |  | Zpracovatel:
Kód dílu - Popis | [6 empty] | Cena celkem [CZK]
Náklady ze soupisu prací | [6 empty] | 0 | [11 empty] | -1
| VRN - Vedlejší rozpočtové náklady | [5 empty] | 0
| VRN3 - Zařízení staveniště | [5 empty] | 0
| VRN4 - Inženýrská činnost | [5 empty] | 0
| VRN9 - Ostatní náklady | [5 empty] | 0
SOUPIS PRACÍ
Stavba:
ZÁZEMÍ A VÝBĚH GIBONŮ
Objekt:
VRN - Vedlejší rozpočtové náklady
Místo: |  |  | Drážďanská 23 |  |  | Datum: | 15.1.2024
Zadavatel: |  |  | Zoologická zahrada Ústí nad Labem, p.o. |  |  | Projektant: | JinJan s.r.o.
Uchazeč: |  |  | Vyplň údaj |  |  | Zpracovatel:
PČ | Typ | Kód | Popis | MJ | Množství | J.cena [CZK] | Cena celkem [CZK] | Cenová soustava |  | DPH | J. Nh [h] | Nh celkem [h] | J. hmotnost [t] | Hmotnost celkem [t] | J. suť [t] | Suť Celkem [t]
Náklady soupisu celkem | [6 empty] | 0 |  |  |  |  | 0 |  | 0 |  | 0 |  | D | -1 | [7 empty] | 0
| D | VRN | Vedlejší rozpočtové náklady |  |  |  | 0 |  |  |  |  | 0 |  | 0 |  | 0 | 5 | D | 0 | ROZPOCET | [6 empty] | 0
| D | VRN3 | Zařízení staveniště |  |  |  | 0 |  |  |  |  | 0 |  | 0 |  | 0 | 5 | D | 1 | ROZPOCET | [6 empty] | 0
1 | K | 032002.00 | Zařízení staveniště vč. ochranění, přípravných prací a likvidace zařízení staveniště, úklidu po ukončení stavební činnosti | kpl | 1 |  | 0 |  |  | základní |  | 0 | 0 | 0 | 0 | 0 | 1024 | K | 2 | ROZPOCET | 0 | 0 | 0 | 0 | 0 | 1 | 0 | 1024 | 1045662285
2 | K | 034503.00 | Instalace poddružného měření vody a elektroinstlalací | kpl | 1 |  | 0 |  |  | základní |  | 0 | 0 | 0 | 0 | 0 | 1024 | K | 2 | ROZPOCET | 0 | 0 | 0 | 0 | 0 | 1 | 0 | 1024 | -808300119
| D | VRN4 | Inženýrská činnost |  |  |  | 0 |  |  |  |  | 0 |  | 0 |  | 0 | 5 | D | 1 | ROZPOCET | [6 empty] | 0
3 | K | 0450020.1 | Náklady spojené se zajištěním bezpečnosti BOZP pracovníků na stavbě | kpl | 1 |  | 0 |  |  | základní |  | 0 | 0 | 0 | 0 | 0 | 1024 | K | 2 | ROZPOCET | 0 | 0 | 0 | 0 | 0 | 1 | 0 | 1024 | 205232359
4 | K | 045002000 | Kompletační a koordinační činnost | kpl | 1 |  | 0 |  |  | základní |  | 0 | 0 | 0 | 0 | 0 | 1024 | K | 2 | ROZPOCET | 0 | 0 | 0 | 0 | 0 | 1 | 0 | 1024 | 492542539
| D | VRN9 | Ostatní náklady |  |  |  | 0 |  |  |  |  | 0 |  | 0 |  | 0 | 5 | D | 1 | ROZPOCET | [6 empty] | 0
5 | K | 0910020.0 | Zvýšené náklady spojené s provozem investora a umístěním a podmínkami stavby | kpl | 1 |  | 0 |  |  | základní |  | 0 | 0 | 0 | 0 | 0 | 1024 | K | 2 | ROZPOCET | 0 | 0 | 0 | 0 | 0 | 1 | 0 | 1024 | -224775464

## Seznam figur
SEZNAM FIGUR
Kód: | 12082023
Stavba: | ZÁZEMÍ A VÝBĚH GIBONŮ
Datum: | 15.1.2024
Kód | Popis | MJ | Výměra
SO 01/ 01.1 | Hlavní stavební úpravy
foliefasada |  |  | 101.632
| S1+S2 |  | 0
| 23,64*4,5 |  | 106.38
| -(2,5*1,8+0,4*0,6*2+1,0*2,05+0,65*2,05) |  | -8.363
| (2,5+1,8+0,4*2+0,6*2+1,0+2,05+0,65+2,05)*2*0,15 |  | 3.615
0
foliefasada | Mezisoučet |  | 101.632
Použití figury:
713191233 | Montáž izolace tepelné stěn a slopů překrytí fólií s přelepeným spojem | m2 | 101.632
28329.38 | fólie kontaktní difuzně propustná pro doplňkovou hydroizolační vrstvu skládaných větraných fasád s otevřenými spárami, UV stabilní | m2 | 114.133
foliest1 |  |  | 36.584
| ST |  | 0
| 4,4*8,4 |  | 36.96
| -0,636*2 |  | -1.272
| 2,8*0,16*2 |  | 0.896
0
foliest1 | Mezisoučet |  | 36.584
Použití figury:
712771001 | Provedení separační nebo kluzné vrstvy z fólií vegetační střechy sklon do 5° | m2 | 36.584
712771101 | Provedení ochranné vrstvy z textilií nebo rohoží volně s přesahem vegetační střechy sklon do 5° | m2 | 36.584
69334002 | textilie ochranná vegetačních střech 300g/m2 | m2 | 38.413
693343.5 | hydroizolace odolná proti prorůstání kořínků | m2 | 42.62
kosteny |  |  | 9.72
| mc 1.02 |  | 0
| (3,2+3,28)*1,5 |  | 9.72
0
kosteny | Mezisoučet |  | 9.72
Použití figury:
781474120 | Montáž obkladů vnitřních keramických hladkých přes 85 do 100 ks/m2 lepených flexibilním lepidlem | m2 | 9.72
781111011 | Ometení (oprášení) stěny při přípravě podkladu | m2 | 9.72
781121011 | Nátěr penetrační na stěnu | m2 | 9.72
781131112 | Izolace pod obklad nátěrem nebo stěrkou ve dvou vrstvách | m2 | 9.72
781151031 | Celoplošné vyrovnání podkladu stěrkou tl 3 mm | m2 | 9.72
783826.05 | Hydrofobizační transparentní nátěr | m2 | 121.836
784211.11 | Dvojnásobné malby v místnostech v do 3,80 m (výmalba barva černošedá RAL7021) | m2 | 94.156
597616.7 | keramický obklad bílý matný, 10x10 cm | m2 | 10.692
pasystrecha |  |  | 26.052
| 3,6*7,59 |  | 27.324
| -0,636*2 |  | -1.272
0
pasystrecha | Mezisoučet |  | 26.052
Použití figury:
712771321 | Provedení hydroakumulační vrstvy z hydrofilních minerálních pásů vegetační střechy sklon do 5° | m2 | 26.052
712771401 | Provedení vegetační vrstvy ze substrátu tl do 100 mm vegetační střechy sklon do 5° | m2 | 26.052
712771501 | Provedení suchého výsevu osiva vegetační střechy sklon do 5° | m2 | 26.052
00572510 | osivo pro vegetační střechy směs bylin a tráv | m2 | 28.657
10321.25 | extenzivní minerální substrát s podílem spongilitu | m3 | 1.303
63153610 | deska substrátová zpevněná vegetačních střech z hydrofilní minerální vlny 600x1000 tl 50mm | m2 | 27.355
ryha2000 |  |  | 58.161
| pasy |  | 0
| na úroven -1,4 |  | 0
| (1,0+7,91+3,57)*0,8*1,02 |  | 10.184
| na úroven -1,7 |  | 0
| 2,175*0,8*1,32 |  | 2.297
| na úroven -2,05 |  | 0
| 8,42*1,3*1,67 |  | 18.28
| 4,385*1,0*(1,25+1,05)/2 |  | 5.043
| 4,385*1,0*(1,67+1,48)/2 |  | 6.906
| 8,42*1,0*(1,48+1,05)/2 |  | 10.651
| patky |  | 0
| 1,0*1,0*0,8*6 |  | 4.8
0
ryha2000 | Mezisoučet |  | 58.161
Použití figury:
132251.53 | Hloubení rýh nezapažených š do 2000 mm v hornině třídy těžitelnosti dle IGP objem do 100 m3 strojně | m3 | 75.161
162251.02 | Vodorovné přemístění přes 20 do 50 m výkopku/sypaniny z horniny třídy těžitelnosti dle IGP | m3 | 101.159
162651.12 | Vodorovné přemístění přes 4 000 do 5000 m výkopku/sypaniny z horniny třídy těžitelnosti dle IGP | m3 | 53.662
174111101 | Zásyp jam, šachet rýh nebo kolem objektů sypaninou se zhutněním ručně | m3 | 21.499
sdkS1S2 |  |  | 88.561
| S1+S2 |  | 0
| 23,64*4,1 |  | 96.924
| -(2,5*1,8+0,4*0,6*2+1,0*2,05+0,65*2,05) |  | -8.363
0
sdkS1S2 | Mezisoučet |  | 88.561
Použití figury:
763164791 | Montáž SDK obkladu kcí jednoduché opláštění | m2 | 88.561
713132321 | Montáž izolace tepelné do roštu jednosměrného vodorovného výšky do 6 m | m2 | 88.561
766417211 | Montáž podkladového roštu pro obložení stěn | m | 382.613
59030026 | deska SDK impregnovaná H2 tl 15mm | m2 | 92.989
60514114 | řezivo jehličnaté lať impregnovaná dl 4 m | m3 | 1.011
63148159 | deska tepelně izolační minerální provětrávaných fasád λ=0,034-0,035 tl 60mm | m2 | 92.989
zasyp |  |  | 21.499
| ryha2000 |  | 58.161
| odpočet základů |  | 0
| -(2,475+32,459+1,728) |  | -36.662
0
zasyp | Mezisoučet |  | 21.499
Použití figury:
174111101 | Zásyp jam, šachet rýh nebo kolem objektů sypaninou se zhutněním ručně | m3 | 21.499
162251.02 | Vodorovné přemístění přes 20 do 50 m výkopku/sypaniny z horniny třídy těžitelnosti dle IGP | m3 | 101.159
162651.12 | Vodorovné přemístění přes 4 000 do 5000 m výkopku/sypaniny z horniny třídy těžitelnosti dle IGP | m3 | 53.662
167111.01 | Nakládání výkopku z hornin třídy těžitelnosti dle IGP ručně | m3 | 42.998
SO 02 | Parterové úpravy
sklT1 |  |  | 38
| dle legendy |  | 0
| 38,0 |  | 38
0
sklT1 | Mezisoučet |  | 38
Použití figury:
762952004 | Montáž teras z prken přes 135 mm z dřevin měkkých šroubovaných broušených bez povrchové úpravy | m2 | 38
121151103 | Sejmutí ornice plochy do 100 m2 tl vrstvy do 200 mm strojně | m2 | 312
181911101 | Úprava pláně v hornině třídy těžitelnosti I skupiny 1 až 2 bez zhutnění ručně | m2 | 312
762951003 | Montáž podkladního roštu terasy z dřevěných profilů osové vzdálenosti podpěr přes 420 do 550 mm | m2 | 38
762951004 | Montáž podkladního roštu terasy z dřevěných profilů osové vzdálenosti podpěr přes 550 mm | m2 | 38
762953002 | Nátěr dřevěných teras olejový dvojnásobný s očištěním | m2 | 38
783201401 | Ometení tesařských konstrukcí před provedením nátěru | m2 | 16.72
783213021 | Napouštěcí dvojnásobný syntetický biodní nátěr tesařských prvků nezabudovaných do konstrukce | m2 | 16.72
919726121 | Geotextilie pro ochranu, separaci a filtraci netkaná měrná hm do 200 g/m2 | m2 | 94
611981.4 | hranol terasový dřevěný modřín BSH 45x70mm | m | 76
61198124 | profil terasový dřevěný sibiřský modřín š 145mm tl 27mm | m2 | 41.04
61223269 | hranol konstrukční KVH lepený průřezu 80x80-280mm pohledový | m3 | 0.401
sklt2 |  |  | 56
| Skladba |  | 0
| T2 |  | 0
| 56,0 |  | 56
0
sklt2 | Mezisoučet |  | 56
Použití figury:
564770.01 | Podklad z kameniva hrubého drceného vel. 0-32 mm plochy do 100 m2 tl 250 mm | m2 | 56
121151103 | Sejmutí ornice plochy do 100 m2 tl vrstvy do 200 mm strojně | m2 | 312
181911101 | Úprava pláně v hornině třídy těžitelnosti I skupiny 1 až 2 bez zhutnění ručně | m2 | 312
591211111 | Kladení dlažby z kostek drobných z kamene do lože z kameniva těženého tl 50 mm | m2 | 56
919726121 | Geotextilie pro ochranu, separaci a filtraci netkaná měrná hm do 200 g/m2 | m2 | 94
583810.07 | žulové odseky, kladené na divoko se spárou 20-30 mm, barva žlutá tl.60mm | m2 | 57.12