## Rekapitulace stavby
Export Komplet | [27 empty] | 2.0 | ZAMOK |  |  |  |  | False | False | {231a3442-0385-462f-ab89-76bc42ee9cca}
[33 empty] | 0,01 | 21
[33 empty] | 0,01 | 12
|  | REKAPITULACE STAVBY | [17 empty] | v --- níže se nacházejí doplnkové a pomocné údaje k sestavám --- v | [11 empty] | Návod na vyplnění | 0,001
|  | Kód: |  |  |  |  | S-23-042 | [24 empty] | Měnit lze pouze buňky se žlutým podbarvením! 1) na prvním listu Rekapitulace stavby vyplňte v sestavě a) Souhrnný list - údaje o Uchazeči (přenesou se do ostatních sestav i v jiných listech) b) Rekapitulace objektů - potřebné Ostatní náklady 2) na vybraných listech vyplňte v sestavě a) Krycí list - údaje o Uchazeči, pokud se liší od údajů o Uchazeči na Souhrnném listu (údaje se přenesou do ostatních sestav v daném listu) b) Rekapitulace rozpočtu - potřebné Ostatní náklady c) Celkové náklady za stavbu - ceny u položek - množství, pokud má žluté podbarvení - a v případě potřeby poznámku (ta je ve skrytém sloupci) | 0,01
|  | Stavba: |  |  |  |  | Venkovní výtah a související stavební úpravy objektu Městských lázní Ústí nad Labem | [25 empty] | 0,01
|  | KSO: | [13 empty] | CC-CZ: | [16 empty] | 0,01
|  | Místo: |  |  |  |  | Panská 1700/23, 400 01 Ústí nad Labem | [8 empty] | Datum: |  | 14. 3. 2024 | [14 empty] | 0,01
0,01
|  | Zadavatel: | [13 empty] | IČ: |  | 71238301 | [14 empty] | 0,01
|  |  | Městské služby Ústí nad Labem, p.o. | [12 empty] | DIČ: |  | CZ71238301 | [14 empty] | 0,01
0,01
|  | Uchazeč: | [13 empty] | IČ: |  | Vyplň údaj | [14 empty] | 0,01
|  |  | Vyplň údaj | [12 empty] | DIČ: |  | Vyplň údaj | [14 empty] | 0,01
False
|  | Projektant: | [13 empty] | IČ: |  | 27305350 | [14 empty] | False
|  |  | Specta, s.r.o. | [12 empty] | DIČ: |  | CZ27305350 | [14 empty] | True
0,01
|  | Zpracovatel: | [13 empty] | IČ: |  | 27305350 | [14 empty] | 0,01
|  |  | SPECTA, s.r.o. | [12 empty] | DIČ: |  | CZ27305350 | [14 empty] | True
Poznámka:
Soupis prací je sestaven za využití položek Cenové soustavy ÚRS - CÚ 2024/I. Cenové a technické podmínky položek Cenové soustavy ÚRS, které nejsou uvedeny v soupisu prací (tzv. úvodní části katalogů) jsou neomezeně dálkově k dispozici na www.cs-urs.cz. Položky soupisu prací, které nemají ve sloupci "Cenová soustava" uveden žádný údaj, nepochází z Cenové soustavy ÚRS. Jejich cena je stanovena zpracovatelem rozpočtu na základě zkušeností s cenou prací obdobného charakteru a vychází z charakteru obdobných prací, které jsou v ceníku ÚRS uvedeny. Pokud je v zadávací dokumentaci, PD nebo v soupisu prací použit nějaký přímý či nepřímý odkaz na dodavatele nebo výrobky, nebo na patenty na vynálezy, užitné vzory, průmyslové vzory, ochranné známky nebo označení původu, zadavatel tímto výslovně umožňuje pro plnění této veřejné zakázky použít i jiné rovnocenné řešení.
|  | Cena bez DPH | [13 empty] | 0
[8 empty] | Sazba daně |  |  | Základ daně |  |  |  |  | Výše daně
|  | DPH |  | základní |  |  |  | 21% |  |  | 0 |  |  |  |  | 0
|  |  |  | snížená |  |  |  | 12% |  |  | 0 |  |  |  |  | 0
|  |  |  | zákl. přenesená |  |  |  | 21% |  |  | 0 |  |  |  |  | 0
|  |  |  | sníž. přenesená |  |  |  | 12% |  |  | 0 |  |  |  |  | 0
|  |  |  | nulová |  |  |  | 0% |  |  | 0 |  |  |  |  | 0
|  | Cena s DPH | [6 empty] | v |  |  | CZK |  |  |  | 0
|  | Projektant | [11 empty] | Zpracovatel
|  | Datum a podpis: | [7 empty] | Razítko |  |  |  | Datum a podpis: |  |  | Razítko
|  | Objednavatel | [11 empty] | Uchazeč
|  | Datum a podpis: | [7 empty] | Razítko |  |  |  | Datum a podpis: |  |  | Razítko
REKAPITULACE OBJEKTŮ STAVBY A SOUPISŮ PRACÍ
| Kód: | [6 empty] | S-23-042
| Stavba: | [6 empty] | Venkovní výtah a související stavební úpravy objektu Městských lázní Ústí nad Labem
| Místo: | [6 empty] | Panská 1700/23, 400 01 Ústí nad Labem | [6 empty] | Datum: |  | 14. 3. 2024
| Zadavatel: | [6 empty] | Městské služby Ústí nad Labem, p.o. | [6 empty] | Projektant: |  | Specta, s.r.o. |  |  | Informatívní údaje z listů zakázek
| Uchazeč: | [13 empty] | Zpracovatel: |  | SPECTA, s.r.o.
| Kód |  |  |  | Popis | [7 empty] | Cena bez DPH [CZK] |  |  |  |  | Cena s DPH [CZK] | Typ | z toho Ostat. náklady [CZK] | DPH [CZK] | Normohodiny [h] | DPH základní [CZK] | DPH snížená [CZK] | DPH základní přenesená [CZK] | DPH snížená přenesená [CZK] | Základna DPH základní | Základna DPH snížená | Základna DPH zákl. přenesená | Základna DPH sníž. přenesená | Základna DPH nulová
| Náklady z rozpočtů | [11 empty] | 0 |  |  |  |  | 0 |  | 0 | 0 | 0 | 0 | 0 | 0 | 0 | 0 | 0 | 0 | 0 | 0 |  | D | 0 | ###NOIMPORT### | IMPORT | {231a3442-0385-462f-ab89-76bc42ee9cca} | {00000000-0000-0000-0000-000000000000}
|  | 1 |  |  |  | 1.část - Výtah | [6 empty] | 0 |  |  |  |  | 0 | STA | 0 | 0 | 0 | 0 | 0 | 0 | 0 | 0 | 0 | 0 | 0 | 0 |  | D | 1 | ###NOIMPORT### | IMPORT | {3ce3eefe-5061-4979-bbd1-61feecff37bf} | {231a3442-0385-462f-ab89-76bc42ee9cca} | 2
|  |  | 1_D.1 |  |  |  | 1_D.1 Stavební úpravy | [5 empty] | 0 |  |  |  |  | 0 | Soupis | 0 | 0 | 0 | 0 | 0 | 0 | 0 | 0 | 0 | 0 | 0 | 0 |  | D | 2 | ###NOIMPORT### | IMPORT | {8b223825-17dc-4d66-a7d5-50835cf60456} | {3ce3eefe-5061-4979-bbd1-61feecff37bf}
/ |  |  |  | 1_D.1.1.a |  |  |  | 1_D.1.1.a Architektonicko-stavební část - bourací práce |  |  |  |  | 0 |  |  |  |  | 0 | Soupis | 0 | 0 | 0 | 0 | 0 | 0 | 0 | 0 | 0 | 0 | 0 | 0 |  |  | 3 |  | IMPORT | {ce61dbe8-487f-4f4a-903d-a03dfe7467b4} | {8b223825-17dc-4d66-a7d5-50835cf60456}
/ |  |  |  | 1_D.1.1.b |  |  |  | 1_D.1.1.b Architektonicko-stavební část - stavební úpravy |  |  |  |  | 0 |  |  |  |  | 0 | Soupis | 0 | 0 | 0 | 0 | 0 | 0 | 0 | 0 | 0 | 0 | 0 | 0 |  |  | 3 |  | IMPORT | {1a8d0516-b0ab-48ff-a519-5b51d1d9cbc2} | {8b223825-17dc-4d66-a7d5-50835cf60456}
/ |  |  |  | 1_D.1.4.1 |  |  |  | 1_D.1.4.1 Zařízení vzduchotechniky |  |  |  |  | 0 |  |  |  |  | 0 | Soupis | 0 | 0 | 0 | 0 | 0 | 0 | 0 | 0 | 0 | 0 | 0 | 0 |  |  | 3 |  | IMPORT | {11fc8db9-5d80-46e0-84e6-02e992b39c87} | {8b223825-17dc-4d66-a7d5-50835cf60456}
/ |  |  |  | 1_D.1.4.2 |  |  |  | 1_D.1.4.2 Zařízení zdravotně technických instalací |  |  |  |  | 0 |  |  |  |  | 0 | Soupis | 0 | 0 | 0 | 0 | 0 | 0 | 0 | 0 | 0 | 0 | 0 | 0 |  |  | 3 |  | IMPORT | {0d0ed02d-d83a-48eb-af22-33b33d6601d8} | {8b223825-17dc-4d66-a7d5-50835cf60456}
/ |  |  |  | 1_D.1.4.3 |  |  |  | 1_D.1.4.3 Zařízení silno- a slaboproudé elektrotechniky |  |  |  |  | 0 |  |  |  |  | 0 | Soupis | 0 | 0 | 0 | 0 | 0 | 0 | 0 | 0 | 0 | 0 | 0 | 0 |  |  | 3 |  | IMPORT | {2277a3ec-0cb2-46fe-8498-770892d87ff2} | {8b223825-17dc-4d66-a7d5-50835cf60456}
/ |  |  | 1_D.3 |  |  |  | 1_D.3.1 Osobní výtah | [5 empty] | 0 |  |  |  |  | 0 | Soupis | 0 | 0 | 0 | 0 | 0 | 0 | 0 | 0 | 0 | 0 | 0 | 0 |  |  | 2 |  | IMPORT | {1c097700-b8d1-4435-81c6-8736682a2764} | {3ce3eefe-5061-4979-bbd1-61feecff37bf}
/ |  |  | 1_99 |  |  |  | 1_99 VON - Vedlejší a ostatní náklady | [5 empty] | 0 |  |  |  |  | 0 | Soupis | 0 | 0 | 0 | 0 | 0 | 0 | 0 | 0 | 0 | 0 | 0 | 0 |  |  | 2 |  | IMPORT | {c85df0d2-0f1f-4761-9863-4220f4a5433d} | {3ce3eefe-5061-4979-bbd1-61feecff37bf}
|  | 2 |  |  |  | 2.část - Ostatní a související stavební úpravy | [6 empty] | 0 |  |  |  |  | 0 | STA | 0 | 0 | 0 | 0 | 0 | 0 | 0 | 0 | 0 | 0 | 0 | 0 |  | D | 1 | ###NOIMPORT### | IMPORT | {a80ecca8-b7f7-40b0-9baf-dfd1b4e3d49b} | {231a3442-0385-462f-ab89-76bc42ee9cca} | 2
|  |  | 2_D.1 |  |  |  | 2_D.1 Stavební úpravy | [5 empty] | 0 |  |  |  |  | 0 | Soupis | 0 | 0 | 0 | 0 | 0 | 0 | 0 | 0 | 0 | 0 | 0 | 0 |  | D | 2 | ###NOIMPORT### | IMPORT | {182578a8-b436-4ce3-9295-bc5c7d562a56} | {a80ecca8-b7f7-40b0-9baf-dfd1b4e3d49b}
/ |  |  |  | 2_D.1.1.a |  |  |  | 2_D.1.1.a Architektonicko-stavební část - bourací práce |  |  |  |  | 0 |  |  |  |  | 0 | Soupis | 0 | 0 | 0 | 0 | 0 | 0 | 0 | 0 | 0 | 0 | 0 | 0 |  |  | 3 |  | IMPORT | {66e46d62-f154-4d1c-add4-b4a407cb61d1} | {182578a8-b436-4ce3-9295-bc5c7d562a56}
/ |  |  |  | 2_D.1.1.b |  |  |  | 2_D.1.1.b Architektonicko-stavební část - stavební úpravy |  |  |  |  | 0 |  |  |  |  | 0 | Soupis | 0 | 0 | 0 | 0 | 0 | 0 | 0 | 0 | 0 | 0 | 0 | 0 |  |  | 3 |  | IMPORT | {9bd172be-1096-4533-832d-a69ad7b5740b} | {182578a8-b436-4ce3-9295-bc5c7d562a56}
/ |  |  |  | 2_D.1.4.1 |  |  |  | 2_D.1.4.1 Zařízení vzduchotechniky |  |  |  |  | 0 |  |  |  |  | 0 | Soupis | 0 | 0 | 0 | 0 | 0 | 0 | 0 | 0 | 0 | 0 | 0 | 0 |  |  | 3 |  | IMPORT | {731817cc-9db9-4979-a6e1-4da50703c8ae} | {182578a8-b436-4ce3-9295-bc5c7d562a56}
/ |  |  |  | 2_D.1.4.2 |  |  |  | 2_D.1.4.2 Zařízení zdravotně technických instalací |  |  |  |  | 0 |  |  |  |  | 0 | Soupis | 0 | 0 | 0 | 0 | 0 | 0 | 0 | 0 | 0 | 0 | 0 | 0 |  |  | 3 |  | IMPORT | {49161f53-3eba-4d5d-afad-f94228703c2f} | {182578a8-b436-4ce3-9295-bc5c7d562a56}
/ |  |  |  | 2_D.1.4.3 |  |  |  | 2_D.1.4.3 Zařízení silno- a slaboproudé elektrotechniky |  |  |  |  | 0 |  |  |  |  | 0 | Soupis | 0 | 0 | 0 | 0 | 0 | 0 | 0 | 0 | 0 | 0 | 0 | 0 |  |  | 3 |  | IMPORT | {953cddb8-49a1-40ea-8e37-e806559ef07b} | {182578a8-b436-4ce3-9295-bc5c7d562a56}
/ |  |  | 2_99 |  |  |  | 2_99 VON - Vedlejší a ostatní náklady | [5 empty] | 0 |  |  |  |  | 0 | Soupis | 0 | 0 | 0 | 0 | 0 | 0 | 0 | 0 | 0 | 0 | 0 | 0 |  |  | 2 |  | IMPORT | {4c711af7-24f8-4a69-8e4b-68e8743a69b2} | {a80ecca8-b7f7-40b0-9baf-dfd1b4e3d49b}
|  | 3 |  |  |  | 3.část - Ostatní stavební úpravy ve 3.NP | [6 empty] | 0 |  |  |  |  | 0 | STA | 0 | 0 | 0 | 0 | 0 | 0 | 0 | 0 | 0 | 0 | 0 | 0 |  | D | 1 | ###NOIMPORT### | IMPORT | {0904d5b0-feaf-42e4-a417-763da239a243} | {231a3442-0385-462f-ab89-76bc42ee9cca} | 2
|  |  | 3_D.1 |  |  |  | 3_D.1 Stavební úpravy | [5 empty] | 0 |  |  |  |  | 0 | Soupis | 0 | 0 | 0 | 0 | 0 | 0 | 0 | 0 | 0 | 0 | 0 | 0 |  | D | 2 | ###NOIMPORT### | IMPORT | {13da03ca-50c0-4ceb-927a-61aec3a802e8} | {0904d5b0-feaf-42e4-a417-763da239a243}
/ |  |  |  | 3_D.1.1.a |  |  |  | 3_D.1.1.a Architektonicko-stavební část - bourací práce |  |  |  |  | 0 |  |  |  |  | 0 | Soupis | 0 | 0 | 0 | 0 | 0 | 0 | 0 | 0 | 0 | 0 | 0 | 0 |  |  | 3 |  | IMPORT | {e934ceb3-4fe9-4da9-b5a4-8e55c10f662e} | {13da03ca-50c0-4ceb-927a-61aec3a802e8}
/ |  |  |  | 3_D.1.1.b |  |  |  | 3_D.1.1.b Architektonicko-stavební část - stavební úpravy |  |  |  |  | 0 |  |  |  |  | 0 | Soupis | 0 | 0 | 0 | 0 | 0 | 0 | 0 | 0 | 0 | 0 | 0 | 0 |  |  | 3 |  | IMPORT | {cb2b33f5-7bcf-4bd7-bacb-7e3bb1187f16} | {13da03ca-50c0-4ceb-927a-61aec3a802e8}
/ |  |  |  | 3_D.1.4.1 |  |  |  | 3_D.1.4.1 Zařízení vzduchotechniky |  |  |  |  | 0 |  |  |  |  | 0 | Soupis | 0 | 0 | 0 | 0 | 0 | 0 | 0 | 0 | 0 | 0 | 0 | 0 |  |  | 3 |  | IMPORT | {811cefe6-6ed5-4da7-8f13-bef33a78c903} | {13da03ca-50c0-4ceb-927a-61aec3a802e8}
/ |  |  |  | 3_D.1.4.2 |  |  |  | 3_D.1.4.2 Zařízení zdravotně technických instalací |  |  |  |  | 0 |  |  |  |  | 0 | Soupis | 0 | 0 | 0 | 0 | 0 | 0 | 0 | 0 | 0 | 0 | 0 | 0 |  |  | 3 |  | IMPORT | {191b72a5-1901-44e3-bb7e-8c03786c2d9d} | {13da03ca-50c0-4ceb-927a-61aec3a802e8}
/ |  |  |  | 3_D.1.4.3 |  |  |  | 3_D.1.4.3 Zařízení silno- a slaboproudé elektrotechniky |  |  |  |  | 0 |  |  |  |  | 0 | Soupis | 0 | 0 | 0 | 0 | 0 | 0 | 0 | 0 | 0 | 0 | 0 | 0 |  |  | 3 |  | IMPORT | {392b2479-c71b-4831-a488-b0597847e9eb} | {13da03ca-50c0-4ceb-927a-61aec3a802e8}
/ |  |  | 3_99 |  |  |  | 3_99 VON - Vedlejší a ostatní náklady | [5 empty] | 0 |  |  |  |  | 0 | Soupis | 0 | 0 | 0 | 0 | 0 | 0 | 0 | 0 | 0 | 0 | 0 | 0 |  |  | 2 |  | IMPORT | {f344bb23-29e7-4dca-974f-6bec163a1f88} | {0904d5b0-feaf-42e4-a417-763da239a243}

## 1_D.1.1.a - 1_D.1.1.a Arc...
{ce61dbe8-487f-4f4a-903d-a03dfe7467b4}
2
| KRYCÍ LIST SOUPISU PRACÍ | [7 empty] | v --- níže se nacházejí doplnkové a pomocné údaje k sestavám --- v | [8 empty] | False
Stavba:
Venkovní výtah a související stavební úpravy objektu Městských lázní Ústí nad Labem
Objekt:
1 - 1.část - Výtah
Soupis:
1_D.1 - 1_D.1 Stavební úpravy
Úroveň 3:
1_D.1.1.a - 1_D.1.1.a Architektonicko-stavební část - bourací práce
| KSO: |  |  |  |  | CC-CZ:
| Místo: |  | Panská 1700/23, 400 01 Ústí nad Labem |  |  | Datum: | 14. 3. 2024
| Zadavatel: |  |  |  |  | IČ: | 71238301
|  | Městské služby Ústí nad Labem, p.o. |  |  |  | DIČ: | CZ71238301
| Uchazeč: |  |  |  |  | IČ: | Vyplň údaj
|  | Vyplň údaj |  |  |  | DIČ: | Vyplň údaj
| Projektant: |  |  |  |  | IČ: | 27305350
|  | Specta, s.r.o. |  |  |  | DIČ: | CZ27305350
| Zpracovatel: |  |  |  |  | IČ: | 27305350
|  | SPECTA, s.r.o. |  |  |  | DIČ: | CZ27305350
Poznámka:
| Cena bez DPH | [5 empty] | 0
|  |  | Základ daně |  |  | Sazba daně | Výše daně
| DPH | základní | 0 |  |  | 21% | 0
|  | snížená | 0 |  |  | 12% | 0
|  | zákl. přenesená | 0 |  |  | 21% | 0
|  | sníž. přenesená | 0 |  |  | 12% | 0
|  | nulová | 0 |  |  | 0% | 0
| Cena s DPH |  |  | v | CZK |  | 0
| Projektant |  |  | Zpracovatel
| Datum a podpis: |  | Razítko | Datum a podpis: |  |  | Razítko
| Objednavatel |  |  | Uchazeč
| Datum a podpis: |  | Razítko | Datum a podpis: |  |  | Razítko
REKAPITULACE ČLENĚNÍ SOUPISU PRACÍ
Stavba:
Venkovní výtah a související stavební úpravy objektu Městských lázní Ústí nad Labem
Objekt:
1 - 1.část - Výtah
Soupis:
1_D.1 - 1_D.1 Stavební úpravy
Úroveň 3:
1_D.1.1.a - 1_D.1.1.a Architektonicko-stavební část - bourací práce
Místo: |  |  | Panská 1700/23, 400 01 Ústí nad Labem |  |  | Datum: | 14. 3. 2024
Zadavatel: |  |  | Městské služby Ústí nad Labem, p.o. |  |  | Projektant: | Specta, s.r.o.
Uchazeč: |  |  | Vyplň údaj |  |  | Zpracovatel: | SPECTA, s.r.o.
Kód dílu - Popis | [6 empty] | Cena celkem [CZK]
Náklady ze soupisu prací | [6 empty] | 0 | [11 empty] | -1
| HSV - Práce a dodávky HSV | [5 empty] | 0
| 1 - Zemní práce | [5 empty] | 0
| 3 - Svislé a kompletní konstrukce | [5 empty] | 0
| 4 - Vodorovné konstrukce | [5 empty] | 0
| 6 - Úpravy povrchů, podlahy a osazování výplní | [5 empty] | 0
| 9 - Ostatní konstrukce a práce, bourání | [5 empty] | 0
| 997 - Přesun sutě | [5 empty] | 0
| 998 - Přesun hmot | [5 empty] | 0
| PSV - Práce a dodávky PSV | [5 empty] | 0
| 721 - Zdravotechnika - vnitřní kanalizace | [5 empty] | 0
| 762 - Konstrukce tesařské | [5 empty] | 0
| 764 - Konstrukce klempířské | [5 empty] | 0
| 765 - Krytina skládaná | [5 empty] | 0
SOUPIS PRACÍ
Stavba:
Venkovní výtah a související stavební úpravy objektu Městských lázní Ústí nad Labem
Objekt:
1 - 1.část - Výtah
Soupis:
1_D.1 - 1_D.1 Stavební úpravy
Úroveň 3:
1_D.1.1.a - 1_D.1.1.a Architektonicko-stavební část - bourací práce
Místo: |  |  | Panská 1700/23, 400 01 Ústí nad Labem |  |  | Datum: | 14. 3. 2024
Zadavatel: |  |  | Městské služby Ústí nad Labem, p.o. |  |  | Projektant: | Specta, s.r.o.
Uchazeč: |  |  | Vyplň údaj |  |  | Zpracovatel: | SPECTA, s.r.o.
PČ | Typ | Kód | Popis | MJ | Množství | J.cena [CZK] | Cena celkem [CZK] | Cenová soustava |  | DPH | J. Nh [h] | Nh celkem [h] | J. hmotnost [t] | Hmotnost celkem [t] | J. suť [t] | Suť Celkem [t]
Náklady soupisu celkem | [6 empty] | 0 |  |  |  |  | 0 |  | 3.7589 |  | 28.4974 |  | D | -1 | [10 empty] | 0
| D | HSV | Práce a dodávky HSV |  |  |  | 0 |  |  |  |  | 0 |  | 3.5904 |  | 27.7767 | 1 | D | 0 |  |  |  | ROZPOCET | [6 empty] | 0
| D | 1 | Zemní práce |  |  |  | 0 |  |  |  |  | 0 |  | 0 |  | 0 | 1 | D | 1 |  |  |  | ROZPOCET | [6 empty] | 0
1 | K | 133212812 | Hloubení nezapažených šachet v hornině třídy těžitelnosti I skupiny 3 plocha výkopu přes 4 do 20 m2 ručně | m3 | 7.14 |  | 0 |  |  | základní |  | 0 | 0 | 0 | 0 | 0 | 4 | K | 2 |  |  |  | ROZPOCET | 0 | 0 | 0 | 0 | 0 | 1 | 0 | 4 | 1856982810
| PP |  | Hloubení nezapažených šachet ručně v horninách třídy těžitelnosti I skupiny 3, půdorysná plocha výkopu přes 4 do 20 m2 | [14 empty] | PP | 2
| VV |  | "1.PP" | [14 empty] | VV | 2 | 1 | True | 0 | ROZPOCET
| VV |  | "m.č. 0.04 - dvorek" 7,0*1,02 |  | 7.14 | [12 empty] | VV | 2 | 2 | True | 0 | ROZPOCET
| VV |  | Součet |  | 7.14 | [12 empty] | VV | 2 | 4 | True | 1 | ROZPOCET
2 | K | 139911111 | Bourání kcí v hloubených vykopávkách ze zdiva kamenného na MV, MVC ručně | m3 | 0.724 |  | 0 |  |  | základní |  | 0 | 0 | 0 | 0 | 0 | 4 | K | 2 |  |  |  | ROZPOCET | 0 | 0 | 0 | 0 | 0 | 1 | 0 | 4 | 1715987234
| PP |  | Bourání konstrukcí v hloubených vykopávkách ručně s přemístěním suti na hromady na vzdálenost do 20 m nebo s naložením na dopravní prostředek ze zdiva kamenného, pro jakýkoliv druh kamene na maltu vápennou nebo vápenocementovou | [14 empty] | PP | 2
| VV |  | "1.PP" | [14 empty] | VV | 2 | 1 | True | 0 | ROZPOCET
| VV |  | "m.č. 0.04 - dvorek - osekání přečnívajících částí stáv. kamenného základu - tl. do 100mm v ploše" 7,1*1,02*0,1 |  | 0.724 | [12 empty] | VV | 2 | 2 | True | 0 | ROZPOCET
| VV |  | Součet |  | 0.724 | [12 empty] | VV | 2 | 4 | True | 1 | ROZPOCET
3 | K | 162211311 | Vodorovné přemístění výkopku z horniny třídy těžitelnosti I skupiny 1 až 3 stavebním kolečkem do 10 m | m3 | 7.14 |  | 0 |  |  | základní |  | 0 | 0 | 0 | 0 | 0 | 4 | K | 2 |  |  |  | ROZPOCET | 0 | 0 | 0 | 0 | 0 | 1 | 0 | 4 | 1913686092
| PP |  | Vodorovné přemístění výkopku nebo sypaniny stavebním kolečkem s vyprázdněním kolečka na hromady nebo do dopravního prostředku na vzdálenost do 10 m z horniny třídy těžitelnosti I, skupiny 1 až 3 | [14 empty] | PP | 2
4 | K | 162211319 | Příplatek k vodorovnému přemístění výkopku z horniny třídy těžitelnosti I skupiny 1 až 3 stavebním kolečkem za každých dalších 10 m - t.j. 3x | m3 | 21.42 |  | 0 |  |  | základní |  | 0 | 0 | 0 | 0 | 0 | 4 | K | 2 |  |  |  | ROZPOCET | 0 | 0 | 0 | 0 | 0 | 1 | 0 | 4 | -517783209
| PP |  | Vodorovné přemístění výkopku nebo sypaniny stavebním kolečkem s vyprázdněním kolečka na hromady nebo do dopravního prostředku na vzdálenost do 10 m Příplatek za každých dalších 10 m k ceně -1311 - t.j. 3x | [14 empty] | PP | 2
| VV |  | 7,14*3 'Přepočtené koeficientem množství |  | 21.42 | [12 empty] | VV | 2 | 2 | False | 1 | ROZPOCET
5 | K | 162211331 | Vodorovné přemístění výkopku z horniny třídy těžitelnosti III skupiny 6 a 7 stavebním kolečkem do 10 m | m3 | 0.724 |  | 0 |  |  | základní |  | 0 | 0 | 0 | 0 | 0 | 4 | K | 2 |  |  |  | ROZPOCET | 0 | 0 | 0 | 0 | 0 | 1 | 0 | 4 | 471317885
| PP |  | Vodorovné přemístění výkopku nebo sypaniny stavebním kolečkem s vyprázdněním kolečka na hromady nebo do dopravního prostředku na vzdálenost do 10 m z horniny třídy těžitelnosti III, skupiny 6 a 7 | [14 empty] | PP | 2
6 | K | 162211339 | Příplatek k vodorovnému přemístění výkopku z horniny třídy těžitelnosti III skupiny 6 a 7 stavebním kolečkem za každých dalších 10 m - t.j. 3x | m3 | 2.172 |  | 0 |  |  | základní |  | 0 | 0 | 0 | 0 | 0 | 4 | K | 2 |  |  |  | ROZPOCET | 0 | 0 | 0 | 0 | 0 | 1 | 0 | 4 | 152730947
| PP |  | Vodorovné přemístění výkopku nebo sypaniny stavebním kolečkem s vyprázdněním kolečka na hromady nebo do dopravního prostředku na vzdálenost do 10 m Příplatek za každých dalších 10 m k ceně -1331 - t.j. 3x | [14 empty] | PP | 2
| VV |  | 0,724*3 'Přepočtené koeficientem množství |  | 2.172 | [12 empty] | VV | 2 | 2 | False | 1 | ROZPOCET
7 | K | 162751117 | Vodorovné přemístění přes 9 000 do 10000 m výkopku/sypaniny z horniny třídy těžitelnosti I skupiny 1 až 3 | m3 | 7.14 |  | 0 |  |  | základní |  | 0 | 0 | 0 | 0 | 0 | 4 | K | 2 |  |  |  | ROZPOCET | 0 | 0 | 0 | 0 | 0 | 1 | 0 | 4 | 796741952
| PP |  | Vodorovné přemístění výkopku nebo sypaniny po suchu na obvyklém dopravním prostředku, bez naložení výkopku, avšak se složením bez rozhrnutí z horniny třídy těžitelnosti I skupiny 1 až 3 na vzdálenost přes 9 000 do 10 000 m | [14 empty] | PP | 2
8 | K | 162751119 | Příplatek k vodorovnému přemístění výkopku/sypaniny z horniny třídy těžitelnosti I skupiny 1 až 3 ZKD 1000 m přes 10000 m - t.j. 3x | m3 | 21.42 |  | 0 |  |  | základní |  | 0 | 0 | 0 | 0 | 0 | 4 | K | 2 |  |  |  | ROZPOCET | 0 | 0 | 0 | 0 | 0 | 1 | 0 | 4 | -1270283343
| PP |  | Vodorovné přemístění výkopku nebo sypaniny po suchu na obvyklém dopravním prostředku, bez naložení výkopku, avšak se složením bez rozhrnutí z horniny třídy těžitelnosti I skupiny 1 až 3 na vzdálenost Příplatek k ceně za každých dalších i započatých 1 000 m - t.j. 3x | [14 empty] | PP | 2
| VV |  | 7,14*3 'Přepočtené koeficientem množství |  | 21.42 | [12 empty] | VV | 2 | 2 | False | 1 | ROZPOCET
9 | K | 162751157 | Vodorovné přemístění přes 9 000 do 10000 m výkopku/sypaniny z horniny třídy těžitelnosti III skupiny 6 a 7 | m3 | 0.724 |  | 0 |  |  | základní |  | 0 | 0 | 0 | 0 | 0 | 4 | K | 2 |  |  |  | ROZPOCET | 0 | 0 | 0 | 0 | 0 | 1 | 0 | 4 | 2039052851
| PP |  | Vodorovné přemístění výkopku nebo sypaniny po suchu na obvyklém dopravním prostředku, bez naložení výkopku, avšak se složením bez rozhrnutí z horniny třídy těžitelnosti III skupiny 6 a 7 na vzdálenost přes 9 000 do 10 000 m | [14 empty] | PP | 2
10 | K | 162751159 | Příplatek k vodorovnému přemístění výkopku/sypaniny z horniny třídy těžitelnosti III skupiny 6 a 7 ZKD 1000 m přes 10000 m - t.j. 3x | m3 | 2.172 |  | 0 |  |  | základní |  | 0 | 0 | 0 | 0 | 0 | 4 | K | 2 |  |  |  | ROZPOCET | 0 | 0 | 0 | 0 | 0 | 1 | 0 | 4 | -75510145
| PP |  | Vodorovné přemístění výkopku nebo sypaniny po suchu na obvyklém dopravním prostředku, bez naložení výkopku, avšak se složením bez rozhrnutí z horniny třídy těžitelnosti III skupiny 6 a 7 na vzdálenost Příplatek k ceně za každých dalších i započatých 1 000 m - t.j. 3x | [14 empty] | PP | 2
| VV |  | 0,724*3 'Přepočtené koeficientem množství |  | 2.172 | [12 empty] | VV | 2 | 2 | False | 1 | ROZPOCET
11 | K | 167111101 | Nakládání výkopku z hornin třídy těžitelnosti I skupiny 1 až 3 ručně | m3 | 7.14 |  | 0 |  |  | základní |  | 0 | 0 | 0 | 0 | 0 | 4 | K | 2 |  |  |  | ROZPOCET | 0 | 0 | 0 | 0 | 0 | 1 | 0 | 4 | 1716485124
| PP |  | Nakládání, skládání a překládání neulehlého výkopku nebo sypaniny ručně nakládání, z hornin třídy těžitelnosti I, skupiny 1 až 3 | [14 empty] | PP | 2
12 | K | 167111103 | Nakládání výkopku z hornin třídy těžitelnosti III skupiny 6 a 7 ručně | m3 | 0.724 |  | 0 |  |  | základní |  | 0 | 0 | 0 | 0 | 0 | 4 | K | 2 |  |  |  | ROZPOCET | 0 | 0 | 0 | 0 | 0 | 1 | 0 | 4 | -781000231
| PP |  | Nakládání, skládání a překládání neulehlého výkopku nebo sypaniny ručně nakládání, z hornin třídy těžitelnosti III, skupiny 6 a 7 | [14 empty] | PP | 2
13 | K | 171_R_201221 | Poplatek za uložení na skládce (skládkovné) zeminy a kamení kód odpadu 17 05 04 | t | 14.155 |  | 0 |  |  | základní |  | 0 | 0 | 0 | 0 | 0 | 4 | K | 2 |  |  |  | ROZPOCET | 0 | 0 | 0 | 0 | 0 | 1 | 0 | 4 | 1340697218
| PP |  | Poplatek za uložení stavebního odpadu na skládce (skládkovné) zeminy a kamení zatříděného do Katalogu odpadů pod kódem 17 05 04 | [14 empty] | PP | 2
| VV |  | 7,864*1,8 'Přepočtené koeficientem množství |  | 14.155 | [12 empty] | VV | 2 | 2 | False | 1 | ROZPOCET
14 | K | 171251201 | Uložení sypaniny na skládky nebo meziskládky | m3 | 7.864 |  | 0 |  |  | základní |  | 0 | 0 | 0 | 0 | 0 | 4 | K | 2 |  |  |  | ROZPOCET | 0 | 0 | 0 | 0 | 0 | 1 | 0 | 4 | 1949427370
| PP |  | Uložení sypaniny na skládky nebo meziskládky bez hutnění s upravením uložené sypaniny do předepsaného tvaru | [14 empty] | PP | 2
| VV |  | 7,14+0,724 |  | 7.864 | [12 empty] | VV | 2 | 2 | True | 1 | ROZPOCET
| D | 3 | Svislé a kompletní konstrukce |  |  |  | 0 |  |  |  |  | 0 |  | 2.1523 |  | 0 | 1 | D | 1 |  |  |  | ROZPOCET | [6 empty] | 0
15 | K | 310321111 | Zabetonování otvorů do pl 1 m2 ve zdivu nadzákladovém včetně bednění a výztuže | m3 | 0.124 |  | 0 |  |  | základní |  | 0 | 2.3976 | 0.2973 | 0 | 0 | 4 | K | 2 |  |  |  | ROZPOCET | 0 | 0 | 0 | 0 | 0 | 1 | 0 | 4 | 1979194978
| PP |  | Zabetonování otvorů ve zdivu nadzákladovém včetně bednění, odbednění a výztuže (materiál v ceně) plochy do 1 m2 | [14 empty] | PP | 2
| VV |  | "začištění zdiva po odbourání - beton C20/25 + 3xR12" | [14 empty] | VV | 2 | 1 | True | 0 | ROZPOCET
| VV |  | (1,5+0,7)*0,45*0,125 |  | 0.124 | [12 empty] | VV | 2 | 2 | True | 0 | ROZPOCET
| VV |  | Součet |  | 0.124 | [12 empty] | VV | 2 | 4 | True | 1 | ROZPOCET
16 | K | 317168055 | Překlad keramický vysoký v 238 mm dl 2000 mm | kus | 3 |  | 0 |  |  | základní |  | 0 | 0.07285 | 0.21855 | 0 | 0 | 4 | K | 2 |  |  |  | ROZPOCET | 0 | 0 | 0 | 0 | 0 | 1 | 0 | 4 | -703513561
| PP |  | Překlady keramické vysoké osazené do maltového lože, šířky překladu 70 mm výšky 238 mm, délky 2000 mm | [14 empty] | PP | 2
| VV |  | "podkroví" | [14 empty] | VV | 2 | 1 | True | 0 | ROZPOCET
| VV |  | 3 |  | 3 | [12 empty] | VV | 2 | 2 | True | 0 | ROZPOCET
| VV |  | Součet |  | 3 | [12 empty] | VV | 2 | 4 | True | 1 | ROZPOCET
17 | K | 317234410 | Vyzdívka mezi nosníky z cihel pálených na MC | m3 | 0.655 |  | 0 |  |  | základní |  | 0 | 1.943 | 1.2727 | 0 | 0 | 4 | K | 2 |  |  |  | ROZPOCET | 0 | 0 | 0 | 0 | 0 | 1 | 0 | 4 | 1799302807
| PP |  | Vyzdívka mezi nosníky cihlami pálenými na maltu cementovou | [14 empty] | PP | 2
| VV |  | "1.PP" | [14 empty] | VV | 2 | 1 | True | 0 | ROZPOCET
| VV |  | "m.č. 0.01" | [14 empty] | VV | 2 | 1 | True | 0 | ROZPOCET
| VV |  | "4xI120-1450" 1,50*0,15*0,795 |  | 0.179 | [12 empty] | VV | 2 | 2 | True | 0 | ROZPOCET
| VV |  | Mezisoučet |  | 0.179 | [12 empty] | VV | 2 | 3 | True | 0 | ROZPOCET
| VV |  | "m.č. 0.03" | [14 empty] | VV | 2 | 1 | True | 0 | ROZPOCET
| VV |  | "4xI120-1300" 1,35*0,15*0,750 |  | 0.152 | [12 empty] | VV | 2 | 2 | True | 0 | ROZPOCET
| VV |  | Mezisoučet |  | 0.152 | [12 empty] | VV | 2 | 3 | True | 0 | ROZPOCET
| VV |  | "1.NP" | [14 empty] | VV | 2 | 1 | True | 0 | ROZPOCET
| VV |  | "m.č. 1.02" | [14 empty] | VV | 2 | 1 | True | 0 | ROZPOCET
| VV |  | "4xI120-1450" 1,50*0,15*0,435 |  | 0.098 | [12 empty] | VV | 2 | 2 | True | 0 | ROZPOCET
| VV |  | Mezisoučet |  | 0.098 | [12 empty] | VV | 2 | 3 | True | 0 | ROZPOCET
| VV |  | "2.NP" | [14 empty] | VV | 2 | 1 | True | 0 | ROZPOCET
| VV |  | "m.č. 2.04" | [14 empty] | VV | 2 | 1 | True | 0 | ROZPOCET
| VV |  | "4xI120-1450" 1,50*0,15*0,500 |  | 0.113 | [12 empty] | VV | 2 | 2 | True | 0 | ROZPOCET
| VV |  | Mezisoučet |  | 0.113 | [12 empty] | VV | 2 | 3 | True | 0 | ROZPOCET
| VV |  | "3.NP" | [14 empty] | VV | 2 | 1 | True | 0 | ROZPOCET
| VV |  | "m.č. 3.06" | [14 empty] | VV | 2 | 1 | True | 0 | ROZPOCET
| VV |  | "4xI120-1450" 1,50*0,15*0,500 |  | 0.113 | [12 empty] | VV | 2 | 2 | True | 0 | ROZPOCET
| VV |  | Mezisoučet |  | 0.113 | [12 empty] | VV | 2 | 3 | True | 0 | ROZPOCET
| VV |  | Součet |  | 0.655 | [12 empty] | VV | 2 | 4 | True | 1 | ROZPOCET
18 | K | 317944321 | Válcované nosníky do č.12 dodatečně osazované do připravených otvorů | t | 0.333 |  | 0 |  |  | základní |  | 0 | 1.09 | 0.36297 | 0 | 0 | 4 | K | 2 |  |  |  | ROZPOCET | 0 | 0 | 0 | 0 | 0 | 1 | 0 | 4 | -1982924278
| PP |  | Válcované nosníky dodatečně osazované do připravených otvorů bez zazdění hlav do č. 12 | [14 empty] | PP | 2
| VV |  | "1.PP" | [14 empty] | VV | 2 | 1 | True | 0 | ROZPOCET
| VV |  | "m.č. 0.01" | [14 empty] | VV | 2 | 1 | True | 0 | ROZPOCET
| VV |  | "4xI120-1450 - 11,1 kg/m´" 4*1,45*11,1/1000*1,05 |  | 0.068 | [12 empty] | VV | 2 | 2 | True | 0 | ROZPOCET
| VV |  | Mezisoučet |  | 0.068 | [12 empty] | VV | 2 | 3 | True | 0 | ROZPOCET
| VV |  | "m.č. 0.03" | [14 empty] | VV | 2 | 1 | True | 0 | ROZPOCET
| VV |  | "4xI120-1300 - 11,1 kg/m´" 4*1,3*11,1/1000*1,05 |  | 0.061 | [12 empty] | VV | 2 | 2 | True | 0 | ROZPOCET
| VV |  | Mezisoučet |  | 0.061 | [12 empty] | VV | 2 | 3 | True | 0 | ROZPOCET
| VV |  | "1.NP" | [14 empty] | VV | 2 | 1 | True | 0 | ROZPOCET
| VV |  | "m.č. 1.02" | [14 empty] | VV | 2 | 1 | True | 0 | ROZPOCET
| VV |  | "4xI120-1450 - 11,1 kg/m´" 4*1,45*11,1/1000*1,05 |  | 0.068 | [12 empty] | VV | 2 | 2 | True | 0 | ROZPOCET
| VV |  | Mezisoučet |  | 0.068 | [12 empty] | VV | 2 | 3 | True | 0 | ROZPOCET
| VV |  | "2.NP" | [14 empty] | VV | 2 | 1 | True | 0 | ROZPOCET
| VV |  | "m.č. 2.04" | [14 empty] | VV | 2 | 1 | True | 0 | ROZPOCET
| VV |  | "4xI120-1450 - 11,1 kg/m´" 4*1,45*11,1/1000*1,05 |  | 0.068 | [12 empty] | VV | 2 | 2 | True | 0 | ROZPOCET
| VV |  | Mezisoučet |  | 0.068 | [12 empty] | VV | 2 | 3 | True | 0 | ROZPOCET
| VV |  | "3.NP" | [14 empty] | VV | 2 | 1 | True | 0 | ROZPOCET
| VV |  | "m.č. 3.06" | [14 empty] | VV | 2 | 1 | True | 0 | ROZPOCET
| VV |  | "4xI120-1450 - 11,1 kg/m´" 4*1,45*11,1/1000*1,05 |  | 0.068 | [12 empty] | VV | 2 | 2 | True | 0 | ROZPOCET
| VV |  | Mezisoučet |  | 0.068 | [12 empty] | VV | 2 | 3 | True | 0 | ROZPOCET
| VV |  | Součet |  | 0.333 | [12 empty] | VV | 2 | 4 | True | 1 | ROZPOCET
19 | K | 317998131 | Tepelná izolace mezi překlady v 24 cm z XPS tl přes 30 do 50 mm | m | 2 |  | 0 |  |  | základní |  | 0 | 0.00038 | 0.00076 | 0 | 0 | 4 | K | 2 |  |  |  | ROZPOCET | 0 | 0 | 0 | 0 | 0 | 1 | 0 | 4 | -1708536241
| PP |  | Izolace tepelná mezi překlady z extrudovaného polystyrenu výšky 24 cm, tloušťky přes 30 do 50 mm | [14 empty] | PP | 2
| VV |  | "podkroví" | [14 empty] | VV | 2 | 1 | True | 0 | ROZPOCET
| VV |  | 2,0*1 |  | 2 | [12 empty] | VV | 2 | 2 | True | 0 | ROZPOCET
| VV |  | Součet |  | 2 | [12 empty] | VV | 2 | 4 | True | 1 | ROZPOCET
| D | 4 | Vodorovné konstrukce |  |  |  | 0 |  |  |  |  | 0 |  | 0.9112 |  | 0 | 1 | D | 1 |  |  |  | ROZPOCET | [6 empty] | 0
20 | K | 413232211 | Zazdívka zhlaví válcovaných nosníků v do 150 mm | kus | 40 |  | 0 |  |  | základní |  | 0 | 0.02278 | 0.9112 | 0 | 0 | 4 | K | 2 |  |  |  | ROZPOCET | 0 | 0 | 0 | 0 | 0 | 1 | 0 | 4 | 1077336554
| PP |  | Zazdívka zhlaví stropních trámů nebo válcovaných nosníků pálenými cihlami válcovaných nosníků, výšky do 150 mm | [14 empty] | PP | 2
| VV |  | "1.PP" | [14 empty] | VV | 2 | 1 | True | 0 | ROZPOCET
| VV |  | "m.č. 0.01" | [14 empty] | VV | 2 | 1 | True | 0 | ROZPOCET
| VV |  | "4xI120-1450 - 11,1 kg/m´" 4*2 |  | 8 | [12 empty] | VV | 2 | 2 | True | 0 | ROZPOCET
| VV |  | Mezisoučet |  | 8 | [12 empty] | VV | 2 | 3 | True | 0 | ROZPOCET
| VV |  | "m.č. 0.03" | [14 empty] | VV | 2 | 1 | True | 0 | ROZPOCET
| VV |  | "4xI120-1300 - 11,1 kg/m´" 4*2 |  | 8 | [12 empty] | VV | 2 | 2 | True | 0 | ROZPOCET
| VV |  | Mezisoučet |  | 8 | [12 empty] | VV | 2 | 3 | True | 0 | ROZPOCET
| VV |  | "1.NP" | [14 empty] | VV | 2 | 1 | True | 0 | ROZPOCET
| VV |  | "m.č. 1.02" | [14 empty] | VV | 2 | 1 | True | 0 | ROZPOCET
| VV |  | "4xI120-1450 - 11,1 kg/m´" 4*2 |  | 8 | [12 empty] | VV | 2 | 2 | True | 0 | ROZPOCET
| VV |  | Mezisoučet |  | 8 | [12 empty] | VV | 2 | 3 | True | 0 | ROZPOCET
| VV |  | "2.NP" | [14 empty] | VV | 2 | 1 | True | 0 | ROZPOCET
| VV |  | "m.č. 2.04" | [14 empty] | VV | 2 | 1 | True | 0 | ROZPOCET
| VV |  | "4xI120-1450 - 11,1 kg/m´" 4*2 |  | 8 | [12 empty] | VV | 2 | 2 | True | 0 | ROZPOCET
| VV |  | Mezisoučet |  | 8 | [12 empty] | VV | 2 | 3 | True | 0 | ROZPOCET
| VV |  | "3.NP" | [14 empty] | VV | 2 | 1 | True | 0 | ROZPOCET
| VV |  | "m.č. 3.06" | [14 empty] | VV | 2 | 1 | True | 0 | ROZPOCET
| VV |  | "4xI120-1450 - 11,1 kg/m´" 4*2 |  | 8 | [12 empty] | VV | 2 | 2 | True | 0 | ROZPOCET
| VV |  | Mezisoučet |  | 8 | [12 empty] | VV | 2 | 3 | True | 0 | ROZPOCET
| VV |  | Součet |  | 40 | [12 empty] | VV | 2 | 4 | True | 1 | ROZPOCET
| D | 6 | Úpravy povrchů, podlahy a osazování výplní |  |  |  | 0 |  |  |  |  | 0 |  | 0.52463 |  | 0 | 1 | D | 1 |  |  |  | ROZPOCET | [6 empty] | 0
21 | K | 631312141 | Doplnění rýh v dosavadních mazaninách betonem prostým | m3 | 0.228 |  | 0 |  |  | základní |  | 0 | 2.301 | 0.52463 | 0 | 0 | 4 | K | 2 |  |  |  | ROZPOCET | 0 | 0 | 0 | 0 | 0 | 1 | 0 | 4 | 61121863
| PP |  | Doplnění dosavadních mazanin prostým betonem s dodáním hmot, bez potěru, plochy jednotlivě rýh v dosavadních mazaninách | [14 empty] | PP | 2
| VV |  | "doplnění po rozebrání podlahy z půdovek - po osazení táhla" | [14 empty] | VV | 2 | 1 | True | 0 | ROZPOCET
| VV |  | 0,3*7,6*0,1 |  | 0.228 | [12 empty] | VV | 2 | 2 | True | 0 | ROZPOCET
| VV |  | Součet |  | 0.228 | [12 empty] | VV | 2 | 4 | True | 1 | ROZPOCET
| D | 9 | Ostatní konstrukce a práce, bourání |  |  |  | 0 |  |  |  |  | 0 |  | 0.00234 |  | 27.7767 | 1 | D | 1 |  |  |  | ROZPOCET | [6 empty] | 0
22 | K | 941121112 | Montáž lešení řadového trubkového těžkého s podlahami zatížení do 300 kg/m2 š od 1,5 do 1,8 m v přes 10 do 20 m | m2 | 32 |  | 0 |  |  | základní |  | 0 | 0 | 0 | 0 | 0 | 4 | K | 2 |  |  |  | ROZPOCET | 0 | 0 | 0 | 0 | 0 | 1 | 0 | 4 | -1181087976
| PP |  | Lešení řadové trubkové těžké pracovní s podlahami z fošen nebo dílců min. tl. 38 mm, s provozním zatížením tř. 4 do 300 kg/m2 šířky tř. W15 od 1,5 do 1,8 m výšky přes 10 do 20 m montáž | [14 empty] | PP | 2
| VV |  | "1.PP" | [14 empty] | VV | 2 | 1 | True | 0 | ROZPOCET
| VV |  | "m.č. 0.04 - dvorek" 2,0*16,0 |  | 32 | [12 empty] | VV | 2 | 2 | True | 0 | ROZPOCET
| VV |  | Součet |  | 32 | [12 empty] | VV | 2 | 4 | True | 1 | ROZPOCET
23 | K | 941121212 | Příplatek k lešení řadovému trubkovému těžkému s podlahami do 300 kg/m2 š od 1,5 do 1,8 m v přes 10 do 20 m za každý den použití - t.j. 30x | m2 | 960 |  | 0 |  |  | základní |  | 0 | 0 | 0 | 0 | 0 | 4 | K | 2 |  |  |  | ROZPOCET | 0 | 0 | 0 | 0 | 0 | 1 | 0 | 4 | -1672241695
| PP |  | Lešení řadové trubkové těžké pracovní s podlahami z fošen nebo dílců min. tl. 38 mm, s provozním zatížením tř. 4 do 300 kg/m2 šířky tř. W15 od 1,5 do 1,8 m výšky přes 10 do 20 m příplatek za každý den použití - t.j. 30x | [14 empty] | PP | 2
| VV |  | 32*30 'Přepočtené koeficientem množství |  | 960 | [12 empty] | VV | 2 | 2 | False | 1 | ROZPOCET
24 | K | 941121812 | Demontáž lešení řadového trubkového těžkého s podlahami zatížení do 300 kg/m2 š od 1,5 do 1,8 m v přes 10 do 20 m | m2 | 32 |  | 0 |  |  | základní |  | 0 | 0 | 0 | 0 | 0 | 4 | K | 2 |  |  |  | ROZPOCET | 0 | 0 | 0 | 0 | 0 | 1 | 0 | 4 | -2080621600
| PP |  | Lešení řadové trubkové těžké pracovní s podlahami z fošen nebo dílců min. tl. 38 mm, s provozním zatížením tř. 4 do 300 kg/m2 šířky tř. W15 od 1,5 do 1,8 m výšky přes 10 do 20 m demontáž | [14 empty] | PP | 2
25 | K | 953961213 | Kotva chemickou patronou M 12 hl 110 mm do betonu, ŽB nebo kamene s vyvrtáním otvoru | kus | 6 |  | 0 |  |  | základní |  | 0 | 4e-05 | 0.00024 | 0 | 0 | 4 | K | 2 |  |  |  | ROZPOCET | 0 | 0 | 0 | 0 | 0 | 1 | 0 | 4 | -892071226
| PP |  | Kotva chemická s vyvrtáním otvoru do betonu, železobetonu nebo tvrdého kamene chemická patrona, velikost M 12, hloubka 110 mm | [14 empty] | PP | 2
| VV |  | "kotvení stávajících pozednic" | [14 empty] | VV | 2 | 1 | True | 0 | ROZPOCET
| VV |  | 1+5 |  | 6 | [12 empty] | VV | 2 | 2 | True | 0 | ROZPOCET
| VV |  | Součet |  | 6 | [12 empty] | VV | 2 | 4 | True | 1 | ROZPOCET
26 | K | 953_R_965124 | Kotevní šroub pro chemické kotvy M 12 dl 450 mm | kus | 6 |  | 0 |  |  | základní |  | 0 | 0.00035 | 0.0021 | 0 | 0 | 4 | K | 2 |  |  |  | ROZPOCET | 0 | 0 | 0 | 0 | 0 | 1 | 0 | 4 | -947269663
| PP |  | Kotva chemická s vyvrtáním otvoru kotevní šrouby pro chemické kotvy, velikost M 12, délka 450 mm | [14 empty] | PP | 2
27 | K | 962032231 | Bourání zdiva z cihel pálených nebo vápenopískových na MV nebo MVC přes 1 m3 | m3 | 4.055 |  | 0 |  |  | základní |  | 0 | 0 | 0 | 1.8 | 7.299 | 4 | K | 2 |  |  |  | ROZPOCET | 0 | 0 | 0 | 0 | 0 | 1 | 0 | 4 | 1353312880
| PP |  | Bourání zdiva nadzákladového z cihel pálených plných nebo lícových nebo vápenopískových, na maltu vápennou nebo vápenocementovou, objemu přes 1 m3 | [14 empty] | PP | 2
| VV |  | "Střecha" | [14 empty] | VV | 2 | 1 | True | 0 | ROZPOCET
| VV |  | "štítová stěna" | [14 empty] | VV | 2 | 1 | True | 0 | ROZPOCET
| VV |  | 3,6*0,15*(4,165+1,495)/2 |  | 1.528 | [12 empty] | VV | 2 | 2 | True | 0 | ROZPOCET
| VV |  | Mezisoučet |  | 1.528 | [12 empty] | VV | 2 | 3 | True | 0 | ROZPOCET
| VV |  | "korunní římsa" | [14 empty] | VV | 2 | 1 | True | 0 | ROZPOCET
| VV |  | 2,28*0,31*0,25 |  | 0.177 | [12 empty] | VV | 2 | 2 | True | 0 | ROZPOCET
| VV |  | 2,5*0,66*0,66 |  | 1.089 | [12 empty] | VV | 2 | 2 | True | 0 | ROZPOCET
| VV |  | 1,16*0,44*0,66 |  | 0.337 | [12 empty] | VV | 2 | 2 | True | 0 | ROZPOCET
| VV |  | (0,58+0,34+1,18)*1,1*0,4 |  | 0.924 | [12 empty] | VV | 2 | 2 | True | 0 | ROZPOCET
| VV |  | Mezisoučet |  | 2.527 | [12 empty] | VV | 2 | 3 | True | 0 | ROZPOCET
| VV |  | Součet |  | 4.055 | [12 empty] | VV | 2 | 4 | True | 1 | ROZPOCET
28 | K | 963042819 | Bourání schodišťových stupňů betonových zhotovených na místě | m | 4.11 |  | 0 |  |  | základní |  | 0 | 0 | 0 | 0.07 | 0.2877 | 4 | K | 2 |  |  |  | ROZPOCET | 0 | 0 | 0 | 0 | 0 | 1 | 0 | 4 | 418001712
| PP |  | Bourání schodišťových stupňů betonových zhotovených na místě | [14 empty] | PP | 2
| VV |  | "1.PP" | [14 empty] | VV | 2 | 1 | True | 0 | ROZPOCET
| VV |  | "m.č. 0.01" 1,37*3 |  | 4.11 | [12 empty] | VV | 2 | 2 | True | 0 | ROZPOCET
| VV |  | Součet |  | 4.11 | [12 empty] | VV | 2 | 4 | True | 1 | ROZPOCET
29 | K | 965031131 | Bourání podlah z cihel kladených na plocho pl přes 1 m2 | m2 | 2.28 |  | 0 |  |  | základní |  | 0 | 0 | 0 | 0.122 | 0.27816 | 4 | K | 2 |  |  |  | ROZPOCET | 0 | 0 | 0 | 0 | 0 | 1 | 0 | 4 | 134618569
| PP |  | Bourání podlah z cihel bez podkladního lože, s jakoukoliv výplní spár kladených naplocho, plochy přes 1 m2 | [14 empty] | PP | 2
| VV |  | "rozebrání podlahy z půdovek - pro osazení táhla" | [14 empty] | VV | 2 | 1 | True | 0 | ROZPOCET
| VV |  | 0,3*7,6 |  | 2.28 | [12 empty] | VV | 2 | 2 | True | 0 | ROZPOCET
| VV |  | Součet |  | 2.28 | [12 empty] | VV | 2 | 4 | True | 1 | ROZPOCET
30 | K | 965043321 | Bourání podkladů pod dlažby betonových s potěrem nebo teracem tl do 100 mm pl do 1 m2 | m3 | 0.206 |  | 0 |  |  | základní |  | 0 | 0 | 0 | 2.2 | 0.4532 | 4 | K | 2 |  |  |  | ROZPOCET | 0 | 0 | 0 | 0 | 0 | 1 | 0 | 4 | -956730542
| PP |  | Bourání mazanin betonových s potěrem nebo teracem tl. do 100 mm, plochy do 1 m2 | [14 empty] | PP | 2
| VV |  | "1.PP" | [14 empty] | VV | 2 | 1 | True | 0 | ROZPOCET
| VV |  | "m.č. 0.01" 1,37*3,0*0,05 |  | 0.206 | [12 empty] | VV | 2 | 2 | True | 0 | ROZPOCET
| VV |  | Součet |  | 0.206 | [12 empty] | VV | 2 | 4 | True | 1 | ROZPOCET
31 | K | 965081353 | Bourání podlah z dlaždic betonových, teracových nebo čedičových tl přes 40 mm plochy přes 1 m2 | m2 | 11.63 |  | 0 |  |  | základní |  | 0 | 0 | 0 | 0.19 | 2.2097 | 4 | K | 2 |  |  |  | ROZPOCET | 0 | 0 | 0 | 0 | 0 | 1 | 0 | 4 | 1368658994
| PP |  | Bourání podlah z dlaždic bez podkladního lože nebo mazaniny, s jakoukoliv výplní spár betonových, teracových nebo čedičových tl. přes 40 mm, plochy přes 1 m2 | [14 empty] | PP | 2
| P |  | Poznámka k položce: Betonovou dlažbu demontovat (bourat) s ohledem na další využití včetně uskladnění po dobu stavby. | [14 empty] | P | 2
| VV |  | "1.PP" | [14 empty] | VV | 2 | 1 | True | 0 | ROZPOCET
| VV |  | "m.č. 0.04 - dvorek" 11,63 |  | 11.63 | [12 empty] | VV | 2 | 2 | True | 0 | ROZPOCET
| VV |  | Součet |  | 11.63 | [12 empty] | VV | 2 | 4 | True | 1 | ROZPOCET
32 | K | 965082933 | Odstranění násypů pod podlahami tl do 200 mm pl přes 2 m2 | m3 | 2.791 |  | 0 |  |  | základní |  | 0 | 0 | 0 | 1.4 | 3.9074 | 4 | K | 2 |  |  |  | ROZPOCET | 0 | 0 | 0 | 0 | 0 | 1 | 0 | 4 | 672013782
| PP |  | Odstranění násypu pod podlahami nebo ochranného násypu na střechách tl. do 200 mm, plochy přes 2 m2 | [14 empty] | PP | 2
| VV |  | "1.PP" | [14 empty] | VV | 2 | 1 | True | 0 | ROZPOCET
| VV |  | "m.č. 0.04 - dvorek" 11,63*0,240 |  | 2.791 | [12 empty] | VV | 2 | 2 | True | 0 | ROZPOCET
| VV |  | Součet |  | 2.791 | [12 empty] | VV | 2 | 4 | True | 1 | ROZPOCET
33 | K | 966083018 | Demontáž odvětrávané fasády stěn s hliníkovou jednosměrnou konstrukcí | m2 | 15.344 |  | 0 |  |  | základní |  | 0 | 0 | 0 | 0.026 | 0.39894 | 4 | K | 2 |  |  |  | ROZPOCET | 0 | 0 | 0 | 0 | 0 | 1 | 0 | 4 | -255631021
| PP |  | Demontáž předvěšené odvětrávané fasády s nosnou konstrukcí jednosměrnou hliníkovou stěn | [14 empty] | PP | 2
| VV |  | "1.PP" | [14 empty] | VV | 2 | 1 | True | 0 | ROZPOCET
| VV |  | "m.č. 0.04 - dvorek" (2,28+1,99+1,18+0,34)*2,65 |  | 15.344 | [12 empty] | VV | 2 | 2 | True | 0 | ROZPOCET
| VV |  | Mezisoučet |  | 15.344 | [12 empty] | VV | 2 | 3 | True | 0 | ROZPOCET
| VV |  | Součet |  | 15.344 | [12 empty] | VV | 2 | 4 | True | 1 | ROZPOCET
34 | K | 968062354 | Vybourání dřevěných rámů oken dvojitých včetně křídel pl do 1 m2 | m2 | 1.989 |  | 0 |  |  | základní |  | 0 | 0 | 0 | 0.075 | 0.14918 | 4 | K | 2 |  |  |  | ROZPOCET | 0 | 0 | 0 | 0 | 0 | 1 | 0 | 4 | -1245660393
| PP |  | Vybourání dřevěných rámů oken s křídly, dveřních zárubní, vrat, stěn, ostění nebo obkladů rámů oken s křídly dvojitých, plochy do 1 m2 | [14 empty] | PP | 2
| VV |  | "1.PP" | [14 empty] | VV | 2 | 1 | True | 0 | ROZPOCET
| VV |  | "m.č. 0.03" 0,86*0,6*2 |  | 1.032 | [12 empty] | VV | 2 | 2 | True | 0 | ROZPOCET
| VV |  | Mezisoučet |  | 1.032 | [12 empty] | VV | 2 | 3 | True | 0 | ROZPOCET
| VV |  | "3.NP" | [14 empty] | VV | 2 | 1 | True | 0 | ROZPOCET
| VV |  | "m.č. 3.01" 1,1*0,87 |  | 0.957 | [12 empty] | VV | 2 | 2 | True | 0 | ROZPOCET
| VV |  | Mezisoučet |  | 0.957 | [12 empty] | VV | 2 | 3 | True | 0 | ROZPOCET
| VV |  | Součet |  | 1.989 | [12 empty] | VV | 2 | 4 | True | 1 | ROZPOCET
35 | K | 968062356 | Vybourání dřevěných rámů oken dvojitých včetně křídel pl do 4 m2 | m2 | 4.349 |  | 0 |  |  | základní |  | 0 | 0 | 0 | 0.054 | 0.23485 | 4 | K | 2 |  |  |  | ROZPOCET | 0 | 0 | 0 | 0 | 0 | 1 | 0 | 4 | -33415213
| PP |  | Vybourání dřevěných rámů oken s křídly, dveřních zárubní, vrat, stěn, ostění nebo obkladů rámů oken s křídly dvojitých, plochy do 4 m2 | [14 empty] | PP | 2
| VV |  | "1.NP" | [14 empty] | VV | 2 | 1 | True | 0 | ROZPOCET
| VV |  | "schodiště" 1,2*2,08 |  | 2.496 | [12 empty] | VV | 2 | 2 | True | 0 | ROZPOCET
| VV |  | Mezisoučet |  | 2.496 | [12 empty] | VV | 2 | 3 | True | 0 | ROZPOCET
| VV |  | "3.NP" | [14 empty] | VV | 2 | 1 | True | 0 | ROZPOCET
| VV |  | "m.č. 3.06" 0,96*1,93 |  | 1.853 | [12 empty] | VV | 2 | 2 | True | 0 | ROZPOCET
| VV |  | Mezisoučet |  | 1.853 | [12 empty] | VV | 2 | 3 | True | 0 | ROZPOCET
| VV |  | Součet |  | 4.349 | [12 empty] | VV | 2 | 4 | True | 1 | ROZPOCET
36 | K | 968062455 | Vybourání dřevěných dveřních zárubní pl do 2 m2 | m2 | 1.576 |  | 0 |  |  | základní |  | 0 | 0 | 0 | 0.088 | 0.13869 | 4 | K | 2 |  |  |  | ROZPOCET | 0 | 0 | 0 | 0 | 0 | 1 | 0 | 4 | 104423983
| PP |  | Vybourání dřevěných rámů oken s křídly, dveřních zárubní, vrat, stěn, ostění nebo obkladů dveřních zárubní, plochy do 2 m2 | [14 empty] | PP | 2
| VV |  | "1.PP" | [14 empty] | VV | 2 | 1 | True | 0 | ROZPOCET
| VV |  | "m.č. 0.01" 0,8*1,97*1 |  | 1.576 | [12 empty] | VV | 2 | 2 | True | 0 | ROZPOCET
| VV |  | Součet |  | 1.576 | [12 empty] | VV | 2 | 4 | True | 1 | ROZPOCET
37 | K | 971033451 | Vybourání otvorů ve zdivu cihelném pl do 0,25 m2 na MVC nebo MV tl do 450 mm | kus | 2 |  | 0 |  |  | základní |  | 0 | 0 | 0 | 0.207 | 0.414 | 16 | K | 2 |  |  |  | ROZPOCET | 0 | 0 | 0 | 0 | 0 | 1 | 0 | 16 | 1997157482
| PP |  | Vybourání otvorů ve zdivu základovém nebo nadzákladovém z cihel, tvárnic, příčkovek z cihel pálených na maltu vápennou nebo vápenocementovou plochy do 0,25 m2, tl. do 450 mm | [14 empty] | PP | 2
| VV |  | "Podkroví" | [14 empty] | VV | 2 | 1 | True | 0 | ROZPOCET
| VV |  | "průrazy pro osazení U180" 2 |  | 2 | [12 empty] | VV | 2 | 2 | True | 0 | ROZPOCET
| VV |  | Součet |  | 2 | [12 empty] | VV | 2 | 4 | True | 1 | ROZPOCET
38 | K | 971033651 | Vybourání otvorů ve zdivu cihelném pl do 4 m2 na MVC nebo MV tl do 600 mm | m3 | 5.938 |  | 0 |  |  | základní |  | 0 | 0 | 0 | 1.8 | 10.6884 | 4 | K | 2 |  |  |  | ROZPOCET | 0 | 0 | 0 | 0 | 0 | 1 | 0 | 4 | 1721231311
| PP |  | Vybourání otvorů ve zdivu základovém nebo nadzákladovém z cihel, tvárnic, příčkovek z cihel pálených na maltu vápennou nebo vápenocementovou plochy do 4 m2, tl. do 600 mm | [14 empty] | PP | 2
| VV |  | "1.PP" | [14 empty] | VV | 2 | 1 | True | 0 | ROZPOCET
| VV |  | "m.č. 0.01" (1,16*2,25-0,8*1,97)*0,795 |  | 0.822 | [12 empty] | VV | 2 | 2 | True | 0 | ROZPOCET
| VV |  | "m.č. 0.03" (1,0*2,1-0,6*0,86)*0,750 |  | 1.188 | [12 empty] | VV | 2 | 2 | True | 0 | ROZPOCET
| VV |  | "m.č. 0.03" 0,86*1,47*0,640 |  | 0.809 | [12 empty] | VV | 2 | 2 | True | 0 | ROZPOCET
| VV |  | Mezisoučet |  | 2.819 | [12 empty] | VV | 2 | 3 | True | 0 | ROZPOCET
| VV |  | "1.NP" | [14 empty] | VV | 2 | 1 | True | 0 | ROZPOCET
| VV |  | "m.č. 1.02" 1,16*2,25*0,435 |  | 1.135 | [12 empty] | VV | 2 | 2 | True | 0 | ROZPOCET
| VV |  | Mezisoučet |  | 1.135 | [12 empty] | VV | 2 | 3 | True | 0 | ROZPOCET
| VV |  | "2.NP" | [14 empty] | VV | 2 | 1 | True | 0 | ROZPOCET
| VV |  | "m.č. 2.04" 1,16*2,25*0,500 |  | 1.305 | [12 empty] | VV | 2 | 2 | True | 0 | ROZPOCET
| VV |  | Mezisoučet |  | 1.305 | [12 empty] | VV | 2 | 3 | True | 0 | ROZPOCET
| VV |  | "3.NP" | [14 empty] | VV | 2 | 1 | True | 0 | ROZPOCET
| VV |  | "m.č. 3.06" (1,15*2,25-0,96*1,28)*0,500 |  | 0.679 | [12 empty] | VV | 2 | 2 | True | 0 | ROZPOCET
| VV |  | Mezisoučet |  | 0.679 | [12 empty] | VV | 2 | 3 | True | 0 | ROZPOCET
| VV |  | Součet |  | 5.938 | [12 empty] | VV | 2 | 4 | True | 1 | ROZPOCET
39 | K | 974031164 | Vysekání rýh ve zdivu cihelném hl do 150 mm š do 150 mm | m | 30.75 |  | 0 |  |  | základní |  | 0 | 0 | 0 | 0.04 | 1.23 | 4 | K | 2 |  |  |  | ROZPOCET | 0 | 0 | 0 | 0 | 0 | 1 | 0 | 4 | -1451570724
| PP |  | Vysekání rýh ve zdivu cihelném na maltu vápennou nebo vápenocementovou do hl. 150 mm a šířky do 150 mm | [14 empty] | PP | 2
| VV |  | "1.PP" | [14 empty] | VV | 2 | 1 | True | 0 | ROZPOCET
| VV |  | "m.č. 0.01" 1,50*5 |  | 7.5 | [12 empty] | VV | 2 | 2 | True | 0 | ROZPOCET
| VV |  | "m.č. 0.03" 1,35*5 |  | 6.75 | [12 empty] | VV | 2 | 2 | True | 0 | ROZPOCET
| VV |  | Mezisoučet |  | 14.25 | [12 empty] | VV | 2 | 3 | True | 0 | ROZPOCET
| VV |  | "1.NP" | [14 empty] | VV | 2 | 1 | True | 0 | ROZPOCET
| VV |  | "m.č. 1.02" 1,50*3 |  | 4.5 | [12 empty] | VV | 2 | 2 | True | 0 | ROZPOCET
| VV |  | Mezisoučet |  | 4.5 | [12 empty] | VV | 2 | 3 | True | 0 | ROZPOCET
| VV |  | "2.NP" | [14 empty] | VV | 2 | 1 | True | 0 | ROZPOCET
| VV |  | "m.č. 2.04" 1,50*4 |  | 6 | [12 empty] | VV | 2 | 2 | True | 0 | ROZPOCET
| VV |  | Mezisoučet |  | 6 | [12 empty] | VV | 2 | 3 | True | 0 | ROZPOCET
| VV |  | "3.NP" | [14 empty] | VV | 2 | 1 | True | 0 | ROZPOCET
| VV |  | "m.č. 3.06" 1,50*4 |  | 6 | [12 empty] | VV | 2 | 2 | True | 0 | ROZPOCET
| VV |  | Mezisoučet |  | 6 | [12 empty] | VV | 2 | 3 | True | 0 | ROZPOCET
| VV |  | Součet |  | 30.75 | [12 empty] | VV | 2 | 4 | True | 1 | ROZPOCET
40 | K | 977311111 | Řezání stávajících betonových mazanin nevyztužených hl do 50 mm | m | 1.37 |  | 0 |  |  | základní |  | 0 | 0 | 0 | 0 | 0 | 4 | K | 2 |  |  |  | ROZPOCET | 0 | 0 | 0 | 0 | 0 | 1 | 0 | 4 | -376272487
| PP |  | Řezání stávajících betonových mazanin bez vyztužení hloubky do 50 mm | [14 empty] | PP | 2
| VV |  | "1.PP" | [14 empty] | VV | 2 | 1 | True | 0 | ROZPOCET
| VV |  | "m.č. 0.01" 1,37 |  | 1.37 | [12 empty] | VV | 2 | 2 | True | 0 | ROZPOCET
| VV |  | Součet |  | 1.37 | [12 empty] | VV | 2 | 4 | True | 1 | ROZPOCET
41 | K | 978035115 | Odstranění tenkovrstvé omítky tl do 2 mm obroušením v rozsahu přes 30 do 50 % | m2 | 67.3 |  | 0 |  |  | základní |  | 0 | 0 | 0 | 0.0013 | 0.08749 | 4 | K | 2 |  |  |  | ROZPOCET | 0 | 0 | 0 | 0 | 0 | 1 | 0 | 4 | 1827032862
| PP |  | Odstranění tenkovrstvých omítek nebo štuku tloušťky do 2 mm obroušením, rozsahu přes 30 do 50% | [14 empty] | PP | 2
| VV |  | "stropy" | [14 empty] | VV | 2 | 1 | True | 0 | ROZPOCET
| VV |  | "m.č. 3.06" 11,65 |  | 11.65 | [12 empty] | VV | 2 | 2 | True | 0 | ROZPOCET
| VV |  | Mezisoučet |  | 11.65 | [12 empty] | VV | 2 | 3 | True | 0 | ROZPOCET
| VV |  | "stěny" | [14 empty] | VV | 2 | 1 | True | 0 | ROZPOCET
| VV |  | "m.č. 3.06" 17,5*3,18 |  | 55.65 | [12 empty] | VV | 2 | 2 | True | 0 | ROZPOCET
| VV |  | Mezisoučet |  | 55.65 | [12 empty] | VV | 2 | 3 | True | 0 | ROZPOCET
| VV |  | Součet |  | 67.3 | [12 empty] | VV | 2 | 4 | True | 1 | ROZPOCET
42 | K | 990_r_001 | Ruční provádění sond k ověření skladby konstrukcí | soub | 5 |  | 0 |  |  | základní |  | 0 | 0 | 0 | 0 | 0 | 4 | K | 2 |  |  |  | ROZPOCET | 0 | 0 | 0 | 0 | 0 | 1 | 0 | 4 | 1800728628
| PP |  | Ruční provádění sond k ověření skladby konstrukcí | [14 empty] | PP | 2
| D | 997 | Přesun sutě |  |  |  | 0 |  |  |  |  | 0 |  | 0 |  | 0 | 1 | D | 1 |  |  |  | ROZPOCET | [6 empty] | 0
43 | K | 997013154 | Vnitrostaveništní doprava suti a vybouraných hmot pro budovy v přes 12 do 15 m s omezením mechanizace | t | 28.497 |  | 0 |  |  | základní |  | 0 | 0 | 0 | 0 | 0 | 4 | K | 2 |  |  |  | ROZPOCET | 0 | 0 | 0 | 0 | 0 | 1 | 0 | 4 | -927634887
| PP |  | Vnitrostaveništní doprava suti a vybouraných hmot vodorovně do 50 m s naložením s omezením mechanizace pro budovy a haly výšky přes 12 do 15 m | [14 empty] | PP | 2
44 | K | 997013501 | Odvoz suti a vybouraných hmot na skládku nebo meziskládku do 1 km se složením | t | 28.497 |  | 0 |  |  | základní |  | 0 | 0 | 0 | 0 | 0 | 4 | K | 2 |  |  |  | ROZPOCET | 0 | 0 | 0 | 0 | 0 | 1 | 0 | 4 | -2036176485
| PP |  | Odvoz suti a vybouraných hmot na skládku nebo meziskládku se složením, na vzdálenost do 1 km | [14 empty] | PP | 2
45 | K | 997013509 | Příplatek k odvozu suti a vybouraných hmot na skládku ZKD 1 km přes 1 km - t.j. 12x | t | 341.964 |  | 0 |  |  | základní |  | 0 | 0 | 0 | 0 | 0 | 4 | K | 2 |  |  |  | ROZPOCET | 0 | 0 | 0 | 0 | 0 | 1 | 0 | 4 | 911588502
| PP |  | Odvoz suti a vybouraných hmot na skládku nebo meziskládku se složením, na vzdálenost Příplatek k ceně za každý další započatý 1 km přes 1 km - t.j. 12x | [14 empty] | PP | 2
| VV |  | 28,497*12 'Přepočtené koeficientem množství |  | 341.964 | [12 empty] | VV | 2 | 2 | False | 1 | ROZPOCET
46 | K | 997_R_013631 | Poplatek za uložení na skládce (skládkovné) stavebního odpadu směsného kód odpadu 17 09 04 | t | 28.497 |  | 0 |  |  | základní |  | 0 | 0 | 0 | 0 | 0 | 4 | K | 2 |  |  |  | ROZPOCET | 0 | 0 | 0 | 0 | 0 | 1 | 0 | 4 | -361806745
| PP |  | Poplatek za uložení stavebního odpadu na skládce (skládkovné) směsného stavebního a demoličního zatříděného do Katalogu odpadů pod kódem 17 09 04 | [14 empty] | PP | 2
| D | 998 | Přesun hmot |  |  |  | 0 |  |  |  |  | 0 |  | 0 |  | 0 | 1 | D | 1 |  |  |  | ROZPOCET | [6 empty] | 0
47 | K | 998011010 | Přesun hmot pro budovy zděné s omezením mechanizace pro budovy v přes 12 do 24 m | t | 3.59 |  | 0 |  |  | základní |  | 0 | 0 | 0 | 0 | 0 | 4 | K | 2 |  |  |  | ROZPOCET | 0 | 0 | 0 | 0 | 0 | 1 | 0 | 4 | 152695269
| PP |  | Přesun hmot pro budovy občanské výstavby, bydlení, výrobu a služby s nosnou svislou konstrukcí zděnou z cihel, tvárnic nebo kamene vodorovná dopravní vzdálenost do 100 m s omezením mechanizace pro budovy výšky přes 12 do 24 m | [14 empty] | PP | 2
48 | K | 998011014 | Příplatek k přesunu hmot pro budovy zděné za zvětšený přesun do 500 m | t | 3.59 |  | 0 |  |  | základní |  | 0 | 0 | 0 | 0 | 0 | 4 | K | 2 |  |  |  | ROZPOCET | 0 | 0 | 0 | 0 | 0 | 1 | 0 | 4 | 860303539
| PP |  | Přesun hmot pro budovy občanské výstavby, bydlení, výrobu a služby s nosnou svislou konstrukcí zděnou z cihel, tvárnic nebo kamene Příplatek k cenám za zvětšený přesun přes vymezenou vodorovnou dopravní vzdálenost do 500 m | [14 empty] | PP | 2
| D | PSV | Práce a dodávky PSV |  |  |  | 0 |  |  |  |  | 0 |  | 0.16843 |  | 0.72066 | 2 | D | 0 |  |  |  | ROZPOCET | [6 empty] | 0
| D | 721 | Zdravotechnika - vnitřní kanalizace |  |  |  | 0 |  |  |  |  | 0 |  | 0 |  | 0.04124 | 2 | D | 1 |  |  |  | ROZPOCET | [6 empty] | 0
49 | K | 721210823 | Demontáž vpustí střešních DN 125 | kus | 1 |  | 0 |  |  | základní |  | 0 | 0 | 0 | 0.02011 | 0.02011 | 16 | K | 2 |  |  |  | ROZPOCET | 0 | 0 | 0 | 0 | 0 | 1 | 0 | 16 | -15496870
| PP |  | Demontáž kanalizačního příslušenství střešních vtoků DN 125 | [14 empty] | PP | 2
| VV |  | "1.PP" | [14 empty] | VV | 2 | 1 | True | 0 | ROZPOCET
| VV |  | "m.č. 0.04 - dvorek" 1 |  | 1 | [12 empty] | VV | 2 | 2 | True | 0 | ROZPOCET
| VV |  | Součet |  | 1 | [12 empty] | VV | 2 | 4 | True | 1 | ROZPOCET
50 | K | 721242803 | Demontáž lapače střešních splavenin DN 110 | kus | 1 |  | 0 |  |  | základní |  | 0 | 0 | 0 | 0.02113 | 0.02113 | 16 | K | 2 |  |  |  | ROZPOCET | 0 | 0 | 0 | 0 | 0 | 1 | 0 | 16 | -1280070456
| PP |  | Demontáž lapačů střešních splavenin DN 110 | [14 empty] | PP | 2
| VV |  | "1.PP" | [14 empty] | VV | 2 | 1 | True | 0 | ROZPOCET
| VV |  | "m.č. 0.04 - dvorek" 1 |  | 1 | [12 empty] | VV | 2 | 2 | True | 0 | ROZPOCET
| VV |  | Součet |  | 1 | [12 empty] | VV | 2 | 4 | True | 1 | ROZPOCET
| D | 762 | Konstrukce tesařské |  |  |  | 0 |  |  |  |  | 0 |  | 0.16843 |  | 0.41949 | 2 | D | 1 |  |  |  | ROZPOCET | [6 empty] | 0
51 | K | 762 R 001 | PRODLOUŽENÍ STÁVAJÍCÍCH DŘ. SLOUPKŮ - PROPOJENÍ SE STÁVAJÍCÍM SLOUPKEM + ZÁDLAB PRO VOLNÝ POHYB OC. PÁSOVINY 60.6mm, NAVAŘENÍ KOTEV L60/60.6 - 2 KUSY, ZAPRAVENÍ VYSOKOPEVNOSTNÍ MALTOU | kpl | 1 |  | 0 |  |  | základní |  | 0 | 0 | 0 | 0 | 0 | 16 | K | 2 |  |  |  | ROZPOCET | 0 | 0 | 0 | 0 | 0 | 1 | 0 | 16 | 580979171
| PP |  | PRODLOUŽENÍ STÁVAJÍCÍCH DŘ. SLOUPKŮ - PROPOJENÍ SE STÁVAJÍCÍM SLOUPKEM + ZÁDLAB PRO VOLNÝ POHYB OC. PÁSOVINY 60.6mm, NAVAŘENÍ KOTEV L60/60.6 - 2 KUSY, ZAPRAVENÍ VYSOKOPEVNOSTNÍ MALTOU | [14 empty] | PP | 2
52 | K | 762086111 | Montáž KDK hmotnosti prvku do 5 kg | kg | 3.843 |  | 0 |  |  | základní |  | 0 | 0 | 0 | 0 | 0 | 16 | K | 2 |  |  |  | ROZPOCET | 0 | 0 | 0 | 0 | 0 | 1 | 0 | 16 | -596884272
| PP |  | Montáž kovových doplňkových konstrukcí (materiál ve specifikaci) hmotnosti prvku do 5 kg | [14 empty] | PP | 2
| VV |  | "kotva pro táhlo pro stažení krovu" | [14 empty] | VV | 2 | 1 | True | 0 | ROZPOCET
| VV |  | "úhelník 60/60/6,0mm" 0,35*5,49*2 |  | 3.843 | [12 empty] | VV | 2 | 2 | True | 0 | ROZPOCET
| VV |  | Součet |  | 3.843 | [12 empty] | VV | 2 | 4 | True | 1 | ROZPOCET
53 | M | 13010424 | úhelník ocelový rovnostranný jakost S235JR (11 375) 60x60x6mm | t | 0.004 |  | 0 |  |  | základní |  | 0 | 1 | 0.004 | 0 | 0 | 32 | M | 2 |  |  |  | ROZPOCET | 0 | 0 | 0 | 0 | 0 | 1 | 0 | 16 | -239897377
| PP |  | úhelník ocelový rovnostranný jakost S235JR (11 375) 60x60x6mm | [14 empty] | PP | 2
| VV |  | "kotva pro táhlo pro stažení krovu" | [14 empty] | VV | 2 | 1 | True | 0 | ROZPOCET
| VV |  | "úhelník 60/60/6,0mm" 0,35*5,49*2/1000*1,1 |  | 0.004 | [12 empty] | VV | 2 | 2 | True | 0 | ROZPOCET
| VV |  | Součet |  | 0.004 | [12 empty] | VV | 2 | 4 | True | 1 | ROZPOCET
54 | K | 762086113 | Montáž KDK hmotnosti prvku přes 10 do 15 kg | kg | 149.398 |  | 0 |  |  | základní |  | 0 | 0 | 0 | 0 | 0 | 16 | K | 2 |  |  |  | ROZPOCET | 0 | 0 | 0 | 0 | 0 | 1 | 0 | 16 | 832896258
| PP |  | Montáž kovových doplňkových konstrukcí (materiál ve specifikaci) hmotnosti prvku přes 10 do 15 kg | [14 empty] | PP | 2
| VV |  | "táhlo pro stažení krovu" | [14 empty] | VV | 2 | 1 | True | 0 | ROZPOCET
| VV |  | "tyč plochá 60/6,0mm" 7,7*2,94 |  | 22.638 | [12 empty] | VV | 2 | 2 | True | 0 | ROZPOCET
| VV |  | "U 180" 2,8*2*22,0 |  | 123.2 | [12 empty] | VV | 2 | 2 | True | 0 | ROZPOCET
| VV |  | "tyč závitová M12 - prošroubování vaznic" 2*4*0,5*0,89 |  | 3.56 | [12 empty] | VV | 2 | 2 | True | 0 | ROZPOCET
| VV |  | Součet |  | 149.398 | [12 empty] | VV | 2 | 4 | True | 1 | ROZPOCET
55 | M | 13010242 | tyč ocelová plochá jakost S235JR (11 375) 60x6mm | t | 0.025 |  | 0 |  |  | základní |  | 0 | 1 | 0.025 | 0 | 0 | 32 | M | 2 |  |  |  | ROZPOCET | 0 | 0 | 0 | 0 | 0 | 1 | 0 | 16 | 1847024013
| PP |  | tyč ocelová plochá jakost S235JR (11 375) 60x6mm | [14 empty] | PP | 2
| VV |  | "táhlo pro stažení krovu" | [14 empty] | VV | 2 | 1 | True | 0 | ROZPOCET
| VV |  | "tyč plochá 60/6,0mm" 7,7*2,94/1000*1,1 |  | 0.025 | [12 empty] | VV | 2 | 2 | True | 0 | ROZPOCET
| VV |  | Součet |  | 0.025 | [12 empty] | VV | 2 | 4 | True | 1 | ROZPOCET
56 | M | 13010824 | ocel profilová jakost S235JR (11 375) průřez U (UPN) 180 | t | 0.136 |  | 0 |  |  | základní |  | 0 | 1 | 0.136 | 0 | 0 | 32 | M | 2 |  |  |  | ROZPOCET | 0 | 0 | 0 | 0 | 0 | 1 | 0 | 16 | -1190691430
| PP |  | ocel profilová jakost S235JR (11 375) průřez U (UPN) 180 | [14 empty] | PP | 2
| VV |  | "táhlo pro stažení krovu" | [14 empty] | VV | 2 | 1 | True | 0 | ROZPOCET
| VV |  | "U 180" 2,8*2*22,0/1000*1,1 |  | 0.136 | [12 empty] | VV | 2 | 2 | True | 0 | ROZPOCET
| VV |  | Součet |  | 0.136 | [12 empty] | VV | 2 | 4 | True | 1 | ROZPOCET
57 | M | 31197004 | tyč závitová Pz 4.6 M12 | m | 4.4 |  | 0 |  |  | základní |  | 0 | 0.00078 | 0.003432 | 0 | 0 | 32 | M | 2 |  |  |  | ROZPOCET | 0 | 0 | 0 | 0 | 0 | 1 | 0 | 16 | 1114958006
| PP |  | tyč závitová Pz 4.6 M12 | [14 empty] | PP | 2
| VV |  | "tyč závitová M12 - prošroubování vaznic" 2*4*0,5*1,1 |  | 4.4 | [12 empty] | VV | 2 | 2 | True | 0 | ROZPOCET
| VV |  | Součet |  | 4.4 | [12 empty] | VV | 2 | 4 | True | 1 | ROZPOCET
58 | K | 762331921 | Vyřezání části střešní vazby průřezové pl řeziva přes 120 do 224 cm2 dl do 3 m | m | 5.1 |  | 0 |  |  | základní |  | 0 | 0 | 0 | 0.01232 | 0.062832 | 4 | K | 2 |  |  |  | ROZPOCET | 0 | 0 | 0 | 0 | 0 | 1 | 0 | 4 | 910811355
| PP |  | Vyřezání části střešní vazby vázané konstrukce krovů průřezové plochy řeziva přes 120 do 224 cm2, délky vyřezané části krovového prvku do 3 m | [14 empty] | PP | 2
| VV |  | "Střecha" | [14 empty] | VV | 2 | 1 | True | 0 | ROZPOCET
| VV |  | "kleština 100/180 - 1,5m - 2x" 1,5*2 |  | 3 | [12 empty] | VV | 2 | 2 | True | 0 | ROZPOCET
| VV |  | "pozednice 130/160 - 2,1m - 1x" 2,1*1 |  | 2.1 | [12 empty] | VV | 2 | 2 | True | 0 | ROZPOCET
| VV |  | Součet |  | 5.1 | [12 empty] | VV | 2 | 4 | True | 1 | ROZPOCET
59 | K | 762331922 | Vyřezání části střešní vazby průřezové pl řeziva přes 120 do 224 cm2 dl přes 3 do 5 m | m | 3.4 |  | 0 |  |  | základní |  | 0 | 0 | 0 | 0.01232 | 0.041888 | 16 | K | 2 |  |  |  | ROZPOCET | 0 | 0 | 0 | 0 | 0 | 1 | 0 | 16 | 1951100105
| PP |  | Vyřezání části střešní vazby vázané konstrukce krovů průřezové plochy řeziva přes 120 do 224 cm2, délky vyřezané části krovového prvku přes 3 do 5 m | [14 empty] | PP | 2
| VV |  | "Střecha" | [14 empty] | VV | 2 | 1 | True | 0 | ROZPOCET
| VV |  | "krokev 130/150 - 3,4m - 1x" 3,4*1 |  | 3.4 | [12 empty] | VV | 2 | 2 | True | 0 | ROZPOCET
| VV |  | Součet |  | 3.4 | [12 empty] | VV | 2 | 4 | True | 1 | ROZPOCET
60 | K | 762331931 | Vyřezání části střešní vazby průřezové pl řeziva přes 224 do 288 cm2 dl do 3 m | m | 2.9 |  | 0 |  |  | základní |  | 0 | 0 | 0 | 0.01584 | 0.045936 | 16 | K | 2 |  |  |  | ROZPOCET | 0 | 0 | 0 | 0 | 0 | 1 | 0 | 16 | 371508677
| PP |  | Vyřezání části střešní vazby vázané konstrukce krovů průřezové plochy řeziva přes 224 do 288 cm2, délky vyřezané části krovového prvku do 3 m | [14 empty] | PP | 2
| VV |  | "Střecha" | [14 empty] | VV | 2 | 1 | True | 0 | ROZPOCET
| VV |  | "vzpěra 140/170 - 2,9m - 1x" 2,9*1 |  | 2.9 | [12 empty] | VV | 2 | 2 | True | 0 | ROZPOCET
| VV |  | Součet |  | 2.9 | [12 empty] | VV | 2 | 4 | True | 1 | ROZPOCET
61 | K | 762331941 | Vyřezání části střešní vazby průřezové pl řeziva přes 288 do 450 cm2 dl do 3 m | m | 1.95 |  | 0 |  |  | základní |  | 0 | 0 | 0 | 0.02475 | 0.048262 | 16 | K | 2 |  |  |  | ROZPOCET | 0 | 0 | 0 | 0 | 0 | 1 | 0 | 16 | 2052541803
| PP |  | Vyřezání části střešní vazby vázané konstrukce krovů průřezové plochy řeziva přes 288 do 450 cm2, délky vyřezané části krovového prvku do 3 m | [14 empty] | PP | 2
| VV |  | "Střecha" | [14 empty] | VV | 2 | 1 | True | 0 | ROZPOCET
| VV |  | "vazný trám 170/250 - 1,95m - 1x" 1,95*1 |  | 1.95 | [12 empty] | VV | 2 | 2 | True | 0 | ROZPOCET
| VV |  | Součet |  | 1.95 | [12 empty] | VV | 2 | 4 | True | 1 | ROZPOCET
62 | K | 762341811 | Demontáž bednění střech z prken | m2 | 14.705 |  | 0 |  |  | základní |  | 0 | 0 | 0 | 0.015 | 0.22057 | 16 | K | 2 |  |  |  | ROZPOCET | 0 | 0 | 0 | 0 | 0 | 1 | 0 | 16 | -431610335
| PP |  | Demontáž bednění a laťování bednění střech rovných, obloukových, sklonu do 60° se všemi nadstřešními konstrukcemi z prken hrubých, hoblovaných tl. do 32 mm | [14 empty] | PP | 2
| VV |  | "Střecha z cementovláknitých šablon" | [14 empty] | VV | 2 | 1 | True | 0 | ROZPOCET
| VV |  | 7,5*1,33 |  | 9.975 | [12 empty] | VV | 2 | 2 | True | 0 | ROZPOCET
| VV |  | Mezisoučet |  | 9.975 | [12 empty] | VV | 2 | 3 | True | 0 | ROZPOCET
| VV |  | "Střecha z plechu" | [14 empty] | VV | 2 | 1 | True | 0 | ROZPOCET
| VV |  | 3,0*1,5/2 |  | 2.25 | [12 empty] | VV | 2 | 2 | True | 0 | ROZPOCET
| VV |  | 2,48 |  | 2.48 | [12 empty] | VV | 2 | 2 | True | 0 | ROZPOCET
| VV |  | Mezisoučet |  | 4.73 | [12 empty] | VV | 2 | 3 | True | 0 | ROZPOCET
| VV |  | Součet |  | 14.705 | [12 empty] | VV | 2 | 4 | True | 1 | ROZPOCET
63 | K | 998762123 | Přesun hmot tonážní pro kce tesařské ruční v objektech v přes 12 do 24 m | t | 0.168 |  | 0 |  |  | základní |  | 0 | 0 | 0 | 0 | 0 | 16 | K | 2 |  |  |  | ROZPOCET | 0 | 0 | 0 | 0 | 0 | 1 | 0 | 16 | 846772002
| PP |  | Přesun hmot pro konstrukce tesařské stanovený z hmotnosti přesunovaného materiálu vodorovná dopravní vzdálenost do 50 m ruční (bez užití mechanizace) v objektech výšky přes 12 do 24 m | [14 empty] | PP | 2
64 | K | 998762129 | Příplatek k ručnímu přesunu hmot tonážnímu pro kce tesařské za zvětšený přesun ZKD 50 m | t | 0.168 |  | 0 |  |  | základní |  | 0 | 0 | 0 | 0 | 0 | 16 | K | 2 |  |  |  | ROZPOCET | 0 | 0 | 0 | 0 | 0 | 1 | 0 | 16 | 1508585363
| PP |  | Přesun hmot pro konstrukce tesařské stanovený z hmotnosti přesunovaného materiálu vodorovná dopravní vzdálenost do 50 m Příplatek k cenám za ruční zvětšený přesun přes vymezenou vodorovnou dopravní vzdálenost za každých dalších započatých 50 m | [14 empty] | PP | 2
| D | 764 | Konstrukce klempířské |  |  |  | 0 |  |  |  |  | 0 |  | 0 |  | 0.081279 | 2 | D | 1 |  |  |  | ROZPOCET | [6 empty] | 0
65 | K | 764001821 | Demontáž krytiny ze svitků nebo tabulí do suti | m2 | 4.73 |  | 0 |  |  | základní |  | 0 | 0 | 0 | 0.00594 | 0.028096 | 16 | K | 2 |  |  |  | ROZPOCET | 0 | 0 | 0 | 0 | 0 | 1 | 0 | 16 | -700841983
| PP |  | Demontáž klempířských konstrukcí krytiny ze svitků nebo tabulí do suti | [14 empty] | PP | 2
| VV |  | "Střecha z plechu" | [14 empty] | VV | 2 | 1 | True | 0 | ROZPOCET
| VV |  | 3,0*1,5/2 |  | 2.25 | [12 empty] | VV | 2 | 2 | True | 0 | ROZPOCET
| VV |  | 2,48 |  | 2.48 | [12 empty] | VV | 2 | 2 | True | 0 | ROZPOCET
| VV |  | Součet |  | 4.73 | [12 empty] | VV | 2 | 4 | True | 1 | ROZPOCET
66 | K | 764002801 | Demontáž závětrné lišty do suti | m | 5.79 |  | 0 |  |  | základní |  | 0 | 0 | 0 | 0.0017 | 0.009843 | 16 | K | 2 |  |  |  | ROZPOCET | 0 | 0 | 0 | 0 | 0 | 1 | 0 | 16 | 1841991703
| PP |  | Demontáž klempířských konstrukcí závětrné lišty do suti | [14 empty] | PP | 2
| VV |  | "1.PP - lemování odvětrávané fasády" | [14 empty] | VV | 2 | 1 | True | 0 | ROZPOCET
| VV |  | "m.č. 0.04 - dvorek" (2,28+1,99+1,18+0,34) |  | 5.79 | [12 empty] | VV | 2 | 2 | True | 0 | ROZPOCET
| VV |  | Součet |  | 5.79 | [12 empty] | VV | 2 | 4 | True | 1 | ROZPOCET
67 | K | 764004861 | Demontáž svodu do suti | m | 11 |  | 0 |  |  | základní |  | 0 | 0 | 0 | 0.00394 | 0.04334 | 16 | K | 2 |  |  |  | ROZPOCET | 0 | 0 | 0 | 0 | 0 | 1 | 0 | 16 | 2002440606
| PP |  | Demontáž klempířských konstrukcí svodu do suti | [14 empty] | PP | 2
| VV |  | "fasáda" | [14 empty] | VV | 2 | 1 | True | 0 | ROZPOCET
| VV |  | 9,1+1,9 |  | 11 | [12 empty] | VV | 2 | 2 | True | 0 | ROZPOCET
| VV |  | Součet |  | 11 | [12 empty] | VV | 2 | 4 | True | 1 | ROZPOCET
| D | 765 | Krytina skládaná |  |  |  | 0 |  |  |  |  | 0 |  | 0 |  | 0.17865 | 2 | D | 1 |  |  |  | ROZPOCET | [6 empty] | 0
68 | K | 765131811 | Demontáž vláknocementové skládané krytiny sklonu do 30° k dalšímu použití | m2 | 9.975 |  | 0 |  |  | základní |  | 0 | 0 | 0 | 0.01778 | 0.17736 | 16 | K | 2 |  |  |  | ROZPOCET | 0 | 0 | 0 | 0 | 0 | 1 | 0 | 16 | 97671504
| PP |  | Demontáž vláknocementové krytiny skládané sklonu do 30° k dalšímu použití | [14 empty] | PP | 2
| VV |  | "Střecha z cementovláknitých šablon" | [14 empty] | VV | 2 | 1 | True | 0 | ROZPOCET
| VV |  | 7,5*1,33 |  | 9.975 | [12 empty] | VV | 2 | 2 | True | 0 | ROZPOCET
| VV |  | Součet |  | 9.975 | [12 empty] | VV | 2 | 4 | True | 1 | ROZPOCET
69 | K | 765131841 | Příplatek k cenám demontáže skládané vláknocementové krytiny za sklon přes 30° | m2 | 9.975 |  | 0 |  |  | základní |  | 0 | 0 | 0 | 0 | 0 | 16 | K | 2 |  |  |  | ROZPOCET | 0 | 0 | 0 | 0 | 0 | 1 | 0 | 16 | -2024779365
| PP |  | Demontáž vláknocementové krytiny skládané Příplatek k cenám za sklon přes 30° demontáže krytiny | [14 empty] | PP | 2
70 | K | 765191911 | Demontáž pojistné hydroizolační fólie kladené ve sklonu přes 30° | m2 | 9.975 |  | 0 |  |  | základní |  | 0 | 0 | 0 | 0.00013 | 0.0012967 | 16 | K | 2 |  |  |  | ROZPOCET | 0 | 0 | 0 | 0 | 0 | 1 | 0 | 16 | 726637767
| PP |  | Demontáž pojistné hydroizolační fólie kladené ve sklonu přes 30° | [14 empty] | PP | 2

## 1_D.1.1.b - 1_D.1.1.b Arc...
{1a8d0516-b0ab-48ff-a519-5b51d1d9cbc2}
2
| KRYCÍ LIST SOUPISU PRACÍ | [7 empty] | v --- níže se nacházejí doplnkové a pomocné údaje k sestavám --- v | [8 empty] | False
Stavba:
Venkovní výtah a související stavební úpravy objektu Městských lázní Ústí nad Labem
Objekt:
1 - 1.část - Výtah
Soupis:
1_D.1 - 1_D.1 Stavební úpravy
Úroveň 3:
1_D.1.1.b - 1_D.1.1.b Architektonicko-stavební část - stavební úpravy
| KSO: |  |  |  |  | CC-CZ:
| Místo: |  | Panská 1700/23, 400 01 Ústí nad Labem |  |  | Datum: | 14. 3. 2024
| Zadavatel: |  |  |  |  | IČ: | 71238301
|  | Městské služby Ústí nad Labem, p.o. |  |  |  | DIČ: | CZ71238301
| Uchazeč: |  |  |  |  | IČ: | Vyplň údaj
|  | Vyplň údaj |  |  |  | DIČ: | Vyplň údaj
| Projektant: |  |  |  |  | IČ: | 27305350
|  | Specta, s.r.o. |  |  |  | DIČ: | CZ27305350
| Zpracovatel: |  |  |  |  | IČ: | 27305350
|  | SPECTA, s.r.o. |  |  |  | DIČ: | CZ27305350
Poznámka:
| Cena bez DPH | [5 empty] | 0
|  |  | Základ daně |  |  | Sazba daně | Výše daně
| DPH | základní | 0 |  |  | 21% | 0
|  | snížená | 0 |  |  | 12% | 0
|  | zákl. přenesená | 0 |  |  | 21% | 0
|  | sníž. přenesená | 0 |  |  | 12% | 0
|  | nulová | 0 |  |  | 0% | 0
| Cena s DPH |  |  | v | CZK |  | 0
| Projektant |  |  | Zpracovatel
| Datum a podpis: |  | Razítko | Datum a podpis: |  |  | Razítko
| Objednavatel |  |  | Uchazeč
| Datum a podpis: |  | Razítko | Datum a podpis: |  |  | Razítko
REKAPITULACE ČLENĚNÍ SOUPISU PRACÍ
Stavba:
Venkovní výtah a související stavební úpravy objektu Městských lázní Ústí nad Labem
Objekt:
1 - 1.část - Výtah
Soupis:
1_D.1 - 1_D.1 Stavební úpravy
Úroveň 3:
1_D.1.1.b - 1_D.1.1.b Architektonicko-stavební část - stavební úpravy
Místo: |  |  | Panská 1700/23, 400 01 Ústí nad Labem |  |  | Datum: | 14. 3. 2024
Zadavatel: |  |  | Městské služby Ústí nad Labem, p.o. |  |  | Projektant: | Specta, s.r.o.
Uchazeč: |  |  | Vyplň údaj |  |  | Zpracovatel: | SPECTA, s.r.o.
Kód dílu - Popis | [6 empty] | Cena celkem [CZK]
Náklady ze soupisu prací | [6 empty] | 0 | [11 empty] | -1
| HSV - Práce a dodávky HSV | [5 empty] | 0
| 1 - Zemní práce | [5 empty] | 0
| 2 - Zakládání | [5 empty] | 0
| 3 - Svislé a kompletní konstrukce | [5 empty] | 0
| 4 - Vodorovné konstrukce | [5 empty] | 0
| 5 - Komunikace pozemní | [5 empty] | 0
| 6 - Úpravy povrchů, podlahy a osazování výplní | [5 empty] | 0
| 9 - Ostatní konstrukce a práce, bourání | [5 empty] | 0
| 997 - Přesun sutě | [5 empty] | 0
| 998 - Přesun hmot | [5 empty] | 0
| PSV - Práce a dodávky PSV | [5 empty] | 0
| 711 - Izolace proti vodě, vlhkosti a plynům | [5 empty] | 0
| 713 - Izolace tepelné | [5 empty] | 0
| 762 - Konstrukce tesařské | [5 empty] | 0
| 763 - Konstrukce suché výstavby | [5 empty] | 0
| 764 - Konstrukce klempířské | [5 empty] | 0
| 765 - Krytina skládaná | [5 empty] | 0
| 766 - Konstrukce truhlářské | [5 empty] | 0
| 767 - Konstrukce zámečnické | [5 empty] | 0
| 771 - Podlahy z dlaždic | [5 empty] | 0
| 776 - Podlahy povlakové | [5 empty] | 0
| 783 - Dokončovací práce - nátěry | [5 empty] | 0
| 784 - Dokončovací práce - malby a tapety | [5 empty] | 0
SOUPIS PRACÍ
Stavba:
Venkovní výtah a související stavební úpravy objektu Městských lázní Ústí nad Labem
Objekt:
1 - 1.část - Výtah
Soupis:
1_D.1 - 1_D.1 Stavební úpravy
Úroveň 3:
1_D.1.1.b - 1_D.1.1.b Architektonicko-stavební část - stavební úpravy
Místo: |  |  | Panská 1700/23, 400 01 Ústí nad Labem |  |  | Datum: | 14. 3. 2024
Zadavatel: |  |  | Městské služby Ústí nad Labem, p.o. |  |  | Projektant: | Specta, s.r.o.
Uchazeč: |  |  | Vyplň údaj |  |  | Zpracovatel: | SPECTA, s.r.o.
PČ | Typ | Kód | Popis | MJ | Množství | J.cena [CZK] | Cena celkem [CZK] | Cenová soustava |  | DPH | J. Nh [h] | Nh celkem [h] | J. hmotnost [t] | Hmotnost celkem [t] | J. suť [t] | Suť Celkem [t]
Náklady soupisu celkem | [6 empty] | 0 |  |  |  |  | 0 |  | 43.3482 |  | 1.1743 |  | D | -1 | [10 empty] | 0
| D | HSV | Práce a dodávky HSV |  |  |  | 0 |  |  |  |  | 0 |  | 40.912 |  | 0.2691 | 1 | D | 0 |  |  |  | ROZPOCET | [6 empty] | 0
| D | 1 | Zemní práce |  |  |  | 0 |  |  |  |  | 0 |  | 5.202 |  | 0 | 1 | D | 1 |  |  |  | ROZPOCET | [6 empty] | 0
1 | K | 174111101 | Zásyp jam, šachet rýh nebo kolem objektů sypaninou se zhutněním ručně | m3 | 2.601 |  | 0 |  |  | základní |  | 0 | 0 | 0 | 0 | 0 | 4 | K | 2 |  |  |  | ROZPOCET | 0 | 0 | 0 | 0 | 0 | 1 | 0 | 4 | -1465047568
| PP |  | Zásyp sypaninou z jakékoliv horniny ručně s uložením výkopku ve vrstvách se zhutněním jam, šachet, rýh nebo kolem objektů v těchto vykopávkách | [14 empty] | PP | 2
| VV |  | "výtahová šachta" | [14 empty] | VV | 2 | 1 | True | 0 | ROZPOCET
| VV |  | 0,6*1,02*(2,84+1,41) |  | 2.601 | [12 empty] | VV | 2 | 2 | True | 0 | ROZPOCET
| VV |  | Součet |  | 2.601 | [12 empty] | VV | 2 | 4 | True | 1 | ROZPOCET
2 | M | 58331200 | štěrkopísek netříděný | t | 5.202 |  | 0 |  |  | základní |  | 0 | 1 | 5.202 | 0 | 0 | 8 | M | 2 |  |  |  | ROZPOCET | 0 | 0 | 0 | 0 | 0 | 1 | 0 | 4 | 957216320
| PP |  | štěrkopísek netříděný | [14 empty] | PP | 2
| VV |  | 2,601*2 'Přepočtené koeficientem množství |  | 5.202 | [12 empty] | VV | 2 | 2 | False | 1 | ROZPOCET
| D | 2 | Zakládání |  |  |  | 0 |  |  |  |  | 0 |  | 5.5241 |  | 0 | 1 | D | 1 |  |  |  | ROZPOCET | [6 empty] | 0
3 | K | 271572211 | Podsyp pod základové konstrukce se zhutněním z netříděného štěrkopísku | m3 | 0.24 |  | 0 |  |  | základní |  | 0 | 1.98 | 0.4752 | 0 | 0 | 4 | K | 2 |  |  |  | ROZPOCET | 0 | 0 | 0 | 0 | 0 | 1 | 0 | 4 | -1157432761
| PP |  | Podsyp pod základové konstrukce se zhutněním a urovnáním povrchu ze štěrkopísku netříděného | [14 empty] | PP | 2
| VV |  | "1.PP" | [14 empty] | VV | 2 | 1 | True | 0 | ROZPOCET
| VV |  | "výtahová šachta" | [14 empty] | VV | 2 | 1 | True | 0 | ROZPOCET
| VV |  | "m.č. 0.04 - dvorek" 4,8*0,05 |  | 0.24 | [12 empty] | VV | 2 | 2 | True | 0 | ROZPOCET
| VV |  | Součet |  | 0.24 | [12 empty] | VV | 2 | 4 | True | 1 | ROZPOCET
4 | K | 273322511 | Základové desky ze ŽB se zvýšenými nároky na prostředí tř. C 25/30 | m3 | 1.2 |  | 0 |  |  | základní |  | 0 | 2.5019 | 3.0022 | 0 | 0 | 4 | K | 2 |  |  |  | ROZPOCET | 0 | 0 | 0 | 0 | 0 | 1 | 0 | 4 | 930454607
| PP |  | Základy z betonu železového (bez výztuže) desky z betonu se zvýšenými nároky na prostředí tř. C 25/30 | [14 empty] | PP | 2
| VV |  | "1.PP" | [14 empty] | VV | 2 | 1 | True | 0 | ROZPOCET
| VV |  | "výtahová šachta" | [14 empty] | VV | 2 | 1 | True | 0 | ROZPOCET
| VV |  | "m.č. 0.04 - dvorek" 4,8*0,25 |  | 1.2 | [12 empty] | VV | 2 | 2 | True | 0 | ROZPOCET
| VV |  | Součet |  | 1.2 | [12 empty] | VV | 2 | 4 | True | 1 | ROZPOCET
5 | K | 273351121 | Zřízení bednění základových desek | m2 | 1.068 |  | 0 |  |  | základní |  | 0 | 0.00294 | 0.0031399 | 0 | 0 | 4 | K | 2 |  |  |  | ROZPOCET | 0 | 0 | 0 | 0 | 0 | 1 | 0 | 4 | -1712286002
| PP |  | Bednění základů desek zřízení | [14 empty] | PP | 2
| VV |  | "1.PP" | [14 empty] | VV | 2 | 1 | True | 0 | ROZPOCET
| VV |  | "výtahová šachta" | [14 empty] | VV | 2 | 1 | True | 0 | ROZPOCET
| VV |  | "m.č. 0.04 - dvorek" (0,81+2,24)*0,35 |  | 1.068 | [12 empty] | VV | 2 | 2 | True | 0 | ROZPOCET
| VV |  | Součet |  | 1.068 | [12 empty] | VV | 2 | 4 | True | 1 | ROZPOCET
6 | K | 273351122 | Odstranění bednění základových desek | m2 | 1.068 |  | 0 |  |  | základní |  | 0 | 0 | 0 | 0 | 0 | 4 | K | 2 |  |  |  | ROZPOCET | 0 | 0 | 0 | 0 | 0 | 1 | 0 | 4 | 1294150970
| PP |  | Bednění základů desek odstranění | [14 empty] | PP | 2
7 | K | 273362021 | Výztuž základových desek svařovanými sítěmi Kari | t | 0.091 |  | 0 |  |  | základní |  | 0 | 1.0628 | 0.096712 | 0 | 0 | 4 | K | 2 |  |  |  | ROZPOCET | 0 | 0 | 0 | 0 | 0 | 1 | 0 | 4 | -2105391137
| PP |  | Výztuž základů desek ze svařovaných sítí z drátů typu KARI | [14 empty] | PP | 2
| VV |  | "1.PP" | [14 empty] | VV | 2 | 1 | True | 0 | ROZPOCET
| VV |  | "výtahová šachta - síť 100/100/8mm - 7,9 kg/m2" | [14 empty] | VV | 2 | 1 | True | 0 | ROZPOCET
| VV |  | "m.č. 0.04 - dvorek" 2*4,8*7,9/1000*1,2 |  | 0.091 | [12 empty] | VV | 2 | 2 | True | 0 | ROZPOCET
| VV |  | Součet |  | 0.091 | [12 empty] | VV | 2 | 4 | True | 1 | ROZPOCET
8 | K | 279322511 | Základová zeď ze ŽB se zvýšenými nároky na prostředí tř. C 25/30 bez výztuže | m3 | 0.732 |  | 0 |  |  | základní |  | 0 | 2.5019 | 1.8314 | 0 | 0 | 4 | K | 2 |  |  |  | ROZPOCET | 0 | 0 | 0 | 0 | 0 | 1 | 0 | 4 | -1569568490
| PP |  | Základové zdi z betonu železového (bez výztuže) se zvýšenými nároky na prostředí tř. C 25/30 | [14 empty] | PP | 2
| VV |  | "1.PP" | [14 empty] | VV | 2 | 1 | True | 0 | ROZPOCET
| VV |  | "výtahová šachta" | [14 empty] | VV | 2 | 1 | True | 0 | ROZPOCET
| VV |  | "m.č. 0.04 - dvorek" (0,81+2,24)*1,2*0,2 |  | 0.732 | [12 empty] | VV | 2 | 2 | True | 0 | ROZPOCET
| VV |  | Součet |  | 0.732 | [12 empty] | VV | 2 | 4 | True | 1 | ROZPOCET
9 | K | 279351121 | Zřízení oboustranného bednění základových zdí | m2 | 7.32 |  | 0 |  |  | základní |  | 0 | 0.00275 | 0.02013 | 0 | 0 | 4 | K | 2 |  |  |  | ROZPOCET | 0 | 0 | 0 | 0 | 0 | 1 | 0 | 4 | -1269726939
| PP |  | Bednění základových zdí rovné oboustranné za každou stranu zřízení | [14 empty] | PP | 2
| VV |  | "1.PP" | [14 empty] | VV | 2 | 1 | True | 0 | ROZPOCET
| VV |  | "výtahová šachta" | [14 empty] | VV | 2 | 1 | True | 0 | ROZPOCET
| VV |  | "m.č. 0.04 - dvorek" (0,81+2,24)*1,2*2 |  | 7.32 | [12 empty] | VV | 2 | 2 | True | 0 | ROZPOCET
| VV |  | Součet |  | 7.32 | [12 empty] | VV | 2 | 4 | True | 1 | ROZPOCET
10 | K | 279351122 | Odstranění oboustranného bednění základových zdí | m2 | 7.32 |  | 0 |  |  | základní |  | 0 | 0 | 0 | 0 | 0 | 4 | K | 2 |  |  |  | ROZPOCET | 0 | 0 | 0 | 0 | 0 | 1 | 0 | 4 | -1013545883
| PP |  | Bednění základových zdí rovné oboustranné za každou stranu odstranění | [14 empty] | PP | 2
11 | K | 279361821 | Výztuž základových zdí nosných betonářskou ocelí 10 505 | t | 0.09 |  | 0 |  |  | základní |  | 0 | 1.0594 | 0.095346 | 0 | 0 | 4 | K | 2 |  |  |  | ROZPOCET | 0 | 0 | 0 | 0 | 0 | 1 | 0 | 4 | 70948825
| PP |  | Výztuž základových zdí nosných svislých nebo odkloněných od svislice, rovinných nebo oblých, deskových nebo žebrových, včetně výztuže jejich žeber z betonářské oceli 10 505 (R) nebo BSt 500 | [14 empty] | PP | 2
| VV |  | "1.PP" | [14 empty] | VV | 2 | 1 | True | 0 | ROZPOCET
| VV |  | "výtahová šachta" | [14 empty] | VV | 2 | 1 | True | 0 | ROZPOCET
| VV |  | "vodorovná R 12 - 0,89 kg/m´" 3,45*6*2*0,89/1000*1,05 |  | 0.039 | [12 empty] | VV | 2 | 2 | True | 0 | ROZPOCET
| VV |  | "svislá R 12 - 0,89 kg/m´" 1,7*16*2*0,89/1000*1,05 |  | 0.051 | [12 empty] | VV | 2 | 2 | True | 0 | ROZPOCET
| VV |  | Součet |  | 0.09 | [12 empty] | VV | 2 | 4 | True | 1 | ROZPOCET
| D | 3 | Svislé a kompletní konstrukce |  |  |  | 0 |  |  |  |  | 0 |  | 14.6124 |  | 0 | 1 | D | 1 |  |  |  | ROZPOCET | [6 empty] | 0
12 | K | 311235145 | Zdivo jednovrstvé z cihel broušených přes P10 do P15 na tenkovrstvou maltu tl 250 mm | m2 | 69.112 |  | 0 |  |  | základní |  | 0 | 0.18971 | 13.1112 | 0 | 0 | 4 | K | 2 |  |  |  | ROZPOCET | 0 | 0 | 0 | 0 | 0 | 1 | 0 | 4 | -317013421
| PP |  | Zdivo jednovrstvé z cihel děrovaných broušených na celoplošnou tenkovrstvou maltu, pevnost cihel přes P10 do P15, tl. zdiva 250 mm | [14 empty] | PP | 2
| VV |  | "výtahová šachta" | [14 empty] | VV | 2 | 1 | True | 0 | ROZPOCET
| VV |  | "prohlubeň x V1" (2,34+0,85)*2,7 |  | 8.613 | [12 empty] | VV | 2 | 2 | True | 0 | ROZPOCET
| VV |  | "V1 x V2" (2,34+0,85)*2,75 |  | 8.773 | [12 empty] | VV | 2 | 2 | True | 0 | ROZPOCET
| VV |  | "V2 x V3" (2,34+0,85)*2,75 |  | 8.773 | [12 empty] | VV | 2 | 2 | True | 0 | ROZPOCET
| VV |  | "V3 x X1" (2,34+0,85)*1,47 |  | 4.689 | [12 empty] | VV | 2 | 2 | True | 0 | ROZPOCET
| VV |  | "X1 x V4" (2,34+2,13)*1,28 |  | 5.722 | [12 empty] | VV | 2 | 2 | True | 0 | ROZPOCET
| VV |  | "V4 x V5" (2,34+2,13)*2,75 |  | 12.293 | [12 empty] | VV | 2 | 2 | True | 0 | ROZPOCET
| VV |  | "V5 x V6" (2,3*2+1,99*2)*2,64 |  | 22.651 | [12 empty] | VV | 2 | 2 | True | 0 | ROZPOCET
| VV |  | "odpočet dveří" -1,56*1,54 |  | -2.402 | [12 empty] | VV | 2 | 2 | True | 0 | ROZPOCET
| VV |  | Součet |  | 69.112 | [12 empty] | VV | 2 | 4 | True | 1 | ROZPOCET
13 | K | 311238935 | Založení zdiva z cihel děrovaných broušených na zakládací maltu tloušťky přes 200 do 250 mm | m | 3.19 |  | 0 |  |  | základní |  | 0 | 0.01552 | 0.049509 | 0 | 0 | 4 | K | 2 |  |  |  | ROZPOCET | 0 | 0 | 0 | 0 | 0 | 1 | 0 | 4 | -912488103
| PP |  | Založení zdiva z broušených cihel na zakládací maltu, tlouštky zdiva přes 200 do 250 mm | [14 empty] | PP | 2
| VV |  | "výtahová šachta" | [14 empty] | VV | 2 | 1 | True | 0 | ROZPOCET
| VV |  | "1.PP" 2,34+0,85 |  | 3.19 | [12 empty] | VV | 2 | 2 | True | 0 | ROZPOCET
| VV |  | Součet |  | 3.19 | [12 empty] | VV | 2 | 4 | True | 1 | ROZPOCET
14 | K | 317168054 | Překlad keramický vysoký v 238 mm dl 1750 mm | kus | 3 |  | 0 |  |  | základní |  | 0 | 0.06355 | 0.19065 | 0 | 0 | 4 | K | 2 |  |  |  | ROZPOCET | 0 | 0 | 0 | 0 | 0 | 1 | 0 | 4 | 316686807
| PP |  | Překlady keramické vysoké osazené do maltového lože, šířky překladu 70 mm výšky 238 mm, délky 1750 mm | [14 empty] | PP | 2
| VV |  | "výtahová šachta" | [14 empty] | VV | 2 | 1 | True | 0 | ROZPOCET
| VV |  | "podkroví" 3 |  | 3 | [12 empty] | VV | 2 | 2 | True | 0 | ROZPOCET
| VV |  | Součet |  | 3 | [12 empty] | VV | 2 | 4 | True | 1 | ROZPOCET
15 | K | 340271045 | Zazdívka otvorů v příčkách nebo stěnách pl přes 1 do 4 m2 tvárnicemi pórobetonovými tl 150 mm | m2 | 5.949 |  | 0 |  |  | základní |  | 0 | 0.07921 | 0.47122 | 0 | 0 | 4 | K | 2 |  |  |  | ROZPOCET | 0 | 0 | 0 | 0 | 0 | 1 | 0 | 4 | -1786243870
| PP |  | Zazdívka otvorů v příčkách nebo stěnách pórobetonovými tvárnicemi plochy přes 1 m2 do 4 m2, objemová hmotnost 500 kg/m3, tloušťka příčky 150 mm | [14 empty] | PP | 2
| VV |  | "zazdívka oken na schodišti" | [14 empty] | VV | 2 | 1 | True | 0 | ROZPOCET
| VV |  | "1.NP" | [14 empty] | VV | 2 | 1 | True | 0 | ROZPOCET
| VV |  | "m.č. 1.01" 1,2*2,08 |  | 2.496 | [12 empty] | VV | 2 | 2 | True | 0 | ROZPOCET
| VV |  | Mezisoučet |  | 2.496 | [12 empty] | VV | 2 | 3 | True | 0 | ROZPOCET
| VV |  | "2.NP" | [14 empty] | VV | 2 | 1 | True | 0 | ROZPOCET
| VV |  | "m.č. 2.01" 1,2*2,08 |  | 2.496 | [12 empty] | VV | 2 | 2 | True | 0 | ROZPOCET
| VV |  | Mezisoučet |  | 2.496 | [12 empty] | VV | 2 | 3 | True | 0 | ROZPOCET
| VV |  | "3.NP" | [14 empty] | VV | 2 | 1 | True | 0 | ROZPOCET
| VV |  | "m.č. 3.01" 1,1*0,87 |  | 0.957 | [12 empty] | VV | 2 | 2 | True | 0 | ROZPOCET
| VV |  | Mezisoučet |  | 0.957 | [12 empty] | VV | 2 | 3 | True | 0 | ROZPOCET
| VV |  | Součet |  | 5.949 | [12 empty] | VV | 2 | 4 | True | 1 | ROZPOCET
16 | K | 342273111 | Příčka tl 115 mm z bloků z lehkého keramického betonu tl 115 mm | m2 | 5.3 |  | 0 |  |  | základní |  | 0 | 0.14901 | 0.78975 | 0 | 0 | 4 | K | 2 |  |  |  | ROZPOCET | 0 | 0 | 0 | 0 | 0 | 1 | 0 | 4 | -453864980
| PP |  | Příčky z bloků z lehkého keramického betonu na maltu, tloušťka zdiva 115 mm | [14 empty] | PP | 2
| VV |  | "podkroví" | [14 empty] | VV | 2 | 1 | True | 0 | ROZPOCET
| VV |  | 5,3 |  | 5.3 | [12 empty] | VV | 2 | 2 | True | 0 | ROZPOCET
| VV |  | Součet |  | 5.3 | [12 empty] | VV | 2 | 4 | True | 1 | ROZPOCET
| D | 4 | Vodorovné konstrukce |  |  |  | 0 |  |  |  |  | 0 |  | 8.0196 |  | 0 | 1 | D | 1 |  |  |  | ROZPOCET | [6 empty] | 0
17 | K | 411322525 | Stropy trámové nebo kazetové ze ŽB tř. C 20/25 | m3 | 0.929 |  | 0 |  |  | základní |  | 0 | 2.502 | 2.3244 | 0 | 0 | 4 | K | 2 |  |  |  | ROZPOCET | 0 | 0 | 0 | 0 | 0 | 1 | 0 | 4 | 1235793136
| PP |  | Stropy z betonu železového (bez výztuže) trámových, žebrových, kazetových nebo vložkových z tvárnic nebo z hraněných či zaoblených vln zabudovaného plechového bednění tř. C 20/25 | [14 empty] | PP | 2
| VV |  | "výtahová šachta- zastropení" | [14 empty] | VV | 2 | 1 | True | 0 | ROZPOCET
| VV |  | 2,43*2,39*0,16 |  | 0.929 | [12 empty] | VV | 2 | 2 | True | 0 | ROZPOCET
| VV |  | Součet |  | 0.929 | [12 empty] | VV | 2 | 4 | True | 1 | ROZPOCET
18 | K | 411351011 | Zřízení bednění stropů deskových tl přes 5 do 25 cm bez podpěrné kce | m2 | 1.542 |  | 0 |  |  | základní |  | 0 | 0.00533 | 0.0082189 | 0 | 0 | 4 | K | 2 |  |  |  | ROZPOCET | 0 | 0 | 0 | 0 | 0 | 1 | 0 | 4 | 26754352
| PP |  | Bednění stropních konstrukcí - bez podpěrné konstrukce desek tloušťky stropní desky přes 5 do 25 cm zřízení | [14 empty] | PP | 2
| VV |  | "výtahová šachta- zastropení" | [14 empty] | VV | 2 | 1 | True | 0 | ROZPOCET
| VV |  | (2,43+2,39)*2*0,16 |  | 1.542 | [12 empty] | VV | 2 | 2 | True | 0 | ROZPOCET
| VV |  | Součet |  | 1.542 | [12 empty] | VV | 2 | 4 | True | 1 | ROZPOCET
19 | K | 411351012 | Odstranění bednění stropů deskových tl přes 5 do 25 cm bez podpěrné kce | m2 | 1.542 |  | 0 |  |  | základní |  | 0 | 0 | 0 | 0 | 0 | 4 | K | 2 |  |  |  | ROZPOCET | 0 | 0 | 0 | 0 | 0 | 1 | 0 | 4 | 2057470512
| PP |  | Bednění stropních konstrukcí - bez podpěrné konstrukce desek tloušťky stropní desky přes 5 do 25 cm odstranění | [14 empty] | PP | 2
20 | K | 411354229 | Bednění stropů ztracené z hraněných trapézových vln v 92 mm plech lesklý tl 1,0 mm | m2 | 5.336 |  | 0 |  |  | základní |  | 0 | 0.01467 | 0.078279 | 0 | 0 | 4 | K | 2 |  |  |  | ROZPOCET | 0 | 0 | 0 | 0 | 0 | 1 | 0 | 4 | 1131309231
| PP |  | Bednění stropů ztracené ocelové žebrované ze širokých tenkostěnných ohýbaných profilů (hraněných trapézových vln), bez úpravy povrchu otevřeného podhledu, bez podpěrné konstrukce, s osazením nasucho na zdech do připravených ozubů, popř. na rovných zdech, trámech, průvlacích, do traverz s povrchem lesklým, výšky vln 92 mm, tl. plechu 1,00 mm | [14 empty] | PP | 2
| VV |  | "výtahová šachta- zastropení" | [14 empty] | VV | 2 | 1 | True | 0 | ROZPOCET
| VV |  | 2,29*2,33 |  | 5.336 | [12 empty] | VV | 2 | 2 | True | 0 | ROZPOCET
| VV |  | Součet |  | 5.336 | [12 empty] | VV | 2 | 4 | True | 1 | ROZPOCET
21 | K | 411354271 | Příplatek k ztracenému bednění stropů za lože z MC | m2 | 5.336 |  | 0 |  |  | základní |  | 0 | 0.0109 | 0.058162 | 0 | 0 | 4 | K | 2 |  |  |  | ROZPOCET | 0 | 0 | 0 | 0 | 0 | 1 | 0 | 4 | -659738909
| PP |  | Bednění stropů ztracené ocelové žebrované Příplatek k cenám za lože na rovných zdech, trámech, průvlacích, do traverz nebo do připravených ozubů na zdech s vyplněním celého profilu vlny v místě osazení z cementové malty (měří se výměry m2 plochy bednění) | [14 empty] | PP | 2
22 | K | 411361821 | Výztuž stropů betonářskou ocelí 10 505 | t | 0.02 |  | 0 |  |  | základní |  | 0 | 1.0555 | 0.021111 | 0 | 0 | 4 | K | 2 |  |  |  | ROZPOCET | 0 | 0 | 0 | 0 | 0 | 1 | 0 | 4 | -1984119607
| PP |  | Výztuž stropů prostě uložených, vetknutých, spojitých, deskových, trámových (žebrových, kazetových), s keramickými a jinými vložkami, konsolových nebo balkonových, hřibových včetně hlavic hřibových sloupů, plochých střech a pro zavěšení železobetonových podhledů z betonářské oceli 10 505 (R) nebo BSt 500 | [14 empty] | PP | 2
| VV |  | "výtahová šachta- zastropení" | [14 empty] | VV | 2 | 1 | True | 0 | ROZPOCET
| VV |  | "vodorovná R 12 - 0,89 kg/m´" 2,43*9*0,89/1000*1,05 |  | 0.02 | [12 empty] | VV | 2 | 2 | True | 0 | ROZPOCET
| VV |  | Součet |  | 0.02 | [12 empty] | VV | 2 | 4 | True | 1 | ROZPOCET
23 | K | 411362021 | Výztuž stropů svařovanými sítěmi Kari | t | 0.051 |  | 0 |  |  | základní |  | 0 | 1.0628 | 0.054201 | 0 | 0 | 4 | K | 2 |  |  |  | ROZPOCET | 0 | 0 | 0 | 0 | 0 | 1 | 0 | 4 | -641804082
| PP |  | Výztuž stropů prostě uložených, vetknutých, spojitých, deskových, trámových (žebrových, kazetových), s keramickými a jinými vložkami, konsolových nebo balkonových, hřibových včetně hlavic hřibových sloupů, plochých střech a pro zavěšení železobetonových podhledů ze svařovaných sítí z drátů typu KARI | [14 empty] | PP | 2
| VV |  | "výtahová šachta- zastropení" | [14 empty] | VV | 2 | 1 | True | 0 | ROZPOCET
| VV |  | "síť 100/100/8mm - 7,9 kg/m2" 2,29*2,33*7,9/1000*1,2 |  | 0.051 | [12 empty] | VV | 2 | 2 | True | 0 | ROZPOCET
| VV |  | Součet |  | 0.051 | [12 empty] | VV | 2 | 4 | True | 1 | ROZPOCET
24 | K | 417321414 | Ztužující pásy a věnce ze ŽB tř. C 20/25 | m3 | 1.908 |  | 0 |  |  | základní |  | 0 | 2.502 | 4.7738 | 0 | 0 | 4 | K | 2 |  |  |  | ROZPOCET | 0 | 0 | 0 | 0 | 0 | 1 | 0 | 4 | 1507121085
| PP |  | Ztužující pásy a věnce z betonu železového (bez výztuže) tř. C 20/25 | [14 empty] | PP | 2
| VV |  | "výtahová šachta" | [14 empty] | VV | 2 | 1 | True | 0 | ROZPOCET
| VV |  | "V1" (2,34+0,85)*0,25*0,25 |  | 0.199 | [12 empty] | VV | 2 | 2 | True | 0 | ROZPOCET
| VV |  | "V2" (2,34+0,85)*0,25*0,25 |  | 0.199 | [12 empty] | VV | 2 | 2 | True | 0 | ROZPOCET
| VV |  | "V3" (2,34+0,85)*0,25*0,25 |  | 0.199 | [12 empty] | VV | 2 | 2 | True | 0 | ROZPOCET
| VV |  | "V4" (2,34+2,13)*0,25*0,25 |  | 0.279 | [12 empty] | VV | 2 | 2 | True | 0 | ROZPOCET
| VV |  | "V5" (2,3*2+1,99*2-1,56)*0,25*0,25 |  | 0.439 | [12 empty] | VV | 2 | 2 | True | 0 | ROZPOCET
| VV |  | "V6" (2,3*2+1,99*2)*0,25*0,25 |  | 0.536 | [12 empty] | VV | 2 | 2 | True | 0 | ROZPOCET
| VV |  | Mezisoučet |  | 1.851 | [12 empty] | VV | 2 | 3 | True | 0 | ROZPOCET
| VV |  | "podkroví" | [14 empty] | VV | 2 | 1 | True | 0 | ROZPOCET
| VV |  | 3,1*0,16*0,115 |  | 0.057 | [12 empty] | VV | 2 | 2 | True | 0 | ROZPOCET
| VV |  | Mezisoučet |  | 0.057 | [12 empty] | VV | 2 | 3 | True | 0 | ROZPOCET
| VV |  | Součet |  | 1.908 | [12 empty] | VV | 2 | 4 | True | 1 | ROZPOCET
25 | K | 417351115 | Zřízení bednění ztužujících věnců | m2 | 15.812 |  | 0 |  |  | základní |  | 0 | 0.01117 | 0.17662 | 0 | 0 | 4 | K | 2 |  |  |  | ROZPOCET | 0 | 0 | 0 | 0 | 0 | 1 | 0 | 4 | 1981201588
| PP |  | Bednění bočnic ztužujících pásů a věnců včetně vzpěr zřízení | [14 empty] | PP | 2
| VV |  | "výtahová šachta" | [14 empty] | VV | 2 | 1 | True | 0 | ROZPOCET
| VV |  | "V1" (2,34+0,85)*0,25*2 |  | 1.595 | [12 empty] | VV | 2 | 2 | True | 0 | ROZPOCET
| VV |  | "V2" (2,34+0,85)*0,25*2 |  | 1.595 | [12 empty] | VV | 2 | 2 | True | 0 | ROZPOCET
| VV |  | "V3" (2,34+0,85)*0,25*2 |  | 1.595 | [12 empty] | VV | 2 | 2 | True | 0 | ROZPOCET
| VV |  | "V4" (2,34+2,13)*0,25*2 |  | 2.235 | [12 empty] | VV | 2 | 2 | True | 0 | ROZPOCET
| VV |  | "V5" (2,3*2+1,99*2-1,56)*0,25*2 |  | 3.51 | [12 empty] | VV | 2 | 2 | True | 0 | ROZPOCET
| VV |  | "V6" (2,3*2+1,99*2)*0,25*2 |  | 4.29 | [12 empty] | VV | 2 | 2 | True | 0 | ROZPOCET
| VV |  | Mezisoučet |  | 14.82 | [12 empty] | VV | 2 | 3 | True | 0 | ROZPOCET
| VV |  | "podkroví" | [14 empty] | VV | 2 | 1 | True | 0 | ROZPOCET
| VV |  | 3,1*0,16*2 |  | 0.992 | [12 empty] | VV | 2 | 2 | True | 0 | ROZPOCET
| VV |  | Mezisoučet |  | 0.992 | [12 empty] | VV | 2 | 3 | True | 0 | ROZPOCET
| VV |  | Součet |  | 15.812 | [12 empty] | VV | 2 | 4 | True | 1 | ROZPOCET
26 | K | 417351116 | Odstranění bednění ztužujících věnců | m2 | 15.812 |  | 0 |  |  | základní |  | 0 | 0 | 0 | 0 | 0 | 4 | K | 2 |  |  |  | ROZPOCET | 0 | 0 | 0 | 0 | 0 | 1 | 0 | 4 | 1372374704
| PP |  | Bednění bočnic ztužujících pásů a věnců včetně vzpěr odstranění | [14 empty] | PP | 2
27 | K | 417_R_361321 | Osazení závitových tyčí při betonáži - závitové tyče M16 - 250mm á 1,0m | t | 0.006 |  | 0 |  |  | základní |  | 0 | 1.0519 | 0.0063115 | 0 | 0 | 4 | K | 2 |  |  |  | ROZPOCET | 0 | 0 | 0 | 0 | 0 | 1 | 0 | 4 | 1152259528
| PP |  | Výztuž ztužujících pásů a věnců z betonářské oceli 11 375 (EZ) | [14 empty] | PP | 2
| VV |  | "pozednice 100/100mm - L=5,6*2+2,5" | [14 empty] | VV | 2 | 1 | True | 0 | ROZPOCET
| VV |  | "závitová tyč M16-250mm á 1000mm - 14 ks" | [14 empty] | VV | 2 | 1 | True | 0 | ROZPOCET
| VV |  | 14*0,25*1,5/1000*1,05 |  | 0.006 | [12 empty] | VV | 2 | 2 | True | 0 | ROZPOCET
| VV |  | Součet |  | 0.006 | [12 empty] | VV | 2 | 4 | True | 1 | ROZPOCET
28 | M | 31197006 | tyč závitová Pz 4.6 M16 | m | 3.675 |  | 0 |  |  | základní |  | 0 | 0.0013 | 0.0047775 | 0 | 0 | 8 | M | 2 |  |  |  | ROZPOCET | 0 | 0 | 0 | 0 | 0 | 1 | 0 | 4 | 913719982
| PP |  | tyč závitová Pz 4.6 M16 | [14 empty] | PP | 2
| VV |  | "pozednice 100/100mm - L=5,6*2+2,5" | [14 empty] | VV | 2 | 1 | True | 0 | ROZPOCET
| VV |  | "závitová tyč M16-250mm á 1000mm - 14 ks" | [14 empty] | VV | 2 | 1 | True | 0 | ROZPOCET
| VV |  | 14*0,25*1,05 |  | 3.675 | [12 empty] | VV | 2 | 2 | True | 0 | ROZPOCET
| VV |  | Součet |  | 3.675 | [12 empty] | VV | 2 | 4 | True | 1 | ROZPOCET
29 | K | 417361821 | Výztuž ztužujících pásů a věnců betonářskou ocelí 10 505 | t | 0.488 |  | 0 |  |  | základní |  | 0 | 1.0529 | 0.51382 | 0 | 0 | 4 | K | 2 |  |  |  | ROZPOCET | 0 | 0 | 0 | 0 | 0 | 1 | 0 | 4 | 843646673
| PP |  | Výztuž ztužujících pásů a věnců z betonářské oceli 10 505 (R) nebo BSt 500 | [14 empty] | PP | 2
| VV |  | "1.PP" | [14 empty] | VV | 2 | 1 | True | 0 | ROZPOCET
| VV |  | "výtahová šachta - prohlubeň" | [14 empty] | VV | 2 | 1 | True | 0 | ROZPOCET
| VV |  | "vodorovná R 12 - 0,89 kg/m´" 2*6*22,64*0,89/1000*1,05 |  | 0.254 | [12 empty] | VV | 2 | 2 | True | 0 | ROZPOCET
| VV |  | "svislá R 12 - 0,89 kg/m´" 2*16*1,7*0,89/1000*1,05 |  | 0.051 | [12 empty] | VV | 2 | 2 | True | 0 | ROZPOCET
| VV |  | Mezisoučet |  | 0.305 | [12 empty] | VV | 2 | 3 | True | 0 | ROZPOCET
| VV |  | "výtahová šachta - výztuž věnců" | [14 empty] | VV | 2 | 1 | True | 0 | ROZPOCET
| VV |  | "vodorovná R 12 - 0,89 kg/m´" | [14 empty] | VV | 2 | 1 | True | 0 | ROZPOCET
| VV |  | "V1" (2,34+0,85)*4*0,89/1000*1,05 |  | 0.012 | [12 empty] | VV | 2 | 2 | True | 0 | ROZPOCET
| VV |  | "V2" (2,34+0,85)*4*0,89/1000*1,05 |  | 0.012 | [12 empty] | VV | 2 | 2 | True | 0 | ROZPOCET
| VV |  | "V3" (2,34+0,85)*4*0,89/1000*1,05 |  | 0.012 | [12 empty] | VV | 2 | 2 | True | 0 | ROZPOCET
| VV |  | "V4" (2,34+2,13)*4*0,89/1000*1,05 |  | 0.017 | [12 empty] | VV | 2 | 2 | True | 0 | ROZPOCET
| VV |  | "V5" (2,3*2+1,99*2-1,56)*4*0,89/1000*1,05 |  | 0.026 | [12 empty] | VV | 2 | 2 | True | 0 | ROZPOCET
| VV |  | "V6" (2,3*2+1,99*2)*4*0,89/1000*1,05 |  | 0.032 | [12 empty] | VV | 2 | 2 | True | 0 | ROZPOCET
| VV |  | Mezisoučet |  | 0.111 | [12 empty] | VV | 2 | 3 | True | 0 | ROZPOCET
| VV |  | "třmínky R 8 - 0,4 kg/m´ á 250mm" | [14 empty] | VV | 2 | 1 | True | 0 | ROZPOCET
| VV |  | "V1" (2,34+0,85)/0,25*1,2*0,4/1000*1,05 |  | 0.006 | [12 empty] | VV | 2 | 2 | True | 0 | ROZPOCET
| VV |  | "V2" (2,34+0,85)/0,25*1,2*0,4/1000*1,05 |  | 0.006 | [12 empty] | VV | 2 | 2 | True | 0 | ROZPOCET
| VV |  | "V3" (2,34+0,85)/0,25*1,2*0,4/1000*1,05 |  | 0.006 | [12 empty] | VV | 2 | 2 | True | 0 | ROZPOCET
| VV |  | "V4" (2,34+2,13)/0,25*1,2*0,4/1000*1,05 |  | 0.009 | [12 empty] | VV | 2 | 2 | True | 0 | ROZPOCET
| VV |  | "V5" (2,3*2+1,99*2-1,56)/0,25*1,2*0,4/1000*1,05 |  | 0.014 | [12 empty] | VV | 2 | 2 | True | 0 | ROZPOCET
| VV |  | "V6" (2,3*2+1,99*2)/0,25*1,2*0,4/1000*1,05 |  | 0.017 | [12 empty] | VV | 2 | 2 | True | 0 | ROZPOCET
| VV |  | Mezisoučet |  | 0.058 | [12 empty] | VV | 2 | 3 | True | 0 | ROZPOCET
| VV |  | "podkroví" | [14 empty] | VV | 2 | 1 | True | 0 | ROZPOCET
| VV |  | "vodorovná R 12 - 0,89 kg/m´" | [14 empty] | VV | 2 | 1 | True | 0 | ROZPOCET
| VV |  | 3,1*4*0,89/1000*1,05 |  | 0.012 | [12 empty] | VV | 2 | 2 | True | 0 | ROZPOCET
| VV |  | Mezisoučet |  | 0.012 | [12 empty] | VV | 2 | 3 | True | 0 | ROZPOCET
| VV |  | "třmínky R 6 - 0,22 kg/m´ á 250mm" | [14 empty] | VV | 2 | 1 | True | 0 | ROZPOCET
| VV |  | 3,1/0,25*0,7*0,22/1000*1,05 |  | 0.002 | [12 empty] | VV | 2 | 2 | True | 0 | ROZPOCET
| VV |  | Mezisoučet |  | 0.002 | [12 empty] | VV | 2 | 3 | True | 0 | ROZPOCET
| VV |  | Součet |  | 0.488 | [12 empty] | VV | 2 | 4 | True | 1 | ROZPOCET
| D | 5 | Komunikace pozemní |  |  |  | 0 |  |  |  |  | 0 |  | 0.60937 |  | 0 | 1 | D | 1 |  |  |  | ROZPOCET | [6 empty] | 0
30 | K | 564730101 | Podklad z kameniva hrubého drceného vel. 16-32 mm plochy do 100 m2 tl 100 mm | m2 | 6.83 |  | 0 |  |  | základní |  | 0 | 0 | 0 | 0 | 0 | 4 | K | 2 |  |  |  | ROZPOCET | 0 | 0 | 0 | 0 | 0 | 1 | 0 | 4 | 1241844484
| PP |  | Podklad nebo kryt z kameniva hrubého drceného vel. 16-32 mm s rozprostřením a zhutněním plochy jednotlivě do 100 m2, po zhutnění tl. 100 mm | [14 empty] | PP | 2
| VV |  | "m.č. 0.04 - dvorek" | [14 empty] | VV | 2 | 1 | True | 0 | ROZPOCET
| VV |  | 11,63-4,8 |  | 6.83 | [12 empty] | VV | 2 | 2 | True | 0 | ROZPOCET
| VV |  | Součet |  | 6.83 | [12 empty] | VV | 2 | 4 | True | 1 | ROZPOCET
31 | K | 596211110 | Kladení zámkové dlažby komunikací pro pěší ručně tl 60 mm skupiny A pl do 50 m2 | m2 | 6.83 |  | 0 |  |  | základní |  | 0 | 0.08922 | 0.60937 | 0 | 0 | 4 | K | 2 |  |  |  | ROZPOCET | 0 | 0 | 0 | 0 | 0 | 1 | 0 | 4 | -1049743581
| PP |  | Kladení dlažby z betonových zámkových dlaždic komunikací pro pěší ručně s ložem z kameniva těženého nebo drceného tl. do 40 mm, s vyplněním spár s dvojitým hutněním, vibrováním a se smetením přebytečného materiálu na krajnici tl. 60 mm skupiny A, pro plochy do 50 m2 | [14 empty] | PP | 2
| P |  | Poznámka k položce: Budou použita původní dlažba - po očištění | [14 empty] | P | 2
| VV |  | "m.č. 0.04 - dvorek" | [14 empty] | VV | 2 | 1 | True | 0 | ROZPOCET
| VV |  | 11,63-4,8 |  | 6.83 | [12 empty] | VV | 2 | 2 | True | 0 | ROZPOCET
| VV |  | Součet |  | 6.83 | [12 empty] | VV | 2 | 4 | True | 1 | ROZPOCET
| D | 6 | Úpravy povrchů, podlahy a osazování výplní |  |  |  | 0 |  |  |  |  | 0 |  | 6.9419 |  | 0 | 1 | D | 1 |  |  |  | ROZPOCET | [6 empty] | 0
32 | K | 612135002 | Vyrovnání podkladu vnitřních stěn maltou cementovou tl do 10 mm | m2 | 0.724 |  | 0 |  |  | základní |  | 0 | 0.0273 | 0.019765 | 0 | 0 | 4 | K | 2 |  |  |  | ROZPOCET | 0 | 0 | 0 | 0 | 0 | 1 | 0 | 4 | 1545741493
| PP |  | Vyrovnání nerovností podkladu vnitřních omítaných ploch maltou, tloušťky do 10 mm cementovou stěn | [14 empty] | PP | 2
| VV |  | "1.PP" | [14 empty] | VV | 2 | 1 | True | 0 | ROZPOCET
| VV |  | "m.č. 0.04 - dvorek - oprava po osekání přečnívajících částí stáv. kamenného základu - tl. do 10mm v ploše" 7,1*1,02*0,1 |  | 0.724 | [12 empty] | VV | 2 | 2 | True | 0 | ROZPOCET
| VV |  | Součet |  | 0.724 | [12 empty] | VV | 2 | 4 | True | 1 | ROZPOCET
33 | K | 612142001 | Pletivo sklovláknité vnitřních stěn vtlačené do tmelu | m2 | 12.249 |  | 0 |  |  | základní |  | 0 | 0.00438 | 0.053651 | 0 | 0 | 4 | K | 2 |  |  |  | ROZPOCET | 0 | 0 | 0 | 0 | 0 | 1 | 0 | 4 | -505193309
| PP |  | Pletivo vnitřních ploch v ploše nebo pruzích, na plném podkladu sklovláknité vtlačené do tmelu včetně tmelu stěn | [14 empty] | PP | 2
| VV |  | "zazdívka oken na schodišti" | [14 empty] | VV | 2 | 1 | True | 0 | ROZPOCET
| VV |  | "m.č. 1.01" 1,2*2,08 |  | 2.496 | [12 empty] | VV | 2 | 2 | True | 0 | ROZPOCET
| VV |  | "m.č. 2.01" 1,2*2,08 |  | 2.496 | [12 empty] | VV | 2 | 2 | True | 0 | ROZPOCET
| VV |  | "m.č. 3.01" 1,1*0,87 |  | 0.957 | [12 empty] | VV | 2 | 2 | True | 0 | ROZPOCET
| VV |  | Mezisoučet |  | 5.949 | [12 empty] | VV | 2 | 3 | True | 0 | ROZPOCET
| VV |  | "podkroví" | [14 empty] | VV | 2 | 1 | True | 0 | ROZPOCET
| VV |  | 5,3+1,0 |  | 6.3 | [12 empty] | VV | 2 | 2 | True | 0 | ROZPOCET
| VV |  | Mezisoučet |  | 6.3 | [12 empty] | VV | 2 | 3 | True | 0 | ROZPOCET
| VV |  | Součet |  | 12.249 | [12 empty] | VV | 2 | 4 | True | 1 | ROZPOCET
34 | K | 612321141 | Vápenocementová omítka štuková dvouvrstvá vnitřních stěn nanášená ručně | m2 | 6.3 |  | 0 |  |  | základní |  | 0 | 0.01838 | 0.11579 | 0 | 0 | 4 | K | 2 |  |  |  | ROZPOCET | 0 | 0 | 0 | 0 | 0 | 1 | 0 | 4 | 1439262263
| PP |  | Omítka vápenocementová vnitřních ploch nanášená ručně dvouvrstvá, tloušťky jádrové omítky do 10 mm a tloušťky štuku do 3 mm štuková svislých konstrukcí stěn | [14 empty] | PP | 2
| VV |  | "podkroví" | [14 empty] | VV | 2 | 1 | True | 0 | ROZPOCET
| VV |  | 5,3+1,0 |  | 6.3 | [12 empty] | VV | 2 | 2 | True | 0 | ROZPOCET
| VV |  | Součet |  | 6.3 | [12 empty] | VV | 2 | 4 | True | 1 | ROZPOCET
35 | K | 612325225 | Vápenocementová štuková omítka malých ploch přes 1 do 4 m2 na stěnách | kus | 3 |  | 0 |  |  | základní |  | 0 | 0.1575 | 0.4725 | 0 | 0 | 4 | K | 2 |  |  |  | ROZPOCET | 0 | 0 | 0 | 0 | 0 | 1 | 0 | 4 | -2080858429
| PP |  | Vápenocementová omítka jednotlivých malých ploch štuková na stěnách, plochy jednotlivě přes 1,0 do 4 m2 | [14 empty] | PP | 2
| VV |  | "zazdívka oken na schodišti" | [14 empty] | VV | 2 | 1 | True | 0 | ROZPOCET
| VV |  | "1.NP" | [14 empty] | VV | 2 | 1 | True | 0 | ROZPOCET
| VV |  | "m.č. 1.01 - 1,2*2,08" 1 |  | 1 | [12 empty] | VV | 2 | 2 | True | 0 | ROZPOCET
| VV |  | Mezisoučet |  | 1 | [12 empty] | VV | 2 | 3 | True | 0 | ROZPOCET
| VV |  | "2.NP" | [14 empty] | VV | 2 | 1 | True | 0 | ROZPOCET
| VV |  | "m.č. 2.01 - 1,2*2,08" 1 |  | 1 | [12 empty] | VV | 2 | 2 | True | 0 | ROZPOCET
| VV |  | Mezisoučet |  | 1 | [12 empty] | VV | 2 | 3 | True | 0 | ROZPOCET
| VV |  | "3.NP" | [14 empty] | VV | 2 | 1 | True | 0 | ROZPOCET
| VV |  | "m.č. 3.01 - 1,1*0,87" 1 |  | 1 | [12 empty] | VV | 2 | 2 | True | 0 | ROZPOCET
| VV |  | Mezisoučet |  | 1 | [12 empty] | VV | 2 | 3 | True | 0 | ROZPOCET
| VV |  | Součet |  | 3 | [12 empty] | VV | 2 | 4 | True | 1 | ROZPOCET
36 | K | 612325302 | Vápenocementová štuková omítka ostění nebo nadpraží | m2 | 16.117 |  | 0 |  |  | základní |  | 0 | 0.03358 | 0.54121 | 0 | 0 | 4 | K | 2 |  |  |  | ROZPOCET | 0 | 0 | 0 | 0 | 0 | 1 | 0 | 4 | 18538789
| PP |  | Vápenocementová omítka ostění nebo nadpraží štuková | [14 empty] | PP | 2
| VV |  | "výtahová šachta - vstupní dveře" | [14 empty] | VV | 2 | 1 | True | 0 | ROZPOCET
| VV |  | "1.PP" ((2,15*2+1,16)*0,795)+1,16*0,15*2 |  | 4.689 | [12 empty] | VV | 2 | 2 | True | 0 | ROZPOCET
| VV |  | "1.NP" ((2,15*2+1,16)*0,435)+1,16*0,15*2 |  | 2.723 | [12 empty] | VV | 2 | 2 | True | 0 | ROZPOCET
| VV |  | "2.NP" ((2,15*2+1,16)*0,500)+1,16*0,15*2 |  | 3.078 | [12 empty] | VV | 2 | 2 | True | 0 | ROZPOCET
| VV |  | "3.NP" ((2,15*2+1,16)*0,500)+1,16*0,15*2 |  | 3.078 | [12 empty] | VV | 2 | 2 | True | 0 | ROZPOCET
| VV |  | "podkroví" (2,15*2+1,56)*(0,25+0,185) |  | 2.549 | [12 empty] | VV | 2 | 2 | True | 0 | ROZPOCET
| VV |  | Součet |  | 16.117 | [12 empty] | VV | 2 | 4 | True | 1 | ROZPOCET
37 | K | 617321141 | Vápenocementová omítka štuková dvouvrstvá světlíků nebo výtahových šachet nanášená ručně | m2 | 130.104 |  | 0 |  |  | základní |  | 0 | 0.01838 | 2.3913 | 0 | 0 | 4 | K | 2 |  |  |  | ROZPOCET | 0 | 0 | 0 | 0 | 0 | 1 | 0 | 4 | -378048203
| PP |  | Omítka vápenocementová vnitřních ploch nanášená ručně dvouvrstvá, tloušťky jádrové omítky do 10 mm a tloušťky štuku do 3 mm štuková uzavřených nebo omezených prostor světlíků nebo výtahových šachet | [14 empty] | PP | 2
| VV |  | "výtahová šachta" | [14 empty] | VV | 2 | 1 | True | 0 | ROZPOCET
| VV |  | "stěny" (2,03+1,99)*2*17,84 |  | 143.434 | [12 empty] | VV | 2 | 2 | True | 0 | ROZPOCET
| VV |  | "odpočet dveří" -1,16*2,15*4 |  | -9.976 | [12 empty] | VV | 2 | 2 | True | 0 | ROZPOCET
| VV |  | "odpočet dveří" -1,56*2,15*1 |  | -3.354 | [12 empty] | VV | 2 | 2 | True | 0 | ROZPOCET
| VV |  | Součet |  | 130.104 | [12 empty] | VV | 2 | 4 | True | 1 | ROZPOCET
38 | K | 622211011 | Montáž kontaktního zateplení vnějších stěn lepením a mechanickým kotvením polystyrénových desek do betonu a zdiva tl přes 40 do 80 mm | m2 | 12.515 |  | 0 |  |  | základní |  | 0 | 0.00835 | 0.1045 | 0 | 0 | 4 | K | 2 |  |  |  | ROZPOCET | 0 | 0 | 0 | 0 | 0 | 1 | 0 | 4 | 1777625851
| PP |  | Montáž kontaktního zateplení lepením a mechanickým kotvením z polystyrenových desek (dodávka ve specifikaci) na vnější stěny, na podklad betonový nebo z lehčeného betonu, z tvárnic keramických nebo vápenopískových, tloušťky desek přes 40 do 80 mm | [14 empty] | PP | 2
| VV |  | "výtahová šachta - věnce a zastropení" | [14 empty] | VV | 2 | 1 | True | 0 | ROZPOCET
| VV |  | "tl. 50mm" | [14 empty] | VV | 2 | 1 | True | 0 | ROZPOCET
| VV |  | "V1" (2,34+0,85)*0,25 |  | 0.798 | [12 empty] | VV | 2 | 2 | True | 0 | ROZPOCET
| VV |  | "V2" (2,34+0,85)*0,25 |  | 0.798 | [12 empty] | VV | 2 | 2 | True | 0 | ROZPOCET
| VV |  | "V3" (2,34+0,85)*0,25 |  | 0.798 | [12 empty] | VV | 2 | 2 | True | 0 | ROZPOCET
| VV |  | "V4" (2,34+2,13)*0,25 |  | 1.118 | [12 empty] | VV | 2 | 2 | True | 0 | ROZPOCET
| VV |  | "V5" (2,3*2+1,99*2-1,56)*0,25 |  | 1.755 | [12 empty] | VV | 2 | 2 | True | 0 | ROZPOCET
| VV |  | "V6" (2,3*2+1,99*2)*0,25 |  | 2.145 | [12 empty] | VV | 2 | 2 | True | 0 | ROZPOCET
| VV |  | "strop" (2,53+2,49)*0,16 |  | 0.803 | [12 empty] | VV | 2 | 2 | True | 0 | ROZPOCET
| VV |  | Mezisoučet |  | 8.215 | [12 empty] | VV | 2 | 3 | True | 0 | ROZPOCET
| VV |  | "podkroví - nadstřešní část" | [14 empty] | VV | 2 | 1 | True | 0 | ROZPOCET
| VV |  | "tl. 80mm" 4,3 |  | 4.3 | [12 empty] | VV | 2 | 2 | True | 0 | ROZPOCET
| VV |  | Mezisoučet |  | 4.3 | [12 empty] | VV | 2 | 3 | True | 0 | ROZPOCET
| VV |  | Součet |  | 12.515 | [12 empty] | VV | 2 | 4 | True | 1 | ROZPOCET
39 | M | 28375933 | deska EPS 70 fasádní λ=0,039 tl 50mm | m2 | 8.626 |  | 0 |  |  | základní |  | 0 | 0.0007 | 0.0060382 | 0 | 0 | 8 | M | 2 |  |  |  | ROZPOCET | 0 | 0 | 0 | 0 | 0 | 1 | 0 | 4 | 1165047576
| PP |  | deska EPS 70 fasádní λ=0,039 tl 50mm | [14 empty] | PP | 2
| VV |  | "výtahová šachta - věnce a zastropení" | [14 empty] | VV | 2 | 1 | True | 0 | ROZPOCET
| VV |  | "tl. 50mm" | [14 empty] | VV | 2 | 1 | True | 0 | ROZPOCET
| VV |  | "V1" (2,34+0,85)*0,25 |  | 0.798 | [12 empty] | VV | 2 | 2 | True | 0 | ROZPOCET
| VV |  | "V2" (2,34+0,85)*0,25 |  | 0.798 | [12 empty] | VV | 2 | 2 | True | 0 | ROZPOCET
| VV |  | "V3" (2,34+0,85)*0,25 |  | 0.798 | [12 empty] | VV | 2 | 2 | True | 0 | ROZPOCET
| VV |  | "V4" (2,34+2,13)*0,25 |  | 1.118 | [12 empty] | VV | 2 | 2 | True | 0 | ROZPOCET
| VV |  | "V5" (2,3*2+1,99*2-1,56)*0,25 |  | 1.755 | [12 empty] | VV | 2 | 2 | True | 0 | ROZPOCET
| VV |  | "V6" (2,3*2+1,99*2)*0,25 |  | 2.145 | [12 empty] | VV | 2 | 2 | True | 0 | ROZPOCET
| VV |  | "strop" (2,53+2,49)*0,16 |  | 0.803 | [12 empty] | VV | 2 | 2 | True | 0 | ROZPOCET
| VV |  | Součet |  | 8.215 | [12 empty] | VV | 2 | 4 | True | 1 | ROZPOCET
| VV |  | 8,215*1,05 'Přepočtené koeficientem množství |  | 8.626 | [12 empty] | VV | 2 | 2 | False | 1 | ROZPOCET
40 | M | 28375936 | deska EPS 70 fasádní λ=0,039 tl 80mm | m2 | 4.515 |  | 0 |  |  | základní |  | 0 | 0.00112 | 0.0050568 | 0 | 0 | 8 | M | 2 |  |  |  | ROZPOCET | 0 | 0 | 0 | 0 | 0 | 1 | 0 | 4 | 1995135416
| PP |  | deska EPS 70 fasádní λ=0,039 tl 80mm | [14 empty] | PP | 2
| VV |  | "podkroví - nadstřešní část" | [14 empty] | VV | 2 | 1 | True | 0 | ROZPOCET
| VV |  | "tl. 80mm" 4,3 |  | 4.3 | [12 empty] | VV | 2 | 2 | True | 0 | ROZPOCET
| VV |  | Součet |  | 4.3 | [12 empty] | VV | 2 | 4 | True | 1 | ROZPOCET
| VV |  | 4,3*1,05 'Přepočtené koeficientem množství |  | 4.515 | [12 empty] | VV | 2 | 2 | False | 1 | ROZPOCET
41 | K | 622_R_261601 | Provětrávané zateplení vnějších ploch obkladem z betonových obkladových desek tl. do 30 mm na kovové nosné konstrukci bez tepelné izolace | m2 | 2.6 |  | 0 |  |  | základní |  | 0 | 0.05944 | 0.15454 | 0 | 0 | 4 | K | 2 |  |  |  | ROZPOCET | 0 | 0 | 0 | 0 | 0 | 1 | 0 | 4 | -1585681317
| PP |  | Provětrávané zateplení vnějších ploch obkladem z betonových obkladových desek tl. do 30 mm na kovové nosné konstrukci bez tepelné izolace | [14 empty] | PP | 2
| P |  | Poznámka k položce: např. desky Cetris | [14 empty] | P | 2
| VV |  | "doplnění větrané fasády C" | [14 empty] | VV | 2 | 1 | True | 0 | ROZPOCET
| VV |  | "C" 2,6*0,5*2 |  | 2.6 | [12 empty] | VV | 2 | 2 | True | 0 | ROZPOCET
| VV |  | Součet |  | 2.6 | [12 empty] | VV | 2 | 4 | True | 1 | ROZPOCET
42 | K | 622321141 | Vápenocementová omítka štuková dvouvrstvá vnějších stěn nanášená ručně | m2 | 68.29 |  | 0 |  |  | základní |  | 0 | 0.02636 | 1.8001 | 0 | 0 | 4 | K | 2 |  |  |  | ROZPOCET | 0 | 0 | 0 | 0 | 0 | 1 | 0 | 4 | 1304345762
| PP |  | Omítka vápenocementová vnějších ploch nanášená ručně dvouvrstvá, tloušťky jádrové omítky do 15 mm a tloušťky štuku do 3 mm štuková stěn | [14 empty] | PP | 2
| VV |  | "tabulka fasádních prvků" | [14 empty] | VV | 2 | 1 | True | 0 | ROZPOCET
| VV |  | "2/D" 7,8 |  | 7.8 | [12 empty] | VV | 2 | 2 | True | 0 | ROZPOCET
| VV |  | "3/D" 60,49 |  | 60.49 | [12 empty] | VV | 2 | 2 | True | 0 | ROZPOCET
| VV |  | Součet |  | 68.29 | [12 empty] | VV | 2 | 4 | True | 1 | ROZPOCET
43 | K | 631311114 | Mazanina tl přes 50 do 80 mm z betonu prostého bez zvýšených nároků na prostředí tř. C 16/20 | m3 | 0.248 |  | 0 |  |  | základní |  | 0 | 2.301 | 0.57065 | 0 | 0 | 4 | K | 2 |  |  |  | ROZPOCET | 0 | 0 | 0 | 0 | 0 | 1 | 0 | 4 | -1610919154
| PP |  | Mazanina z betonu prostého bez zvýšených nároků na prostředí tl. přes 50 do 80 mm tř. C 16/20 | [14 empty] | PP | 2
| VV |  | "1.PP" | [14 empty] | VV | 2 | 1 | True | 0 | ROZPOCET
| VV |  | "výtahová šachta" | [14 empty] | VV | 2 | 1 | True | 0 | ROZPOCET
| VV |  | "m.č. 0.04 - dvorek" 4,95*0,05 |  | 0.248 | [12 empty] | VV | 2 | 2 | True | 0 | ROZPOCET
| VV |  | Součet |  | 0.248 | [12 empty] | VV | 2 | 4 | True | 1 | ROZPOCET
44 | K | 631312141 | Doplnění rýh v dosavadních mazaninách betonem prostým | m3 | 0.297 |  | 0 |  |  | základní |  | 0 | 2.301 | 0.6834 | 0 | 0 | 4 | K | 2 |  |  |  | ROZPOCET | 0 | 0 | 0 | 0 | 0 | 1 | 0 | 4 | 469311780
| PP |  | Doplnění dosavadních mazanin prostým betonem s dodáním hmot, bez potěru, plochy jednotlivě rýh v dosavadních mazaninách | [14 empty] | PP | 2
| VV |  | "výtahová šachta - vstupní dveře" | [14 empty] | VV | 2 | 1 | True | 0 | ROZPOCET
| VV |  | "1.PP" 1,16*0,795*0,1 |  | 0.092 | [12 empty] | VV | 2 | 2 | True | 0 | ROZPOCET
| VV |  | "1.NP" 1,16*0,435*0,1 |  | 0.05 | [12 empty] | VV | 2 | 2 | True | 0 | ROZPOCET
| VV |  | "2.NP" 1,16*0,500*0,1 |  | 0.058 | [12 empty] | VV | 2 | 2 | True | 0 | ROZPOCET
| VV |  | "3.NP" 1,16*0,500*0,1 |  | 0.058 | [12 empty] | VV | 2 | 2 | True | 0 | ROZPOCET
| VV |  | "podkroví" 1,56*0,25*0,1 |  | 0.039 | [12 empty] | VV | 2 | 2 | True | 0 | ROZPOCET
| VV |  | Součet |  | 0.297 | [12 empty] | VV | 2 | 4 | True | 1 | ROZPOCET
45 | K | 631319171 | Příplatek k mazanině tl přes 50 do 80 mm za stržení povrchu spodní vrstvy před vložením výztuže | m3 | 0.545 |  | 0 |  |  | základní |  | 0 | 0 | 0 | 0 | 0 | 4 | K | 2 |  |  |  | ROZPOCET | 0 | 0 | 0 | 0 | 0 | 1 | 0 | 4 | -1951707829
| PP |  | Příplatek k cenám mazanin za stržení povrchu spodní vrstvy mazaniny latí před vložením výztuže nebo pletiva pro tl. obou vrstev mazaniny přes 50 do 80 mm | [14 empty] | PP | 2
| VV |  | 0,248+0,297 |  | 0.545 | [12 empty] | VV | 2 | 2 | True | 1 | ROZPOCET
46 | K | 631319195 | Příplatek k mazanině tl přes 50 do 80 mm za plochu do 5 m2 | m3 | 0.545 |  | 0 |  |  | základní |  | 0 | 0 | 0 | 0 | 0 | 4 | K | 2 |  |  |  | ROZPOCET | 0 | 0 | 0 | 0 | 0 | 1 | 0 | 4 | -1632457529
| PP |  | Příplatek k cenám mazanin za malou plochu do 5 m2 jednotlivě mazanina tl. přes 50 do 80 mm | [14 empty] | PP | 2
47 | K | 631362021 | Výztuž mazanin svařovanými sítěmi Kari | t | 0.022 |  | 0 |  |  | základní |  | 0 | 1.0628 | 0.023381 | 0 | 0 | 4 | K | 2 |  |  |  | ROZPOCET | 0 | 0 | 0 | 0 | 0 | 1 | 0 | 4 | -2145782496
| PP |  | Výztuž mazanin ze svařovaných sítí z drátů typu KARI | [14 empty] | PP | 2
| VV |  | "1.PP" | [14 empty] | VV | 2 | 1 | True | 0 | ROZPOCET
| VV |  | "výtahová šachta" | [14 empty] | VV | 2 | 1 | True | 0 | ROZPOCET
| VV |  | "m.č. 0.04 - dvorek" 4,95*3,75/1000*1,2 |  | 0.022 | [12 empty] | VV | 2 | 2 | True | 0 | ROZPOCET
| VV |  | Součet |  | 0.022 | [12 empty] | VV | 2 | 4 | True | 1 | ROZPOCET
| D | 9 | Ostatní konstrukce a práce, bourání |  |  |  | 0 |  |  |  |  | 0 |  | 0.00256 |  | 0.2691 | 1 | D | 1 |  |  |  | ROZPOCET | [6 empty] | 0
48 | K | 941121112 | Montáž lešení řadového trubkového těžkého s podlahami zatížení do 300 kg/m2 š od 1,5 do 1,8 m v přes 10 do 20 m | m2 | 34.2 |  | 0 |  |  | základní |  | 0 | 0 | 0 | 0 | 0 | 4 | K | 2 |  |  |  | ROZPOCET | 0 | 0 | 0 | 0 | 0 | 1 | 0 | 4 | 1029949111
| PP |  | Lešení řadové trubkové těžké pracovní s podlahami z fošen nebo dílců min. tl. 38 mm, s provozním zatížením tř. 4 do 300 kg/m2 šířky tř. W15 od 1,5 do 1,8 m výšky přes 10 do 20 m montáž | [14 empty] | PP | 2
| VV |  | "výtahová šachta" 1,8*19,0 |  | 34.2 | [12 empty] | VV | 2 | 2 | True | 0 | ROZPOCET
| VV |  | Součet |  | 34.2 | [12 empty] | VV | 2 | 4 | True | 1 | ROZPOCET
49 | K | 941121212 | Příplatek k lešení řadovému trubkovému těžkému s podlahami do 300 kg/m2 š od 1,5 do 1,8 m v přes 10 do 20 m za každý den použití - t.j. 60x | m2 | 2052 |  | 0 |  |  | základní |  | 0 | 0 | 0 | 0 | 0 | 4 | K | 2 |  |  |  | ROZPOCET | 0 | 0 | 0 | 0 | 0 | 1 | 0 | 4 | 665011441
| PP |  | Lešení řadové trubkové těžké pracovní s podlahami z fošen nebo dílců min. tl. 38 mm, s provozním zatížením tř. 4 do 300 kg/m2 šířky tř. W15 od 1,5 do 1,8 m výšky přes 10 do 20 m příplatek za každý den použití - t.j. 60x | [14 empty] | PP | 2
| VV |  | 34,2*60 'Přepočtené koeficientem množství |  | 2052 | [12 empty] | VV | 2 | 2 | False | 1 | ROZPOCET
50 | K | 941121812 | Demontáž lešení řadového trubkového těžkého s podlahami zatížení do 300 kg/m2 š od 1,5 do 1,8 m v přes 10 do 20 m | m2 | 34.2 |  | 0 |  |  | základní |  | 0 | 0 | 0 | 0 | 0 | 4 | K | 2 |  |  |  | ROZPOCET | 0 | 0 | 0 | 0 | 0 | 1 | 0 | 4 | 813031801
| PP |  | Lešení řadové trubkové těžké pracovní s podlahami z fošen nebo dílců min. tl. 38 mm, s provozním zatížením tř. 4 do 300 kg/m2 šířky tř. W15 od 1,5 do 1,8 m výšky přes 10 do 20 m demontáž | [14 empty] | PP | 2
51 | K | 941311112 | Montáž lešení řadového modulového lehkého zatížení do 200 kg/m2 š od 0,6 do 0,9 m v přes 10 do 25 m | m2 | 75.05 |  | 0 |  |  | základní |  | 0 | 0 | 0 | 0 | 0 | 4 | K | 2 |  |  |  | ROZPOCET | 0 | 0 | 0 | 0 | 0 | 1 | 0 | 4 | 69532728
| PP |  | Lešení řadové modulové lehké pracovní s podlahami s provozním zatížením tř. 3 do 200 kg/m2 šířky tř. SW06 od 0,6 do 0,9 m výšky přes 10 do 25 m montáž | [14 empty] | PP | 2
| VV |  | "dvorek - výtahová šachta" (3,15+0,8)*19,0 |  | 75.05 | [12 empty] | VV | 2 | 2 | True | 0 | ROZPOCET
| VV |  | Součet |  | 75.05 | [12 empty] | VV | 2 | 4 | True | 1 | ROZPOCET
52 | K | 941311212 | Příplatek k lešení řadovému modulovému lehkému do 200 kg/m2 š od 0,6 do 0,9 m v přes 10 do 25 m za každý den použití - t.j. 60x | m2 | 4503 |  | 0 |  |  | základní |  | 0 | 0 | 0 | 0 | 0 | 4 | K | 2 |  |  |  | ROZPOCET | 0 | 0 | 0 | 0 | 0 | 1 | 0 | 4 | 374230427
| PP |  | Lešení řadové modulové lehké pracovní s podlahami s provozním zatížením tř. 3 do 200 kg/m2 šířky tř. SW06 od 0,6 do 0,9 m výšky přes 10 do 25 m příplatek k ceně za každý den použití - t.j. 60x | [14 empty] | PP | 2
| VV |  | 75,05*60 'Přepočtené koeficientem množství |  | 4503 | [12 empty] | VV | 2 | 2 | False | 1 | ROZPOCET
53 | K | 941311812 | Demontáž lešení řadového modulového lehkého zatížení do 200 kg/m2 š od 0,6 do 0,9 m v přes 10 do 25 m | m2 | 75.05 |  | 0 |  |  | základní |  | 0 | 0 | 0 | 0 | 0 | 4 | K | 2 |  |  |  | ROZPOCET | 0 | 0 | 0 | 0 | 0 | 1 | 0 | 4 | -1617209437
| PP |  | Lešení řadové modulové lehké pracovní s podlahami s provozním zatížením tř. 3 do 200 kg/m2 šířky tř. SW06 od 0,6 do 0,9 m výšky přes 10 do 25 m demontáž | [14 empty] | PP | 2
54 | K | 953961213 | Kotva chemickou patronou M 12 hl 110 mm do betonu, ŽB nebo kamene s vyvrtáním otvoru | kus | 64 |  | 0 |  |  | základní |  | 0 | 4e-05 | 0.00256 | 0 | 0 | 4 | K | 2 |  |  |  | ROZPOCET | 0 | 0 | 0 | 0 | 0 | 1 | 0 | 4 | 655671346
| PP |  | Kotva chemická s vyvrtáním otvoru do betonu, železobetonu nebo tvrdého kamene chemická patrona, velikost M 12, hloubka 110 mm | [14 empty] | PP | 2
| VV |  | "kotvení výztuže prohlubně šachty" | [14 empty] | VV | 2 | 1 | True | 0 | ROZPOCET
| VV |  | 6*2*2 |  | 24 | [12 empty] | VV | 2 | 2 | True | 0 | ROZPOCET
| VV |  | Mezisoučet |  | 24 | [12 empty] | VV | 2 | 3 | True | 0 | ROZPOCET
| VV |  | "kotvení výztuže věnců" | [14 empty] | VV | 2 | 1 | True | 0 | ROZPOCET
| VV |  | 5*2*4 |  | 40 | [12 empty] | VV | 2 | 2 | True | 0 | ROZPOCET
| VV |  | Mezisoučet |  | 40 | [12 empty] | VV | 2 | 3 | True | 0 | ROZPOCET
| VV |  | Součet |  | 64 | [12 empty] | VV | 2 | 4 | True | 1 | ROZPOCET
55 | K | 973031824 | Vysekání kapes ve zdivu cihelném na MV nebo MVC pro zavázání zdí tl do 300 mm | m | 29.9 |  | 0 |  |  | základní |  | 0 | 0 | 0 | 0.009 | 0.2691 | 4 | K | 2 |  |  |  | ROZPOCET | 0 | 0 | 0 | 0 | 0 | 1 | 0 | 4 | -1982695746
| PP |  | Vysekání výklenků nebo kapes ve zdivu z cihel na maltu vápennou nebo vápenocementovou kapes pro zavázání nových zdí, tl. do 300 mm | [14 empty] | PP | 2
| P |  | Poznámka k položce: kapsy á 750mm - 250x250x125mm | [14 empty] | P | 2
| VV |  | "výtahová šachta" | [14 empty] | VV | 2 | 1 | True | 0 | ROZPOCET
| VV |  | 14,95*2 |  | 29.9 | [12 empty] | VV | 2 | 2 | True | 0 | ROZPOCET
| VV |  | Součet |  | 29.9 | [12 empty] | VV | 2 | 4 | True | 1 | ROZPOCET
56 | K | 979054451 | Očištění vybouraných zámkových dlaždic s původním spárováním z kameniva těženého | m2 | 8 |  | 0 |  |  | základní |  | 0 | 0 | 0 | 0 | 0 | 4 | K | 2 |  |  |  | ROZPOCET | 0 | 0 | 0 | 0 | 0 | 1 | 0 | 4 | -735146376
| PP |  | Očištění vybouraných prvků komunikací od spojovacího materiálu s odklizením a uložením očištěných hmot a spojovacího materiálu na skládku na vzdálenost do 10 m zámkových dlaždic s vyplněním spár kamenivem | [14 empty] | PP | 2
| VV |  | "m.č. 0.04 - dvorek" | [14 empty] | VV | 2 | 1 | True | 0 | ROZPOCET
| VV |  | 8,0 |  | 8 | [12 empty] | VV | 2 | 2 | True | 0 | ROZPOCET
| VV |  | Součet |  | 8 | [12 empty] | VV | 2 | 4 | True | 1 | ROZPOCET
57 | K | R_10001 | Izolační vana z nerezového plechu tl. 5mm včetně kotvení | soub | 1 |  | 0 |  |  | základní |  | 0 | 0 | 0 | 0 | 0 | 4 | K | 2 |  |  |  | ROZPOCET | 0 | 0 | 0 | 0 | 0 | 1 | 0 | 4 | -1653933996
| PP |  | Izolační vana z nerezového plechu tl. 5mm včetně kotvení | [14 empty] | PP | 2
| P |  | Poznámka k položce: Proti zemní vlhkosti bude prohlubeň výtahu izolovaná vanou z nerezového plechu tl. 5 mm. Proti vnějšímu tlaku vody bude vana kotvená v rastru 330 x 330 mm hmoždinkami M8. Budou použité kotvy s oblou hlavou a s podložkami, které zajistí vodonepropustnost. | [14 empty] | P | 2
| D | 997 | Přesun sutě |  |  |  | 0 |  |  |  |  | 0 |  | 0 |  | 0 | 1 | D | 1 |  |  |  | ROZPOCET | [6 empty] | 0
58 | K | 997013154 | Vnitrostaveništní doprava suti a vybouraných hmot pro budovy v přes 12 do 15 m s omezením mechanizace | t | 1.174 |  | 0 |  |  | základní |  | 0 | 0 | 0 | 0 | 0 | 4 | K | 2 |  |  |  | ROZPOCET | 0 | 0 | 0 | 0 | 0 | 1 | 0 | 4 | 1041343901
| PP |  | Vnitrostaveništní doprava suti a vybouraných hmot vodorovně do 50 m s naložením s omezením mechanizace pro budovy a haly výšky přes 12 do 15 m | [14 empty] | PP | 2
59 | K | 997013501 | Odvoz suti a vybouraných hmot na skládku nebo meziskládku do 1 km se složením | t | 1.174 |  | 0 |  |  | základní |  | 0 | 0 | 0 | 0 | 0 | 4 | K | 2 |  |  |  | ROZPOCET | 0 | 0 | 0 | 0 | 0 | 1 | 0 | 4 | 923780874
| PP |  | Odvoz suti a vybouraných hmot na skládku nebo meziskládku se složením, na vzdálenost do 1 km | [14 empty] | PP | 2
60 | K | 997013509 | Příplatek k odvozu suti a vybouraných hmot na skládku ZKD 1 km přes 1 km - t.j. 12x | t | 14.088 |  | 0 |  |  | základní |  | 0 | 0 | 0 | 0 | 0 | 4 | K | 2 |  |  |  | ROZPOCET | 0 | 0 | 0 | 0 | 0 | 1 | 0 | 4 | 1412103795
| PP |  | Odvoz suti a vybouraných hmot na skládku nebo meziskládku se složením, na vzdálenost Příplatek k ceně za každý další započatý 1 km přes 1 km - t.j. 12x | [14 empty] | PP | 2
| VV |  | 1,174*12 'Přepočtené koeficientem množství |  | 14.088 | [12 empty] | VV | 2 | 2 | False | 1 | ROZPOCET
61 | K | 997_R_013631 | Poplatek za uložení na skládce (skládkovné) stavebního odpadu směsného kód odpadu 17 09 04 | t | 1.174 |  | 0 |  |  | základní |  | 0 | 0 | 0 | 0 | 0 | 4 | K | 2 |  |  |  | ROZPOCET | 0 | 0 | 0 | 0 | 0 | 1 | 0 | 4 | 1769686812
| PP |  | Poplatek za uložení stavebního odpadu na skládce (skládkovné) směsného stavebního a demoličního zatříděného do Katalogu odpadů pod kódem 17 09 04 | [14 empty] | PP | 2
| D | 998 | Přesun hmot |  |  |  | 0 |  |  |  |  | 0 |  | 0 |  | 0 | 1 | D | 1 |  |  |  | ROZPOCET | [6 empty] | 0
62 | K | 998011010 | Přesun hmot pro budovy zděné s omezením mechanizace pro budovy v přes 12 do 24 m | t | 40.915 |  | 0 |  |  | základní |  | 0 | 0 | 0 | 0 | 0 | 4 | K | 2 |  |  |  | ROZPOCET | 0 | 0 | 0 | 0 | 0 | 1 | 0 | 4 | -548119617
| PP |  | Přesun hmot pro budovy občanské výstavby, bydlení, výrobu a služby s nosnou svislou konstrukcí zděnou z cihel, tvárnic nebo kamene vodorovná dopravní vzdálenost do 100 m s omezením mechanizace pro budovy výšky přes 12 do 24 m | [14 empty] | PP | 2
63 | K | 998011014 | Příplatek k přesunu hmot pro budovy zděné za zvětšený přesun do 500 m | t | 40.915 |  | 0 |  |  | základní |  | 0 | 0 | 0 | 0 | 0 | 4 | K | 2 |  |  |  | ROZPOCET | 0 | 0 | 0 | 0 | 0 | 1 | 0 | 4 | -1977287806
| PP |  | Přesun hmot pro budovy občanské výstavby, bydlení, výrobu a služby s nosnou svislou konstrukcí zděnou z cihel, tvárnic nebo kamene Příplatek k cenám za zvětšený přesun přes vymezenou vodorovnou dopravní vzdálenost do 500 m | [14 empty] | PP | 2
| D | PSV | Práce a dodávky PSV |  |  |  | 0 |  |  |  |  | 0 |  | 2.4362 |  | 0.90519 | 2 | D | 0 |  |  |  | ROZPOCET | [6 empty] | 0
| D | 711 | Izolace proti vodě, vlhkosti a plynům |  |  |  | 0 |  |  |  |  | 0 |  | 0.22658 |  | 0 | 2 | D | 1 |  |  |  | ROZPOCET | [6 empty] | 0
64 | K | 711111001 | Provedení izolace proti zemní vlhkosti vodorovné za studena nátěrem penetračním | m2 | 8.805 |  | 0 |  |  | základní |  | 0 | 0 | 0 | 0 | 0 | 16 | K | 2 |  |  |  | ROZPOCET | 0 | 0 | 0 | 0 | 0 | 1 | 0 | 16 | -434151125
| PP |  | Provedení izolace proti zemní vlhkosti natěradly a tmely za studena na ploše vodorovné V nátěrem penetračním | [14 empty] | PP | 2
| VV |  | "1.PP" | [14 empty] | VV | 2 | 1 | True | 0 | ROZPOCET
| VV |  | "výtahová šachta" | [14 empty] | VV | 2 | 1 | True | 0 | ROZPOCET
| VV |  | "m.č. 0.04 - dvorek" 4,8+1,16*0,5 |  | 5.38 | [12 empty] | VV | 2 | 2 | True | 0 | ROZPOCET
| VV |  | Mezisoučet |  | 5.38 | [12 empty] | VV | 2 | 3 | True | 0 | ROZPOCET
| VV |  | "izolace pod pozednici" | [14 empty] | VV | 2 | 1 | True | 0 | ROZPOCET
| VV |  | "pozednice 100/100mm" (5,6*2+2,5)*0,25 |  | 3.425 | [12 empty] | VV | 2 | 2 | True | 0 | ROZPOCET
| VV |  | Mezisoučet |  | 3.425 | [12 empty] | VV | 2 | 3 | True | 0 | ROZPOCET
| VV |  | Součet |  | 8.805 | [12 empty] | VV | 2 | 4 | True | 1 | ROZPOCET
65 | K | 711112001 | Provedení izolace proti zemní vlhkosti svislé za studena nátěrem penetračním | m2 | 11.573 |  | 0 |  |  | základní |  | 0 | 0 | 0 | 0 | 0 | 16 | K | 2 |  |  |  | ROZPOCET | 0 | 0 | 0 | 0 | 0 | 1 | 0 | 16 | 1026985758
| PP |  | Provedení izolace proti zemní vlhkosti natěradly a tmely za studena na ploše svislé S nátěrem penetračním | [14 empty] | PP | 2
| VV |  | "1.PP" | [14 empty] | VV | 2 | 1 | True | 0 | ROZPOCET
| VV |  | "výtahová šachta" | [14 empty] | VV | 2 | 1 | True | 0 | ROZPOCET
| VV |  | "nová zeď" (0,81+2,24)*1,42 |  | 4.331 | [12 empty] | VV | 2 | 2 | True | 0 | ROZPOCET
| VV |  | "stávající zeď" 7,1*1,02 |  | 7.242 | [12 empty] | VV | 2 | 2 | True | 0 | ROZPOCET
| VV |  | Součet |  | 11.573 | [12 empty] | VV | 2 | 4 | True | 1 | ROZPOCET
66 | M | 11163150 | lak penetrační asfaltový | t | 0.007 |  | 0 |  |  | základní |  | 0 | 1 | 0.007 | 0 | 0 | 32 | M | 2 |  |  |  | ROZPOCET | 0 | 0 | 0 | 0 | 0 | 1 | 0 | 16 | 999033994
| PP |  | lak penetrační asfaltový | [14 empty] | PP | 2
| VV |  | 8,805+11,573 |  | 20.378 | [12 empty] | VV | 2 | 2 | True | 1 | ROZPOCET
| VV |  | 20,378*0,00034 'Přepočtené koeficientem množství |  | 0.007 | [12 empty] | VV | 2 | 2 | False | 1 | ROZPOCET
67 | K | 711113117 | Izolace proti vlhkosti vodorovná za studena těsnicí stěrkou jednosložkovou na bázi cementu | m2 | 0.928 |  | 0 |  |  | základní |  | 0 | 0.0035 | 0.003248 | 0 | 0 | 4 | K | 2 |  |  |  | ROZPOCET | 0 | 0 | 0 | 0 | 0 | 1 | 0 | 4 | -693070621
| PP |  | Izolace proti zemní vlhkosti natěradly a tmely za studena na ploše vodorovné V těsnicí stěrkou jednosložkovu na bázi cementu | [14 empty] | PP | 2
| VV |  | "1.PP - hydroizolace nových dveřních otvorů" | [14 empty] | VV | 2 | 1 | True | 0 | ROZPOCET
| VV |  | "0.01" 1,16*0,8 |  | 0.928 | [12 empty] | VV | 2 | 2 | True | 0 | ROZPOCET
| VV |  | Součet |  | 0.928 | [12 empty] | VV | 2 | 4 | True | 1 | ROZPOCET
68 | K | 711113127 | Izolace proti vlhkosti svislá za studena těsnicí stěrkou jednosložkovou na bázi cementu | m2 | 0.24 |  | 0 |  |  | základní |  | 0 | 0.0035 | 0.00084 | 0 | 0 | 16 | K | 2 |  |  |  | ROZPOCET | 0 | 0 | 0 | 0 | 0 | 1 | 0 | 16 | -1390171048
| PP |  | Izolace proti zemní vlhkosti natěradly a tmely za studena na ploše svislé S těsnicí stěrkou jednosložkovu na bázi cementu | [14 empty] | PP | 2
| VV |  | "1.PP - hydroizolace nových dveřních otvorů" | [14 empty] | VV | 2 | 1 | True | 0 | ROZPOCET
| VV |  | "0.01" 2*0,8*0,15 |  | 0.24 | [12 empty] | VV | 2 | 2 | True | 0 | ROZPOCET
| VV |  | Součet |  | 0.24 | [12 empty] | VV | 2 | 4 | True | 1 | ROZPOCET
69 | K | 711141559 | Provedení izolace proti zemní vlhkosti pásy přitavením vodorovné NAIP | m2 | 14.185 |  | 0 |  |  | základní |  | 0 | 0.0004 | 0.005674 | 0 | 0 | 16 | K | 2 |  |  |  | ROZPOCET | 0 | 0 | 0 | 0 | 0 | 1 | 0 | 16 | -1994954285
| PP |  | Provedení izolace proti zemní vlhkosti pásy přitavením NAIP na ploše vodorovné V | [14 empty] | PP | 2
| VV |  | "1.PP" | [14 empty] | VV | 2 | 1 | True | 0 | ROZPOCET
| VV |  | "výtahová šachta" | [14 empty] | VV | 2 | 1 | True | 0 | ROZPOCET
| VV |  | "m.č. 0.04 - dvorek" 2*(4,8+1,16*0,5) |  | 10.76 | [12 empty] | VV | 2 | 2 | True | 0 | ROZPOCET
| VV |  | Mezisoučet |  | 10.76 | [12 empty] | VV | 2 | 3 | True | 0 | ROZPOCET
| VV |  | "izolace pod pozednici" | [14 empty] | VV | 2 | 1 | True | 0 | ROZPOCET
| VV |  | "pozednice 100/100mm" 1*(5,6*2+2,5)*0,25 |  | 3.425 | [12 empty] | VV | 2 | 2 | True | 0 | ROZPOCET
| VV |  | Mezisoučet |  | 3.425 | [12 empty] | VV | 2 | 3 | True | 0 | ROZPOCET
| VV |  | Součet |  | 14.185 | [12 empty] | VV | 2 | 4 | True | 1 | ROZPOCET
70 | K | 711142559 | Provedení izolace proti zemní vlhkosti pásy přitavením svislé NAIP | m2 | 23.146 |  | 0 |  |  | základní |  | 0 | 0.0004 | 0.0092584 | 0 | 0 | 16 | K | 2 |  |  |  | ROZPOCET | 0 | 0 | 0 | 0 | 0 | 1 | 0 | 16 | 1801350793
| PP |  | Provedení izolace proti zemní vlhkosti pásy přitavením NAIP na ploše svislé S | [14 empty] | PP | 2
| VV |  | "1.PP" | [14 empty] | VV | 2 | 1 | True | 0 | ROZPOCET
| VV |  | "výtahová šachta" | [14 empty] | VV | 2 | 1 | True | 0 | ROZPOCET
| VV |  | "nová zeď" 2*((0,81+2,24)*1,42) |  | 8.662 | [12 empty] | VV | 2 | 2 | True | 0 | ROZPOCET
| VV |  | "stávající zeď" 2*(7,1*1,02) |  | 14.484 | [12 empty] | VV | 2 | 2 | True | 0 | ROZPOCET
| VV |  | Součet |  | 23.146 | [12 empty] | VV | 2 | 4 | True | 1 | ROZPOCET
71 | M | 62853003 | pás asfaltový natavitelný modifikovaný SBS s vložkou ze skleněné tkaniny a spalitelnou PE fólií nebo jemnozrnným minerálním posypem na horním povrchu tl 3,5mm | m2 | 45.581 |  | 0 |  |  | základní |  | 0 | 0.0044 | 0.20056 | 0 | 0 | 32 | M | 2 |  |  |  | ROZPOCET | 0 | 0 | 0 | 0 | 0 | 1 | 0 | 16 | 1575790995
| PP |  | pás asfaltový natavitelný modifikovaný SBS s vložkou ze skleněné tkaniny a spalitelnou PE fólií nebo jemnozrnným minerálním posypem na horním povrchu tl 3,5mm | [14 empty] | PP | 2
| VV |  | 14,185+23,146 |  | 37.331 | [12 empty] | VV | 2 | 2 | True | 1 | ROZPOCET
| VV |  | 37,331*1,221 'Přepočtené koeficientem množství |  | 45.581 | [12 empty] | VV | 2 | 2 | False | 1 | ROZPOCET
72 | K | 998711123 | Přesun hmot tonážní pro izolace proti vodě, vlhkosti a plynům ruční v objektech v přes 12 do 24 m | t | 0.223 |  | 0 |  |  | základní |  | 0 | 0 | 0 | 0 | 0 | 16 | K | 2 |  |  |  | ROZPOCET | 0 | 0 | 0 | 0 | 0 | 1 | 0 | 16 | -1946124082
| PP |  | Přesun hmot pro izolace proti vodě, vlhkosti a plynům stanovený z hmotnosti přesunovaného materiálu vodorovná dopravní vzdálenost do 50 m ruční (bez užití mechanizace) v objektech výšky přes 12 do 24 m | [14 empty] | PP | 2
73 | K | 998711129 | Příplatek k ručnímu přesunu hmot tonážnímu pro izolace proti vodě, vlhkosti a plynům za zvětšený přesun ZKD 50 m | t | 0.223 |  | 0 |  |  | základní |  | 0 | 0 | 0 | 0 | 0 | 16 | K | 2 |  |  |  | ROZPOCET | 0 | 0 | 0 | 0 | 0 | 1 | 0 | 16 | 1123008313
| PP |  | Přesun hmot pro izolace proti vodě, vlhkosti a plynům stanovený z hmotnosti přesunovaného materiálu vodorovná dopravní vzdálenost do 50 m Příplatek k cenám za ruční zvětšený přesun přes vymezenou vodorovnou dopravní vzdálenost za každých dalších započatých 50 m | [14 empty] | PP | 2
| D | 713 | Izolace tepelné |  |  |  | 0 |  |  |  |  | 0 |  | 0.16035 |  | 0 | 2 | D | 1 |  |  |  | ROZPOCET | [6 empty] | 0
74 | K | 713111111 | Montáž izolace tepelné vrchem stropů volně kladenými rohožemi, pásy, dílci, deskami | m2 | 6.812 |  | 0 |  |  | základní |  | 0 | 0 | 0 | 0 | 0 | 16 | K | 2 |  |  |  | ROZPOCET | 0 | 0 | 0 | 0 | 0 | 1 | 0 | 16 | -122210614
| PP |  | Montáž tepelné izolace stropů rohožemi, pásy, dílci, deskami, bloky (izolační materiál ve specifikaci) vrchem bez překrytí lepenkou kladenými volně | [14 empty] | PP | 2
| VV |  | "výtahová šachta- zastropení" | [14 empty] | VV | 2 | 1 | True | 0 | ROZPOCET
| VV |  | 2,63*2,59 |  | 6.812 | [12 empty] | VV | 2 | 2 | True | 0 | ROZPOCET
| VV |  | Součet |  | 6.812 | [12 empty] | VV | 2 | 4 | True | 1 | ROZPOCET
75 | M | 63152110 | pás tepelně izolační univerzální λ=0,032-0,033 tl 220mm | m2 | 7.153 |  | 0 |  |  | základní |  | 0 | 0.0066 | 0.04721 | 0 | 0 | 32 | M | 2 |  |  |  | ROZPOCET | 0 | 0 | 0 | 0 | 0 | 1 | 0 | 16 | -596435019
| PP |  | pás tepelně izolační univerzální λ=0,032-0,033 tl 220mm | [14 empty] | PP | 2
| VV |  | 6,812*1,05 'Přepočtené koeficientem množství |  | 7.153 | [12 empty] | VV | 2 | 2 | False | 1 | ROZPOCET
76 | K | 713121111 | Montáž izolace tepelné podlah volně kladenými rohožemi, pásy, dílci, deskami 1 vrstva | m2 | 4.04 |  | 0 |  |  | základní |  | 0 | 0 | 0 | 0 | 0 | 16 | K | 2 |  |  |  | ROZPOCET | 0 | 0 | 0 | 0 | 0 | 1 | 0 | 16 | -1549138877
| PP |  | Montáž tepelné izolace podlah rohožemi, pásy, deskami, dílci, bloky (izolační materiál ve specifikaci) kladenými volně jednovrstvá | [14 empty] | PP | 2
| VV |  | "1.PP" | [14 empty] | VV | 2 | 1 | True | 0 | ROZPOCET
| VV |  | "výtahová šachta" | [14 empty] | VV | 2 | 1 | True | 0 | ROZPOCET
| VV |  | "dno" 1,99*2,03 |  | 4.04 | [12 empty] | VV | 2 | 2 | True | 0 | ROZPOCET
| VV |  | Součet |  | 4.04 | [12 empty] | VV | 2 | 4 | True | 1 | ROZPOCET
77 | M | 69311006 | geotextilie tkaná separační, filtrační, výztužná PP pevnost v tahu 15kN/m | m2 | 4.444 |  | 0 |  |  | základní |  | 0 | 0.0001 | 0.0004444 | 0 | 0 | 32 | M | 2 |  |  |  | ROZPOCET | 0 | 0 | 0 | 0 | 0 | 1 | 0 | 16 | 574648866
| PP |  | geotextilie tkaná separační, filtrační, výztužná PP pevnost v tahu 15kN/m | [14 empty] | PP | 2
| VV |  | 4,04*1,1 'Přepočtené koeficientem množství |  | 4.444 | [12 empty] | VV | 2 | 2 | False | 1 | ROZPOCET
78 | K | 713123211 | Montáž tepelné izolace z XPS tepelně izolačního systému základové desky svisle 1 vrstva do 100 mm | m2 | 3.66 |  | 0 |  |  | základní |  | 0 | 5e-05 | 0.000183 | 0 | 0 | 16 | K | 2 |  |  |  | ROZPOCET | 0 | 0 | 0 | 0 | 0 | 1 | 0 | 16 | -1349079670
| PP |  | Montáž tepelně izolačního systému základové desky z XPS desek na svislé ploše přilepených nízkoexpanzní (PUR) pěnou jednovrstvého tloušťky izolace do 100 mm | [14 empty] | PP | 2
| VV |  | "1.PP" | [14 empty] | VV | 2 | 1 | True | 0 | ROZPOCET
| VV |  | "výtahová šachta" | [14 empty] | VV | 2 | 1 | True | 0 | ROZPOCET
| VV |  | "m.č. 0.04 - dvorek" (0,81+2,24)*1,2 |  | 3.66 | [12 empty] | VV | 2 | 2 | True | 0 | ROZPOCET
| VV |  | Součet |  | 3.66 | [12 empty] | VV | 2 | 4 | True | 1 | ROZPOCET
79 | M | 28376379 | deska XPS hrana polodrážková a hladký povrch 500kPA λ=0,035 tl 50mm | m2 | 3.953 |  | 0 |  |  | základní |  | 0 | 0.0015 | 0.0059295 | 0 | 0 | 32 | M | 2 |  |  |  | ROZPOCET | 0 | 0 | 0 | 0 | 0 | 1 | 0 | 16 | 448886177
| PP |  | deska XPS hrana polodrážková a hladký povrch 500kPA λ=0,035 tl 50mm | [14 empty] | PP | 2
| VV |  | 3,66*1,08 'Přepočtené koeficientem množství |  | 3.953 | [12 empty] | VV | 2 | 2 | False | 1 | ROZPOCET
80 | K | 713131141 | Montáž izolace tepelné stěn lepením celoplošně rohoží, pásů, dílců, desek | m2 | 9.809 |  | 0 |  |  | základní |  | 0 | 0.006 | 0.058854 | 0 | 0 | 16 | K | 2 |  |  |  | ROZPOCET | 0 | 0 | 0 | 0 | 0 | 1 | 0 | 16 | 1812509380
| PP |  | Montáž tepelné izolace stěn rohožemi, pásy, deskami, dílci, bloky (izolační materiál ve specifikaci) lepením celoplošně bez mechanického kotvení | [14 empty] | PP | 2
| VV |  | "1.PP" | [14 empty] | VV | 2 | 1 | True | 0 | ROZPOCET
| VV |  | "výtahová šachta" | [14 empty] | VV | 2 | 1 | True | 0 | ROZPOCET
| VV |  | "stěny" (1,99+2,03)*2*1,22 |  | 9.809 | [12 empty] | VV | 2 | 2 | True | 0 | ROZPOCET
| VV |  | Součet |  | 9.809 | [12 empty] | VV | 2 | 4 | True | 1 | ROZPOCET
81 | M | 69311006 | geotextilie tkaná separační, filtrační, výztužná PP pevnost v tahu 15kN/m | m2 | 10.79 |  | 0 |  |  | základní |  | 0 | 0.0001 | 0.001079 | 0 | 0 | 32 | M | 2 |  |  |  | ROZPOCET | 0 | 0 | 0 | 0 | 0 | 1 | 0 | 16 | -948632301
| PP |  | geotextilie tkaná separační, filtrační, výztužná PP pevnost v tahu 15kN/m | [14 empty] | PP | 2
| VV |  | 9,809*1,1 'Přepočtené koeficientem množství |  | 10.79 | [12 empty] | VV | 2 | 2 | False | 1 | ROZPOCET
82 | K | 713132311 | Montáž izolace tepelné do roštu jednosměrného svislého výšky do 6 m | m2 | 3.7 |  | 0 |  |  | základní |  | 0 | 0.00024 | 0.000888 | 0 | 0 | 16 | K | 2 |  |  |  | ROZPOCET | 0 | 0 | 0 | 0 | 0 | 1 | 0 | 16 | 1680027326
| PP |  | Montáž tepelné izolace stěn do roštu jednosměrného svislého výšky do 6 m | [14 empty] | PP | 2
| VV |  | "podkroví - stěna" | [14 empty] | VV | 2 | 1 | True | 0 | ROZPOCET
| VV |  | 3,7 |  | 3.7 | [12 empty] | VV | 2 | 2 | True | 0 | ROZPOCET
| VV |  | Součet |  | 3.7 | [12 empty] | VV | 2 | 4 | True | 1 | ROZPOCET
83 | M | 63155123 | deska tepelně izolační minerální provětrávaných fasád λ=0,034-0,035 tl 150mm | m2 | 3.885 |  | 0 |  |  | základní |  | 0 | 0.01178 | 0.045765 | 0 | 0 | 32 | M | 2 |  |  |  | ROZPOCET | 0 | 0 | 0 | 0 | 0 | 1 | 0 | 16 | 1128211462
| PP |  | deska tepelně izolační minerální provětrávaných fasád λ=0,034-0,035 tl 150mm | [14 empty] | PP | 2
| VV |  | 3,7*1,05 'Přepočtené koeficientem množství |  | 3.885 | [12 empty] | VV | 2 | 2 | False | 1 | ROZPOCET
84 | K | 998713123 | Přesun hmot tonážní pro izolace tepelné ruční v objektech v přes 12 do 24 m | t | 0.16 |  | 0 |  |  | základní |  | 0 | 0 | 0 | 0 | 0 | 16 | K | 2 |  |  |  | ROZPOCET | 0 | 0 | 0 | 0 | 0 | 1 | 0 | 16 | -1478713922
| PP |  | Přesun hmot pro izolace tepelné stanovený z hmotnosti přesunovaného materiálu vodorovná dopravní vzdálenost do 50 m ruční (bez užití mechanizace) v objektech výšky přes 12 m do 24 m | [14 empty] | PP | 2
85 | K | 998713129 | Příplatek k ručnímu přesunu hmot tonážnímu pro izolace tepelné za zvětšený přesun ZKD 50 m | t | 0.16 |  | 0 |  |  | základní |  | 0 | 0 | 0 | 0 | 0 | 16 | K | 2 |  |  |  | ROZPOCET | 0 | 0 | 0 | 0 | 0 | 1 | 0 | 16 | 1502070168
| PP |  | Přesun hmot pro izolace tepelné stanovený z hmotnosti přesunovaného materiálu vodorovná dopravní vzdálenost do 50 m Příplatek k cenám za ruční zvětšený přesun přes vymezenou vodorovnou dopravní vzdálenost za každých dalších započatých 50 m | [14 empty] | PP | 2
| D | 762 | Konstrukce tesařské |  |  |  | 0 |  |  |  |  | 0 |  | 0.66454 |  | 0 | 2 | D | 1 |  |  |  | ROZPOCET | [6 empty] | 0
86 | K | 762083121 | Impregnace řeziva proti dřevokaznému hmyzu, houbám a plísním máčením třída ohrožení 1 a 2 | m3 | 1.158 |  | 0 |  |  | základní |  | 0 | 0.00108 | 0.0012506 | 0 | 0 | 16 | K | 2 |  |  |  | ROZPOCET | 0 | 0 | 0 | 0 | 0 | 1 | 0 | 16 | 1676184057
| PP |  | Impregnace řeziva máčením proti dřevokaznému hmyzu, houbám a plísním, třída ohrožení 1 a 2 (dřevo v interiéru) | [14 empty] | PP | 2
| VV |  | 0,055+1,103 |  | 1.158 | [12 empty] | VV | 2 | 2 | True | 1 | ROZPOCET
87 | K | 762123120 | Montáž tesařských stěn vázaných z hraněného řeziva průřezové pl přes 100 do 144 cm2 | m | 0.05 |  | 0 |  |  | základní |  | 0 | 0 | 0 | 0 | 0 | 16 | K | 2 |  |  |  | ROZPOCET | 0 | 0 | 0 | 0 | 0 | 1 | 0 | 16 | -1942286667
| PP |  | Montáž konstrukce stěn a příček vázaných z fošen, hranolů, hranolků průřezové plochy přes 100 do 144 cm2 | [14 empty] | PP | 2
| VV |  | "podkroví - stěna" | [14 empty] | VV | 2 | 1 | True | 0 | ROZPOCET
| VV |  | "120/60" 0,12*0,06*(2,5+2,0+1,4+0,8+0,3) |  | 0.05 | [12 empty] | VV | 2 | 2 | True | 0 | ROZPOCET
| VV |  | Součet |  | 0.05 | [12 empty] | VV | 2 | 4 | True | 1 | ROZPOCET
88 | M | 60512125 | hranol stavební řezivo průřezu do 120cm2 do dl 6m | m3 | 0.055 |  | 0 |  |  | základní |  | 0 | 0.55 | 0.03025 | 0 | 0 | 32 | M | 2 |  |  |  | ROZPOCET | 0 | 0 | 0 | 0 | 0 | 1 | 0 | 16 | -985130267
| PP |  | hranol stavební řezivo průřezu do 120cm2 do dl 6m | [14 empty] | PP | 2
| VV |  | "podkroví - stěna" | [14 empty] | VV | 2 | 1 | True | 0 | ROZPOCET
| VV |  | "120/60" 0,12*0,06*(2,5+2,0+1,4+0,8+0,3) |  | 0.05 | [12 empty] | VV | 2 | 2 | True | 0 | ROZPOCET
| VV |  | Součet |  | 0.05 | [12 empty] | VV | 2 | 4 | True | 1 | ROZPOCET
| VV |  | 0,05*1,1 'Přepočtené koeficientem množství |  | 0.055 | [12 empty] | VV | 2 | 2 | False | 1 | ROZPOCET
89 | K | 762195000 | Spojovací prostředky pro montáž stěn, příček, bednění stěn | m3 | 0.055 |  | 0 |  |  | základní |  | 0 | 0.01254 | 0.0006897 | 0 | 0 | 16 | K | 2 |  |  |  | ROZPOCET | 0 | 0 | 0 | 0 | 0 | 1 | 0 | 16 | -317392057
| PP |  | Spojovací prostředky stěn a příček hřebíky, svorníky, fixační prkna | [14 empty] | PP | 2
90 | K | 762332132 | Montáž vázaných kcí krovů pravidelných z hraněného řeziva průřezové pl přes 120 do 224 cm2 | m | 1.6 |  | 0 |  |  | základní |  | 0 | 0 | 0 | 0 | 0 | 16 | K | 2 |  |  |  | ROZPOCET | 0 | 0 | 0 | 0 | 0 | 1 | 0 | 16 | 1269673913
| PP |  | Montáž vázaných konstrukcí krovů střech pultových, sedlových, valbových, stanových čtvercového nebo obdélníkového půdorysu z řeziva hraněného průřezové plochy přes 120 do 224 cm2 | [14 empty] | PP | 2
| VV |  | "střecha" | [14 empty] | VV | 2 | 1 | True | 0 | ROZPOCET
| VV |  | "doplnění částí sloupků 150/150mm" 0,5*2+0,3*2 |  | 1.6 | [12 empty] | VV | 2 | 2 | True | 0 | ROZPOCET
| VV |  | Součet |  | 1.6 | [12 empty] | VV | 2 | 4 | True | 1 | ROZPOCET
91 | M | 60512130 | hranol stavební řezivo průřezu do 224cm2 do dl 6m | m3 | 0.04 |  | 0 |  |  | základní |  | 0 | 0.55 | 0.022 | 0 | 0 | 32 | M | 2 |  |  |  | ROZPOCET | 0 | 0 | 0 | 0 | 0 | 1 | 0 | 16 | -1361572492
| PP |  | hranol stavební řezivo průřezu do 224cm2 do dl 6m | [14 empty] | PP | 2
| VV |  | "střecha" | [14 empty] | VV | 2 | 1 | True | 0 | ROZPOCET
| VV |  | "doplnění částí sloupků 150/150mm" 0,15*0,15*(0,5*2+0,3*2) |  | 0.036 | [12 empty] | VV | 2 | 2 | True | 0 | ROZPOCET
| VV |  | Součet |  | 0.036 | [12 empty] | VV | 2 | 4 | True | 1 | ROZPOCET
| VV |  | 0,036*1,1 'Přepočtené koeficientem množství |  | 0.04 | [12 empty] | VV | 2 | 2 | False | 1 | ROZPOCET
92 | K | 762341210 | Montáž bednění střech rovných a šikmých sklonu do 60° z hrubých prken na sraz tl do 32 mm | m2 | 17.859 |  | 0 |  |  | základní |  | 0 | 0 | 0 | 0 | 0 | 16 | K | 2 |  |  |  | ROZPOCET | 0 | 0 | 0 | 0 | 0 | 1 | 0 | 16 | -1149783151
| PP |  | Montáž bednění střech rovných a šikmých sklonu do 60° s vyřezáním otvorů z prken hrubých na sraz tl. do 32 mm | [14 empty] | PP | 2
| VV |  | "střecha" | [14 empty] | VV | 2 | 1 | True | 0 | ROZPOCET
| VV |  | "nové bednění" 1,57*2,75/2+1,57*5,0*2 |  | 17.859 | [12 empty] | VV | 2 | 2 | True | 0 | ROZPOCET
| VV |  | Součet |  | 17.859 | [12 empty] | VV | 2 | 4 | True | 1 | ROZPOCET
93 | M | 60515111 | řezivo jehličnaté boční prkno 20-30mm | m3 | 0.628 |  | 0 |  |  | základní |  | 0 | 0.55 | 0.3454 | 0 | 0 | 32 | M | 2 |  |  |  | ROZPOCET | 0 | 0 | 0 | 0 | 0 | 1 | 0 | 16 | -1425395276
| PP |  | řezivo jehličnaté boční prkno 20-30mm | [14 empty] | PP | 2
| VV |  | "střecha" | [14 empty] | VV | 2 | 1 | True | 0 | ROZPOCET
| VV |  | "nové bednění" (1,57*2,75/2+1,57*5,0*2)*0,032 |  | 0.571 | [12 empty] | VV | 2 | 2 | True | 0 | ROZPOCET
| VV |  | Součet |  | 0.571 | [12 empty] | VV | 2 | 4 | True | 1 | ROZPOCET
| VV |  | 0,571*1,1 'Přepočtené koeficientem množství |  | 0.628 | [12 empty] | VV | 2 | 2 | False | 1 | ROZPOCET
94 | K | 762353410 | Montáž střešního vikýře valbového z hraněného řeziva pl do 100 cm2 | m | 48.7 |  | 0 |  |  | základní |  | 0 | 0 | 0 | 0 | 0 | 16 | K | 2 |  |  |  | ROZPOCET | 0 | 0 | 0 | 0 | 0 | 1 | 0 | 16 | 647073659
| PP |  | Montáž nadstřešních konstrukcí střešních vikýřů z hraněného řeziva, valbových, průřezové plochy do 100 cm2 | [14 empty] | PP | 2
| VV |  | "střecha - vikýř" | [14 empty] | VV | 2 | 1 | True | 0 | ROZPOCET
| VV |  | "pozednice 100/100mm" 5,6*2+2,5 |  | 13.7 | [12 empty] | VV | 2 | 2 | True | 0 | ROZPOCET
| VV |  | "krokve 80/120mm" 1,6+1,2*2+0,7*2+1,6*6+1,2*2+0,7*2 |  | 18.8 | [12 empty] | VV | 2 | 2 | True | 0 | ROZPOCET
| VV |  | "vazničky 40/160mm" 2,7*6 |  | 16.2 | [12 empty] | VV | 2 | 2 | True | 0 | ROZPOCET
| VV |  | Součet |  | 48.7 | [12 empty] | VV | 2 | 4 | True | 1 | ROZPOCET
95 | M | 60512125 | hranol stavební řezivo průřezu do 120cm2 do dl 6m | m3 | 0.435 |  | 0 |  |  | základní |  | 0 | 0.55 | 0.23925 | 0 | 0 | 32 | M | 2 |  |  |  | ROZPOCET | 0 | 0 | 0 | 0 | 0 | 1 | 0 | 16 | 152782237
| PP |  | hranol stavební řezivo průřezu do 120cm2 do dl 6m | [14 empty] | PP | 2
| VV |  | "střecha" | [14 empty] | VV | 2 | 1 | True | 0 | ROZPOCET
| VV |  | "pozednice 100/100mm" 0,1*0,1*(5,6*2+2,5) |  | 0.137 | [12 empty] | VV | 2 | 2 | True | 0 | ROZPOCET
| VV |  | "krokve 80/120mm" 0,08*0,12*(1,6+1,2*2+0,7*2+1,6*6+1,2*2+0,7*2) |  | 0.18 | [12 empty] | VV | 2 | 2 | True | 0 | ROZPOCET
| VV |  | "vazničky 40/160mm" 0,04*0,12*(2,7*6) |  | 0.078 | [12 empty] | VV | 2 | 2 | True | 0 | ROZPOCET
| VV |  | Součet |  | 0.395 | [12 empty] | VV | 2 | 4 | True | 1 | ROZPOCET
| VV |  | 0,395*1,1 'Přepočtené koeficientem množství |  | 0.435 | [12 empty] | VV | 2 | 2 | False | 1 | ROZPOCET
96 | K | 762395000 | Spojovací prostředky krovů, bednění, laťování, nadstřešních konstrukcí | m3 | 1.103 |  | 0 |  |  | základní |  | 0 | 0.0233 | 0.0257 | 0 | 0 | 16 | K | 2 |  |  |  | ROZPOCET | 0 | 0 | 0 | 0 | 0 | 1 | 0 | 16 | -1271923050
| PP |  | Spojovací prostředky krovů, bednění a laťování, nadstřešních konstrukcí svorníky, prkna, hřebíky, pásová ocel, vruty | [14 empty] | PP | 2
| VV |  | 0,435+0,04+0,628 |  | 1.103 | [12 empty] | VV | 2 | 2 | True | 1 | ROZPOCET
97 | K | 998762123 | Přesun hmot tonážní pro kce tesařské ruční v objektech v přes 12 do 24 m | t | 0.665 |  | 0 |  |  | základní |  | 0 | 0 | 0 | 0 | 0 | 16 | K | 2 |  |  |  | ROZPOCET | 0 | 0 | 0 | 0 | 0 | 1 | 0 | 16 | -1486622680
| PP |  | Přesun hmot pro konstrukce tesařské stanovený z hmotnosti přesunovaného materiálu vodorovná dopravní vzdálenost do 50 m ruční (bez užití mechanizace) v objektech výšky přes 12 do 24 m | [14 empty] | PP | 2
98 | K | 998762129 | Příplatek k ručnímu přesunu hmot tonážnímu pro kce tesařské za zvětšený přesun ZKD 50 m | t | 0.665 |  | 0 |  |  | základní |  | 0 | 0 | 0 | 0 | 0 | 16 | K | 2 |  |  |  | ROZPOCET | 0 | 0 | 0 | 0 | 0 | 1 | 0 | 16 | 1730803277
| PP |  | Přesun hmot pro konstrukce tesařské stanovený z hmotnosti přesunovaného materiálu vodorovná dopravní vzdálenost do 50 m Příplatek k cenám za ruční zvětšený přesun přes vymezenou vodorovnou dopravní vzdálenost za každých dalších započatých 50 m | [14 empty] | PP | 2
| D | 763 | Konstrukce suché výstavby |  |  |  | 0 |  |  |  |  | 0 |  | 0.70849 |  | 0.89749 | 2 | D | 1 |  |  |  | ROZPOCET | [6 empty] | 0
99 | K | 763111313 | SDK příčka tl 100 mm profil CW+UW 75 desky 1xA 12,5 bez izolace do EI 30 | m2 | 26.535 |  | 0 |  |  | základní |  | 0 | 0.02245 | 0.59571 | 0 | 0 | 16 | K | 2 |  |  |  | ROZPOCET | 0 | 0 | 0 | 0 | 0 | 1 | 0 | 16 | 1350613812
| PP |  | Příčka ze sádrokartonových desek s nosnou konstrukcí z jednoduchých ocelových profilů UW, CW jednoduše opláštěná deskou standardní A tl. 12,5 mm, příčka tl. 100 mm, profil 75, bez izolace, EI do 30 | [14 empty] | PP | 2
| P |  | Poznámka k položce: "NEKOTVIT DO PODLAHY - HISTORICKÁ DLAŽBA!!" | [14 empty] | P | 2
| VV |  | "provizorní příčky po dobu stavby" | [14 empty] | VV | 2 | 1 | True | 0 | ROZPOCET
| VV |  | "1.NP" 1,5*3,13 |  | 4.695 | [12 empty] | VV | 2 | 2 | True | 0 | ROZPOCET
| VV |  | "2.NP" (2,5+2,7)*4,2 |  | 21.84 | [12 empty] | VV | 2 | 2 | True | 0 | ROZPOCET
| VV |  | Součet |  | 26.535 | [12 empty] | VV | 2 | 4 | True | 1 | ROZPOCET
100 | K | 763111811 | Demontáž SDK příčky s jednoduchou ocelovou nosnou konstrukcí opláštění jednoduché | m2 | 26.535 |  | 0 |  |  | základní |  | 0 | 0 | 0 | 0.03175 | 0.84249 | 16 | K | 2 |  |  |  | ROZPOCET | 0 | 0 | 0 | 0 | 0 | 1 | 0 | 16 | -949277524
| PP |  | Demontáž příček ze sádrokartonových desek s nosnou konstrukcí z ocelových profilů jednoduchých, opláštění jednoduché | [14 empty] | PP | 2
| VV |  | "provizorní příčky po dobu stavby" | [14 empty] | VV | 2 | 1 | True | 0 | ROZPOCET
| VV |  | "1.NP" 1,5*3,13 |  | 4.695 | [12 empty] | VV | 2 | 2 | True | 0 | ROZPOCET
| VV |  | "2.NP" (2,5+2,7)*4,2 |  | 21.84 | [12 empty] | VV | 2 | 2 | True | 0 | ROZPOCET
| VV |  | Součet |  | 26.535 | [12 empty] | VV | 2 | 4 | True | 1 | ROZPOCET
101 | K | 763161539 | SDK podkroví deska 1xH2DF 12,5 bez TI dvouvrstvá spodní kce profil CD+UD na krokvových nástavcích | m2 | 3.7 |  | 0 |  |  | základní |  | 0 | 0.01358 | 0.050246 | 0 | 0 | 16 | K | 2 |  |  |  | ROZPOCET | 0 | 0 | 0 | 0 | 0 | 1 | 0 | 16 | 1558855682
| PP |  | Podkroví ze sádrokartonových desek dvouvrstvá spodní konstrukce z ocelových profilů CD, UD na krokvových nástavcích jednoduše opláštěných deskou impregnovanými protipožárními H2DF, tl. 12,5 mm, bez TI | [14 empty] | PP | 2
| VV |  | "podkroví - stěna" | [14 empty] | VV | 2 | 1 | True | 0 | ROZPOCET
| VV |  | 3,7 |  | 3.7 | [12 empty] | VV | 2 | 2 | True | 0 | ROZPOCET
| VV |  | Součet |  | 3.7 | [12 empty] | VV | 2 | 4 | True | 1 | ROZPOCET
102 | K | 763181311 | Montáž jednokřídlové kovové zárubně do SDK příčky | kus | 2 |  | 0 |  |  | základní |  | 0 | 0.00022 | 0.00044 | 0 | 0 | 16 | K | 2 |  |  |  | ROZPOCET | 0 | 0 | 0 | 0 | 0 | 1 | 0 | 16 | -1336243495
| PP |  | Výplně otvorů konstrukcí ze sádrokartonových desek montáž zárubně kovové s konstrukcí jednokřídlové | [14 empty] | PP | 2
| VV |  | "provizorní příčky po dobu stavby" | [14 empty] | VV | 2 | 1 | True | 0 | ROZPOCET
| VV |  | "1.NP" 1 |  | 1 | [12 empty] | VV | 2 | 2 | True | 0 | ROZPOCET
| VV |  | "2.NP" 1 |  | 1 | [12 empty] | VV | 2 | 2 | True | 0 | ROZPOCET
| VV |  | Součet |  | 2 | [12 empty] | VV | 2 | 4 | True | 1 | ROZPOCET
103 | M | 55331591 | zárubeň jednokřídlá ocelová pro sádrokartonové příčky tl stěny 75-100mm rozměru 900/1970, 2100mm | kus | 2 |  | 0 |  |  | základní |  | 0 | 0.01272 | 0.02544 | 0 | 0 | 32 | M | 2 |  |  |  | ROZPOCET | 0 | 0 | 0 | 0 | 0 | 1 | 0 | 16 | 200349503
| PP |  | zárubeň jednokřídlá ocelová pro sádrokartonové příčky tl stěny 75-100mm rozměru 900/1970, 2100mm | [14 empty] | PP | 2
104 | K | 763181421 | Ztužující výplň otvoru pro dveře s UA a UW profilem pro příčky přes 2,80 do 3,25 m | kus | 1 |  | 0 |  |  | základní |  | 0 | 0.01583 | 0.01583 | 0 | 0 | 16 | K | 2 |  |  |  | ROZPOCET | 0 | 0 | 0 | 0 | 0 | 1 | 0 | 16 | 1985486681
| PP |  | Výplně otvorů konstrukcí ze sádrokartonových desek ztužující výplň otvoru pro dveře s UA a UW profilem, výšky příčky přes 2,80 do 3,25 m | [14 empty] | PP | 2
| VV |  | "provizorní příčky po dobu stavby" | [14 empty] | VV | 2 | 1 | True | 0 | ROZPOCET
| VV |  | "1.NP" 1 |  | 1 | [12 empty] | VV | 2 | 2 | True | 0 | ROZPOCET
| VV |  | Součet |  | 1 | [12 empty] | VV | 2 | 4 | True | 1 | ROZPOCET
105 | K | 763181423 | Ztužující výplň otvoru pro dveře s UA a UW profilem pro příčky přes 3,75 do 4,25 m | kus | 1 |  | 0 |  |  | základní |  | 0 | 0.02082 | 0.02082 | 0 | 0 | 16 | K | 2 |  |  |  | ROZPOCET | 0 | 0 | 0 | 0 | 0 | 1 | 0 | 16 | -1912690848
| PP |  | Výplně otvorů konstrukcí ze sádrokartonových desek ztužující výplň otvoru pro dveře s UA a UW profilem, výšky příčky přes 3,75 do 4,25 m | [14 empty] | PP | 2
| VV |  | "provizorní příčky po dobu stavby" | [14 empty] | VV | 2 | 1 | True | 0 | ROZPOCET
| VV |  | "2.NP" 1 |  | 1 | [12 empty] | VV | 2 | 2 | True | 0 | ROZPOCET
| VV |  | Součet |  | 1 | [12 empty] | VV | 2 | 4 | True | 1 | ROZPOCET
106 | K | 763181821 | Demontáž jednokřídlové kovové zárubně v přes 2,75 do 4,75 m SDK příčka | kus | 2 |  | 0 |  |  | základní |  | 0 | 0 | 0 | 0.0275 | 0.055 | 16 | K | 2 |  |  |  | ROZPOCET | 0 | 0 | 0 | 0 | 0 | 1 | 0 | 16 | 686559252
| PP |  | Demontáž kovových zárubní konstrukcí ze sádrokartonových příček výšky přes 2,75 do 4,75 m jednokřídlových | [14 empty] | PP | 2
| VV |  | "provizorní příčky po dobu stavby" | [14 empty] | VV | 2 | 1 | True | 0 | ROZPOCET
| VV |  | "1.NP" 1 |  | 1 | [12 empty] | VV | 2 | 2 | True | 0 | ROZPOCET
| VV |  | "2.NP" 1 |  | 1 | [12 empty] | VV | 2 | 2 | True | 0 | ROZPOCET
| VV |  | Součet |  | 2 | [12 empty] | VV | 2 | 4 | True | 1 | ROZPOCET
107 | K | 998763333 | Přesun hmot tonážní pro konstrukce montované z desek ruční v objektech v přes 12 do 24 m | t | 0.708 |  | 0 |  |  | základní |  | 0 | 0 | 0 | 0 | 0 | 16 | K | 2 |  |  |  | ROZPOCET | 0 | 0 | 0 | 0 | 0 | 1 | 0 | 16 | 648747611
| PP |  | Přesun hmot pro konstrukce montované z desek sádrokartonových, sádrovláknitých, cementovláknitých nebo cementových stanovený z hmotnosti přesunovaného materiálu vodorovná dopravní vzdálenost do 50 m ruční (bez užití mechanizace) v objektech výšky přes 12 do 24 m | [14 empty] | PP | 2
108 | K | 998763339 | Příplatek k ručnímu přesunu hmot tonážnímu pro konstrukce montované z desek za zvětšený přesun ZKD 50 m | t | 0.708 |  | 0 |  |  | základní |  | 0 | 0 | 0 | 0 | 0 | 16 | K | 2 |  |  |  | ROZPOCET | 0 | 0 | 0 | 0 | 0 | 1 | 0 | 16 | -1500189299
| PP |  | Přesun hmot pro konstrukce montované z desek sádrokartonových, sádrovláknitých, cementovláknitých nebo cementových stanovený z hmotnosti přesunovaného materiálu vodorovná dopravní vzdálenost do 50 m Příplatek k cenám za ruční zvětšený přesun přes vymezenou vodorovnou dopravní vzdálenost za každých dalších započatých 50 m | [14 empty] | PP | 2
| D | 764 | Konstrukce klempířské |  |  |  | 0 |  |  |  |  | 0 |  | 0.30833 |  | 0 | 2 | D | 1 |  |  |  | ROZPOCET | [6 empty] | 0
109 | K | 764042419 | Strukturovaná oddělovací rohož s integrovanou pojistnou hydroizolací jakékoliv rš | m2 | 17.063 |  | 0 |  |  | základní |  | 0 | 0.00058 | 0.0098965 | 0 | 0 | 16 | K | 2 |  |  |  | ROZPOCET | 0 | 0 | 0 | 0 | 0 | 1 | 0 | 16 | -1184582494
| PP |  | Strukturovaná odddělovací rohož s integrovanou pojistnou hydroizolací jakékoliv rš | [14 empty] | PP | 2
110 | K | 764141401 | Krytina střechy rovné drážkováním ze svitků z TiZn předzvětralého plechu rš 500 mm sklonu do 30° | m2 | 19.6 |  | 0 |  |  | základní |  | 0 | 0.00589 | 0.11544 | 0 | 0 | 16 | K | 2 |  |  |  | ROZPOCET | 0 | 0 | 0 | 0 | 0 | 1 | 0 | 16 | -176134305
| PP |  | Krytina ze svitků nebo tabulí z titanzinkového předzvětralého plechu s úpravou u okapů, prostupů a výčnělků střechy rovné drážkováním ze svitků rš 500 mm, sklon střechy do 30° | [14 empty] | PP | 2
| VV |  | "tabulky klempířských prvků" | [14 empty] | VV | 2 | 1 | True | 0 | ROZPOCET
| VV |  | "3/K" 19,6 |  | 19.6 | [12 empty] | VV | 2 | 2 | True | 0 | ROZPOCET
| VV |  | Součet |  | 19.6 | [12 empty] | VV | 2 | 4 | True | 1 | ROZPOCET
111 | K | 764141403 | Krytina střechy rovné drážkováním ze svitků z TiZn předzvětralého plechu rš 500 mm sklonu přes 30 do 60° | m2 | 4.2 |  | 0 |  |  | základní |  | 0 | 0.00589 | 0.024738 | 0 | 0 | 16 | K | 2 |  |  |  | ROZPOCET | 0 | 0 | 0 | 0 | 0 | 1 | 0 | 16 | -1705866334
| PP |  | Krytina ze svitků nebo tabulí z titanzinkového předzvětralého plechu s úpravou u okapů, prostupů a výčnělků střechy rovné drážkováním ze svitků rš 500 mm, sklon střechy přes 30 do 60° | [14 empty] | PP | 2
| VV |  | "tabulky klempířských prvků - napojení na stávající krytinu" | [14 empty] | VV | 2 | 1 | True | 0 | ROZPOCET
| VV |  | "3/K" 1,9+2,3 |  | 4.2 | [12 empty] | VV | 2 | 2 | True | 0 | ROZPOCET
| VV |  | Součet |  | 4.2 | [12 empty] | VV | 2 | 4 | True | 1 | ROZPOCET
112 | K | 764241414 | Oplechování nevětraného hřebene z TiZn předzvětralého plechu s hřebenovým plechem rš 330 mm | m | 8.9 |  | 0 |  |  | základní |  | 0 | 0.00199 | 0.017711 | 0 | 0 | 16 | K | 2 |  |  |  | ROZPOCET | 0 | 0 | 0 | 0 | 0 | 1 | 0 | 16 | -2085901309
| PP |  | Oplechování střešních prvků z titanzinkového předzvětralého plechu hřebene nevětraného s použitím hřebenového plechu rš 330 mm | [14 empty] | PP | 2
| VV |  | "tabulky klempířských prvků" | [14 empty] | VV | 2 | 1 | True | 0 | ROZPOCET
| VV |  | "12/K" 8,9 |  | 8.9 | [12 empty] | VV | 2 | 2 | True | 0 | ROZPOCET
| VV |  | Součet |  | 8.9 | [12 empty] | VV | 2 | 4 | True | 1 | ROZPOCET
113 | K | 764241466 | Oplechování úžlabí z TiZn předzvětralého plechu rš 500 mm | m | 9.6 |  | 0 |  |  | základní |  | 0 | 0.00297 | 0.028512 | 0 | 0 | 16 | K | 2 |  |  |  | ROZPOCET | 0 | 0 | 0 | 0 | 0 | 1 | 0 | 16 | 295926649
| PP |  | Oplechování střešních prvků z titanzinkového předzvětralého plechu úžlabí rš 500 mm | [14 empty] | PP | 2
| VV |  | "tabulky klempířských prvků" | [14 empty] | VV | 2 | 1 | True | 0 | ROZPOCET
| VV |  | "11/K" 9,6 |  | 9.6 | [12 empty] | VV | 2 | 2 | True | 0 | ROZPOCET
| VV |  | Součet |  | 9.6 | [12 empty] | VV | 2 | 4 | True | 1 | ROZPOCET
114 | K | 764242432 | Oplechování rovné okapové hrany z TiZn předzvětralého plechu rš 200 mm | m | 14.316 |  | 0 |  |  | základní |  | 0 | 0.00122 | 0.017466 | 0 | 0 | 16 | K | 2 |  |  |  | ROZPOCET | 0 | 0 | 0 | 0 | 0 | 1 | 0 | 16 | -338958773
| PP |  | Oplechování střešních prvků z titanzinkového předzvětralého plechu okapu okapovým plechem střechy rovné rš 200 mm | [14 empty] | PP | 2
| VV |  | "tabulky klempířských prvků" | [14 empty] | VV | 2 | 1 | True | 0 | ROZPOCET
| VV |  | "1/K" 14,316 |  | 14.316 | [12 empty] | VV | 2 | 2 | True | 0 | ROZPOCET
| VV |  | Součet |  | 14.316 | [12 empty] | VV | 2 | 4 | True | 1 | ROZPOCET
115 | K | 764341413 | Lemování rovných zdí střech s krytinou skládanou z TiZn předzvětralého plechu rš 250 mm | m | 11.65 |  | 0 |  |  | základní |  | 0 | 0.00149 | 0.017358 | 0 | 0 | 16 | K | 2 |  |  |  | ROZPOCET | 0 | 0 | 0 | 0 | 0 | 1 | 0 | 16 | -426043706
| PP |  | Lemování zdí z titanzinkového předzvětralého plechu boční nebo horní rovných, střech s krytinou skládanou mimo prejzovou rš 250 mm | [14 empty] | PP | 2
| VV |  | "tabulky klempířských prvků" | [14 empty] | VV | 2 | 1 | True | 0 | ROZPOCET
| VV |  | "2/K" 11,65 |  | 11.65 | [12 empty] | VV | 2 | 2 | True | 0 | ROZPOCET
| VV |  | Součet |  | 11.65 | [12 empty] | VV | 2 | 4 | True | 1 | ROZPOCET
116 | K | 764541407 | Žlab podokapní půlkruhový z TiZn předzvětralého plechu tl 0,8mm rš 400 mm | m | 1 |  | 0 |  |  | základní |  | 0 | 0.00366 | 0.00366 | 0 | 0 | 16 | K | 2 |  |  |  | ROZPOCET | 0 | 0 | 0 | 0 | 0 | 1 | 0 | 16 | -1412452960
| PP |  | Žlab podokapní z titanzinkového předzvětralého plechu včetně háků a čel půlkruhový rš 400 mm | [14 empty] | PP | 2
| VV |  | "tabulky klempířských prvků" | [14 empty] | VV | 2 | 1 | True | 0 | ROZPOCET
| VV |  | "4a/K" 1,0 |  | 1 | [12 empty] | VV | 2 | 2 | True | 0 | ROZPOCET
| VV |  | Součet |  | 1 | [12 empty] | VV | 2 | 4 | True | 1 | ROZPOCET
117 | K | 764541446 | Kotlík oválný (trychtýřový) pro podokapní žlaby z TiZn předzvětralého plechu 330/100 mm | kus | 2 |  | 0 |  |  | základní |  | 0 | 0.00048 | 0.00096 | 0 | 0 | 16 | K | 2 |  |  |  | ROZPOCET | 0 | 0 | 0 | 0 | 0 | 1 | 0 | 16 | 1516354906
| PP |  | Žlab podokapní z titanzinkového předzvětralého plechu včetně háků a čel kotlík oválný (trychtýřový), rš žlabu/průměr svodu 330/100 mm | [14 empty] | PP | 2
| VV |  | "tabulky klempířských prvků" | [14 empty] | VV | 2 | 1 | True | 0 | ROZPOCET
| VV |  | "8/K" 2 |  | 2 | [12 empty] | VV | 2 | 2 | True | 0 | ROZPOCET
| VV |  | Součet |  | 2 | [12 empty] | VV | 2 | 4 | True | 1 | ROZPOCET
118 | K | 764543409 | Žlaby nástřešní oblého tvaru včetně háků, čel a hrdel z TiZn předzvětralého plechu rš 800 mm | m | 7.6 |  | 0 |  |  | základní |  | 0 | 0.00691 | 0.052516 | 0 | 0 | 16 | K | 2 |  |  |  | ROZPOCET | 0 | 0 | 0 | 0 | 0 | 1 | 0 | 16 | -636758222
| PP |  | Žlab nadokapní (nástřešní) z titanzinkového předzvětralého plechu oblého tvaru, včetně háků, čel a hrdel rš 800 mm | [14 empty] | PP | 2
| VV |  | "tabulky klempířských prvků" | [14 empty] | VV | 2 | 1 | True | 0 | ROZPOCET
| VV |  | "4/K" 7,6 |  | 7.6 | [12 empty] | VV | 2 | 2 | True | 0 | ROZPOCET
| VV |  | Součet |  | 7.6 | [12 empty] | VV | 2 | 4 | True | 1 | ROZPOCET
119 | K | 764543429 | Příplatek za provedení rohu nebo koutu nadokapního žlabu z TiZn předzvětralého plechu rš 800 mm | kus | 3 |  | 0 |  |  | základní |  | 0 | 0.00012 | 0.00036 | 0 | 0 | 16 | K | 2 |  |  |  | ROZPOCET | 0 | 0 | 0 | 0 | 0 | 1 | 0 | 16 | 1739347627
| PP |  | Žlab nadokapní (nástřešní) z titanzinkového předzvětralého plechu Příplatek k cenám za zvýšenou pracnost při provedení rohu nebo koutu rš 800 mm | [14 empty] | PP | 2
| VV |  | "tabulky klempířských prvků" | [14 empty] | VV | 2 | 1 | True | 0 | ROZPOCET
| VV |  | "5/K" 3 |  | 3 | [12 empty] | VV | 2 | 2 | True | 0 | ROZPOCET
| VV |  | Součet |  | 3 | [12 empty] | VV | 2 | 4 | True | 1 | ROZPOCET
120 | K | 764548423 | Kruhový svod včetně objímek, kolen, odskoků z TiZn předzvětralého plechu průměru 100 mm | m | 8.84 |  | 0 |  |  | základní |  | 0 | 0.00223 | 0.019713 | 0 | 0 | 16 | K | 2 |  |  |  | ROZPOCET | 0 | 0 | 0 | 0 | 0 | 1 | 0 | 16 | 728389826
| PP |  | Svod z titanzinkového předzvětralého plechu včetně objímek, kolen a odskoků kruhový, průměru 100 mm | [14 empty] | PP | 2
| VV |  | "tabulky klempířských prvků" | [14 empty] | VV | 2 | 1 | True | 0 | ROZPOCET
| VV |  | "13/K" 8,84 |  | 8.84 | [12 empty] | VV | 2 | 2 | True | 0 | ROZPOCET
| VV |  | Součet |  | 8.84 | [12 empty] | VV | 2 | 4 | True | 1 | ROZPOCET
121 | K | 998764123 | Přesun hmot tonážní pro konstrukce klempířské ruční v objektech v přes 12 do 24 m | t | 0.308 |  | 0 |  |  | základní |  | 0 | 0 | 0 | 0 | 0 | 16 | K | 2 |  |  |  | ROZPOCET | 0 | 0 | 0 | 0 | 0 | 1 | 0 | 16 | -2058281050
| PP |  | Přesun hmot pro konstrukce klempířské stanovený z hmotnosti přesunovaného materiálu vodorovná dopravní vzdálenost do 50 m ruční (bez užtití mechanizace) v objektech výšky přes 12 do 24 m | [14 empty] | PP | 2
122 | K | 998764129 | Příplatek k ručnímu přesunu hmot tonážnímu pro konstrukce klempířské za zvětšený přesun ZKD 50 m | t | 0.308 |  | 0 |  |  | základní |  | 0 | 0 | 0 | 0 | 0 | 16 | K | 2 |  |  |  | ROZPOCET | 0 | 0 | 0 | 0 | 0 | 1 | 0 | 16 | 1331856616
| PP |  | Přesun hmot pro konstrukce klempířské stanovený z hmotnosti přesunovaného materiálu vodorovná dopravní vzdálenost do 50 m Příplatek k cenám za ruční zvětšený přesun přes vymezenou vodorovnou dopravní vzdálenost za každých dalších započatých 50 m | [14 empty] | PP | 2
| D | 765 | Krytina skládaná |  |  |  | 0 |  |  |  |  | 0 |  | 0.0025486 |  | 0.0077085 | 2 | D | 1 |  |  |  | ROZPOCET | [6 empty] | 0
123 | K | 765131907 | Vyspravení skládané vláknocementové krytiny sklonu do 30° počtu do 10 ks/m2 v rozsahu přes 10 do 20 % plochy | m2 | 2.855 |  | 0 |  |  | základní |  | 0 | 1e-05 | 2.855e-05 | 0.0027 | 0.0077085 | 16 | K | 2 |  |  |  | ROZPOCET | 0 | 0 | 0 | 0 | 0 | 1 | 0 | 16 | -1140126524
| PP |  | Vyspravení vláknocementové krytiny skládané sklonu do 30°, počet desek do 10 ks/m2, v rozsahu opravované plochy přes 10 do 20% | [14 empty] | PP | 2
| P |  | Poznámka k položce: Budou použity zdemontované šablony. | [14 empty] | P | 2
| VV |  | "úprava stávající střechy - napojení na nový vikýř" | [14 empty] | VV | 2 | 1 | True | 0 | ROZPOCET
| VV |  | 5,71*0,5 |  | 2.855 | [12 empty] | VV | 2 | 2 | True | 0 | ROZPOCET
| VV |  | Součet |  | 2.855 | [12 empty] | VV | 2 | 4 | True | 1 | ROZPOCET
124 | K | 765131931 | Příplatek k cenám vyspravení skládané vláknocementové krytiny za sklon přes 30° | m2 | 2.855 |  | 0 |  |  | základní |  | 0 | 0 | 0 | 0 | 0 | 16 | K | 2 |  |  |  | ROZPOCET | 0 | 0 | 0 | 0 | 0 | 1 | 0 | 16 | 140452871
| PP |  | Vyspravení vláknocementové krytiny skládané Příplatek k cenám za sklon přes 30° | [14 empty] | PP | 2
125 | K | 765192001 | Nouzové (provizorní) zakrytí střechy plachtou | m2 | 18 |  | 0 |  |  | základní |  | 0 | 0.00014 | 0.00252 | 0 | 0 | 16 | K | 2 |  |  |  | ROZPOCET | 0 | 0 | 0 | 0 | 0 | 1 | 0 | 16 | -1144267168
| PP |  | Nouzové zakrytí střechy plachtou | [14 empty] | PP | 2
| VV |  | 6,0*3,0 |  | 18 | [12 empty] | VV | 2 | 2 | True | 1 | ROZPOCET
126 | K | 998765123 | Přesun hmot tonážní pro krytiny skládané ruční v objektech v přes 12 do 24 m | t | 0.003 |  | 0 |  |  | základní |  | 0 | 0 | 0 | 0 | 0 | 16 | K | 2 |  |  |  | ROZPOCET | 0 | 0 | 0 | 0 | 0 | 1 | 0 | 16 | -13431474
| PP |  | Přesun hmot pro krytiny skládané stanovený z hmotnosti přesunovaného materiálu vodorovná dopravní vzdálenost do 50 m ruční (bez užití mechanizace) na objektech výšky přes 12 do 24 m | [14 empty] | PP | 2
127 | K | 998765129 | Příplatek k ručnímu přesunu hmot tonážnímu pro krytiny skládané za zvětšený přesun ZKD 50 m | t | 0.003 |  | 0 |  |  | základní |  | 0 | 0 | 0 | 0 | 0 | 16 | K | 2 |  |  |  | ROZPOCET | 0 | 0 | 0 | 0 | 0 | 1 | 0 | 16 | 1617987664
| PP |  | Přesun hmot pro krytiny skládané stanovený z hmotnosti přesunovaného materiálu vodorovná dopravní vzdálenost do 50 m Příplatek k cenám za ruční zvětšený přesun přes vymezenou vodorovnou dopravní vzdálenost za každých dalších započatých 50 m | [14 empty] | PP | 2
| D | 766 | Konstrukce truhlářské |  |  |  | 0 |  |  |  |  | 0 |  | 0.0505 |  | 0 | 2 | D | 1 |  |  |  | ROZPOCET | [6 empty] | 0
128 | K | 766660002 | Montáž dveřních křídel otvíravých jednokřídlových š přes 0,8 m do ocelové zárubně | kus | 2 |  | 0 |  |  | základní |  | 0 | 0 | 0 | 0 | 0 | 16 | K | 2 |  |  |  | ROZPOCET | 0 | 0 | 0 | 0 | 0 | 1 | 0 | 16 | 1763137515
| PP |  | Montáž dveřních křídel dřevěných nebo plastových otevíravých do ocelové zárubně povrchově upravených jednokřídlových, šířky přes 800 mm | [14 empty] | PP | 2
| VV |  | "provizorní příčky po dobu stavby" | [14 empty] | VV | 2 | 1 | True | 0 | ROZPOCET
| VV |  | "1.NP" 1 |  | 1 | [12 empty] | VV | 2 | 2 | True | 0 | ROZPOCET
| VV |  | "2.NP" 1 |  | 1 | [12 empty] | VV | 2 | 2 | True | 0 | ROZPOCET
| VV |  | Součet |  | 2 | [12 empty] | VV | 2 | 4 | True | 1 | ROZPOCET
129 | M | 61161015 | dveře jednokřídlé dřevotřískové povrch lakovaný plné 900x1970-2100mm | kus | 2 |  | 0 |  |  | základní |  | 0 | 0.0205 | 0.041 | 0 | 0 | 32 | M | 2 |  |  |  | ROZPOCET | 0 | 0 | 0 | 0 | 0 | 1 | 0 | 16 | -405966409
| PP |  | dveře jednokřídlé dřevotřískové povrch lakovaný plné 900x1970-2100mm | [14 empty] | PP | 2
130 | K | 766660717 | Montáž samozavírače na ocelovou zárubeň a dveřní křídlo | kus | 2 |  | 0 |  |  | základní |  | 0 | 0 | 0 | 0 | 0 | 16 | K | 2 |  |  |  | ROZPOCET | 0 | 0 | 0 | 0 | 0 | 1 | 0 | 16 | 622162654
| PP |  | Montáž dveřních doplňků samozavírače na zárubeň ocelovou | [14 empty] | PP | 2
| VV |  | "provizorní příčky po dobu stavby" | [14 empty] | VV | 2 | 1 | True | 0 | ROZPOCET
| VV |  | "1.NP" 1 |  | 1 | [12 empty] | VV | 2 | 2 | True | 0 | ROZPOCET
| VV |  | "2.NP" 1 |  | 1 | [12 empty] | VV | 2 | 2 | True | 0 | ROZPOCET
| VV |  | Součet |  | 2 | [12 empty] | VV | 2 | 4 | True | 1 | ROZPOCET
131 | M | 54917250 | samozavírač dveří hydraulický | kus | 2 |  | 0 |  |  | základní |  | 0 | 0.0024 | 0.0048 | 0 | 0 | 32 | M | 2 |  |  |  | ROZPOCET | 0 | 0 | 0 | 0 | 0 | 1 | 0 | 16 | -657435299
| PP |  | samozavírač dveří hydraulický | [14 empty] | PP | 2
132 | K | 766660729 | Montáž dveřního interiérového kování - štítku s klikou | kus | 2 |  | 0 |  |  | základní |  | 0 | 0 | 0 | 0 | 0 | 16 | K | 2 |  |  |  | ROZPOCET | 0 | 0 | 0 | 0 | 0 | 1 | 0 | 16 | -1333378757
| PP |  | Montáž dveřních doplňků dveřního kování interiérového štítku s klikou | [14 empty] | PP | 2
| VV |  | "provizorní příčky po dobu stavby" | [14 empty] | VV | 2 | 1 | True | 0 | ROZPOCET
| VV |  | "1.NP" 1 |  | 1 | [12 empty] | VV | 2 | 2 | True | 0 | ROZPOCET
| VV |  | "2.NP" 1 |  | 1 | [12 empty] | VV | 2 | 2 | True | 0 | ROZPOCET
| VV |  | Součet |  | 2 | [12 empty] | VV | 2 | 4 | True | 1 | ROZPOCET
133 | M | 54914131 | kování bezpečnostní klika/klika RC3 | kus | 2 |  | 0 |  |  | základní |  | 0 | 0.0022 | 0.0044 | 0 | 0 | 32 | M | 2 |  |  |  | ROZPOCET | 0 | 0 | 0 | 0 | 0 | 1 | 0 | 16 | 386802377
| PP |  | kování bezpečnostní klika/klika RC3 | [14 empty] | PP | 2
134 | K | 766660731 | Montáž dveřního bezpečnostního kování - zámku | kus | 2 |  | 0 |  |  | základní |  | 0 | 0 | 0 | 0 | 0 | 16 | K | 2 |  |  |  | ROZPOCET | 0 | 0 | 0 | 0 | 0 | 1 | 0 | 16 | -359551507
| PP |  | Montáž dveřních doplňků dveřního kování bezpečnostního zámku | [14 empty] | PP | 2
| VV |  | "provizorní příčky po dobu stavby" | [14 empty] | VV | 2 | 1 | True | 0 | ROZPOCET
| VV |  | "1.NP" 1 |  | 1 | [12 empty] | VV | 2 | 2 | True | 0 | ROZPOCET
| VV |  | "2.NP" 1 |  | 1 | [12 empty] | VV | 2 | 2 | True | 0 | ROZPOCET
| VV |  | Součet |  | 2 | [12 empty] | VV | 2 | 4 | True | 1 | ROZPOCET
135 | M | 54924006 | zámek zadlabací mezipokojový pravý pro cylindrickou vložku rozteč 72x55mm | kus | 2 |  | 0 |  |  | základní |  | 0 | 0.00015 | 0.0003 | 0 | 0 | 32 | M | 2 |  |  |  | ROZPOCET | 0 | 0 | 0 | 0 | 0 | 1 | 0 | 16 | 1345827
| PP |  | zámek zadlabací mezipokojový pravý pro cylindrickou vložku rozteč 72x55mm | [14 empty] | PP | 2
136 | K | 998766123 | Přesun hmot tonážní pro kce truhlářské ruční v objektech v přes 12 do 24 m | t | 0.051 |  | 0 |  |  | základní |  | 0 | 0 | 0 | 0 | 0 | 16 | K | 2 |  |  |  | ROZPOCET | 0 | 0 | 0 | 0 | 0 | 1 | 0 | 16 | 1095643206
| PP |  | Přesun hmot pro konstrukce truhlářské stanovený z hmotnosti přesunovaného materiálu vodorovná dopravní vzdálenost do 50 m ruční (bez užití mechanizace) v objektech výšky přes 12 do 24 m | [14 empty] | PP | 2
137 | K | 998766129 | Příplatek k ručnímu přesunu hmot tonážnímu pro kce truhlářské za zvětšený přesun ZKD 50 m | t | 0.051 |  | 0 |  |  | základní |  | 0 | 0 | 0 | 0 | 0 | 16 | K | 2 |  |  |  | ROZPOCET | 0 | 0 | 0 | 0 | 0 | 1 | 0 | 16 | 2136758575
| PP |  | Přesun hmot pro konstrukce truhlářské stanovený z hmotnosti přesunovaného materiálu vodorovná dopravní vzdálenost do 50 m Příplatek k cenám za ruční zvětšený přesun přes vymezenou vodorovnou dopravní vzdálenost za každých dalších započatých 50 m | [14 empty] | PP | 2
| D | 767 | Konstrukce zámečnické |  |  |  | 0 |  |  |  |  | 0 |  | 0.01234 |  | 0 | 2 | D | 1 |  |  |  | ROZPOCET | [6 empty] | 0
138 | K | 767_R_001 | Montáž atypických zámečnických konstrukcí - přenosný hasící přístroj | kus | 1 |  | 0 |  |  | základní |  | 0 | 6e-05 | 6e-05 | 0 | 0 | 16 | K | 2 |  |  |  | ROZPOCET | 0 | 0 | 0 | 0 | 0 | 1 | 0 | 16 | 2129509159
| PP |  | Montáž atypických zámečnických konstrukcí - přenosný hasící přístroj | [14 empty] | PP | 2
| VV |  | "tabulka zámečnických výrobků" | [14 empty] | VV | 2 | 1 | True | 0 | ROZPOCET
| VV |  | "8/Z" 1 |  | 1 | [12 empty] | VV | 2 | 2 | True | 0 | ROZPOCET
| VV |  | Součet |  | 1 | [12 empty] | VV | 2 | 4 | True | 1 | ROZPOCET
139 | M | 449_R_32211 | Hasicí přístroj CO2 (sněhový) - S 5 B | kus | 1 |  | 0 |  |  | základní |  | 0 | 0.009 | 0.009 | 0 | 0 | 32 | M | 2 |  |  |  | ROZPOCET | 0 | 0 | 0 | 0 | 0 | 1 | 0 | 16 | -1314999898
| PP |  | Hasicí přístroj CO2 (sněhový) - S 5 B | [14 empty] | PP | 2
| VV |  | "tabulka zámečnických výrobků" | [14 empty] | VV | 2 | 1 | True | 0 | ROZPOCET
| VV |  | "8/Z" 1 |  | 1 | [12 empty] | VV | 2 | 2 | True | 0 | ROZPOCET
| VV |  | Součet |  | 1 | [12 empty] | VV | 2 | 4 | True | 1 | ROZPOCET
140 | K | 767810113 | Montáž mřížek větracích čtyřhranných průřezu přes 0,04 do 0,09 m2 | kus | 2 |  | 0 |  |  | základní |  | 0 | 0 | 0 | 0 | 0 | 16 | K | 2 |  |  |  | ROZPOCET | 0 | 0 | 0 | 0 | 0 | 1 | 0 | 16 | 1739069651
| PP |  | Montáž větracích mřížek ocelových čtyřhranných, průřezu přes 0,04 do 0,09 m2 | [14 empty] | PP | 2
| VV |  | "tabulka zámečnických výrobků" | [14 empty] | VV | 2 | 1 | True | 0 | ROZPOCET
| VV |  | "7/Z" 2 |  | 2 | [12 empty] | VV | 2 | 2 | True | 0 | ROZPOCET
| VV |  | Součet |  | 2 | [12 empty] | VV | 2 | 4 | True | 1 | ROZPOCET
141 | M | 55341422 | průvětrník bez klapek se sítí 300x300mm | kus | 2 |  | 0 |  |  | základní |  | 0 | 0.00164 | 0.00328 | 0 | 0 | 32 | M | 2 |  |  |  | ROZPOCET | 0 | 0 | 0 | 0 | 0 | 1 | 0 | 16 | 199389754
| PP |  | průvětrník bez klapek se sítí 300x300mm | [14 empty] | PP | 2
142 | K | 998767123 | Přesun hmot tonážní pro zámečnické konstrukce ruční v objektech v přes 12 do 24 m | t | 0.012 |  | 0 |  |  | základní |  | 0 | 0 | 0 | 0 | 0 | 16 | K | 2 |  |  |  | ROZPOCET | 0 | 0 | 0 | 0 | 0 | 1 | 0 | 16 | -514676551
| PP |  | Přesun hmot pro zámečnické konstrukce stanovený z hmotnosti přesunovaného materiálu vodorovná dopravní vzdálenost do 50 m ruční (bez užití mechanizace) v objektech výšky přes 12 do 24 m | [14 empty] | PP | 2
143 | K | 998767129 | Příplatek k ručnímu přesunu hmot tonážnímu pro zámečnické konstrukce za zvětšený přesun ZKD 50 m | t | 0.012 |  | 0 |  |  | základní |  | 0 | 0 | 0 | 0 | 0 | 16 | K | 2 |  |  |  | ROZPOCET | 0 | 0 | 0 | 0 | 0 | 1 | 0 | 16 | -2030340477
| PP |  | Přesun hmot pro zámečnické konstrukce stanovený z hmotnosti přesunovaného materiálu vodorovná dopravní vzdálenost do 50 m Příplatek k cenám za ruční zvětšený přesun přes vymezenou vodorovnou dopravní vzdálenost za každých dalších započatých 50 m | [14 empty] | PP | 2
| D | 771 | Podlahy z dlaždic |  |  |  | 0 |  |  |  |  | 0 |  | 0.11922 |  | 0 | 2 | D | 1 |  |  |  | ROZPOCET | [6 empty] | 0
144 | K | 771111011 | Vysátí podkladu před pokládkou dlažby | m2 | 2.977 |  | 0 |  |  | základní |  | 0 | 0 | 0 | 0 | 0 | 16 | K | 2 |  |  |  | ROZPOCET | 0 | 0 | 0 | 0 | 0 | 1 | 0 | 16 | 935655987
| PP |  | Příprava podkladu před provedením dlažby vysátí podlah | [14 empty] | PP | 2
| VV |  | "výtahová šachta - vstupní dveře" | [14 empty] | VV | 2 | 1 | True | 0 | ROZPOCET
| VV |  | "1.PP" 1,16*0,795 |  | 0.922 | [12 empty] | VV | 2 | 2 | True | 0 | ROZPOCET
| VV |  | "1.NP" 1,16*0,435 |  | 0.505 | [12 empty] | VV | 2 | 2 | True | 0 | ROZPOCET
| VV |  | "2.NP" 1,16*0,500 |  | 0.58 | [12 empty] | VV | 2 | 2 | True | 0 | ROZPOCET
| VV |  | "3.NP" 1,16*0,500 |  | 0.58 | [12 empty] | VV | 2 | 2 | True | 0 | ROZPOCET
| VV |  | "podkroví" 1,56*0,25 |  | 0.39 | [12 empty] | VV | 2 | 2 | True | 0 | ROZPOCET
| VV |  | Součet |  | 2.977 | [12 empty] | VV | 2 | 4 | True | 1 | ROZPOCET
145 | K | 771121011 | Nátěr penetrační na podlahu | m2 | 2.977 |  | 0 |  |  | základní |  | 0 | 0.0003 | 0.0008931 | 0 | 0 | 16 | K | 2 |  |  |  | ROZPOCET | 0 | 0 | 0 | 0 | 0 | 1 | 0 | 16 | 261365598
| PP |  | Příprava podkladu před provedením dlažby nátěr penetrační na podlahu | [14 empty] | PP | 2
146 | K | 771151011 | Samonivelační stěrka podlah pevnosti 20 MPa tl 3 mm | m2 | 2.977 |  | 0 |  |  | základní |  | 0 | 0.00455 | 0.013545 | 0 | 0 | 16 | K | 2 |  |  |  | ROZPOCET | 0 | 0 | 0 | 0 | 0 | 1 | 0 | 16 | 1046675815
| PP |  | Příprava podkladu před provedením dlažby samonivelační stěrka min.pevnosti 20 MPa, tloušťky do 3 mm | [14 empty] | PP | 2
147 | K | 771474113 | Montáž soklů z dlaždic keramických rovných lepených cementovým flexibilním lepidlem v přes 90 do 120 mm | m | 4.96 |  | 0 |  |  | základní |  | 0 | 0.00058 | 0.0028768 | 0 | 0 | 16 | K | 2 |  |  |  | ROZPOCET | 0 | 0 | 0 | 0 | 0 | 1 | 0 | 16 | 1361517287
| PP |  | Montáž soklů z dlaždic keramických lepených cementovým flexibilním lepidlem rovných, výšky přes 90 do 120 mm | [14 empty] | PP | 2
| VV |  | "výtahová šachta - vstupní dveře" | [14 empty] | VV | 2 | 1 | True | 0 | ROZPOCET
| VV |  | "1.PP" 0,795*2 |  | 1.59 | [12 empty] | VV | 2 | 2 | True | 0 | ROZPOCET
| VV |  | "1.NP" 0,435*2 |  | 0.87 | [12 empty] | VV | 2 | 2 | True | 0 | ROZPOCET
| VV |  | "2.NP" 0,500*2 |  | 1 | [12 empty] | VV | 2 | 2 | True | 0 | ROZPOCET
| VV |  | "3.NP" 0,500*2 |  | 1 | [12 empty] | VV | 2 | 2 | True | 0 | ROZPOCET
| VV |  | "podkroví" 0,25*2 |  | 0.5 | [12 empty] | VV | 2 | 2 | True | 0 | ROZPOCET
| VV |  | Součet |  | 4.96 | [12 empty] | VV | 2 | 4 | True | 1 | ROZPOCET
148 | K | 771574444 | Montáž podlah keramických reliéfních nebo z dekorů lepených cementovým flexibilním lepidlem přes 85 do 100 ks/m2 | m2 | 2.977 |  | 0 |  |  | základní |  | 0 | 0.00595 | 0.017713 | 0 | 0 | 16 | K | 2 |  |  |  | ROZPOCET | 0 | 0 | 0 | 0 | 0 | 1 | 0 | 16 | -46445291
| PP |  | Montáž podlah z dlaždic keramických lepených cementovým flexibilním lepidlem reliéfních nebo z dekorů, tloušťky do 10 mm přes 85 do 100 ks/m2 | [14 empty] | PP | 2
| VV |  | "výtahová šachta - vstupní dveře" | [14 empty] | VV | 2 | 1 | True | 0 | ROZPOCET
| VV |  | "1.PP" 1,16*0,795 |  | 0.922 | [12 empty] | VV | 2 | 2 | True | 0 | ROZPOCET
| VV |  | "1.NP" 1,16*0,435 |  | 0.505 | [12 empty] | VV | 2 | 2 | True | 0 | ROZPOCET
| VV |  | "2.NP" 1,16*0,500 |  | 0.58 | [12 empty] | VV | 2 | 2 | True | 0 | ROZPOCET
| VV |  | "3.NP" 1,16*0,500 |  | 0.58 | [12 empty] | VV | 2 | 2 | True | 0 | ROZPOCET
| VV |  | "podkroví" 1,56*0,25 |  | 0.39 | [12 empty] | VV | 2 | 2 | True | 0 | ROZPOCET
| VV |  | Součet |  | 2.977 | [12 empty] | VV | 2 | 4 | True | 1 | ROZPOCET
149 | M | 59761142 | dlažba keramická slinutá mrazuvzdorná R10/B povrch reliéfní/matný tl do 10mm přes 85 do 100ks/m2 | m2 | 3.82 |  | 0 |  |  | základní |  | 0 | 0.022 | 0.08404 | 0 | 0 | 32 | M | 2 |  |  |  | ROZPOCET | 0 | 0 | 0 | 0 | 0 | 1 | 0 | 16 | -1692779996
| PP |  | dlažba keramická slinutá mrazuvzdorná R10/B povrch reliéfní/matný tl do 10mm přes 85 do 100ks/m2 | [14 empty] | PP | 2
| VV |  | "podlaha" 2,977 |  | 2.977 | [12 empty] | VV | 2 | 2 | True | 0 | ROZPOCET
| VV |  | "sokl - 100mm" 4,96*0,1 |  | 0.496 | [12 empty] | VV | 2 | 2 | True | 0 | ROZPOCET
| VV |  | Součet |  | 3.473 | [12 empty] | VV | 2 | 4 | True | 1 | ROZPOCET
| VV |  | 3,473*1,1 'Přepočtené koeficientem množství |  | 3.82 | [12 empty] | VV | 2 | 2 | False | 1 | ROZPOCET
150 | K | 771592011 | Čištění vnitřních ploch podlah nebo schodišť po položení dlažby chemickými prostředky | m2 | 2.977 |  | 0 |  |  | základní |  | 0 | 5e-05 | 0.00014885 | 0 | 0 | 16 | K | 2 |  |  |  | ROZPOCET | 0 | 0 | 0 | 0 | 0 | 1 | 0 | 16 | 1637223349
| PP |  | Čištění vnitřních ploch po položení dlažby podlah nebo schodišť chemickými prostředky | [14 empty] | PP | 2
151 | K | 998771123 | Přesun hmot tonážní pro podlahy z dlaždic ruční v objektech v přes 12 do 24 m | t | 0.119 |  | 0 |  |  | základní |  | 0 | 0 | 0 | 0 | 0 | 16 | K | 2 |  |  |  | ROZPOCET | 0 | 0 | 0 | 0 | 0 | 1 | 0 | 16 | 1465616219
| PP |  | Přesun hmot pro podlahy z dlaždic stanovený z hmotnosti přesunovaného materiálu vodorovná dopravní vzdálenost do 50 m ruční (bez užití mechanizace) v objektech výšky přes 12 do 24 m | [14 empty] | PP | 2
152 | K | 998771129 | Příplatek k ručnímu přesunu hmot tonážnímu pro podlahy z dlaždic za zvětšený přesun ZKD 50 m | t | 0.119 |  | 0 |  |  | základní |  | 0 | 0 | 0 | 0 | 0 | 16 | K | 2 |  |  |  | ROZPOCET | 0 | 0 | 0 | 0 | 0 | 1 | 0 | 16 | 428975409
| PP |  | Přesun hmot pro podlahy z dlaždic stanovený z hmotnosti přesunovaného materiálu vodorovná dopravní vzdálenost do 50 m Příplatek k cenám za ruční zvětšený přesun přes vymezenou vodorovnou dopravní vzdálenost za každých dalších započatých 50 m | [14 empty] | PP | 2
| D | 776 | Podlahy povlakové |  |  |  | 0 |  |  |  |  | 0 |  | 0.014281 |  | 0 | 2 | D | 1 |  |  |  | ROZPOCET | [6 empty] | 0
153 | K | 776_R_431111 | Montáž hran lepených - ochrana rohů stěn včetně penetrace podkladu a lepidla | m | 14 |  | 0 |  |  | základní |  | 0 | 0 | 0 | 0 | 0 | 16 | K | 2 |  |  |  | ROZPOCET | 0 | 0 | 0 | 0 | 0 | 1 | 0 | 16 | 514272343
| PP |  | Montáž hran lepených - ochrana rohů stěn včetně penetrace podkladu a lepidla | [14 empty] | PP | 2
| VV |  | "tabulka zámečnických výrobků" | [14 empty] | VV | 2 | 1 | True | 0 | ROZPOCET
| VV |  | "1/Z" 7*2,0 |  | 14 | [12 empty] | VV | 2 | 2 | True | 0 | ROZPOCET
| VV |  | Součet |  | 14 | [12 empty] | VV | 2 | 4 | True | 1 | ROZPOCET
154 | M | 284_R_11001 | Ochranný roh zdí pro potravinářské provozy 7,5 x 7,5 x 200 cm | m | 14.28 |  | 0 |  |  | základní |  | 0 | 0.001 | 0.01428 | 0 | 0 | 32 | M | 2 |  |  |  | ROZPOCET | 0 | 0 | 0 | 0 | 0 | 1 | 0 | 16 | -1754021355
| PP |  | Ochranný roh zdí pro potravinářské provozy 7,5 x 7,5 x 200 cm | [14 empty] | PP | 2
| VV |  | "tabulka zámečnických výrobků" | [14 empty] | VV | 2 | 1 | True | 0 | ROZPOCET
| VV |  | "1/Z" 7*2,0 |  | 14 | [12 empty] | VV | 2 | 2 | True | 0 | ROZPOCET
| VV |  | Součet |  | 14 | [12 empty] | VV | 2 | 4 | True | 1 | ROZPOCET
| VV |  | 14*1,02 'Přepočtené koeficientem množství |  | 14.28 | [12 empty] | VV | 2 | 2 | False | 1 | ROZPOCET
155 | K | 998776121 | Přesun hmot tonážní pro podlahy povlakové ruční v objektech v do 6 m | t | 0.014 |  | 0 |  |  | základní |  | 0 | 0.0001 | 1.4e-06 | 0 | 0 | 16 | K | 2 |  |  |  | ROZPOCET | 0 | 0 | 0 | 0 | 0 | 1 | 0 | 16 | 2046576672
| PP |  | Přesun hmot pro podlahy povlakové stanovený z hmotnosti přesunovaného materiálu vodorovná dopravní vzdálenost do 50 m ruční (bez užití mechanizace) v objektech výšky do 6 m | [14 empty] | PP | 2
156 | K | 998776129 | Příplatek k ručnímu přesunu hmot tonážnímu pro podlahy povlakové za zvětšený přesun ZKD 50 m | t | 0.014 |  | 0 |  |  | základní |  | 0 | 0 | 0 | 0 | 0 | 16 | K | 2 |  |  |  | ROZPOCET | 0 | 0 | 0 | 0 | 0 | 1 | 0 | 16 | -1002479764
| PP |  | Přesun hmot pro podlahy povlakové stanovený z hmotnosti přesunovaného materiálu vodorovná dopravní vzdálenost do 50 m Příplatek k cenám za ruční zvětšený přesun přes vymezenou vodorovnou dopravní vzdálenost za každých dalších započatých 50 m | [14 empty] | PP | 2
| D | 783 | Dokončovací práce - nátěry |  |  |  | 0 |  |  |  |  | 0 |  | 0.075339 |  | 0 | 2 | D | 1 |  |  |  | ROZPOCET | [6 empty] | 0
157 | K | 783314101 | Základní jednonásobný syntetický nátěr zámečnických konstrukcí | m2 | 10.671 |  | 0 |  |  | základní |  | 0 | 0.00014 | 0.0014939 | 0 | 0 | 16 | K | 2 |  |  |  | ROZPOCET | 0 | 0 | 0 | 0 | 0 | 1 | 0 | 16 | -1139001005
| PP |  | Základní nátěr zámečnických konstrukcí jednonásobný syntetický | [14 empty] | PP | 2
| VV |  | "výtahová šachta- zastropení" | [14 empty] | VV | 2 | 1 | True | 0 | ROZPOCET
| VV |  | 2,29*2,33*2 |  | 10.671 | [12 empty] | VV | 2 | 2 | True | 0 | ROZPOCET
| VV |  | Součet |  | 10.671 | [12 empty] | VV | 2 | 4 | True | 1 | ROZPOCET
158 | K | 783317101 | Krycí jednonásobný syntetický standardní nátěr zámečnických konstrukcí | m2 | 10.671 |  | 0 |  |  | základní |  | 0 | 0.00012 | 0.0012805 | 0 | 0 | 16 | K | 2 |  |  |  | ROZPOCET | 0 | 0 | 0 | 0 | 0 | 1 | 0 | 16 | -1085618577
| PP |  | Krycí nátěr (email) zámečnických konstrukcí jednonásobný syntetický standardní | [14 empty] | PP | 2
159 | K | 783809237 | Montáž ornamentových ozdobných prvků s délkovým rozměrem v (š) přes 200 mm na fasády | m | 13.8 |  | 0 |  |  | základní |  | 0 | 0.0012 | 0.01656 | 0 | 0 | 16 | K | 2 |  |  |  | ROZPOCET | 0 | 0 | 0 | 0 | 0 | 1 | 0 | 16 | 219120211
| PP |  | Montáž ozdobných prvků na fasádní plochy (materiál ve specifikaci ) s převažujícím délkovým rozměrem ornamentových, výšky přes 200 mm | [14 empty] | PP | 2
| VV |  | "tabulka fasádních prvků" | [14 empty] | VV | 2 | 1 | True | 0 | ROZPOCET
| VV |  | "1/D" 13,8 |  | 13.8 | [12 empty] | VV | 2 | 2 | True | 0 | ROZPOCET
| VV |  | Součet |  | 13.8 | [12 empty] | VV | 2 | 4 | True | 1 | ROZPOCET
160 | M | 28374125 | dekorační prvek fasádní podstřešní římsa v do 300mm | m | 15.18 |  | 0 |  |  | základní |  | 0 | 0.00162 | 0.024592 | 0 | 0 | 32 | M | 2 |  |  |  | ROZPOCET | 0 | 0 | 0 | 0 | 0 | 1 | 0 | 16 | -1773430783
| PP |  | dekorační prvek fasádní podstřešní římsa v do 300mm | [14 empty] | PP | 2
| VV |  | 13,8*1,1 'Přepočtené koeficientem množství |  | 15.18 | [12 empty] | VV | 2 | 2 | False | 1 | ROZPOCET
161 | K | 783823131 | Penetrační akrylátový nátěr hladkých, tenkovrstvých zrnitých nebo štukových omítek | m2 | 68.29 |  | 0 |  |  | základní |  | 0 | 0.0001 | 0.006829 | 0 | 0 | 16 | K | 2 |  |  |  | ROZPOCET | 0 | 0 | 0 | 0 | 0 | 1 | 0 | 16 | 2107176211
| PP |  | Penetrační nátěr omítek hladkých omítek hladkých, zrnitých tenkovrstvých nebo štukových stupně členitosti 1 a 2 akrylátový | [14 empty] | PP | 2
| VV |  | "tabulka fasádních prvků" | [14 empty] | VV | 2 | 1 | True | 0 | ROZPOCET
| VV |  | "2/D" 7,8 |  | 7.8 | [12 empty] | VV | 2 | 2 | True | 0 | ROZPOCET
| VV |  | "3/D" 60,49 |  | 60.49 | [12 empty] | VV | 2 | 2 | True | 0 | ROZPOCET
| VV |  | Součet |  | 68.29 | [12 empty] | VV | 2 | 4 | True | 1 | ROZPOCET
162 | K | 783827121 | Krycí jednonásobný akrylátový nátěr omítek stupně členitosti 1 a 2 | m2 | 68.29 |  | 0 |  |  | základní |  | 0 | 0.00036 | 0.024584 | 0 | 0 | 16 | K | 2 |  |  |  | ROZPOCET | 0 | 0 | 0 | 0 | 0 | 1 | 0 | 16 | -1555616581
| PP |  | Krycí (ochranný ) nátěr omítek jednonásobný hladkých omítek hladkých, zrnitých tenkovrstvých nebo štukových stupně členitosti 1 a 2 akrylátový | [14 empty] | PP | 2
| D | 784 | Dokončovací práce - malby a tapety |  |  |  | 0 |  |  |  |  | 0 |  | 0.093708 |  | 0 | 2 | D | 1 |  |  |  | ROZPOCET | [6 empty] | 0
163 | K | 784111001 | Oprášení (ometení ) podkladu v místnostech v do 3,80 m | m2 | 19.117 |  | 0 |  |  | základní |  | 0 | 0 | 0 | 0 | 0 | 16 | K | 2 |  |  |  | ROZPOCET | 0 | 0 | 0 | 0 | 0 | 1 | 0 | 16 | -1927184793
| PP |  | Oprášení (ometení) podkladu v místnostech výšky do 3,80 m | [14 empty] | PP | 2
| VV |  | "zazdívka oken na schodišti" | [14 empty] | VV | 2 | 1 | True | 0 | ROZPOCET
| VV |  | "1.NP" | [14 empty] | VV | 2 | 1 | True | 0 | ROZPOCET
| VV |  | "m.č. 1.01 - 1,2*2,08" 1 |  | 1 | [12 empty] | VV | 2 | 2 | True | 0 | ROZPOCET
| VV |  | Mezisoučet |  | 1 | [12 empty] | VV | 2 | 3 | True | 0 | ROZPOCET
| VV |  | "2.NP" | [14 empty] | VV | 2 | 1 | True | 0 | ROZPOCET
| VV |  | "m.č. 2.01 - 1,2*2,08" 1 |  | 1 | [12 empty] | VV | 2 | 2 | True | 0 | ROZPOCET
| VV |  | Mezisoučet |  | 1 | [12 empty] | VV | 2 | 3 | True | 0 | ROZPOCET
| VV |  | "3.NP" | [14 empty] | VV | 2 | 1 | True | 0 | ROZPOCET
| VV |  | "m.č. 3.01 - 1,1*0,87" 1 |  | 1 | [12 empty] | VV | 2 | 2 | True | 0 | ROZPOCET
| VV |  | Mezisoučet |  | 1 | [12 empty] | VV | 2 | 3 | True | 0 | ROZPOCET
| VV |  | "výtahová šachta - vstupní dveře" | [14 empty] | VV | 2 | 1 | True | 0 | ROZPOCET
| VV |  | "1.PP" ((2,15*2+1,16)*0,795)+1,16*0,15*2 |  | 4.689 | [12 empty] | VV | 2 | 2 | True | 0 | ROZPOCET
| VV |  | "1.NP" ((2,15*2+1,16)*0,435)+1,16*0,15*2 |  | 2.723 | [12 empty] | VV | 2 | 2 | True | 0 | ROZPOCET
| VV |  | "2.NP" ((2,15*2+1,16)*0,500)+1,16*0,15*2 |  | 3.078 | [12 empty] | VV | 2 | 2 | True | 0 | ROZPOCET
| VV |  | "3.NP" ((2,15*2+1,16)*0,500)+1,16*0,15*2 |  | 3.078 | [12 empty] | VV | 2 | 2 | True | 0 | ROZPOCET
| VV |  | "podkroví" (2,15*2+1,56)*(0,25+0,185) |  | 2.549 | [12 empty] | VV | 2 | 2 | True | 0 | ROZPOCET
| VV |  | Mezisoučet |  | 16.117 | [12 empty] | VV | 2 | 3 | True | 0 | ROZPOCET
| VV |  | Součet |  | 19.117 | [12 empty] | VV | 2 | 4 | True | 1 | ROZPOCET
164 | K | 784111005 | Oprášení (ometení ) podkladu v místnostech v přes 5,00 m | m2 | 130.104 |  | 0 |  |  | základní |  | 0 | 0 | 0 | 0 | 0 | 16 | K | 2 |  |  |  | ROZPOCET | 0 | 0 | 0 | 0 | 0 | 1 | 0 | 16 | -536008649
| PP |  | Oprášení (ometení) podkladu v místnostech výšky přes 5,00 m | [14 empty] | PP | 2
| VV |  | "výtahová šachta" | [14 empty] | VV | 2 | 1 | True | 0 | ROZPOCET
| VV |  | "stěny" (2,03+1,99)*2*17,84 |  | 143.434 | [12 empty] | VV | 2 | 2 | True | 0 | ROZPOCET
| VV |  | "odpočet dveří" -1,16*2,15*4 |  | -9.976 | [12 empty] | VV | 2 | 2 | True | 0 | ROZPOCET
| VV |  | "odpočet dveří" -1,56*2,15*1 |  | -3.354 | [12 empty] | VV | 2 | 2 | True | 0 | ROZPOCET
| VV |  | Součet |  | 130.104 | [12 empty] | VV | 2 | 4 | True | 1 | ROZPOCET
165 | K | 784181101 | Základní akrylátová jednonásobná bezbarvá penetrace podkladu v místnostech v do 3,80 m | m2 | 19.117 |  | 0 |  |  | základní |  | 0 | 0.0002 | 0.0038234 | 0 | 0 | 16 | K | 2 |  |  |  | ROZPOCET | 0 | 0 | 0 | 0 | 0 | 1 | 0 | 16 | -1056610005
| PP |  | Penetrace podkladu jednonásobná základní akrylátová bezbarvá v místnostech výšky do 3,80 m | [14 empty] | PP | 2
166 | K | 784181105 | Základní akrylátová jednonásobná bezbarvá penetrace podkladu v místnostech v přes 5,00 m | m2 | 130.104 |  | 0 |  |  | základní |  | 0 | 0.0002 | 0.026021 | 0 | 0 | 16 | K | 2 |  |  |  | ROZPOCET | 0 | 0 | 0 | 0 | 0 | 1 | 0 | 16 | -222092467
| PP |  | Penetrace podkladu jednonásobná základní akrylátová bezbarvá v místnostech výšky přes 5,00 m | [14 empty] | PP | 2
167 | K | 784221101 | Dvojnásobné bílé malby ze směsí za sucha dobře otěruvzdorných v místnostech do 3,80 m | m2 | 90.117 |  | 0 |  |  | základní |  | 0 | 0.00029 | 0.026134 | 0 | 0 | 16 | K | 2 |  |  |  | ROZPOCET | 0 | 0 | 0 | 0 | 0 | 1 | 0 | 16 | 2070547022
| PP |  | Malby z malířských směsí otěruvzdorných za sucha dvojnásobné, bílé za sucha otěruvzdorné dobře v místnostech výšky do 3,80 m | [14 empty] | PP | 2
168 | K | 784221105 | Dvojnásobné bílé malby ze směsí za sucha dobře otěruvzdorných v místnostech přes 5,00 m | m2 | 130.104 |  | 0 |  |  | základní |  | 0 | 0.00029 | 0.03773 | 0 | 0 | 16 | K | 2 |  |  |  | ROZPOCET | 0 | 0 | 0 | 0 | 0 | 1 | 0 | 16 | -2064383488
| PP |  | Malby z malířských směsí otěruvzdorných za sucha dvojnásobné, bílé za sucha otěruvzdorné dobře v místnostech výšky přes 5,00 m | [14 empty] | PP | 2
169 | K | 784221131 | Příplatek k cenám 2x maleb za sucha otěruvzdorných za provádění pl do 5 m2 | m2 | 19.117 |  | 0 |  |  | základní |  | 0 | 0 | 0 | 0 | 0 | 16 | K | 2 |  |  |  | ROZPOCET | 0 | 0 | 0 | 0 | 0 | 1 | 0 | 16 | -1710596044
| PP |  | Malby z malířských směsí otěruvzdorných za sucha Příplatek k cenám dvojnásobných maleb za zvýšenou pracnost při provádění malého rozsahu plochy do 5 m2 | [14 empty] | PP | 2

## 1_D.1.4.1 - 1_D.1.4.1 Zař...
{11fc8db9-5d80-46e0-84e6-02e992b39c87}
2
| KRYCÍ LIST SOUPISU PRACÍ | [7 empty] | v --- níže se nacházejí doplnkové a pomocné údaje k sestavám --- v | [8 empty] | False
Stavba:
Venkovní výtah a související stavební úpravy objektu Městských lázní Ústí nad Labem
Objekt:
1 - 1.část - Výtah
Soupis:
1_D.1 - 1_D.1 Stavební úpravy
Úroveň 3:
1_D.1.4.1 - 1_D.1.4.1 Zařízení vzduchotechniky
| KSO: |  |  |  |  | CC-CZ:
| Místo: |  | Panská 1700/23, 400 01 Ústí nad Labem |  |  | Datum: | 14. 3. 2024
| Zadavatel: |  |  |  |  | IČ: | 71238301
|  | Městské služby Ústí nad Labem, p.o. |  |  |  | DIČ: | CZ71238301
| Uchazeč: |  |  |  |  | IČ: | Vyplň údaj
|  | Vyplň údaj |  |  |  | DIČ: | Vyplň údaj
| Projektant: |  |  |  |  | IČ: | 27305350
|  | Specta, s.r.o. |  |  |  | DIČ: | CZ27305350
| Zpracovatel: |  |  |  |  | IČ: | 27305350
|  | SPECTA, s.r.o. |  |  |  | DIČ: | CZ27305350
Poznámka:
| Cena bez DPH | [5 empty] | 0
|  |  | Základ daně |  |  | Sazba daně | Výše daně
| DPH | základní | 0 |  |  | 21% | 0
|  | snížená | 0 |  |  | 12% | 0
|  | zákl. přenesená | 0 |  |  | 21% | 0
|  | sníž. přenesená | 0 |  |  | 12% | 0
|  | nulová | 0 |  |  | 0% | 0
| Cena s DPH |  |  | v | CZK |  | 0
| Projektant |  |  | Zpracovatel
| Datum a podpis: |  | Razítko | Datum a podpis: |  |  | Razítko
| Objednavatel |  |  | Uchazeč
| Datum a podpis: |  | Razítko | Datum a podpis: |  |  | Razítko
REKAPITULACE ČLENĚNÍ SOUPISU PRACÍ
Stavba:
Venkovní výtah a související stavební úpravy objektu Městských lázní Ústí nad Labem
Objekt:
1 - 1.část - Výtah
Soupis:
1_D.1 - 1_D.1 Stavební úpravy
Úroveň 3:
1_D.1.4.1 - 1_D.1.4.1 Zařízení vzduchotechniky
Místo: |  |  | Panská 1700/23, 400 01 Ústí nad Labem |  |  | Datum: | 14. 3. 2024
Zadavatel: |  |  | Městské služby Ústí nad Labem, p.o. |  |  | Projektant: | Specta, s.r.o.
Uchazeč: |  |  | Vyplň údaj |  |  | Zpracovatel: | SPECTA, s.r.o.
Kód dílu - Popis | [6 empty] | Cena celkem [CZK]
Náklady ze soupisu prací | [6 empty] | 0 | [11 empty] | -1
| PSV - Práce a dodávky PSV | [5 empty] | 0
| N.C.RE.PSZ - Montážní a demontážní práce, doprava | [5 empty] | 0
| N.C.RE.RRE - Kontrolní činnost (revize a zkoušky) | [5 empty] | 0
| N.C.RE.SP - Stavební přípomoce | [5 empty] | 0
| N.V.ND.VEN.1 - Zařízení pro odvětrání výtahu | [5 empty] | 0
SOUPIS PRACÍ
Stavba:
Venkovní výtah a související stavební úpravy objektu Městských lázní Ústí nad Labem
Objekt:
1 - 1.část - Výtah
Soupis:
1_D.1 - 1_D.1 Stavební úpravy
Úroveň 3:
1_D.1.4.1 - 1_D.1.4.1 Zařízení vzduchotechniky
Místo: |  |  | Panská 1700/23, 400 01 Ústí nad Labem |  |  | Datum: | 14. 3. 2024
Zadavatel: |  |  | Městské služby Ústí nad Labem, p.o. |  |  | Projektant: | Specta, s.r.o.
Uchazeč: |  |  | Vyplň údaj |  |  | Zpracovatel: | SPECTA, s.r.o.
PČ | Typ | Kód | Popis | MJ | Množství | J.cena [CZK] | Cena celkem [CZK] | Cenová soustava |  | DPH | J. Nh [h] | Nh celkem [h] | J. hmotnost [t] | Hmotnost celkem [t] | J. suť [t] | Suť Celkem [t]
Náklady soupisu celkem | [6 empty] | 0 |  |  |  |  | 0 |  | 0 |  | 0 |  | D | -1 | [7 empty] | 0
| D | PSV | Práce a dodávky PSV |  |  |  | 0 |  |  |  |  | 0 |  | 0 |  | 0 | 2 | D | 0 | ROZPOCET | [6 empty] | 0
| D | N.C.RE.PSZ | Montážní a demontážní práce, doprava |  |  |  | 0 |  |  |  |  | 0 |  | 0 |  | 0 | 2 | D | 1 | ROZPOCET | [6 empty] | 0
1 | K | 444-001 | Montážní práce zařízení vzduchotechniky | hod | 8 |  | 0 |  |  | základní |  | 0 | 0 | 0 | 0 | 0 | 16 | K | 2 | ROZPOCET | 0 | 0 | 0 | 0 | 0 | 1 | 0 | 16 | -1176641206
2 | K | 444-002 | Doprava zařízení vzduchotechniky na místo stavby | hod | 2 |  | 0 |  |  | základní |  | 0 | 0 | 0 | 0 | 0 | 16 | K | 2 | ROZPOCET | 0 | 0 | 0 | 0 | 0 | 1 | 0 | 16 | 242328602
| D | N.C.RE.RRE | Kontrolní činnost (revize a zkoušky) |  |  |  | 0 |  |  |  |  | 0 |  | 0 |  | 0 | 2 | D | 1 | ROZPOCET | [6 empty] | 0
3 | K | 555-001 | Zkoušky, uvedení do provozu, vyregulování | hod | 1 |  | 0 |  |  | základní |  | 0 | 0 | 0 | 0 | 0 | 16 | K | 2 | ROZPOCET | 0 | 0 | 0 | 0 | 0 | 1 | 0 | 16 | -585384098
4 | K | 555-002 | Dokumentace skutečného provedení | ks | 1 |  | 0 |  |  | základní |  | 0 | 0 | 0 | 0 | 0 | 16 | K | 2 | ROZPOCET | 0 | 0 | 0 | 0 | 0 | 1 | 0 | 16 | -1045002815
| D | N.C.RE.SP | Stavební přípomoce |  |  |  | 0 |  |  |  |  | 0 |  | 0 |  | 0 | 1 | D | 2 | ROZPOCET | [6 empty] | 0
5 | K | 333-001 | Stavební přípomoce - spolupráce se stavbou na vyznačení míst, kde budou provedeny stavební otvory pro vedení vzduchotechnických potrubních rozvodů | hod | 2 |  | 0 |  |  | základní |  | 0 | 0 | 0 | 0 | 0 | 16 | K | 3 | ROZPOCET | 0 | 0 | 0 | 0 | 0 | 1 | 0 | 16 | 815243896
6 | K | 333-002 | Lešení pomocné jednořadové lehké s podlahami do výšky 12,0 m pro montáž potrubních rozvodů potrubí a zařízení vzduchotechniky | m2 | 3 |  | 0 |  |  | základní |  | 0 | 0 | 0 | 0 | 0 | 16 | K | 3 | ROZPOCET | 0 | 0 | 0 | 0 | 0 | 1 | 0 | 16 | 312621895
| D | N.V.ND.VEN.1 | Zařízení pro odvětrání výtahu |  |  |  | 0 |  |  |  |  | 0 |  | 0 |  | 0 | 1 | D | 2 | ROZPOCET | [6 empty] | 0
7 | M | 101-001 | Protidešťová žaluzie s pevnými lamelami 315x315 s pevnými lamelami a s ochrannou mřížkou proti vniknutí mechanických nečistot, komfortní provedení | ks | 1 |  | 0 |  |  | základní |  | 0 | 0 | 0 | 0 | 0 | 32 | M | 3 | ROZPOCET | 0 | 0 | 0 | 0 | 0 | 1 | 0 | 16 | -392403434
8 | M | 101-002 | Krycí mřížka 315x315 do zdi | ks | 1 |  | 0 |  |  | základní |  | 0 | 0 | 0 | 0 | 0 | 32 | M | 3 | ROZPOCET | 0 | 0 | 0 | 0 | 0 | 1 | 0 | 16 | -1913702937
9 | M | 101-003 | Čtyřhranné potrubí z ocelového pozink. plechu spojovaného přírubami (standardní provedení) vč. spojovacího, těsnícího a montážního materiálu (počet tvarovek -odborný odhad do 40%) - potrubí na sání čerstvého vzduchu a výfuk odpadního vzduchu do venkovního | m2 | 0.5 |  | 0 |  |  | základní |  | 0 | 0 | 0 | 0 | 0 | 32 | M | 3 | ROZPOCET | 0 | 0 | 0 | 0 | 0 | 1 | 0 | 16 | -1949626921

## 1_D.1.4.2 - 1_D.1.4.2 Zař...
{0d0ed02d-d83a-48eb-af22-33b33d6601d8}
2
| KRYCÍ LIST SOUPISU PRACÍ | [7 empty] | v --- níže se nacházejí doplnkové a pomocné údaje k sestavám --- v | [8 empty] | False
Stavba:
Venkovní výtah a související stavební úpravy objektu Městských lázní Ústí nad Labem
Objekt:
1 - 1.část - Výtah
Soupis:
1_D.1 - 1_D.1 Stavební úpravy
Úroveň 3:
1_D.1.4.2 - 1_D.1.4.2 Zařízení zdravotně technických instalací
| KSO: |  |  |  |  | CC-CZ:
| Místo: |  | Panská 1700/23, 400 01 Ústí nad Labem |  |  | Datum: | 14. 3. 2024
| Zadavatel: |  |  |  |  | IČ: | 71238301
|  | Městské služby Ústí nad Labem, p.o. |  |  |  | DIČ: | CZ71238301
| Uchazeč: |  |  |  |  | IČ: | Vyplň údaj
|  | Vyplň údaj |  |  |  | DIČ: | Vyplň údaj
| Projektant: |  |  |  |  | IČ: | 27305350
|  | Specta, s.r.o. |  |  |  | DIČ: | CZ27305350
| Zpracovatel: |  |  |  |  | IČ: | 27305350
|  | SPECTA, s.r.o. |  |  |  | DIČ: | CZ27305350
Poznámka:
| Cena bez DPH | [5 empty] | 0
|  |  | Základ daně |  |  | Sazba daně | Výše daně
| DPH | základní | 0 |  |  | 21% | 0
|  | snížená | 0 |  |  | 12% | 0
|  | zákl. přenesená | 0 |  |  | 21% | 0
|  | sníž. přenesená | 0 |  |  | 12% | 0
|  | nulová | 0 |  |  | 0% | 0
| Cena s DPH |  |  | v | CZK |  | 0
| Projektant |  |  | Zpracovatel
| Datum a podpis: |  | Razítko | Datum a podpis: |  |  | Razítko
| Objednavatel |  |  | Uchazeč
| Datum a podpis: |  | Razítko | Datum a podpis: |  |  | Razítko
REKAPITULACE ČLENĚNÍ SOUPISU PRACÍ
Stavba:
Venkovní výtah a související stavební úpravy objektu Městských lázní Ústí nad Labem
Objekt:
1 - 1.část - Výtah
Soupis:
1_D.1 - 1_D.1 Stavební úpravy
Úroveň 3:
1_D.1.4.2 - 1_D.1.4.2 Zařízení zdravotně technických instalací
Místo: |  |  | Panská 1700/23, 400 01 Ústí nad Labem |  |  | Datum: | 14. 3. 2024
Zadavatel: |  |  | Městské služby Ústí nad Labem, p.o. |  |  | Projektant: | Specta, s.r.o.
Uchazeč: |  |  | Vyplň údaj |  |  | Zpracovatel: | SPECTA, s.r.o.
Kód dílu - Popis | [6 empty] | Cena celkem [CZK]
Náklady ze soupisu prací | [6 empty] | 0 | [11 empty] | -1
| HSV - Práce a dodávky HSV | [5 empty] | 0
| 1 - Zemní práce | [5 empty] | 0
| 4 - Vodorovné konstrukce | [5 empty] | 0
| 8 - Trubní vedení | [5 empty] | 0
| 998 - Přesun hmot | [5 empty] | 0
| PSV - Práce a dodávky PSV | [5 empty] | 0
| 721 - Zdravotechnika - vnitřní kanalizace | [5 empty] | 0
SOUPIS PRACÍ
Stavba:
Venkovní výtah a související stavební úpravy objektu Městských lázní Ústí nad Labem
Objekt:
1 - 1.část - Výtah
Soupis:
1_D.1 - 1_D.1 Stavební úpravy
Úroveň 3:
1_D.1.4.2 - 1_D.1.4.2 Zařízení zdravotně technických instalací
Místo: |  |  | Panská 1700/23, 400 01 Ústí nad Labem |  |  | Datum: | 14. 3. 2024
Zadavatel: |  |  | Městské služby Ústí nad Labem, p.o. |  |  | Projektant: | Specta, s.r.o.
Uchazeč: |  |  | Vyplň údaj |  |  | Zpracovatel: | SPECTA, s.r.o.
PČ | Typ | Kód | Popis | MJ | Množství | J.cena [CZK] | Cena celkem [CZK] | Cenová soustava |  | DPH | J. Nh [h] | Nh celkem [h] | J. hmotnost [t] | Hmotnost celkem [t] | J. suť [t] | Suť Celkem [t]
Náklady soupisu celkem | [6 empty] | 0 |  |  |  |  | 0 |  | 2.9616 |  | 0 |  | D | -1 | [10 empty] | 0
| D | HSV | Práce a dodávky HSV |  |  |  | 0 |  |  |  |  | 0 |  | 2.9264 |  | 0 | 1 | D | 0 |  |  |  | ROZPOCET | [6 empty] | 0
| D | 1 | Zemní práce |  |  |  | 0 |  |  |  |  | 0 |  | 2.926 |  | 0 | 1 | D | 1 |  |  |  | ROZPOCET | [6 empty] | 0
1 | K | 132112131 | Hloubení nezapažených rýh šířky do 800 mm v soudržných horninách třídy těžitelnosti I skupiny 1 a 2 ručně | m3 | 2.275 |  | 0 |  |  | základní |  | 0 | 0 | 0 | 0 | 0 | 4 | K | 2 |  |  |  | ROZPOCET | 0 | 0 | 0 | 0 | 0 | 1 | 0 | 4 | 767065932
| PP |  | Hloubení nezapažených rýh šířky do 800 mm ručně s urovnáním dna do předepsaného profilu a spádu v hornině třídy těžitelnosti I skupiny 1 a 2 soudržných | [14 empty] | PP | 2
| VV |  | "pro dešťovou kanalizaci | [14 empty] | VV | 2 | 1 | True | 0 | ROZPOCET
| VV |  | "výkop" 0,5*0,7*(1,0+5,5) |  | 2.275 | [12 empty] | VV | 2 | 2 | True | 0 | ROZPOCET
| VV |  | Součet |  | 2.275 | [12 empty] | VV | 2 | 4 | True | 1 | ROZPOCET
2 | K | 162211311 | Vodorovné přemístění výkopku z horniny třídy těžitelnosti I skupiny 1 až 3 stavebním kolečkem do 10 m | m3 | 1.787 |  | 0 |  |  | základní |  | 0 | 0 | 0 | 0 | 0 | 4 | K | 2 |  |  |  | ROZPOCET | 0 | 0 | 0 | 0 | 0 | 1 | 0 | 4 | 1877768432
| PP |  | Vodorovné přemístění výkopku nebo sypaniny stavebním kolečkem s vyprázdněním kolečka na hromady nebo do dopravního prostředku na vzdálenost do 10 m z horniny třídy těžitelnosti I, skupiny 1 až 3 | [14 empty] | PP | 2
| VV |  | 2,275-0,488 |  | 1.787 | [12 empty] | VV | 2 | 2 | True | 1 | ROZPOCET
3 | K | 162211319 | Příplatek k vodorovnému přemístění výkopku z horniny třídy těžitelnosti I skupiny 1 až 3 stavebním kolečkem za každých dalších 10 m - t.j. 3x | m3 | 5.361 |  | 0 |  |  | základní |  | 0 | 0 | 0 | 0 | 0 | 4 | K | 2 |  |  |  | ROZPOCET | 0 | 0 | 0 | 0 | 0 | 1 | 0 | 4 | 1498939141
| PP |  | Vodorovné přemístění výkopku nebo sypaniny stavebním kolečkem s vyprázdněním kolečka na hromady nebo do dopravního prostředku na vzdálenost do 10 m Příplatek za každých dalších 10 m k ceně -1311 - t.j. 3x | [14 empty] | PP | 2
| VV |  | 1,787*3 'Přepočtené koeficientem množství |  | 5.361 | [12 empty] | VV | 2 | 2 | False | 1 | ROZPOCET
4 | K | 167111101 | Nakládání výkopku z hornin třídy těžitelnosti I skupiny 1 až 3 ručně | m3 | 1.787 |  | 0 |  |  | základní |  | 0 | 0 | 0 | 0 | 0 | 4 | K | 2 |  |  |  | ROZPOCET | 0 | 0 | 0 | 0 | 0 | 1 | 0 | 4 | -1638849179
| PP |  | Nakládání, skládání a překládání neulehlého výkopku nebo sypaniny ručně nakládání, z hornin třídy těžitelnosti I, skupiny 1 až 3 | [14 empty] | PP | 2
5 | K | 171201221 | Poplatek za uložení na skládce (skládkovné) zeminy a kamení kód odpadu 17 05 04 | t | 3.217 |  | 0 |  |  | základní |  | 0 | 0 | 0 | 0 | 0 | 4 | K | 2 |  |  |  | ROZPOCET | 0 | 0 | 0 | 0 | 0 | 1 | 0 | 4 | 1511974896
| PP |  | Poplatek za uložení stavebního odpadu na skládce (skládkovné) zeminy a kamení zatříděného do Katalogu odpadů pod kódem 17 05 04 | [14 empty] | PP | 2
| VV |  | 1,787*1,8 'Přepočtené koeficientem množství |  | 3.217 | [12 empty] | VV | 2 | 2 | False | 1 | ROZPOCET
6 | K | 174111101 | Zásyp jam, šachet rýh nebo kolem objektů sypaninou se zhutněním ručně | m3 | 0.488 |  | 0 |  |  | základní |  | 0 | 0 | 0 | 0 | 0 | 4 | K | 2 |  |  |  | ROZPOCET | 0 | 0 | 0 | 0 | 0 | 1 | 0 | 4 | 914201121
| PP |  | Zásyp sypaninou z jakékoliv horniny ručně s uložením výkopku ve vrstvách se zhutněním jam, šachet, rýh nebo kolem objektů v těchto vykopávkách | [14 empty] | PP | 2
| VV |  | "pro dešťovou kanalizaci | [14 empty] | VV | 2 | 1 | True | 0 | ROZPOCET
| VV |  | "zásyp rýh" 0,5*(0,7-0,1-0,45)*(1,0+5,5) |  | 0.488 | [12 empty] | VV | 2 | 2 | True | 0 | ROZPOCET
| VV |  | Součet |  | 0.488 | [12 empty] | VV | 2 | 4 | True | 1 | ROZPOCET
7 | K | 174111109 | Příplatek k zásypu za ruční prohození sypaniny sítem | m3 | 0.488 |  | 0 |  |  | základní |  | 0 | 0 | 0 | 0 | 0 | 4 | K | 2 |  |  |  | ROZPOCET | 0 | 0 | 0 | 0 | 0 | 1 | 0 | 4 | 451176483
| PP |  | Zásyp sypaninou z jakékoliv horniny ručně Příplatek k ceně za prohození sypaniny sítem | [14 empty] | PP | 2
8 | K | 175111101 | Obsypání potrubí ručně sypaninou bez prohození, uloženou do 3 m | m3 | 1.463 |  | 0 |  |  | základní |  | 0 | 0 | 0 | 0 | 0 | 4 | K | 2 |  |  |  | ROZPOCET | 0 | 0 | 0 | 0 | 0 | 1 | 0 | 4 | -349943806
| PP |  | Obsypání potrubí ručně sypaninou z vhodných hornin třídy těžitelnosti I a II, skupiny 1 až 4 nebo materiálem připraveným podél výkopu ve vzdálenosti do 3 m od jeho kraje pro jakoukoliv hloubku výkopu a míru zhutnění bez prohození sypaniny | [14 empty] | PP | 2
| VV |  | "pro dešťovou kanalizaci | [14 empty] | VV | 2 | 1 | True | 0 | ROZPOCET
| VV |  | "obsyp" 0,5*0,45*(1,0+5,5) |  | 1.463 | [12 empty] | VV | 2 | 2 | True | 0 | ROZPOCET
| VV |  | Součet |  | 1.463 | [12 empty] | VV | 2 | 4 | True | 1 | ROZPOCET
9 | M | 58331200 | štěrkopísek netříděný | t | 2.926 |  | 0 |  |  | základní |  | 0 | 1 | 2.926 | 0 | 0 | 8 | M | 2 |  |  |  | ROZPOCET | 0 | 0 | 0 | 0 | 0 | 1 | 0 | 4 | -398679562
| PP |  | štěrkopísek netříděný | [14 empty] | PP | 2
| VV |  | 1,463*2 'Přepočtené koeficientem množství |  | 2.926 | [12 empty] | VV | 2 | 2 | False | 1 | ROZPOCET
| D | 4 | Vodorovné konstrukce |  |  |  | 0 |  |  |  |  | 0 |  | 0 |  | 0 | 1 | D | 1 |  |  |  | ROZPOCET | [6 empty] | 0
10 | K | 451573111 | Lože pod potrubí otevřený výkop ze štěrkopísku | m3 | 0.325 |  | 0 |  |  | základní |  | 0 | 0 | 0 | 0 | 0 | 4 | K | 2 |  |  |  | ROZPOCET | 0 | 0 | 0 | 0 | 0 | 1 | 0 | 4 | -98598379
| PP |  | Lože pod potrubí, stoky a drobné objekty v otevřeném výkopu z písku a štěrkopísku do 63 mm | [14 empty] | PP | 2
| VV |  | "pro dešťovou kanalizaci | [14 empty] | VV | 2 | 1 | True | 0 | ROZPOCET
| VV |  | "lože" 0,5*0,1*(1,0+5,5) |  | 0.325 | [12 empty] | VV | 2 | 2 | True | 0 | ROZPOCET
| VV |  | Součet |  | 0.325 | [12 empty] | VV | 2 | 4 | True | 1 | ROZPOCET
| D | 8 | Trubní vedení |  |  |  | 0 |  |  |  |  | 0 |  | 0.000429 |  | 0 | 1 | D | 1 |  |  |  | ROZPOCET | [6 empty] | 0
11 | K | 899722111 | Krytí potrubí z plastů výstražnou fólií z PVC do 20 cm | m | 7.15 |  | 0 |  |  | základní |  | 0 | 6e-05 | 0.000429 | 0 | 0 | 4 | K | 2 |  |  |  | ROZPOCET | 0 | 0 | 0 | 0 | 0 | 1 | 0 | 4 | -1477459649
| PP |  | Krytí potrubí z plastů výstražnou fólií z PVC šířky do 20 cm | [14 empty] | PP | 2
| VV |  | "ZTI" | [14 empty] | VV | 2 | 1 | True | 0 | ROZPOCET
| VV |  | "125" 1,0*1,1 |  | 1.1 | [12 empty] | VV | 2 | 2 | True | 0 | ROZPOCET
| VV |  | "160" 5,5*1,1 |  | 6.05 | [12 empty] | VV | 2 | 2 | True | 0 | ROZPOCET
| VV |  | Součet |  | 7.15 | [12 empty] | VV | 2 | 4 | True | 1 | ROZPOCET
| D | 998 | Přesun hmot |  |  |  | 0 |  |  |  |  | 0 |  | 0 |  | 0 | 1 | D | 1 |  |  |  | ROZPOCET | [6 empty] | 0
12 | K | 998276101 | Přesun hmot pro trubní vedení z trub z plastických hmot otevřený výkop | t | 2.926 |  | 0 |  |  | základní |  | 0 | 0 | 0 | 0 | 0 | 4 | K | 2 |  |  |  | ROZPOCET | 0 | 0 | 0 | 0 | 0 | 1 | 0 | 4 | 1647551385
| PP |  | Přesun hmot pro trubní vedení hloubené z trub z plastických hmot nebo sklolaminátových pro vodovody, kanalizace, teplovody, produktovody v otevřeném výkopu dopravní vzdálenost do 15 m | [14 empty] | PP | 2
13 | K | 998276124 | Příplatek k přesunu hmot pro trubní vedení z trub z plastických hmot za zvětšený přesun do 500 m | t | 2.926 |  | 0 |  |  | základní |  | 0 | 0 | 0 | 0 | 0 | 4 | K | 2 |  |  |  | ROZPOCET | 0 | 0 | 0 | 0 | 0 | 1 | 0 | 4 | -1790836762
| PP |  | Přesun hmot pro trubní vedení hloubené z trub z plastických hmot nebo sklolaminátových Příplatek k cenám za zvětšený přesun přes vymezenou dopravní vzdálenost do 500 m | [14 empty] | PP | 2
| D | PSV | Práce a dodávky PSV |  |  |  | 0 |  |  |  |  | 0 |  | 0.035195 |  | 0 | 2 | D | 0 |  |  |  | ROZPOCET | [6 empty] | 0
| D | 721 | Zdravotechnika - vnitřní kanalizace |  |  |  | 0 |  |  |  |  | 0 |  | 0.035195 |  | 0 | 2 | D | 1 |  |  |  | ROZPOCET | [6 empty] | 0
14 | K | 721171917 | Potrubí z PP propojení potrubí DN 160 | kus | 2 |  | 0 |  |  | základní |  | 0 | 0.00203 | 0.00406 | 0 | 0 | 16 | K | 2 |  |  |  | ROZPOCET | 0 | 0 | 0 | 0 | 0 | 1 | 0 | 16 | 669317871
| PP |  | Opravy odpadního potrubí plastového propojení dosavadního potrubí DN 160 | [14 empty] | PP | 2
15 | K | 721173316 | Potrubí kanalizační z PVC SN 4 dešťové DN 125 | m | 1.1 |  | 0 |  |  | základní |  | 0 | 0.00191 | 0.002101 | 0 | 0 | 16 | K | 2 |  |  |  | ROZPOCET | 0 | 0 | 0 | 0 | 0 | 1 | 0 | 16 | -1659865250
| PP |  | Potrubí z trub PVC SN4 dešťové DN 125 | [14 empty] | PP | 2
| VV |  | "ZTI" | [14 empty] | VV | 2 | 1 | True | 0 | ROZPOCET
| VV |  | "125" 1,0*1,1 |  | 1.1 | [12 empty] | VV | 2 | 2 | True | 0 | ROZPOCET
| VV |  | Součet |  | 1.1 | [12 empty] | VV | 2 | 4 | True | 1 | ROZPOCET
16 | K | 721173317 | Potrubí kanalizační z PVC SN 4 dešťové DN 160 | m | 6.05 |  | 0 |  |  | základní |  | 0 | 0.00308 | 0.018634 | 0 | 0 | 16 | K | 2 |  |  |  | ROZPOCET | 0 | 0 | 0 | 0 | 0 | 1 | 0 | 16 | 1605971305
| PP |  | Potrubí z trub PVC SN4 dešťové DN 160 | [14 empty] | PP | 2
| P |  | Poznámka k položce: POTRUBÍ DEŠŤOVÉ KANALIZACE TYPU KG SN4 VČETNĚ TVAROVEK | [14 empty] | P | 2
| VV |  | "ZTI" | [14 empty] | VV | 2 | 1 | True | 0 | ROZPOCET
| VV |  | "160" 5,5*1,1 |  | 6.05 | [12 empty] | VV | 2 | 2 | True | 0 | ROZPOCET
| VV |  | Součet |  | 6.05 | [12 empty] | VV | 2 | 4 | True | 1 | ROZPOCET
17 | K | 721219621 | Montáž vpustí dvorních DN 110/160 ostatní typ | kus | 1 |  | 0 |  |  | základní |  | 0 | 0.00165 | 0.00165 | 0 | 0 | 16 | K | 2 |  |  |  | ROZPOCET | 0 | 0 | 0 | 0 | 0 | 1 | 0 | 16 | -165015472
| PP |  | Podlahové vpusti montáž dvorních vtoků ostatních typů DN 110/160 | [14 empty] | PP | 2
| VV |  | "ZTI" | [14 empty] | VV | 2 | 1 | True | 0 | ROZPOCET
| VV |  | "DV" 1 |  | 1 | [12 empty] | VV | 2 | 2 | True | 0 | ROZPOCET
| VV |  | Součet |  | 1 | [12 empty] | VV | 2 | 4 | True | 1 | ROZPOCET
18 | M | 562_R_DV | DV - Dvorní vpusť 40x40 protizápachová s mříží s odtokem 160mm | kus | 1 |  | 0 |  |  | základní |  | 0 | 0.00725 | 0.00725 | 0 | 0 | 32 | M | 2 |  |  |  | ROZPOCET | 0 | 0 | 0 | 0 | 0 | 1 | 0 | 16 | 2084704928
| PP |  | DV - Dvorní vpusť 40x40 protizápachová s mříží s odtokem 160mm | [14 empty] | PP | 2
19 | K | 721242106 | Lapač střešních splavenin z PP se zápachovou klapkou a lapacím košem DN 125 | kus | 1 |  | 0 |  |  | základní |  | 0 | 0.0015 | 0.0015 | 0 | 0 | 16 | K | 2 |  |  |  | ROZPOCET | 0 | 0 | 0 | 0 | 0 | 1 | 0 | 16 | -1385461560
| PP |  | Lapače střešních splavenin polypropylenové (PP) se svislým odtokem DN 125 | [14 empty] | PP | 2
| VV |  | "ZTI" | [14 empty] | VV | 2 | 1 | True | 0 | ROZPOCET
| VV |  | "G" 1 |  | 1 | [12 empty] | VV | 2 | 2 | True | 0 | ROZPOCET
| VV |  | Součet |  | 1 | [12 empty] | VV | 2 | 4 | True | 1 | ROZPOCET
20 | K | 721290112 | Zkouška těsnosti potrubí kanalizace vodou DN 150/DN 200 | m | 7.15 |  | 0 |  |  | základní |  | 0 | 0 | 0 | 0 | 0 | 16 | K | 2 |  |  |  | ROZPOCET | 0 | 0 | 0 | 0 | 0 | 1 | 0 | 16 | -747870582
| PP |  | Zkouška těsnosti kanalizace v objektech vodou DN 150 nebo DN 200 | [14 empty] | PP | 2
| VV |  | "ZTI" | [14 empty] | VV | 2 | 1 | True | 0 | ROZPOCET
| VV |  | "125" 1,0*1,1 |  | 1.1 | [12 empty] | VV | 2 | 2 | True | 0 | ROZPOCET
| VV |  | "160" 5,5*1,1 |  | 6.05 | [12 empty] | VV | 2 | 2 | True | 0 | ROZPOCET
| VV |  | Součet |  | 7.15 | [12 empty] | VV | 2 | 4 | True | 1 | ROZPOCET
21 | K | 721910922 | Pročištění svodů ležatých DN do 300 | m | 25 |  | 0 |  |  | základní |  | 0 | 0 | 0 | 0 | 0 | 16 | K | 2 |  |  |  | ROZPOCET | 0 | 0 | 0 | 0 | 0 | 1 | 0 | 16 | -592191845
| PP |  | Pročištění ležatých svodů do DN 300 | [14 empty] | PP | 2
22 | K | 721910942 | Pročištění lapačů střešních splavenin | kus | 1 |  | 0 |  |  | základní |  | 0 | 0 | 0 | 0 | 0 | 16 | K | 2 |  |  |  | ROZPOCET | 0 | 0 | 0 | 0 | 0 | 1 | 0 | 16 | -97652873
| PP |  | Pročištění lapačů střešních splavenin | [14 empty] | PP | 2
23 | K | 998721123 | Přesun hmot tonážní pro vnitřní kanalizaci ruční v objektech v přes 12 do 24 m | t | 0.035 |  | 0 |  |  | základní |  | 0 | 0 | 0 | 0 | 0 | 16 | K | 2 |  |  |  | ROZPOCET | 0 | 0 | 0 | 0 | 0 | 1 | 0 | 16 | 1507138372
| PP |  | Přesun hmot pro vnitřní kanalizaci stanovený z hmotnosti přesunovaného materiálu vodorovná dopravní vzdálenost do 50 m ruční (bez užití mechanizace) v objektech výšky přes 12 do 24 m | [14 empty] | PP | 2
24 | K | 998721129 | Příplatek k ručnímu přesunu hmot tonážnímu pro vnitřní kanalizaci za zvětšený přesun ZKD 50 m | t | 0.035 |  | 0 |  |  | základní |  | 0 | 0 | 0 | 0 | 0 | 16 | K | 2 |  |  |  | ROZPOCET | 0 | 0 | 0 | 0 | 0 | 1 | 0 | 16 | 1365157531
| PP |  | Přesun hmot pro vnitřní kanalizaci stanovený z hmotnosti přesunovaného materiálu vodorovná dopravní vzdálenost do 50 m Příplatek k cenám za ruční zvětšený přesun přes vymezenou vodorovnou dopravní vzdálenost za každých dalších započatých 50 m | [14 empty] | PP | 2

## 1_D.1.4.3 - 1_D.1.4.3 Zař...
{2277a3ec-0cb2-46fe-8498-770892d87ff2}
2
| KRYCÍ LIST SOUPISU PRACÍ | [7 empty] | v --- níže se nacházejí doplnkové a pomocné údaje k sestavám --- v | [8 empty] | False
Stavba:
Venkovní výtah a související stavební úpravy objektu Městských lázní Ústí nad Labem
Objekt:
1 - 1.část - Výtah
Soupis:
1_D.1 - 1_D.1 Stavební úpravy
Úroveň 3:
1_D.1.4.3 - 1_D.1.4.3 Zařízení silno- a slaboproudé elektrotechniky
| KSO: |  |  |  |  | CC-CZ:
| Místo: |  | Panská 1700/23, 400 01 Ústí nad Labem |  |  | Datum: | 14. 3. 2024
| Zadavatel: |  |  |  |  | IČ: | 71238301
|  | Městské služby Ústí nad Labem, p.o. |  |  |  | DIČ: | CZ71238301
| Uchazeč: |  |  |  |  | IČ: | Vyplň údaj
|  | Vyplň údaj |  |  |  | DIČ: | Vyplň údaj
| Projektant: |  |  |  |  | IČ: | 27305350
|  | Specta, s.r.o. |  |  |  | DIČ: | CZ27305350
| Zpracovatel: |  |  |  |  | IČ: | 27305350
|  | SPECTA, s.r.o. |  |  |  | DIČ: | CZ27305350
Poznámka:
| Cena bez DPH | [5 empty] | 0
|  |  | Základ daně |  |  | Sazba daně | Výše daně
| DPH | základní | 0 |  |  | 21% | 0
|  | snížená | 0 |  |  | 12% | 0
|  | zákl. přenesená | 0 |  |  | 21% | 0
|  | sníž. přenesená | 0 |  |  | 12% | 0
|  | nulová | 0 |  |  | 0% | 0
| Cena s DPH |  |  | v | CZK |  | 0
| Projektant |  |  | Zpracovatel
| Datum a podpis: |  | Razítko | Datum a podpis: |  |  | Razítko
| Objednavatel |  |  | Uchazeč
| Datum a podpis: |  | Razítko | Datum a podpis: |  |  | Razítko
REKAPITULACE ČLENĚNÍ SOUPISU PRACÍ
Stavba:
Venkovní výtah a související stavební úpravy objektu Městských lázní Ústí nad Labem
Objekt:
1 - 1.část - Výtah
Soupis:
1_D.1 - 1_D.1 Stavební úpravy
Úroveň 3:
1_D.1.4.3 - 1_D.1.4.3 Zařízení silno- a slaboproudé elektrotechniky
Místo: |  |  | Panská 1700/23, 400 01 Ústí nad Labem |  |  | Datum: | 14. 3. 2024
Zadavatel: |  |  | Městské služby Ústí nad Labem, p.o. |  |  | Projektant: | Specta, s.r.o.
Uchazeč: |  |  | Vyplň údaj |  |  | Zpracovatel: | SPECTA, s.r.o.
Kód dílu - Popis | [6 empty] | Cena celkem [CZK]
Náklady ze soupisu prací | [6 empty] | 0 | [11 empty] | -1
| PSV - Práce a dodávky PSV | [5 empty] | 0
| 741 - Elektroinstalace - silnoproud | [5 empty] | 0
| 741_1 - Elektroinstalace - silnoproud - Rozvaděč suterén - doplnění | [5 empty] | 0
| 741_2 - Elektroinstalace - silnoproud - Ostatní | [5 empty] | 0
SOUPIS PRACÍ
Stavba:
Venkovní výtah a související stavební úpravy objektu Městských lázní Ústí nad Labem
Objekt:
1 - 1.část - Výtah
Soupis:
1_D.1 - 1_D.1 Stavební úpravy
Úroveň 3:
1_D.1.4.3 - 1_D.1.4.3 Zařízení silno- a slaboproudé elektrotechniky
Místo: |  |  | Panská 1700/23, 400 01 Ústí nad Labem |  |  | Datum: | 14. 3. 2024
Zadavatel: |  |  | Městské služby Ústí nad Labem, p.o. |  |  | Projektant: | Specta, s.r.o.
Uchazeč: |  |  | Vyplň údaj |  |  | Zpracovatel: | SPECTA, s.r.o.
PČ | Typ | Kód | Popis | MJ | Množství | J.cena [CZK] | Cena celkem [CZK] | Cenová soustava |  | DPH | J. Nh [h] | Nh celkem [h] | J. hmotnost [t] | Hmotnost celkem [t] | J. suť [t] | Suť Celkem [t]
Náklady soupisu celkem | [6 empty] | 0 |  |  |  |  | 0 |  | 0 |  | 0 |  | D | -1 | [7 empty] | 0
| D | PSV | Práce a dodávky PSV |  |  |  | 0 |  |  |  |  | 0 |  | 0 |  | 0 | 2 | D | 0 | ROZPOCET | [6 empty] | 0
| D | 741 | Elektroinstalace - silnoproud |  |  |  | 0 |  |  |  |  | 0 |  | 0 |  | 0 | 2 | D | 1 | ROZPOCET | [6 empty] | 0
2 | M | 345_R_002 | Tlačítko hřibové nouzové s aretací, nástěnné provedení | kus | 1 |  | 0 |  |  | základní |  | 0 | 0 | 0 | 0 | 0 | 32 | M | 2 | ROZPOCET | 0 | 0 | 0 | 0 | 0 | 1 | 0 | 16 | 1648809165
| PP |  | Tlačítko hřibové nouzové s aretací, nástěnné provedení | [14 empty] | PP | 2
3 | M | 345_R_003 | Lišta LV 18x13 vkládací, bílá | m | 30 |  | 0 |  |  | základní |  | 0 | 0 | 0 | 0 | 0 | 32 | M | 2 | ROZPOCET | 0 | 0 | 0 | 0 | 0 | 1 | 0 | 16 | 1138593190
| PP |  | Lišta LV 18x13 vkládací, bílá | [14 empty] | PP | 2
4 | M | 345_R_004 | Kabel CYKY-J 5x2,5 | m | 75 |  | 0 |  |  | základní |  | 0 | 0 | 0 | 0 | 0 | 32 | M | 2 | ROZPOCET | 0 | 0 | 0 | 0 | 0 | 1 | 0 | 16 | 713487415
| PP |  | Kabel CYKY-J 5x2,5 | [14 empty] | PP | 2
5 | M | 345_R_005 | Drobný nespecifikovaný materiál | sada | 1 |  | 0 |  |  | základní |  | 0 | 0 | 0 | 0 | 0 | 32 | M | 2 | ROZPOCET | 0 | 0 | 0 | 0 | 0 | 1 | 0 | 16 | -803025651
| PP |  | Drobný nespecifikovaný materiál | [14 empty] | PP | 2
6 | K | 741_R_001 | montáž silnoproud | soub | 1 |  | 0 |  |  | základní |  | 0 | 0 | 0 | 0 | 0 | 16 | K | 2 | ROZPOCET | 0 | 0 | 0 | 0 | 0 | 1 | 0 | 16 | 338890616
| PP |  | montáž silnoproud | [14 empty] | PP | 2
| D | 741_1 | Elektroinstalace - silnoproud - Rozvaděč suterén - doplnění |  |  |  | 0 |  |  |  |  | 0 |  | 0 |  | 0 | 2 | D | 1 | ROZPOCET | [6 empty] | 0
7 | M | 345_R_101 | Rozvodnice, 18 modulů, na omítku, IP30 | kus | 1 |  | 0 |  |  | základní |  | 0 | 0 | 0 | 0 | 0 | 32 | M | 2 | ROZPOCET | 0 | 0 | 0 | 0 | 0 | 1 | 0 | 16 | 475163005
| PP |  | Rozvodnice, 18 modulů, na omítku, IP30 | [14 empty] | PP | 2
8 | M | 345_R_102 | Jistič B20/3 10kA | kus | 1 |  | 0 |  |  | základní |  | 0 | 0 | 0 | 0 | 0 | 32 | M | 2 | ROZPOCET | 0 | 0 | 0 | 0 | 0 | 1 | 0 | 16 | 564043
| PP |  | Jistič B20/3 10kA | [14 empty] | PP | 2
9 | M | 345_R_103 | Podružný materiál dle výrobce rozvaděče | sada | 1 |  | 0 |  |  | základní |  | 0 | 0 | 0 | 0 | 0 | 32 | M | 2 | ROZPOCET | 0 | 0 | 0 | 0 | 0 | 1 | 0 | 16 | -1316908643
| PP |  | Podružný materiál dle výrobce rozvaděče | [14 empty] | PP | 2
10 | K | 741_1_R_101 | Montáž a dokumentace rozvaděče | sada | 1 |  | 0 |  |  | základní |  | 0 | 0 | 0 | 0 | 0 | 16 | K | 2 | ROZPOCET | 0 | 0 | 0 | 0 | 0 | 1 | 0 | 16 | 1498736060
| PP |  | Montáž a dokumentace rozvaděče | [14 empty] | PP | 2
| D | 741_2 | Elektroinstalace - silnoproud - Ostatní |  |  |  | 0 |  |  |  |  | 0 |  | 0 |  | 0 | 2 | D | 1 | ROZPOCET | [6 empty] | 0
11 | K | 741_2_R_001 | doprava a přesun hmot z materiálu | kpl | 1 |  | 0 |  |  | základní |  | 0 | 0 | 0 | 0 | 0 | 16 | K | 2 | ROZPOCET | 0 | 0 | 0 | 0 | 0 | 1 | 0 | 16 | -1013401203
| PP |  | doprava a přesun hmot z materiálu | [14 empty] | PP | 2
12 | K | 741_2_R_002 | PPV | kpl | 1 |  | 0 |  |  | základní |  | 0 | 0 | 0 | 0 | 0 | 16 | K | 2 | ROZPOCET | 0 | 0 | 0 | 0 | 0 | 1 | 0 | 16 | -1663917834
| PP |  | PPV | [14 empty] | PP | 2
13 | K | 741_2_R_003 | Pomocné stavební práce - zazdění rozvaděče vč. omítky, štuku a výmalby, oprava zdí po zasekání nové kabelové trasy | sada | 1 |  | 0 |  |  | základní |  | 0 | 0 | 0 | 0 | 0 | 16 | K | 2 | ROZPOCET | 0 | 0 | 0 | 0 | 0 | 1 | 0 | 16 | -856235442
| PP |  | Pomocné stavební práce - zazdění rozvaděče vč. omítky, štuku a výmalby, oprava zdí po zasekání nové kabelové trasy | [14 empty] | PP | 2

## 1_D.3 - 1_D.3.1 Osobní výtah
{1c097700-b8d1-4435-81c6-8736682a2764}
2
| KRYCÍ LIST SOUPISU PRACÍ | [7 empty] | v --- níže se nacházejí doplnkové a pomocné údaje k sestavám --- v | [8 empty] | False
Stavba:
Venkovní výtah a související stavební úpravy objektu Městských lázní Ústí nad Labem
Objekt:
1 - 1.část - Výtah
Soupis:
1_D.3 - 1_D.3.1 Osobní výtah
| KSO: |  |  |  |  | CC-CZ:
| Místo: |  | Panská 1700/23, 400 01 Ústí nad Labem |  |  | Datum: | 14. 3. 2024
| Zadavatel: |  |  |  |  | IČ: | 71238301
|  | Městské služby Ústí nad Labem, p.o. |  |  |  | DIČ: | CZ71238301
| Uchazeč: |  |  |  |  | IČ: | Vyplň údaj
|  | Vyplň údaj |  |  |  | DIČ: | Vyplň údaj
| Projektant: |  |  |  |  | IČ: | 27305350
|  | Specta, s.r.o. |  |  |  | DIČ: | CZ27305350
| Zpracovatel: |  |  |  |  | IČ: | 27305350
|  | SPECTA, s.r.o. |  |  |  | DIČ: | CZ27305350
Poznámka:
| Cena bez DPH | [5 empty] | 0
|  |  | Základ daně |  |  | Sazba daně | Výše daně
| DPH | základní | 0 |  |  | 21% | 0
|  | snížená | 0 |  |  | 12% | 0
|  | zákl. přenesená | 0 |  |  | 21% | 0
|  | sníž. přenesená | 0 |  |  | 12% | 0
|  | nulová | 0 |  |  | 0% | 0
| Cena s DPH |  |  | v | CZK |  | 0
| Projektant |  |  | Zpracovatel
| Datum a podpis: |  | Razítko | Datum a podpis: |  |  | Razítko
| Objednavatel |  |  | Uchazeč
| Datum a podpis: |  | Razítko | Datum a podpis: |  |  | Razítko
REKAPITULACE ČLENĚNÍ SOUPISU PRACÍ
Stavba:
Venkovní výtah a související stavební úpravy objektu Městských lázní Ústí nad Labem
Objekt:
1 - 1.část - Výtah
Soupis:
1_D.3 - 1_D.3.1 Osobní výtah
Místo: |  |  | Panská 1700/23, 400 01 Ústí nad Labem |  |  | Datum: | 14. 3. 2024
Zadavatel: |  |  | Městské služby Ústí nad Labem, p.o. |  |  | Projektant: | Specta, s.r.o.
Uchazeč: |  |  | Vyplň údaj |  |  | Zpracovatel: | SPECTA, s.r.o.
Kód dílu - Popis | [6 empty] | Cena celkem [CZK]
Náklady ze soupisu prací | [6 empty] | 0 | [11 empty] | -1
| PSV - PSV | [5 empty] | 0
| 800 - Zařízení pro vertikální dopravu | [5 empty] | 0
SOUPIS PRACÍ
Stavba:
Venkovní výtah a související stavební úpravy objektu Městských lázní Ústí nad Labem
Objekt:
1 - 1.část - Výtah
Soupis:
1_D.3 - 1_D.3.1 Osobní výtah
Místo: |  |  | Panská 1700/23, 400 01 Ústí nad Labem |  |  | Datum: | 14. 3. 2024
Zadavatel: |  |  | Městské služby Ústí nad Labem, p.o. |  |  | Projektant: | Specta, s.r.o.
Uchazeč: |  |  | Vyplň údaj |  |  | Zpracovatel: | SPECTA, s.r.o.
PČ | Typ | Kód | Popis | MJ | Množství | J.cena [CZK] | Cena celkem [CZK] | Cenová soustava |  | DPH | J. Nh [h] | Nh celkem [h] | J. hmotnost [t] | Hmotnost celkem [t] | J. suť [t] | Suť Celkem [t]
Náklady soupisu celkem | [6 empty] | 0 |  |  |  |  | 0 |  | 0 |  | 0 |  | D | -1 | [7 empty] | 0
| D | PSV | PSV |  |  |  | 0 |  |  |  |  | 0 |  | 0 |  | 0 | 2 | D | 0 | ROZPOCET | [6 empty] | 0
| D | 800 | Zařízení pro vertikální dopravu |  |  |  | 0 |  |  |  |  | 0 |  | 0 |  | 0 | 2 | D | 1 | ROZPOCET | [6 empty] | 0
1 | M | 800_R_001 | Výtahový mikroprocesorový rozvaděč včetně frekvenčního měniče, záruka 10 let | soub | 1 |  | 0 |  |  | základní |  | 0 | 0 | 0 | 0 | 0 | 32 | M | 2 | ROZPOCET | 0 | 0 | 0 | 0 | 0 | 1 | 0 | 16 | 1807149575
2 | M | 800_R_002 | Komplet.el.instalace výtahové šachty, HV, přivolávače s displejem | soub | 1 |  | 0 |  |  | základní |  | 0 | 0 | 0 | 0 | 0 | 32 | M | 2 | ROZPOCET | 0 | 0 | 0 | 0 | 0 | 1 | 0 | 16 | 1261525239
3 | M | 800_R_003 | Komplet.el.instalace kabiny, GSM modul včetně možnosti datové komunikace | soub | 1 |  | 0 |  |  | základní |  | 0 | 0 | 0 | 0 | 0 | 32 | M | 2 | ROZPOCET | 0 | 0 | 0 | 0 | 0 | 1 | 0 | 16 | 566774016
4 | M | 800_R_004 | LED osvětlení šachty včetně vypínačů, kabeláže a el.instalačních žlabů | soub | 1 |  | 0 |  |  | základní |  | 0 | 0 | 0 | 0 | 0 | 32 | M | 2 | ROZPOCET | 0 | 0 | 0 | 0 | 0 | 1 | 0 | 16 | -764776288
5 | M | 800_R_005 | Provedení výtahu dle MMR č.398/2009 a EN 81-70/2003 | soub | 1 |  | 0 |  |  | základní |  | 0 | 0 | 0 | 0 | 0 | 32 | M | 2 | ROZPOCET | 0 | 0 | 0 | 0 | 0 | 1 | 0 | 16 | -320221306
6 | M | 800_R_006 | Monitoring výtahu přes cloudové rozhraní | soub | 1 |  | 0 |  |  | základní |  | 0 | 0 | 0 | 0 | 0 | 32 | M | 2 | ROZPOCET | 0 | 0 | 0 | 0 | 0 | 1 | 0 | 16 | 369824346
7 | M | 800_R_007 | Nový přívodní kabel z rozv. skříně do hlavního vyp. včetně revize přívodu - "NEOCEŇOVAT - dodávka elektro" | soub | 1 |  | 0 |  |  | základní |  | 0 | 0 | 0 | 0 | 0 | 32 | M | 2 | ROZPOCET | 0 | 0 | 0 | 0 | 0 | 1 | 0 | 16 | 1944369266
| PP |  | Nový přívodní kabel z rozv. skříně do hlavního vyp. včetně revize přívodu - "NEOCEŇOVAT - dodávka elektro" | [14 empty] | PP | 2
8 | M | 800_R_008 | Šachetní dveře s PO EI 120 komplet | soub | 1 |  | 0 |  |  | základní |  | 0 | 0 | 0 | 0 | 0 | 32 | M | 2 | ROZPOCET | 0 | 0 | 0 | 0 | 0 | 1 | 0 | 16 | 1206443960
9 | M | 800_R_009 | Portály šachetních dveří | soub | 1 |  | 0 |  |  | základní |  | 0 | 0 | 0 | 0 | 0 | 32 | M | 2 | ROZPOCET | 0 | 0 | 0 | 0 | 0 | 1 | 0 | 16 | -819603390
10 | M | 800_R_010 | Kabinové dveře včetně mechanismu otevírání a přejezdového prahu | soub | 1 |  | 0 |  |  | základní |  | 0 | 0 | 0 | 0 | 0 | 32 | M | 2 | ROZPOCET | 0 | 0 | 0 | 0 | 0 | 1 | 0 | 16 | -1067617157
11 | M | 800_R_011 | Kabina výtahu včetně podlahy, okop. plechů, otvoru pro tablo a doplňků | soub | 1 |  | 0 |  |  | základní |  | 0 | 0 | 0 | 0 | 0 | 32 | M | 2 | ROZPOCET | 0 | 0 | 0 | 0 | 0 | 1 | 0 | 16 | 1354124976
12 | M | 800_R_012 | Rám výtahu včetně závěsu, vod. čelistí, zachycovačů a samomazů | soub | 1 |  | 0 |  |  | základní |  | 0 | 0 | 0 | 0 | 0 | 32 | M | 2 | ROZPOCET | 0 | 0 | 0 | 0 | 0 | 1 | 0 | 16 | 1448219104
13 | M | 800_R_013 | Výtahový bezpřevodový stroj , záruka 10 let | soub | 1 |  | 0 |  |  | základní |  | 0 | 0 | 0 | 0 | 0 | 32 | M | 2 | ROZPOCET | 0 | 0 | 0 | 0 | 0 | 1 | 0 | 16 | -1329776088
14 | M | 800_R_014 | Nosná ocelová lana včetně úvazků a lanových svorek - ne pásy | soub | 1 |  | 0 |  |  | základní |  | 0 | 0 | 0 | 0 | 0 | 32 | M | 2 | ROZPOCET | 0 | 0 | 0 | 0 | 0 | 1 | 0 | 16 | 114146139
15 | M | 800_R_015 | Omezovač rychlosti včetně krytů rotujících částí, lana a závaží | soub | 1 |  | 0 |  |  | základní |  | 0 | 0 | 0 | 0 | 0 | 32 | M | 2 | ROZPOCET | 0 | 0 | 0 | 0 | 0 | 1 | 0 | 16 | -763857649
16 | M | 800_R_016 | Vodítka kabiny včetně spojovacího materiálu a kotvení | soub | 1 |  | 0 |  |  | základní |  | 0 | 0 | 0 | 0 | 0 | 32 | M | 2 | ROZPOCET | 0 | 0 | 0 | 0 | 0 | 1 | 0 | 16 | -389902856
17 | M | 800_R_017 | Vodítka protiváhy včetně spojovacího materiálu a kotvení | soub | 1 |  | 0 |  |  | základní |  | 0 | 0 | 0 | 0 | 0 | 32 | M | 2 | ROZPOCET | 0 | 0 | 0 | 0 | 0 | 1 | 0 | 16 | 1286918639
18 | M | 800_R_018 | Protiváha - ocelový rám včetně výplně, vodících čelistí a samomazů | soub | 1 |  | 0 |  |  | základní |  | 0 | 0 | 0 | 0 | 0 | 32 | M | 2 | ROZPOCET | 0 | 0 | 0 | 0 | 0 | 1 | 0 | 16 | 2091125571
19 | M | 800_R_019 | Nárazníky kabiny a protiváhy | soub | 1 |  | 0 |  |  | základní |  | 0 | 0 | 0 | 0 | 0 | 32 | M | 2 | ROZPOCET | 0 | 0 | 0 | 0 | 0 | 1 | 0 | 16 | 1099517972
20 | M | 800_R_020 | Kamera u stroje | soub | 1 |  | 0 |  |  | základní |  | 0 | 0 | 0 | 0 | 0 | 32 | M | 2 | ROZPOCET | 0 | 0 | 0 | 0 | 0 | 1 | 0 | 16 | 1940913325
21 | M | 800_R_021 | Sjezd kabiny při výpadku proudu do nejbližší stanice | soub | 1 |  | 0 |  |  | základní |  | 0 | 0 | 0 | 0 | 0 | 32 | M | 2 | ROZPOCET | 0 | 0 | 0 | 0 | 0 | 1 | 0 | 16 | -1077299169
22 | K | 800_R_mtž_001 | Projektová dokumentace - výrobní, stavební, elektro, statika | soub | 1 |  | 0 |  |  | základní |  | 0 | 0 | 0 | 0 | 0 | 16 | K | 2 | ROZPOCET | 0 | 0 | 0 | 0 | 0 | 1 | 0 | 16 | 1072113391
23 | K | 800_R_mtž_002 | Schválení dokument. včetně vystavení Certifikátu notifikovanou osobou | soub | 1 |  | 0 |  |  | základní |  | 0 | 0 | 0 | 0 | 0 | 16 | K | 2 | ROZPOCET | 0 | 0 | 0 | 0 | 0 | 1 | 0 | 16 | 1056668392
24 | K | 800_R_mtž_003 | Montáž výtahu, elektro práce | soub | 1 |  | 0 |  |  | základní |  | 0 | 0 | 0 | 0 | 0 | 16 | K | 2 | ROZPOCET | 0 | 0 | 0 | 0 | 0 | 1 | 0 | 16 | 415844154
25 | K | 800_R_mtž_004 | Doprava na místo montáže | soub | 1 |  | 0 |  |  | základní |  | 0 | 0 | 0 | 0 | 0 | 16 | K | 2 | ROZPOCET | 0 | 0 | 0 | 0 | 0 | 1 | 0 | 16 | 728228024
26 | K | 800_R_mtž_005 | Doprava do skladu | soub | 1 |  | 0 |  |  | základní |  | 0 | 0 | 0 | 0 | 0 | 16 | K | 2 | ROZPOCET | 0 | 0 | 0 | 0 | 0 | 1 | 0 | 16 | -1096345697
27 | K | 800_R_mtž_006 | Balné, odvoz a likvidace odpadu | soub | 1 |  | 0 |  |  | základní |  | 0 | 0 | 0 | 0 | 0 | 16 | K | 2 | ROZPOCET | 0 | 0 | 0 | 0 | 0 | 1 | 0 | 16 | -1986261915
28 | K | 800_R_mtž_007 | Žebřík do prohlubně, montážní nosníky | soub | 1 |  | 0 |  |  | základní |  | 0 | 0 | 0 | 0 | 0 | 16 | K | 2 | ROZPOCET | 0 | 0 | 0 | 0 | 0 | 1 | 0 | 16 | 1371795748
29 | K | 800_R_mtž_008 | Ocelová konstrukce šachty dle zadání | soub | 1 |  | 0 |  |  | základní |  | 0 | 0 | 0 | 0 | 0 | 16 | K | 2 | ROZPOCET | 0 | 0 | 0 | 0 | 0 | 1 | 0 | 16 | 1959152645
31 | K | 800_R_mtž_010 | Lešení pro ocelovou konstrukci - "NEOCEŇOVAT - dodávka stavby" | soub | 1 |  | 0 |  |  | základní |  | 0 | 0 | 0 | 0 | 0 | 16 | K | 2 | ROZPOCET | 0 | 0 | 0 | 0 | 0 | 1 | 0 | 16 | 836498060
| PP |  | Lešení pro ocelovou konstrukci - "NEOCEŇOVAT - dodávka stavby" | [14 empty] | PP | 2

## 1_99 - 1_99 VON - Vedlejš...
{c85df0d2-0f1f-4761-9863-4220f4a5433d}
2
| KRYCÍ LIST SOUPISU PRACÍ | [7 empty] | v --- níže se nacházejí doplnkové a pomocné údaje k sestavám --- v | [8 empty] | False
Stavba:
Venkovní výtah a související stavební úpravy objektu Městských lázní Ústí nad Labem
Objekt:
1 - 1.část - Výtah
Soupis:
1_99 - 1_99 VON - Vedlejší a ostatní náklady
| KSO: |  |  |  |  | CC-CZ:
| Místo: |  | Panská 1700/23, 400 01 Ústí nad Labem |  |  | Datum: | 14. 3. 2024
| Zadavatel: |  |  |  |  | IČ: | 71238301
|  | Městské služby Ústí nad Labem, p.o. |  |  |  | DIČ: | CZ71238301
| Uchazeč: |  |  |  |  | IČ: | Vyplň údaj
|  | Vyplň údaj |  |  |  | DIČ: | Vyplň údaj
| Projektant: |  |  |  |  | IČ: | 27305350
|  | Specta, s.r.o. |  |  |  | DIČ: | CZ27305350
| Zpracovatel: |  |  |  |  | IČ: | 27305350
|  | SPECTA, s.r.o. |  |  |  | DIČ: | CZ27305350
Poznámka:
| Cena bez DPH | [5 empty] | 0
|  |  | Základ daně |  |  | Sazba daně | Výše daně
| DPH | základní | 0 |  |  | 21% | 0
|  | snížená | 0 |  |  | 12% | 0
|  | zákl. přenesená | 0 |  |  | 21% | 0
|  | sníž. přenesená | 0 |  |  | 12% | 0
|  | nulová | 0 |  |  | 0% | 0
| Cena s DPH |  |  | v | CZK |  | 0
| Projektant |  |  | Zpracovatel
| Datum a podpis: |  | Razítko | Datum a podpis: |  |  | Razítko
| Objednavatel |  |  | Uchazeč
| Datum a podpis: |  | Razítko | Datum a podpis: |  |  | Razítko
REKAPITULACE ČLENĚNÍ SOUPISU PRACÍ
Stavba:
Venkovní výtah a související stavební úpravy objektu Městských lázní Ústí nad Labem
Objekt:
1 - 1.část - Výtah
Soupis:
1_99 - 1_99 VON - Vedlejší a ostatní náklady
Místo: |  |  | Panská 1700/23, 400 01 Ústí nad Labem |  |  | Datum: | 14. 3. 2024
Zadavatel: |  |  | Městské služby Ústí nad Labem, p.o. |  |  | Projektant: | Specta, s.r.o.
Uchazeč: |  |  | Vyplň údaj |  |  | Zpracovatel: | SPECTA, s.r.o.
Kód dílu - Popis | [6 empty] | Cena celkem [CZK]
Náklady ze soupisu prací | [6 empty] | 0 | [11 empty] | -1
| VRN - Vedlejší rozpočtové náklady | [5 empty] | 0
| VRN1 - Průzkumné, geodetické a projektové práce | [5 empty] | 0
| VRN3 - Zařízení staveniště | [5 empty] | 0
| VRN6 - Územní a provozní vlivy | [5 empty] | 0
SOUPIS PRACÍ
Stavba:
Venkovní výtah a související stavební úpravy objektu Městských lázní Ústí nad Labem
Objekt:
1 - 1.část - Výtah
Soupis:
1_99 - 1_99 VON - Vedlejší a ostatní náklady
Místo: |  |  | Panská 1700/23, 400 01 Ústí nad Labem |  |  | Datum: | 14. 3. 2024
Zadavatel: |  |  | Městské služby Ústí nad Labem, p.o. |  |  | Projektant: | Specta, s.r.o.
Uchazeč: |  |  | Vyplň údaj |  |  | Zpracovatel: | SPECTA, s.r.o.
PČ | Typ | Kód | Popis | MJ | Množství | J.cena [CZK] | Cena celkem [CZK] | Cenová soustava |  | DPH | J. Nh [h] | Nh celkem [h] | J. hmotnost [t] | Hmotnost celkem [t] | J. suť [t] | Suť Celkem [t]
Náklady soupisu celkem | [6 empty] | 0 |  |  |  |  | 0 |  | 0 |  | 0 |  | D | -1 | [7 empty] | 0
| D | VRN | Vedlejší rozpočtové náklady |  |  |  | 0 |  |  |  |  | 0 |  | 0 |  | 0 | 5 | D | 0 | ROZPOCET | [6 empty] | 0
| D | VRN1 | Průzkumné, geodetické a projektové práce |  |  |  | 0 |  |  |  |  | 0 |  | 0 |  | 0 | 5 | D | 1 | ROZPOCET | [6 empty] | 0
1 | K | 013254000 | Dokumentace skutečného provedení stavby | … | 1 |  | 0 |  |  | základní |  | 0 | 0 | 0 | 0 | 0 | 1024 | K | 2 | ROZPOCET | 0 | 0 | 0 | 0 | 0 | 1 | 0 | 1024 | -1973328079
| PP |  | Dokumentace skutečného provedení stavby | [14 empty] | PP | 2
| D | VRN3 | Zařízení staveniště |  |  |  | 0 |  |  |  |  | 0 |  | 0 |  | 0 | 5 | D | 1 | ROZPOCET | [6 empty] | 0
2 | K | 034203000 | Zařízení staveniště |  | 1 |  | 0 |  |  | základní |  | 0 | 0 | 0 | 0 | 0 | 1024 | K | 2 | ROZPOCET | 0 | 0 | 0 | 0 | 0 | 1 | 0 | 1024 | -1776177578
| PP |  | Zařízení staveniště | [14 empty] | PP | 2
| P |  | Poznámka k položce: včetně : - příruční sklad - ohrazení a označení stavby - připojení na IS - staveništní měření elektro a vody - úhrada investorovi ZS bude částečně poskytnuto objednatelem. | [14 empty] | P | 2
| D | VRN6 | Územní a provozní vlivy |  |  |  | 0 |  |  |  |  | 0 |  | 0 |  | 0 | 5 | D | 1 | ROZPOCET | [6 empty] | 0
3 | K | 060001000 | Územní a provozní vlivy |  | 1 |  | 0 |  |  | základní |  | 0 | 0 | 0 | 0 | 0 | 1024 | K | 2 | ROZPOCET | 0 | 0 | 0 | 0 | 0 | 1 | 0 | 1024 | -519891353
| PP |  | Územní a provozní vlivy | [14 empty] | PP | 2
| P |  | Poznámka k položce: - ztížená doprava materiálu na staveniště s ohledem na chod objektu - stavba v CHKO | [14 empty] | P | 2

## 2_D.1.1.a - 2_D.1.1.a Arc...
{66e46d62-f154-4d1c-add4-b4a407cb61d1}
2
| KRYCÍ LIST SOUPISU PRACÍ | [7 empty] | v --- níže se nacházejí doplnkové a pomocné údaje k sestavám --- v | [8 empty] | False
Stavba:
Venkovní výtah a související stavební úpravy objektu Městských lázní Ústí nad Labem
Objekt:
2 - 2.část - Ostatní a související stavební úpravy
Soupis:
2_D.1 - 2_D.1 Stavební úpravy
Úroveň 3:
2_D.1.1.a - 2_D.1.1.a Architektonicko-stavební část - bourací práce
| KSO: |  |  |  |  | CC-CZ:
| Místo: |  | Panská 1700/23, 400 01 Ústí nad Labem |  |  | Datum: | 14. 3. 2024
| Zadavatel: |  |  |  |  | IČ: | 71238301
|  | Městské služby Ústí nad Labem, p.o. |  |  |  | DIČ: | CZ71238301
| Uchazeč: |  |  |  |  | IČ: | Vyplň údaj
|  | Vyplň údaj |  |  |  | DIČ: | Vyplň údaj
| Projektant: |  |  |  |  | IČ: | 27305350
|  | Specta, s.r.o. |  |  |  | DIČ: | CZ27305350
| Zpracovatel: |  |  |  |  | IČ: | 27305350
|  | SPECTA, s.r.o. |  |  |  | DIČ: | CZ27305350
Poznámka:
| Cena bez DPH | [5 empty] | 0
|  |  | Základ daně |  |  | Sazba daně | Výše daně
| DPH | základní | 0 |  |  | 21% | 0
|  | snížená | 0 |  |  | 12% | 0
|  | zákl. přenesená | 0 |  |  | 21% | 0
|  | sníž. přenesená | 0 |  |  | 12% | 0
|  | nulová | 0 |  |  | 0% | 0
| Cena s DPH |  |  | v | CZK |  | 0
| Projektant |  |  | Zpracovatel
| Datum a podpis: |  | Razítko | Datum a podpis: |  |  | Razítko
| Objednavatel |  |  | Uchazeč
| Datum a podpis: |  | Razítko | Datum a podpis: |  |  | Razítko
REKAPITULACE ČLENĚNÍ SOUPISU PRACÍ
Stavba:
Venkovní výtah a související stavební úpravy objektu Městských lázní Ústí nad Labem
Objekt:
2 - 2.část - Ostatní a související stavební úpravy
Soupis:
2_D.1 - 2_D.1 Stavební úpravy
Úroveň 3:
2_D.1.1.a - 2_D.1.1.a Architektonicko-stavební část - bourací práce
Místo: |  |  | Panská 1700/23, 400 01 Ústí nad Labem |  |  | Datum: | 14. 3. 2024
Zadavatel: |  |  | Městské služby Ústí nad Labem, p.o. |  |  | Projektant: | Specta, s.r.o.
Uchazeč: |  |  | Vyplň údaj |  |  | Zpracovatel: | SPECTA, s.r.o.
Kód dílu - Popis | [6 empty] | Cena celkem [CZK]
Náklady ze soupisu prací | [6 empty] | 0 | [11 empty] | -1
| HSV - Práce a dodávky HSV | [5 empty] | 0
| 3 - Svislé a kompletní konstrukce | [5 empty] | 0
| 4 - Vodorovné konstrukce | [5 empty] | 0
| 6 - Úpravy povrchů, podlahy a osazování výplní | [5 empty] | 0
| 9 - Ostatní konstrukce a práce, bourání | [5 empty] | 0
| 997 - Přesun sutě | [5 empty] | 0
| PSV - Práce a dodávky PSV | [5 empty] | 0
| 762 - Konstrukce tesařské | [5 empty] | 0
| 763 - Konstrukce suché výstavby | [5 empty] | 0
| 766 - Konstrukce truhlářské | [5 empty] | 0
| 771 - Podlahy z dlaždic | [5 empty] | 0
| 776 - Podlahy povlakové | [5 empty] | 0
SOUPIS PRACÍ
Stavba:
Venkovní výtah a související stavební úpravy objektu Městských lázní Ústí nad Labem
Objekt:
2 - 2.část - Ostatní a související stavební úpravy
Soupis:
2_D.1 - 2_D.1 Stavební úpravy
Úroveň 3:
2_D.1.1.a - 2_D.1.1.a Architektonicko-stavební část - bourací práce
Místo: |  |  | Panská 1700/23, 400 01 Ústí nad Labem |  |  | Datum: | 14. 3. 2024
Zadavatel: |  |  | Městské služby Ústí nad Labem, p.o. |  |  | Projektant: | Specta, s.r.o.
Uchazeč: |  |  | Vyplň údaj |  |  | Zpracovatel: | SPECTA, s.r.o.
PČ | Typ | Kód | Popis | MJ | Množství | J.cena [CZK] | Cena celkem [CZK] | Cenová soustava |  | DPH | J. Nh [h] | Nh celkem [h] | J. hmotnost [t] | Hmotnost celkem [t] | J. suť [t] | Suť Celkem [t]
Náklady soupisu celkem | [6 empty] | 0 |  |  |  |  | 0 |  | 1.6267 |  | 10.632 |  | D | -1 | [10 empty] | 0
| D | HSV | Práce a dodávky HSV |  |  |  | 0 |  |  |  |  | 0 |  | 1.6267 |  | 5.9664 | 1 | D | 0 |  |  |  | ROZPOCET | [6 empty] | 0
| D | 3 | Svislé a kompletní konstrukce |  |  |  | 0 |  |  |  |  | 0 |  | 0.59352 |  | 0 | 1 | D | 1 |  |  |  | ROZPOCET | [6 empty] | 0
1 | K | 317234410 | Vyzdívka mezi nosníky z cihel pálených na MC | m3 | 0.223 |  | 0 |  |  | základní |  | 0 | 1.943 | 0.43329 | 0 | 0 | 4 | K | 2 |  |  |  | ROZPOCET | 0 | 0 | 0 | 0 | 0 | 1 | 0 | 4 | 483597739
| PP |  | Vyzdívka mezi nosníky cihlami pálenými na maltu cementovou | [14 empty] | PP | 2
| VV |  | "2.NP" | [14 empty] | VV | 2 | 1 | True | 0 | ROZPOCET
| VV |  | "m.č. 2.02" | [14 empty] | VV | 2 | 1 | True | 0 | ROZPOCET
| VV |  | "4xI120-1650" 1,70*0,15*0,460 |  | 0.117 | [12 empty] | VV | 2 | 2 | True | 0 | ROZPOCET
| VV |  | Mezisoučet |  | 0.117 | [12 empty] | VV | 2 | 3 | True | 0 | ROZPOCET
| VV |  | "m.č. 2.06" | [14 empty] | VV | 2 | 1 | True | 0 | ROZPOCET
| VV |  | "4xI120-1500" 1,55*0,15*0,455 |  | 0.106 | [12 empty] | VV | 2 | 2 | True | 0 | ROZPOCET
| VV |  | Mezisoučet |  | 0.106 | [12 empty] | VV | 2 | 3 | True | 0 | ROZPOCET
| VV |  | Součet |  | 0.223 | [12 empty] | VV | 2 | 4 | True | 1 | ROZPOCET
2 | K | 317944321 | Válcované nosníky do č.12 dodatečně osazované do připravených otvorů | t | 0.147 |  | 0 |  |  | základní |  | 0 | 1.09 | 0.16023 | 0 | 0 | 4 | K | 2 |  |  |  | ROZPOCET | 0 | 0 | 0 | 0 | 0 | 1 | 0 | 4 | -2050887822
| PP |  | Válcované nosníky dodatečně osazované do připravených otvorů bez zazdění hlav do č. 12 | [14 empty] | PP | 2
| VV |  | "2.NP" | [14 empty] | VV | 2 | 1 | True | 0 | ROZPOCET
| VV |  | "m.č. 2.02" | [14 empty] | VV | 2 | 1 | True | 0 | ROZPOCET
| VV |  | "4xI120-1650 - 11,1 kg/m´" 4*1,65*11,1/1000*1,05 |  | 0.077 | [12 empty] | VV | 2 | 2 | True | 0 | ROZPOCET
| VV |  | Mezisoučet |  | 0.077 | [12 empty] | VV | 2 | 3 | True | 0 | ROZPOCET
| VV |  | "m.č. 2.06" | [14 empty] | VV | 2 | 1 | True | 0 | ROZPOCET
| VV |  | "4xI120-1500 - 11,1 kg/m´" 4*1,5*11,1/1000*1,05 |  | 0.07 | [12 empty] | VV | 2 | 2 | True | 0 | ROZPOCET
| VV |  | Mezisoučet |  | 0.07 | [12 empty] | VV | 2 | 3 | True | 0 | ROZPOCET
| VV |  | Součet |  | 0.147 | [12 empty] | VV | 2 | 4 | True | 1 | ROZPOCET
| D | 4 | Vodorovné konstrukce |  |  |  | 0 |  |  |  |  | 0 |  | 0.36448 |  | 0 | 1 | D | 1 |  |  |  | ROZPOCET | [6 empty] | 0
3 | K | 413232211 | Zazdívka zhlaví válcovaných nosníků v do 150 mm | kus | 16 |  | 0 |  |  | základní |  | 0 | 0.02278 | 0.36448 | 0 | 0 | 4 | K | 2 |  |  |  | ROZPOCET | 0 | 0 | 0 | 0 | 0 | 1 | 0 | 4 | -823716814
| PP |  | Zazdívka zhlaví stropních trámů nebo válcovaných nosníků pálenými cihlami válcovaných nosníků, výšky do 150 mm | [14 empty] | PP | 2
| VV |  | "2.NP" | [14 empty] | VV | 2 | 1 | True | 0 | ROZPOCET
| VV |  | "m.č. 2.02" | [14 empty] | VV | 2 | 1 | True | 0 | ROZPOCET
| VV |  | "4xI120-1650 - 11,1 kg/m´" 4*2 |  | 8 | [12 empty] | VV | 2 | 2 | True | 0 | ROZPOCET
| VV |  | Mezisoučet |  | 8 | [12 empty] | VV | 2 | 3 | True | 0 | ROZPOCET
| VV |  | "m.č. 2.06" | [14 empty] | VV | 2 | 1 | True | 0 | ROZPOCET
| VV |  | "4xI120-1500 - 11,1 kg/m´" 4*2 |  | 8 | [12 empty] | VV | 2 | 2 | True | 0 | ROZPOCET
| VV |  | Mezisoučet |  | 8 | [12 empty] | VV | 2 | 3 | True | 0 | ROZPOCET
| VV |  | Součet |  | 16 | [12 empty] | VV | 2 | 4 | True | 1 | ROZPOCET
| D | 6 | Úpravy povrchů, podlahy a osazování výplní |  |  |  | 0 |  |  |  |  | 0 |  | 0.6665 |  | 0.7 | 1 | D | 1 |  |  |  | ROZPOCET | [6 empty] | 0
4 | K | 619996117 | Ochrana podlahy obedněním z OSB desek | m2 | 25 |  | 0 |  |  | základní |  | 0 | 0.02644 | 0.661 | 0.026 | 0.65 | 4 | K | 2 |  |  |  | ROZPOCET | 0 | 0 | 0 | 0 | 0 | 1 | 0 | 4 | -2129379789
| PP |  | Ochrana stavebních konstrukcí a samostatných prvků včetně pozdějšího odstranění obedněním z OSB desek podlahy | [14 empty] | PP | 2
| VV |  | "1.NP" | [14 empty] | VV | 2 | 1 | True | 0 | ROZPOCET
| VV |  | "m.č. 1.05" 25,0 |  | 25 | [12 empty] | VV | 2 | 2 | True | 0 | ROZPOCET
| VV |  | Součet |  | 25 | [12 empty] | VV | 2 | 4 | True | 1 | ROZPOCET
5 | K | 619996145 | Ochrana samostatných konstrukcí a prvků obalením geotextilií | m2 | 25 |  | 0 |  |  | základní |  | 0 | 0.00022 | 0.0055 | 0.002 | 0.05 | 4 | K | 2 |  |  |  | ROZPOCET | 0 | 0 | 0 | 0 | 0 | 1 | 0 | 4 | 1198663074
| PP |  | Ochrana stavebních konstrukcí a samostatných prvků včetně pozdějšího odstranění obalením geotextilií samostatných konstrukcí a prvků | [14 empty] | PP | 2
| VV |  | "1.NP" | [14 empty] | VV | 2 | 1 | True | 0 | ROZPOCET
| VV |  | "m.č. 1.05" 25,0 |  | 25 | [12 empty] | VV | 2 | 2 | True | 0 | ROZPOCET
| VV |  | Součet |  | 25 | [12 empty] | VV | 2 | 4 | True | 1 | ROZPOCET
| D | 9 | Ostatní konstrukce a práce, bourání |  |  |  | 0 |  |  |  |  | 0 |  | 0.0021675 |  | 5.2664 | 1 | D | 1 |  |  |  | ROZPOCET | [6 empty] | 0
6 | K | 965043321 | Bourání podkladů pod dlažby betonových s potěrem nebo teracem tl do 100 mm pl do 1 m2 | m3 | 0.246 |  | 0 |  |  | základní |  | 0 | 0 | 0 | 2.2 | 0.5412 | 4 | K | 2 |  |  |  | ROZPOCET | 0 | 0 | 0 | 0 | 0 | 1 | 0 | 4 | 809694179
| PP |  | Bourání mazanin betonových s potěrem nebo teracem tl. do 100 mm, plochy do 1 m2 | [14 empty] | PP | 2
| VV |  | "2.NP" | [14 empty] | VV | 2 | 1 | True | 0 | ROZPOCET
| VV |  | "m.č. 2.04" 1,0*1,0*0,05*3+1,0*1,92*0,05 |  | 0.246 | [12 empty] | VV | 2 | 2 | True | 0 | ROZPOCET
| VV |  | Součet |  | 0.246 | [12 empty] | VV | 2 | 4 | True | 1 | ROZPOCET
7 | K | 971033231 | Vybourání otvorů ve zdivu cihelném pl do 0,0225 m2 na MVC nebo MV tl do 150 mm | kus | 5 |  | 0 |  |  | základní |  | 0 | 0 | 0 | 0.004 | 0.02 | 4 | K | 2 |  |  |  | ROZPOCET | 0 | 0 | 0 | 0 | 0 | 1 | 0 | 4 | -306666841
| PP |  | Vybourání otvorů ve zdivu základovém nebo nadzákladovém z cihel, tvárnic, příčkovek z cihel pálených na maltu vápennou nebo vápenocementovou plochy do 0,0225 m2, tl. do 150 mm | [14 empty] | PP | 2
| VV |  | "1.NP" | [14 empty] | VV | 2 | 1 | True | 0 | ROZPOCET
| VV |  | "pro ZTI" 5 |  | 5 | [12 empty] | VV | 2 | 2 | True | 0 | ROZPOCET
| VV |  | Součet |  | 5 | [12 empty] | VV | 2 | 4 | True | 1 | ROZPOCET
8 | K | 971033251 | Vybourání otvorů ve zdivu cihelném pl do 0,0225 m2 na MVC nebo MV tl do 450 mm | kus | 1 |  | 0 |  |  | základní |  | 0 | 0 | 0 | 0.012 | 0.012 | 4 | K | 2 |  |  |  | ROZPOCET | 0 | 0 | 0 | 0 | 0 | 1 | 0 | 4 | -2112728021
| PP |  | Vybourání otvorů ve zdivu základovém nebo nadzákladovém z cihel, tvárnic, příčkovek z cihel pálených na maltu vápennou nebo vápenocementovou plochy do 0,0225 m2, tl. do 450 mm | [14 empty] | PP | 2
| VV |  | "1.NP" | [14 empty] | VV | 2 | 1 | True | 0 | ROZPOCET
| VV |  | "pro ZTI" 1 |  | 1 | [12 empty] | VV | 2 | 2 | True | 0 | ROZPOCET
| VV |  | Součet |  | 1 | [12 empty] | VV | 2 | 4 | True | 1 | ROZPOCET
9 | K | 971033261 | Vybourání otvorů ve zdivu cihelném pl do 0,0225 m2 na MVC nebo MV tl do 600 mm | kus | 1 |  | 0 |  |  | základní |  | 0 | 0 | 0 | 0.016 | 0.016 | 4 | K | 2 |  |  |  | ROZPOCET | 0 | 0 | 0 | 0 | 0 | 1 | 0 | 4 | -1668542962
| PP |  | Vybourání otvorů ve zdivu základovém nebo nadzákladovém z cihel, tvárnic, příčkovek z cihel pálených na maltu vápennou nebo vápenocementovou plochy do 0,0225 m2, tl. do 600 mm | [14 empty] | PP | 2
| VV |  | "1.NP" | [14 empty] | VV | 2 | 1 | True | 0 | ROZPOCET
| VV |  | "pro ZTI" 1 |  | 1 | [12 empty] | VV | 2 | 2 | True | 0 | ROZPOCET
| VV |  | Součet |  | 1 | [12 empty] | VV | 2 | 4 | True | 1 | ROZPOCET
10 | K | 971033651 | Vybourání otvorů ve zdivu cihelném pl do 4 m2 na MVC nebo MV tl do 600 mm | m3 | 2.113 |  | 0 |  |  | základní |  | 0 | 0 | 0 | 1.8 | 3.8034 | 4 | K | 2 |  |  |  | ROZPOCET | 0 | 0 | 0 | 0 | 0 | 1 | 0 | 4 | 162728791
| PP |  | Vybourání otvorů ve zdivu základovém nebo nadzákladovém z cihel, tvárnic, příčkovek z cihel pálených na maltu vápennou nebo vápenocementovou plochy do 4 m2, tl. do 600 mm | [14 empty] | PP | 2
| VV |  | "2.NP" | [14 empty] | VV | 2 | 1 | True | 0 | ROZPOCET
| VV |  | "m.č. 2.02" (1,36*2,5-0,9*1,97)*0,460 |  | 0.748 | [12 empty] | VV | 2 | 2 | True | 0 | ROZPOCET
| VV |  | "m.č. 2.06" 1,2*2,5*0,455 |  | 1.365 | [12 empty] | VV | 2 | 2 | True | 0 | ROZPOCET
| VV |  | Mezisoučet |  | 2.113 | [12 empty] | VV | 2 | 3 | True | 0 | ROZPOCET
| VV |  | Součet |  | 2.113 | [12 empty] | VV | 2 | 4 | True | 1 | ROZPOCET
11 | K | 972054241 | Vybourání otvorů v ŽB stropech nebo klenbách pl do 0,09 m2 tl do 150 mm | kus | 6 |  | 0 |  |  | základní |  | 0 | 0 | 0 | 0.032 | 0.192 | 4 | K | 2 |  |  |  | ROZPOCET | 0 | 0 | 0 | 0 | 0 | 1 | 0 | 4 | -2101808293
| PP |  | Vybourání otvorů ve stropech nebo klenbách železobetonových bez odstranění podlahy a násypu, plochy do 0,09 m2, tl. do 150 mm | [14 empty] | PP | 2
| VV |  | "pro ZTI" | [14 empty] | VV | 2 | 1 | True | 0 | ROZPOCET
| VV |  | 6 |  | 6 | [12 empty] | VV | 2 | 2 | True | 0 | ROZPOCET
| VV |  | Součet |  | 6 | [12 empty] | VV | 2 | 4 | True | 1 | ROZPOCET
12 | K | 974031164 | Vysekání rýh ve zdivu cihelném hl do 150 mm š do 150 mm | m | 13 |  | 0 |  |  | základní |  | 0 | 0 | 0 | 0.04 | 0.52 | 4 | K | 2 |  |  |  | ROZPOCET | 0 | 0 | 0 | 0 | 0 | 1 | 0 | 4 | -472985755
| PP |  | Vysekání rýh ve zdivu cihelném na maltu vápennou nebo vápenocementovou do hl. 150 mm a šířky do 150 mm | [14 empty] | PP | 2
| VV |  | "2.NP" | [14 empty] | VV | 2 | 1 | True | 0 | ROZPOCET
| VV |  | "m.č. 2.02" 1,70*4 |  | 6.8 | [12 empty] | VV | 2 | 2 | True | 0 | ROZPOCET
| VV |  | "m.č. 2.06" 1,55*4 |  | 6.2 | [12 empty] | VV | 2 | 2 | True | 0 | ROZPOCET
| VV |  | Součet |  | 13 | [12 empty] | VV | 2 | 4 | True | 1 | ROZPOCET
13 | K | 977151123 | Jádrové vrty diamantovými korunkami do stavebních materiálů D přes 130 do 150 mm | m | 1 |  | 0 |  |  | základní |  | 0 | 0.00147 | 0.00147 | 0.039 | 0.039 | 4 | K | 2 |  |  |  | ROZPOCET | 0 | 0 | 0 | 0 | 0 | 1 | 0 | 4 | 1138942892
| PP |  | Jádrové vrty diamantovými korunkami do stavebních materiálů (železobetonu, betonu, cihel, obkladů, dlažeb, kamene) průměru přes 130 do 150 mm | [14 empty] | PP | 2
| VV |  | "2.NP" | [14 empty] | VV | 2 | 1 | True | 0 | ROZPOCET
| VV |  | "m.č. 2.04" | [14 empty] | VV | 2 | 1 | True | 0 | ROZPOCET
| VV |  | "B/3" 4*0,25 |  | 1 | [12 empty] | VV | 2 | 2 | True | 0 | ROZPOCET
| VV |  | Součet |  | 1 | [12 empty] | VV | 2 | 4 | True | 1 | ROZPOCET
14 | K | 977151124 | Jádrové vrty diamantovými korunkami do stavebních materiálů D přes 150 do 180 mm | m | 0.25 |  | 0 |  |  | základní |  | 0 | 0.00279 | 0.0006975 | 0.056 | 0.014 | 4 | K | 2 |  |  |  | ROZPOCET | 0 | 0 | 0 | 0 | 0 | 1 | 0 | 4 | -1924323055
| PP |  | Jádrové vrty diamantovými korunkami do stavebních materiálů (železobetonu, betonu, cihel, obkladů, dlažeb, kamene) průměru přes 150 do 180 mm | [14 empty] | PP | 2
| VV |  | "2.NP" | [14 empty] | VV | 2 | 1 | True | 0 | ROZPOCET
| VV |  | "m.č. 2.04" | [14 empty] | VV | 2 | 1 | True | 0 | ROZPOCET
| VV |  | "B/3a" 1*0,25 |  | 0.25 | [12 empty] | VV | 2 | 2 | True | 0 | ROZPOCET
| VV |  | Součet |  | 0.25 | [12 empty] | VV | 2 | 4 | True | 1 | ROZPOCET
15 | K | 977311111 | Řezání stávajících betonových mazanin nevyztužených hl do 50 mm | m | 17.84 |  | 0 |  |  | základní |  | 0 | 0 | 0 | 0 | 0 | 4 | K | 2 |  |  |  | ROZPOCET | 0 | 0 | 0 | 0 | 0 | 1 | 0 | 4 | -1706086449
| PP |  | Řezání stávajících betonových mazanin bez vyztužení hloubky do 50 mm | [14 empty] | PP | 2
| VV |  | "2.NP" | [14 empty] | VV | 2 | 1 | True | 0 | ROZPOCET
| VV |  | "m.č. 2.04" 1,0*4*3+(1,0+1,92)*2 |  | 17.84 | [12 empty] | VV | 2 | 2 | True | 0 | ROZPOCET
| VV |  | Součet |  | 17.84 | [12 empty] | VV | 2 | 4 | True | 1 | ROZPOCET
43 | K | 978035113 | Odstranění tenkovrstvé omítky tl do 2 mm obroušením v rozsahu přes 10 do 30 % | m2 | 139.47 |  | 0 |  |  | základní |  | 0 | 0 | 0 | 0.00078 | 0.10879 | 4 | K | 2 |  |  |  | ROZPOCET | 0 | 0 | 0 | 0 | 0 | 1 | 0 | 4 | -1164474631
| PP |  | Odstranění tenkovrstvých omítek nebo štuku tloušťky do 2 mm obroušením, rozsahu přes 10 do 30% | [14 empty] | PP | 2
| VV |  | "stropy" | [14 empty] | VV | 2 | 1 | True | 0 | ROZPOCET
| VV |  | "m.č. 2.02" 10,32 |  | 10.32 | [12 empty] | VV | 2 | 2 | True | 0 | ROZPOCET
| VV |  | Mezisoučet |  | 10.32 | [12 empty] | VV | 2 | 3 | True | 0 | ROZPOCET
| VV |  | "stěny" | [14 empty] | VV | 2 | 1 | True | 0 | ROZPOCET
| VV |  | "m.č. 2.02" (5,95+1,5)*4,2 |  | 31.29 | [12 empty] | VV | 2 | 2 | True | 0 | ROZPOCET
| VV |  | "m.č. 2.04" 9,0*4,2 |  | 37.8 | [12 empty] | VV | 2 | 2 | True | 0 | ROZPOCET
| VV |  | "m.č. 2.05" (3,5+10,8)*4,2 |  | 60.06 | [12 empty] | VV | 2 | 2 | True | 0 | ROZPOCET
| VV |  | Mezisoučet |  | 129.15 | [12 empty] | VV | 2 | 3 | True | 0 | ROZPOCET
| VV |  | Součet |  | 139.47 | [12 empty] | VV | 2 | 4 | True | 1 | ROZPOCET
| D | 997 | Přesun sutě |  |  |  | 0 |  |  |  |  | 0 |  | 0 |  | 0 | 1 | D | 1 |  |  |  | ROZPOCET | [6 empty] | 0
17 | K | 997013154 | Vnitrostaveništní doprava suti a vybouraných hmot pro budovy v přes 12 do 15 m s omezením mechanizace | t | 10.632 |  | 0 |  |  | základní |  | 0 | 0 | 0 | 0 | 0 | 4 | K | 2 |  |  |  | ROZPOCET | 0 | 0 | 0 | 0 | 0 | 1 | 0 | 4 | 1653740916
| PP |  | Vnitrostaveništní doprava suti a vybouraných hmot vodorovně do 50 m s naložením s omezením mechanizace pro budovy a haly výšky přes 12 do 15 m | [14 empty] | PP | 2
18 | K | 997013501 | Odvoz suti a vybouraných hmot na skládku nebo meziskládku do 1 km se složením | t | 10.632 |  | 0 |  |  | základní |  | 0 | 0 | 0 | 0 | 0 | 4 | K | 2 |  |  |  | ROZPOCET | 0 | 0 | 0 | 0 | 0 | 1 | 0 | 4 | -510112500
| PP |  | Odvoz suti a vybouraných hmot na skládku nebo meziskládku se složením, na vzdálenost do 1 km | [14 empty] | PP | 2
19 | K | 997013509 | Příplatek k odvozu suti a vybouraných hmot na skládku ZKD 1 km přes 1 km - t.j. 12x | t | 127.584 |  | 0 |  |  | základní |  | 0 | 0 | 0 | 0 | 0 | 4 | K | 2 |  |  |  | ROZPOCET | 0 | 0 | 0 | 0 | 0 | 1 | 0 | 4 | 1641968281
| PP |  | Odvoz suti a vybouraných hmot na skládku nebo meziskládku se složením, na vzdálenost Příplatek k ceně za každý další započatý 1 km přes 1 km - t.j. 12x | [14 empty] | PP | 2
| VV |  | 10,632*12 'Přepočtené koeficientem množství |  | 127.584 | [12 empty] | VV | 2 | 2 | False | 1 | ROZPOCET
20 | K | 997_R_013631 | Poplatek za uložení na skládce (skládkovné) stavebního odpadu směsného kód odpadu 17 09 04 | t | 10.632 |  | 0 |  |  | základní |  | 0 | 0 | 0 | 0 | 0 | 4 | K | 2 |  |  |  | ROZPOCET | 0 | 0 | 0 | 0 | 0 | 1 | 0 | 4 | -1421304181
| PP |  | Poplatek za uložení stavebního odpadu na skládce (skládkovné) směsného stavebního a demoličního zatříděného do Katalogu odpadů pod kódem 17 09 04 | [14 empty] | PP | 2
| D | PSV | Práce a dodávky PSV |  |  |  | 0 |  |  |  |  | 0 |  | 0 |  | 4.6656 | 2 | D | 0 |  |  |  | ROZPOCET | [6 empty] | 0
| D | 762 | Konstrukce tesařské |  |  |  | 0 |  |  |  |  | 0 |  | 0 |  | 0.20139 | 2 | D | 1 |  |  |  | ROZPOCET | [6 empty] | 0
31 | K | 762511847 | Demontáž kce podkladové z desek dřevoštěpkových tl přes 15 mm na sraz šroubovaných | m2 | 4.403 |  | 0 |  |  | základní |  | 0 | 0 | 0 | 0.01574 | 0.069303 | 16 | K | 2 |  |  |  | ROZPOCET | 0 | 0 | 0 | 0 | 0 | 1 | 0 | 16 | -1539772835
| PP |  | Demontáž podlahové konstrukce podkladové z dřevoštěpkových desek jednovrstvých šroubovaných na sraz, tloušťka desky přes 15 mm | [14 empty] | PP | 2
| VV |  | "2.NP" | [14 empty] | VV | 2 | 1 | True | 0 | ROZPOCET
| VV |  | "m.č. 2.06" 1,145*3,845 |  | 4.403 | [12 empty] | VV | 2 | 2 | True | 0 | ROZPOCET
| VV |  | Součet |  | 4.403 | [12 empty] | VV | 2 | 4 | True | 1 | ROZPOCET
32 | K | 762953801 | Demontáž nášlapné vrstvy teras dřevěných nebo dřevoplastových připevněných vruty | m2 | 4.403 |  | 0 |  |  | základní |  | 0 | 0 | 0 | 0.025 | 0.11008 | 16 | K | 2 |  |  |  | ROZPOCET | 0 | 0 | 0 | 0 | 0 | 1 | 0 | 16 | 2038449379
| PP |  | Demontáž teras nášlapné vrstvy z dřevěných nebo dřevoplastových prken, připevněných šroubováním | [14 empty] | PP | 2
| VV |  | "2.NP" | [14 empty] | VV | 2 | 1 | True | 0 | ROZPOCET
| VV |  | "m.č. 2.06" 1,145*3,845 |  | 4.403 | [12 empty] | VV | 2 | 2 | True | 0 | ROZPOCET
| VV |  | Součet |  | 4.403 | [12 empty] | VV | 2 | 4 | True | 1 | ROZPOCET
33 | K | 762953811 | Demontáž podkladního roštu teras dřevěných nebo dřevoplastových | m2 | 4.403 |  | 0 |  |  | základní |  | 0 | 0 | 0 | 0.005 | 0.022015 | 16 | K | 2 |  |  |  | ROZPOCET | 0 | 0 | 0 | 0 | 0 | 1 | 0 | 16 | -1204762193
| PP |  | Demontáž teras podkladního roštu z plných nebo dutých profilů jakékoli vzdálenosti podpěr | [14 empty] | PP | 2
| VV |  | "2.NP" | [14 empty] | VV | 2 | 1 | True | 0 | ROZPOCET
| VV |  | "m.č. 2.06" 1,145*3,845 |  | 4.403 | [12 empty] | VV | 2 | 2 | True | 0 | ROZPOCET
| VV |  | Součet |  | 4.403 | [12 empty] | VV | 2 | 4 | True | 1 | ROZPOCET
| D | 763 | Konstrukce suché výstavby |  |  |  | 0 |  |  |  |  | 0 |  | 0 |  | 3.7057 | 2 | D | 1 |  |  |  | ROZPOCET | [6 empty] | 0
34 | K | 763111811 | Demontáž SDK příčky s jednoduchou ocelovou nosnou konstrukcí opláštění jednoduché | m2 | 104.622 |  | 0 |  |  | základní |  | 0 | 0 | 0 | 0.03175 | 3.3217 | 16 | K | 2 |  |  |  | ROZPOCET | 0 | 0 | 0 | 0 | 0 | 1 | 0 | 16 | 757531618
| PP |  | Demontáž příček ze sádrokartonových desek s nosnou konstrukcí z ocelových profilů jednoduchých, opláštění jednoduché | [14 empty] | PP | 2
| VV |  | "2.NP" | [14 empty] | VV | 2 | 1 | True | 0 | ROZPOCET
| VV |  | "výška 4,2 m" | [14 empty] | VV | 2 | 1 | True | 0 | ROZPOCET
| VV |  | "m.č. 2.02x2.04" (2,6+3,26)*4,2 |  | 24.612 | [12 empty] | VV | 2 | 2 | True | 0 | ROZPOCET
| VV |  | "m.č. 2.05x2.06" 3,805*4,2 |  | 15.981 | [12 empty] | VV | 2 | 2 | True | 0 | ROZPOCET
| VV |  | "m.č. 2.04x2.05" (1,13+1,05)*4,2 |  | 9.156 | [12 empty] | VV | 2 | 2 | True | 0 | ROZPOCET
| VV |  | "m.č. 2.04x2.07" 1,05*4,2 |  | 4.41 | [12 empty] | VV | 2 | 2 | True | 0 | ROZPOCET
| VV |  | "m.č. 2.05x2.07" (2,24+1,05)*4,2 |  | 13.818 | [12 empty] | VV | 2 | 2 | True | 0 | ROZPOCET
| VV |  | Mezisoučet |  | 67.977 | [12 empty] | VV | 2 | 3 | True | 0 | ROZPOCET
| VV |  | "výška 2,5 m" | [14 empty] | VV | 2 | 1 | True | 0 | ROZPOCET
| VV |  | "m.č. 2.04" (1,965+5,04+1,72)*4,2 |  | 36.645 | [12 empty] | VV | 2 | 2 | True | 0 | ROZPOCET
| VV |  | Mezisoučet |  | 36.645 | [12 empty] | VV | 2 | 3 | True | 0 | ROZPOCET
| VV |  | Součet |  | 104.622 | [12 empty] | VV | 2 | 4 | True | 1 | ROZPOCET
35 | K | 763121821 | Demontáž SDK předsazené, šachtové stěny s nosnou kcí se zdvojeným CW profilem opláštění jednoduché | m2 | 14.195 |  | 0 |  |  | základní |  | 0 | 0 | 0 | 0.01834 | 0.26034 | 16 | K | 2 |  |  |  | ROZPOCET | 0 | 0 | 0 | 0 | 0 | 1 | 0 | 16 | -44610542
| PP |  | Demontáž předsazených nebo šachtových stěn ze sádrokartonových desek s nosnou konstrukcí z ocelových profilů se zdvojeným CW profilem, opláštění jednoduché | [14 empty] | PP | 2
| VV |  | "2.NP" | [14 empty] | VV | 2 | 1 | True | 0 | ROZPOCET
| VV |  | "m.č. 2.04 - kce pod skříňkami" | [14 empty] | VV | 2 | 1 | True | 0 | ROZPOCET
| VV |  | 0,64*5,04+0,64*0,4+5,04*0,4 |  | 5.498 | [12 empty] | VV | 2 | 2 | True | 0 | ROZPOCET
| VV |  | 0,64*5,04+5,04*0,4 |  | 5.242 | [12 empty] | VV | 2 | 2 | True | 0 | ROZPOCET
| VV |  | Mezisoučet |  | 10.74 | [12 empty] | VV | 2 | 3 | True | 0 | ROZPOCET
| VV |  | "m.č. 2.05" | [14 empty] | VV | 2 | 1 | True | 0 | ROZPOCET
| VV |  | 0,6*3,215+0,6*0,4+3,215*0,4 |  | 3.455 | [12 empty] | VV | 2 | 2 | True | 0 | ROZPOCET
| VV |  | Mezisoučet |  | 3.455 | [12 empty] | VV | 2 | 3 | True | 0 | ROZPOCET
| VV |  | Součet |  | 14.195 | [12 empty] | VV | 2 | 4 | True | 1 | ROZPOCET
36 | K | 763131821 | Demontáž SDK podhledu s dvouvrstvou nosnou kcí z ocelových profilů opláštění jednoduché | m2 | 2.21 |  | 0 |  |  | základní |  | 0 | 0 | 0 | 0.01721 | 0.038034 | 16 | K | 2 |  |  |  | ROZPOCET | 0 | 0 | 0 | 0 | 0 | 1 | 0 | 16 | -111915118
| PP |  | Demontáž podhledu nebo samostatného požárního předělu ze sádrokartonových desek s nosnou konstrukcí dvouvrstvou z ocelových profilů, opláštění jednoduché | [14 empty] | PP | 2
| VV |  | "1.NP" | [14 empty] | VV | 2 | 1 | True | 0 | ROZPOCET
| VV |  | "m.č. 1.08a" 1,3*1,7 |  | 2.21 | [12 empty] | VV | 2 | 2 | True | 0 | ROZPOCET
| VV |  | Součet |  | 2.21 | [12 empty] | VV | 2 | 4 | True | 1 | ROZPOCET
37 | K | 763181811 | Demontáž jednokřídlové kovové zárubně v do 2,75 m SDK příčka | kus | 4 |  | 0 |  |  | základní |  | 0 | 0 | 0 | 0.0169 | 0.0676 | 16 | K | 2 |  |  |  | ROZPOCET | 0 | 0 | 0 | 0 | 0 | 1 | 0 | 16 | -777206935
| PP |  | Demontáž kovových zárubní konstrukcí ze sádrokartonových příček výšky do 2,75 m jednokřídlových | [14 empty] | PP | 2
| VV |  | "2.NP" | [14 empty] | VV | 2 | 1 | True | 0 | ROZPOCET
| VV |  | "m.č. 2.04" 4 |  | 4 | [12 empty] | VV | 2 | 2 | True | 0 | ROZPOCET
| VV |  | Mezisoučet |  | 4 | [12 empty] | VV | 2 | 3 | True | 0 | ROZPOCET
| VV |  | Součet |  | 4 | [12 empty] | VV | 2 | 4 | True | 1 | ROZPOCET
38 | K | 763431871 | Demontáž vyjímatelných panelů minerálního podhledu připevněných na zavěšeném roštu | m2 | 14.895 |  | 0 |  |  | základní |  | 0 | 0 | 0 | 0.00121 | 0.018023 | 16 | K | 2 |  |  |  | ROZPOCET | 0 | 0 | 0 | 0 | 0 | 1 | 0 | 16 | 1234869158
| PP |  | Demontáž podhledu minerálního demontáž panelů připevněných na zavěšeném roštu vyjímatelných | [14 empty] | PP | 2
| VV |  | "1.NP" | [14 empty] | VV | 2 | 1 | True | 0 | ROZPOCET
| VV |  | "m.č. 1.05" 2,1*5,0 |  | 10.5 | [12 empty] | VV | 2 | 2 | True | 0 | ROZPOCET
| VV |  | "m.č. 1.06" 1,3*1,4 |  | 1.82 | [12 empty] | VV | 2 | 2 | True | 0 | ROZPOCET
| VV |  | "m.č. 1.09" 1,0*1,3+0,85*1,5 |  | 2.575 | [12 empty] | VV | 2 | 2 | True | 0 | ROZPOCET
| VV |  | Mezisoučet |  | 14.895 | [12 empty] | VV | 2 | 3 | True | 0 | ROZPOCET
| VV |  | Součet |  | 14.895 | [12 empty] | VV | 2 | 4 | True | 1 | ROZPOCET
| D | 766 | Konstrukce truhlářské |  |  |  | 0 |  |  |  |  | 0 |  | 0 |  | 0 | 2 | D | 1 |  |  |  | ROZPOCET | [6 empty] | 0
39 | K | 766_R_001 | NEOCEŇOVAT - DODÁVKA INVESTORA - šatní skříňky ve 2.NP - demontáž investor + přestěhování nových z koupaliště Klíše + systém pro elektro zámky na čipy - zajistí investor | soub | 1 |  | 0 |  |  | základní |  | 0 | 0 | 0 | 0 | 0 | 16 | K | 2 |  |  |  | ROZPOCET | 0 | 0 | 0 | 0 | 0 | 1 | 0 | 16 | -1860308015
| PP |  | NEOCEŇOVAT - DODÁVKA INVESTORA - šatní skříňky ve 2.NP - demontáž investor + přestěhování nových z koupaliště Klíše + systém pro elektro zámky na čipy - zajistí investor | [14 empty] | PP | 2
| D | 771 | Podlahy z dlaždic |  |  |  | 0 |  |  |  |  | 0 |  | 0 |  | 0.59687 | 2 | D | 1 |  |  |  | ROZPOCET | [6 empty] | 0
40 | K | 771473810 | Demontáž soklíků z dlaždic keramických lepených rovných | m | 27.68 |  | 0 |  |  | základní |  | 0 | 0 | 0 | 0.00325 | 0.08996 | 16 | K | 2 |  |  |  | ROZPOCET | 0 | 0 | 0 | 0 | 0 | 1 | 0 | 16 | -571996756
| PP |  | Demontáž soklíků z dlaždic keramických lepených rovných | [14 empty] | PP | 2
| VV |  | "2.NP - ker. dlažba" | [14 empty] | VV | 2 | 1 | True | 0 | ROZPOCET
| VV |  | "m.č. 2.02" (2,5+3,16)*2 |  | 11.32 | [12 empty] | VV | 2 | 2 | True | 0 | ROZPOCET
| VV |  | "m.č. 2.06" (1,145+3,845)*2 |  | 9.98 | [12 empty] | VV | 2 | 2 | True | 0 | ROZPOCET
| VV |  | "m.č. 2.07" (1,05+2,14)*2 |  | 6.38 | [12 empty] | VV | 2 | 2 | True | 0 | ROZPOCET
| VV |  | Součet |  | 27.68 | [12 empty] | VV | 2 | 4 | True | 1 | ROZPOCET
41 | K | 771573810 | Demontáž podlah z dlaždic keramických lepených | m2 | 14.36 |  | 0 |  |  | základní |  | 0 | 0 | 0 | 0.0353 | 0.50691 | 16 | K | 2 |  |  |  | ROZPOCET | 0 | 0 | 0 | 0 | 0 | 1 | 0 | 16 | 1490355139
| PP |  | Demontáž podlah z dlaždic keramických lepených | [14 empty] | PP | 2
| VV |  | "2.NP - ker. dlažba" | [14 empty] | VV | 2 | 1 | True | 0 | ROZPOCET
| VV |  | "m.č. 2.02" 7,89 |  | 7.89 | [12 empty] | VV | 2 | 2 | True | 0 | ROZPOCET
| VV |  | "m.č. 2.06" 4,39 |  | 4.39 | [12 empty] | VV | 2 | 2 | True | 0 | ROZPOCET
| VV |  | "m.č. 2.07" 2,08 |  | 2.08 | [12 empty] | VV | 2 | 2 | True | 0 | ROZPOCET
| VV |  | Součet |  | 14.36 | [12 empty] | VV | 2 | 4 | True | 1 | ROZPOCET
| D | 776 | Podlahy povlakové |  |  |  | 0 |  |  |  |  | 0 |  | 0 |  | 0.16161 | 2 | D | 1 |  |  |  | ROZPOCET | [6 empty] | 0
42 | K | 776201812 | Demontáž lepených povlakových podlah s podložkou ručně | m2 | 53.87 |  | 0 |  |  | základní |  | 0 | 0 | 0 | 0.003 | 0.16161 | 16 | K | 2 |  |  |  | ROZPOCET | 0 | 0 | 0 | 0 | 0 | 1 | 0 | 16 | 868086014
| PP |  | Demontáž povlakových podlahovin lepených ručně s podložkou | [14 empty] | PP | 2
| VV |  | "2.NP - PVC" | [14 empty] | VV | 2 | 1 | True | 0 | ROZPOCET
| VV |  | "m.č. 2.04" 53,87 |  | 53.87 | [12 empty] | VV | 2 | 2 | True | 0 | ROZPOCET
| VV |  | Součet |  | 53.87 | [12 empty] | VV | 2 | 4 | True | 1 | ROZPOCET

## 2_D.1.1.b - 2_D.1.1.b Arc...
{9bd172be-1096-4533-832d-a69ad7b5740b}
2
| KRYCÍ LIST SOUPISU PRACÍ | [7 empty] | v --- níže se nacházejí doplnkové a pomocné údaje k sestavám --- v | [8 empty] | False
Stavba:
Venkovní výtah a související stavební úpravy objektu Městských lázní Ústí nad Labem
Objekt:
2 - 2.část - Ostatní a související stavební úpravy
Soupis:
2_D.1 - 2_D.1 Stavební úpravy
Úroveň 3:
2_D.1.1.b - 2_D.1.1.b Architektonicko-stavební část - stavební úpravy
| KSO: |  |  |  |  | CC-CZ:
| Místo: |  | Panská 1700/23, 400 01 Ústí nad Labem |  |  | Datum: | 14. 3. 2024
| Zadavatel: |  |  |  |  | IČ: | 71238301
|  | Městské služby Ústí nad Labem, p.o. |  |  |  | DIČ: | CZ71238301
| Uchazeč: |  |  |  |  | IČ: | Vyplň údaj
|  | Vyplň údaj |  |  |  | DIČ: | Vyplň údaj
| Projektant: |  |  |  |  | IČ: | 27305350
|  | Specta, s.r.o. |  |  |  | DIČ: | CZ27305350
| Zpracovatel: |  |  |  |  | IČ: | 27305350
|  | SPECTA, s.r.o. |  |  |  | DIČ: | CZ27305350
Poznámka:
| Cena bez DPH | [5 empty] | 0
|  |  | Základ daně |  |  | Sazba daně | Výše daně
| DPH | základní | 0 |  |  | 21% | 0
|  | snížená | 0 |  |  | 12% | 0
|  | zákl. přenesená | 0 |  |  | 21% | 0
|  | sníž. přenesená | 0 |  |  | 12% | 0
|  | nulová | 0 |  |  | 0% | 0
| Cena s DPH |  |  | v | CZK |  | 0
| Projektant |  |  | Zpracovatel
| Datum a podpis: |  | Razítko | Datum a podpis: |  |  | Razítko
| Objednavatel |  |  | Uchazeč
| Datum a podpis: |  | Razítko | Datum a podpis: |  |  | Razítko
REKAPITULACE ČLENĚNÍ SOUPISU PRACÍ
Stavba:
Venkovní výtah a související stavební úpravy objektu Městských lázní Ústí nad Labem
Objekt:
2 - 2.část - Ostatní a související stavební úpravy
Soupis:
2_D.1 - 2_D.1 Stavební úpravy
Úroveň 3:
2_D.1.1.b - 2_D.1.1.b Architektonicko-stavební část - stavební úpravy
Místo: |  |  | Panská 1700/23, 400 01 Ústí nad Labem |  |  | Datum: | 14. 3. 2024
Zadavatel: |  |  | Městské služby Ústí nad Labem, p.o. |  |  | Projektant: | Specta, s.r.o.
Uchazeč: |  |  | Vyplň údaj |  |  | Zpracovatel: | SPECTA, s.r.o.
Kód dílu - Popis | [6 empty] | Cena celkem [CZK]
Náklady ze soupisu prací | [6 empty] | 0 | [11 empty] | -1
| HSV - Práce a dodávky HSV | [5 empty] | 0
| 3 - Svislé a kompletní konstrukce | [5 empty] | 0
| 4 - Vodorovné konstrukce | [5 empty] | 0
| 5 - Komunikace pozemní | [5 empty] | 0
| 6 - Úpravy povrchů, podlahy a osazování výplní | [5 empty] | 0
| 9 - Ostatní konstrukce a práce, bourání | [5 empty] | 0
| 997 - Přesun sutě | [5 empty] | 0
| 998 - Přesun hmot | [5 empty] | 0
| PSV - Práce a dodávky PSV | [5 empty] | 0
| 711 - Izolace proti vodě, vlhkosti a plynům | [5 empty] | 0
| 763 - Konstrukce suché výstavby | [5 empty] | 0
| 766 - Konstrukce truhlářské | [5 empty] | 0
| 771 - Podlahy z dlaždic | [5 empty] | 0
| 775 - Podlahy skládané | [5 empty] | 0
| 776 - Podlahy povlakové | [5 empty] | 0
| 781 - Dokončovací práce - obklady | [5 empty] | 0
| 784 - Dokončovací práce - malby a tapety | [5 empty] | 0
| 796 - Vybavení, nábytek | [5 empty] | 0
SOUPIS PRACÍ
Stavba:
Venkovní výtah a související stavební úpravy objektu Městských lázní Ústí nad Labem
Objekt:
2 - 2.část - Ostatní a související stavební úpravy
Soupis:
2_D.1 - 2_D.1 Stavební úpravy
Úroveň 3:
2_D.1.1.b - 2_D.1.1.b Architektonicko-stavební část - stavební úpravy
Místo: |  |  | Panská 1700/23, 400 01 Ústí nad Labem |  |  | Datum: | 14. 3. 2024
Zadavatel: |  |  | Městské služby Ústí nad Labem, p.o. |  |  | Projektant: | Specta, s.r.o.
Uchazeč: |  |  | Vyplň údaj |  |  | Zpracovatel: | SPECTA, s.r.o.
PČ | Typ | Kód | Popis | MJ | Množství | J.cena [CZK] | Cena celkem [CZK] | Cenová soustava |  | DPH | J. Nh [h] | Nh celkem [h] | J. hmotnost [t] | Hmotnost celkem [t] | J. suť [t] | Suť Celkem [t]
Náklady soupisu celkem | [6 empty] | 0 |  |  |  |  | 0 |  | 18.9676 |  | 2.337 |  | D | -1 | [10 empty] | 0
| D | HSV | Práce a dodávky HSV |  |  |  | 0 |  |  |  |  | 0 |  | 9.5443 |  | 2.337 | 1 | D | 0 |  |  |  | ROZPOCET | [6 empty] | 0
| D | 3 | Svislé a kompletní konstrukce |  |  |  | 0 |  |  |  |  | 0 |  | 0.22393 |  | 0 | 1 | D | 1 |  |  |  | ROZPOCET | [6 empty] | 0
1 | K | 340271045 | Zazdívka otvorů v příčkách nebo stěnách pl přes 1 do 4 m2 tvárnicemi pórobetonovými tl 150 mm | m2 | 2.827 |  | 0 |  |  | základní |  | 0 | 0.07921 | 0.22393 | 0 | 0 | 4 | K | 2 |  |  |  | ROZPOCET | 0 | 0 | 0 | 0 | 0 | 1 | 0 | 4 | 112938342
| PP |  | Zazdívka otvorů v příčkách nebo stěnách pórobetonovými tvárnicemi plochy přes 1 m2 do 4 m2, objemová hmotnost 500 kg/m3, tloušťka příčky 150 mm | [14 empty] | PP | 2
| VV |  | "2.NP" | [14 empty] | VV | 2 | 1 | True | 0 | ROZPOCET
| VV |  | "m.č. 2.04" | [14 empty] | VV | 2 | 1 | True | 0 | ROZPOCET
| VV |  | 0,8*2,0 |  | 1.6 | [12 empty] | VV | 2 | 2 | True | 0 | ROZPOCET
| VV |  | (1,2*2,5)-(0,9*1,97) |  | 1.227 | [12 empty] | VV | 2 | 2 | True | 0 | ROZPOCET
| VV |  | Součet |  | 2.827 | [12 empty] | VV | 2 | 4 | True | 1 | ROZPOCET
| D | 4 | Vodorovné konstrukce |  |  |  | 0 |  |  |  |  | 0 |  | 0.31968 |  | 0 | 1 | D | 1 |  |  |  | ROZPOCET | [6 empty] | 0
2 | K | 411388621 | Zabetonování otvorů tl do 150 mm ze suchých směsí pl do 0,25 m2 ve stropech | kus | 6 |  | 0 |  |  | základní |  | 0 | 0.05328 | 0.31968 | 0 | 0 | 4 | K | 2 |  |  |  | ROZPOCET | 0 | 0 | 0 | 0 | 0 | 1 | 0 | 4 | 1450729250
| PP |  | Zabetonování otvorů ve stropech nebo v klenbách včetně lešení, bednění, odbednění a výztuže (materiál v ceně) ze suchých směsí, tl. do 150 mm ve stropech železobetonových, tvárnicových a prefabrikovaných plochy do 0,25 m2 | [14 empty] | PP | 2
| VV |  | "zapravení prostupů u vpustí" | [14 empty] | VV | 2 | 1 | True | 0 | ROZPOCET
| VV |  | 6 |  | 6 | [12 empty] | VV | 2 | 2 | True | 0 | ROZPOCET
| VV |  | Součet |  | 6 | [12 empty] | VV | 2 | 4 | True | 1 | ROZPOCET
| D | 5 | Komunikace pozemní |  |  |  | 0 |  |  |  |  | 0 |  | 1.0974 |  | 0 | 1 | D | 1 |  |  |  | ROZPOCET | [6 empty] | 0
3 | K | 564861011 | Podklad ze štěrkodrtě ŠD plochy do 100 m2 tl 200 mm | m2 | 12.3 |  | 0 |  |  | základní |  | 0 | 0 | 0 | 0 | 0 | 4 | K | 2 |  |  |  | ROZPOCET | 0 | 0 | 0 | 0 | 0 | 1 | 0 | 4 | -1546401575
| PP |  | Podklad ze štěrkodrti ŠD s rozprostřením a zhutněním plochy jednotlivě do 100 m2, po zhutnění tl. 200 mm | [14 empty] | PP | 2
| VV |  | "rampa u vstupu" | [14 empty] | VV | 2 | 1 | True | 0 | ROZPOCET
| VV |  | 12,3 |  | 12.3 | [12 empty] | VV | 2 | 2 | True | 0 | ROZPOCET
| VV |  | Součet |  | 12.3 | [12 empty] | VV | 2 | 4 | True | 1 | ROZPOCET
4 | K | 596211110 | Kladení zámkové dlažby komunikací pro pěší ručně tl 60 mm skupiny A pl do 50 m2 | m2 | 12.3 |  | 0 |  |  | základní |  | 0 | 0.08922 | 1.0974 | 0 | 0 | 4 | K | 2 |  |  |  | ROZPOCET | 0 | 0 | 0 | 0 | 0 | 1 | 0 | 4 | 1142640822
| PP |  | Kladení dlažby z betonových zámkových dlaždic komunikací pro pěší ručně s ložem z kameniva těženého nebo drceného tl. do 40 mm, s vyplněním spár s dvojitým hutněním, vibrováním a se smetením přebytečného materiálu na krajnici tl. 60 mm skupiny A, pro plochy do 50 m2 | [14 empty] | PP | 2
| P |  | Poznámka k položce: budou použity vybourané kostky betonové zámkové dlažby | [14 empty] | P | 2
| VV |  | "rampa u vstupu" | [14 empty] | VV | 2 | 1 | True | 0 | ROZPOCET
| VV |  | 12,3 |  | 12.3 | [12 empty] | VV | 2 | 2 | True | 0 | ROZPOCET
| VV |  | Součet |  | 12.3 | [12 empty] | VV | 2 | 4 | True | 1 | ROZPOCET
| D | 6 | Úpravy povrchů, podlahy a osazování výplní |  |  |  | 0 |  |  |  |  | 0 |  | 7.9033 |  | 0 | 1 | D | 1 |  |  |  | ROZPOCET | [6 empty] | 0
5 | K | 611325422 | Oprava vnitřní vápenocementové štukové omítky stropů v rozsahu plochy přes 10 do 30 % | m2 | 10.32 |  | 0 |  |  | základní |  | 0 | 0.017 | 0.17544 | 0 | 0 | 4 | K | 2 |  |  |  | ROZPOCET | 0 | 0 | 0 | 0 | 0 | 1 | 0 | 4 | -1953056848
| PP |  | Oprava vápenocementové omítky vnitřních ploch štukové dvouvrstvé, tloušťky do 20 mm a tloušťky štuku do 3 mm stropů, v rozsahu opravované plochy přes 10 do 30% | [14 empty] | PP | 2
| VV |  | "m.č. 2.02" 10,32 |  | 10.32 | [12 empty] | VV | 2 | 2 | True | 0 | ROZPOCET
| VV |  | Součet |  | 10.32 | [12 empty] | VV | 2 | 4 | True | 1 | ROZPOCET
6 | K | 612135002 | Vyrovnání podkladu vnitřních stěn maltou cementovou tl do 10 mm | m2 | 3.9 |  | 0 |  |  | základní |  | 0 | 0.0273 | 0.10647 | 0 | 0 | 4 | K | 2 |  |  |  | ROZPOCET | 0 | 0 | 0 | 0 | 0 | 1 | 0 | 4 | -1926106607
| PP |  | Vyrovnání nerovností podkladu vnitřních omítaných ploch maltou, tloušťky do 10 mm cementovou stěn | [14 empty] | PP | 2
| VV |  | "1.PP" | [14 empty] | VV | 2 | 1 | True | 0 | ROZPOCET
| VV |  | "m.č. 0.03" (2,1*2+1,0)*0,75 |  | 3.9 | [12 empty] | VV | 2 | 2 | True | 0 | ROZPOCET
| VV |  | Součet |  | 3.9 | [12 empty] | VV | 2 | 4 | True | 1 | ROZPOCET
7 | K | 612142001 | Pletivo sklovláknité vnitřních stěn vtlačené do tmelu | m2 | 5.654 |  | 0 |  |  | základní |  | 0 | 0.00438 | 0.024765 | 0 | 0 | 4 | K | 2 |  |  |  | ROZPOCET | 0 | 0 | 0 | 0 | 0 | 1 | 0 | 4 | 1506921749
| PP |  | Pletivo vnitřních ploch v ploše nebo pruzích, na plném podkladu sklovláknité vtlačené do tmelu včetně tmelu stěn | [14 empty] | PP | 2
| VV |  | "2.NP" | [14 empty] | VV | 2 | 1 | True | 0 | ROZPOCET
| VV |  | "m.č. 2.04" | [14 empty] | VV | 2 | 1 | True | 0 | ROZPOCET
| VV |  | 0,8*2,0*2 |  | 3.2 | [12 empty] | VV | 2 | 2 | True | 0 | ROZPOCET
| VV |  | ((1,2*2,5)-(0,9*1,97))*2 |  | 2.454 | [12 empty] | VV | 2 | 2 | True | 0 | ROZPOCET
| VV |  | Součet |  | 5.654 | [12 empty] | VV | 2 | 4 | True | 1 | ROZPOCET
8 | K | 612321131 | Vápenocementový štuk vnitřních stěn tloušťky do 3 mm | m2 | 5.654 |  | 0 |  |  | základní |  | 0 | 0.003 | 0.016962 | 0 | 0 | 4 | K | 2 |  |  |  | ROZPOCET | 0 | 0 | 0 | 0 | 0 | 1 | 0 | 4 | -1825505963
| PP |  | Vápenocementový štuk vnitřních ploch tloušťky do 3 mm svislých konstrukcí stěn | [14 empty] | PP | 2
| VV |  | "2.NP" | [14 empty] | VV | 2 | 1 | True | 0 | ROZPOCET
| VV |  | "m.č. 2.04" | [14 empty] | VV | 2 | 1 | True | 0 | ROZPOCET
| VV |  | 0,8*2,0*2 |  | 3.2 | [12 empty] | VV | 2 | 2 | True | 0 | ROZPOCET
| VV |  | ((1,2*2,5)-(0,9*1,97))*2 |  | 2.454 | [12 empty] | VV | 2 | 2 | True | 0 | ROZPOCET
| VV |  | Součet |  | 5.654 | [12 empty] | VV | 2 | 4 | True | 1 | ROZPOCET
9 | K | 612325222 | Vápenocementová štuková omítka malých ploch přes 0,09 do 0,25 m2 na stěnách | kus | 14 |  | 0 |  |  | základní |  | 0 | 0.0102 | 0.1428 | 0 | 0 | 4 | K | 2 |  |  |  | ROZPOCET | 0 | 0 | 0 | 0 | 0 | 1 | 0 | 4 | 1830163998
| PP |  | Vápenocementová omítka jednotlivých malých ploch štuková na stěnách, plochy jednotlivě přes 0,09 do 0,25 m2 | [14 empty] | PP | 2
| VV |  | "1.NP" | [14 empty] | VV | 2 | 1 | True | 0 | ROZPOCET
| VV |  | "pro ZTI" 7*2 |  | 14 | [12 empty] | VV | 2 | 2 | True | 0 | ROZPOCET
| VV |  | Součet |  | 14 | [12 empty] | VV | 2 | 4 | True | 1 | ROZPOCET
10 | K | 612325302 | Vápenocementová štuková omítka ostění nebo nadpraží | m2 | 3.9 |  | 0 |  |  | základní |  | 0 | 0.03358 | 0.13096 | 0 | 0 | 4 | K | 2 |  |  |  | ROZPOCET | 0 | 0 | 0 | 0 | 0 | 1 | 0 | 4 | 391295061
| PP |  | Vápenocementová omítka ostění nebo nadpraží štuková | [14 empty] | PP | 2
| VV |  | "1.PP" | [14 empty] | VV | 2 | 1 | True | 0 | ROZPOCET
| VV |  | "m.č. 0.03" (2,1*2+1,0)*0,75 |  | 3.9 | [12 empty] | VV | 2 | 2 | True | 0 | ROZPOCET
| VV |  | Součet |  | 3.9 | [12 empty] | VV | 2 | 4 | True | 1 | ROZPOCET
11 | K | 612325423 | Oprava vnitřní vápenocementové štukové omítky stěn v rozsahu plochy přes 30 do 50 % | m2 | 129.15 |  | 0 |  |  | základní |  | 0 | 0.0284 | 3.6679 | 0 | 0 | 4 | K | 2 |  |  |  | ROZPOCET | 0 | 0 | 0 | 0 | 0 | 1 | 0 | 4 | 464624716
| PP |  | Oprava vápenocementové omítky vnitřních ploch štukové dvouvrstvé, tloušťky do 20 mm a tloušťky štuku do 3 mm stěn, v rozsahu opravované plochy přes 30 do 50% | [14 empty] | PP | 2
| VV |  | "m.č. 2.02" (5,95+1,5)*4,2 |  | 31.29 | [12 empty] | VV | 2 | 2 | True | 0 | ROZPOCET
| VV |  | "m.č. 2.04" 9,0*4,2 |  | 37.8 | [12 empty] | VV | 2 | 2 | True | 0 | ROZPOCET
| VV |  | "m.č. 2.05" (3,5+10,8)*4,2 |  | 60.06 | [12 empty] | VV | 2 | 2 | True | 0 | ROZPOCET
| VV |  | Součet |  | 129.15 | [12 empty] | VV | 2 | 4 | True | 1 | ROZPOCET
12 | K | 631312131 | Doplnění dosavadních mazanin betonem prostým plochy do 4 m2 tloušťky přes 80 mm | m3 | 1.332 |  | 0 |  |  | základní |  | 0 | 2.301 | 3.065 | 0 | 0 | 4 | K | 2 |  |  |  | ROZPOCET | 0 | 0 | 0 | 0 | 0 | 1 | 0 | 4 | -1524934407
| PP |  | Doplnění dosavadních mazanin prostým betonem s dodáním hmot, bez potěru, plochy jednotlivě přes 1 m2 do 4 m2 a tl. přes 80 mm | [14 empty] | PP | 2
| VV |  | "1.PP" | [14 empty] | VV | 2 | 1 | True | 0 | ROZPOCET
| VV |  | "m.č. 0.01" 1,37*3,6*(3,66-3,12)/2 |  | 1.332 | [12 empty] | VV | 2 | 2 | True | 0 | ROZPOCET
| VV |  | Součet |  | 1.332 | [12 empty] | VV | 2 | 4 | True | 1 | ROZPOCET
13 | K | 632451431 | Doplnění cementového potěru hlazeného pl do 1 m2 tl přes 20 do 30 mm | m2 | 4 |  | 0 |  |  | základní |  | 0 | 0.07102 | 0.28408 | 0 | 0 | 4 | K | 2 |  |  |  | ROZPOCET | 0 | 0 | 0 | 0 | 0 | 1 | 0 | 4 | 315374193
| PP |  | Doplnění cementového potěru na mazaninách a betonových podkladech (s dodáním hmot), hlazeného dřevěným nebo ocelovým hladítkem, plochy jednotlivě do 1 m2 a tl. přes 20 do 30 mm | [14 empty] | PP | 2
| VV |  | "úprava podlahy u vpustí" | [14 empty] | VV | 2 | 1 | True | 0 | ROZPOCET
| VV |  | "m.č. 2.06" 1,0*1,0*2 |  | 2 | [12 empty] | VV | 2 | 2 | True | 0 | ROZPOCET
| VV |  | "m.č. 2.07" 1,0*1,0*1 |  | 1 | [12 empty] | VV | 2 | 2 | True | 0 | ROZPOCET
| VV |  | "m.č. 2.08" 1,0*1,0*1 |  | 1 | [12 empty] | VV | 2 | 2 | True | 0 | ROZPOCET
| VV |  | Součet |  | 4 | [12 empty] | VV | 2 | 4 | True | 1 | ROZPOCET
14 | K | 632452431 | Doplnění cementového potěru hlazeného pl přes 1 do 4 m2 tl přes 20 do 30 mm | m2 | 3.6 |  | 0 |  |  | základní |  | 0 | 0.07102 | 0.25567 | 0 | 0 | 4 | K | 2 |  |  |  | ROZPOCET | 0 | 0 | 0 | 0 | 0 | 1 | 0 | 4 | -423168243
| PP |  | Doplnění cementového potěru na mazaninách a betonových podkladech (s dodáním hmot), hlazeného dřevěným nebo ocelovým hladítkem, plochy jednotlivě přes 1 m2 do 4 m2 a tl. přes 20 do 30 mm | [14 empty] | PP | 2
| VV |  | "úprava podlahy u vpustí" | [14 empty] | VV | 2 | 1 | True | 0 | ROZPOCET
| VV |  | "m.č. 2.07" 2,0*0,9*1 |  | 1.8 | [12 empty] | VV | 2 | 2 | True | 0 | ROZPOCET
| VV |  | "m.č. 2.08" 2,0*0,9*1 |  | 1.8 | [12 empty] | VV | 2 | 2 | True | 0 | ROZPOCET
| VV |  | Součet |  | 3.6 | [12 empty] | VV | 2 | 4 | True | 1 | ROZPOCET
15 | K | 642942111 | Osazování zárubní nebo rámů dveřních kovových do 2,5 m2 na MC | kus | 1 |  | 0 |  |  | základní |  | 0 | 0.01777 | 0.01777 | 0 | 0 | 4 | K | 2 |  |  |  | ROZPOCET | 0 | 0 | 0 | 0 | 0 | 1 | 0 | 4 | -1551451411
| PP |  | Osazování zárubní nebo rámů kovových dveřních lisovaných nebo z úhelníků bez dveřních křídel na cementovou maltu, plochy otvoru do 2,5 m2 | [14 empty] | PP | 2
| VV |  | "tabulka výplní otvorů" | [14 empty] | VV | 2 | 1 | True | 0 | ROZPOCET
| VV |  | "¨2/O" 1 |  | 1 | [12 empty] | VV | 2 | 2 | True | 0 | ROZPOCET
| VV |  | Součet |  | 1 | [12 empty] | VV | 2 | 4 | True | 1 | ROZPOCET
16 | M | 55331563 | zárubeň jednokřídlá ocelová pro zdění s protipožární úpravou tl stěny 110-150mm rozměru 900/1970, 2100mm | kus | 1 |  | 0 |  |  | základní |  | 0 | 0.01553 | 0.01553 | 0 | 0 | 8 | M | 2 |  |  |  | ROZPOCET | 0 | 0 | 0 | 0 | 0 | 1 | 0 | 4 | 1703769409
| PP |  | zárubeň jednokřídlá ocelová pro zdění s protipožární úpravou tl stěny 110-150mm rozměru 900/1970, 2100mm | [14 empty] | PP | 2
| D | 9 | Ostatní konstrukce a práce, bourání |  |  |  | 0 |  |  |  |  | 0 |  | 0 |  | 2.337 | 1 | D | 1 |  |  |  | ROZPOCET | [6 empty] | 0
17 | K | 965081353 | Bourání podlah z dlaždic betonových, teracových nebo čedičových tl přes 40 mm plochy přes 1 m2 | m2 | 12.3 |  | 0 |  |  | základní |  | 0 | 0 | 0 | 0.19 | 2.337 | 4 | K | 2 |  |  |  | ROZPOCET | 0 | 0 | 0 | 0 | 0 | 1 | 0 | 4 | 1746446186
| PP |  | Bourání podlah z dlaždic bez podkladního lože nebo mazaniny, s jakoukoliv výplní spár betonových, teracových nebo čedičových tl. přes 40 mm, plochy přes 1 m2 | [14 empty] | PP | 2
| P |  | Poznámka k položce: Betonovou dlažbu demontovat (bourat) s ohledem na další využití včetně uskladnění po dobu stavby. | [14 empty] | P | 2
| VV |  | "rampa u vstupu" | [14 empty] | VV | 2 | 1 | True | 0 | ROZPOCET
| VV |  | 12,3 |  | 12.3 | [12 empty] | VV | 2 | 2 | True | 0 | ROZPOCET
| VV |  | Součet |  | 12.3 | [12 empty] | VV | 2 | 4 | True | 1 | ROZPOCET
18 | K | 979071121 | Očištění dlažebních kostek drobných s původním spárováním kamenivem těženým | m2 | 12.3 |  | 0 |  |  | základní |  | 0 | 0 | 0 | 0 | 0 | 4 | K | 2 |  |  |  | ROZPOCET | 0 | 0 | 0 | 0 | 0 | 1 | 0 | 4 | 1188472023
| PP |  | Očištění vybouraných dlažebních kostek od spojovacího materiálu, s uložením očištěných kostek na skládku, s odklizením odpadových hmot na hromady a s odklizením vybouraných kostek na vzdálenost do 3 m drobných, s původním vyplněním spár kamenivem těženým | [14 empty] | PP | 2
| VV |  | "rampa u vstupu" | [14 empty] | VV | 2 | 1 | True | 0 | ROZPOCET
| VV |  | 12,3 |  | 12.3 | [12 empty] | VV | 2 | 2 | True | 0 | ROZPOCET
| VV |  | Součet |  | 12.3 | [12 empty] | VV | 2 | 4 | True | 1 | ROZPOCET
| D | 997 | Přesun sutě |  |  |  | 0 |  |  |  |  | 0 |  | 0 |  | 0 | 1 | D | 1 |  |  |  | ROZPOCET | [6 empty] | 0
19 | K | 997013154 | Vnitrostaveništní doprava suti a vybouraných hmot pro budovy v přes 12 do 15 m s omezením mechanizace | t | 2.337 |  | 0 |  |  | základní |  | 0 | 0 | 0 | 0 | 0 | 4 | K | 2 |  |  |  | ROZPOCET | 0 | 0 | 0 | 0 | 0 | 1 | 0 | 4 | -1783659347
| PP |  | Vnitrostaveništní doprava suti a vybouraných hmot vodorovně do 50 m s naložením s omezením mechanizace pro budovy a haly výšky přes 12 do 15 m | [14 empty] | PP | 2
20 | K | 997013501 | Odvoz suti a vybouraných hmot na skládku nebo meziskládku do 1 km se složením | t | 2.337 |  | 0 |  |  | základní |  | 0 | 0 | 0 | 0 | 0 | 4 | K | 2 |  |  |  | ROZPOCET | 0 | 0 | 0 | 0 | 0 | 1 | 0 | 4 | -8300231
| PP |  | Odvoz suti a vybouraných hmot na skládku nebo meziskládku se složením, na vzdálenost do 1 km | [14 empty] | PP | 2
21 | K | 997013509 | Příplatek k odvozu suti a vybouraných hmot na skládku ZKD 1 km přes 1 km - t.j. 12x | t | 28.044 |  | 0 |  |  | základní |  | 0 | 0 | 0 | 0 | 0 | 4 | K | 2 |  |  |  | ROZPOCET | 0 | 0 | 0 | 0 | 0 | 1 | 0 | 4 | -141082175
| PP |  | Odvoz suti a vybouraných hmot na skládku nebo meziskládku se složením, na vzdálenost Příplatek k ceně za každý další započatý 1 km přes 1 km - t.j. 12x | [14 empty] | PP | 2
| VV |  | 2,337*12 'Přepočtené koeficientem množství |  | 28.044 | [12 empty] | VV | 2 | 2 | False | 1 | ROZPOCET
22 | K | 997013631 | Poplatek za uložení na skládce (skládkovné) stavebního odpadu směsného kód odpadu 17 09 04 | t | 2.337 |  | 0 |  |  | základní |  | 0 | 0 | 0 | 0 | 0 | 4 | K | 2 |  |  |  | ROZPOCET | 0 | 0 | 0 | 0 | 0 | 1 | 0 | 4 | -294633903
| PP |  | Poplatek za uložení stavebního odpadu na skládce (skládkovné) směsného stavebního a demoličního zatříděného do Katalogu odpadů pod kódem 17 09 04 | [14 empty] | PP | 2
| D | 998 | Přesun hmot |  |  |  | 0 |  |  |  |  | 0 |  | 0 |  | 0 | 1 | D | 1 |  |  |  | ROZPOCET | [6 empty] | 0
23 | K | 998018003 | Přesun hmot pro budovy ruční pro budovy v přes 12 do 24 m | t | 9.546 |  | 0 |  |  | základní |  | 0 | 0 | 0 | 0 | 0 | 4 | K | 2 |  |  |  | ROZPOCET | 0 | 0 | 0 | 0 | 0 | 1 | 0 | 4 | -1923464732
| PP |  | Přesun hmot pro budovy občanské výstavby, bydlení, výrobu a služby ruční (bez užití mechanizace) vodorovná dopravní vzdálenost do 100 m pro budovy s jakoukoliv nosnou konstrukcí výšky přes 12 do 24 m | [14 empty] | PP | 2
24 | K | 998018011 | Příplatek k ručnímu přesunu hmot pro budovy za zvětšený přesun ZKD 100 m | t | 9.546 |  | 0 |  |  | základní |  | 0 | 0 | 0 | 0 | 0 | 4 | K | 2 |  |  |  | ROZPOCET | 0 | 0 | 0 | 0 | 0 | 1 | 0 | 4 | -1720022717
| PP |  | Přesun hmot pro budovy občanské výstavby, bydlení, výrobu a služby ruční (bez užití mechanizace) Příplatek k cenám za ruční zvětšený přesun přes vymezenou vodorovnou dopravní vzdálenost za každých dalších započatých 100 m | [14 empty] | PP | 2
| D | PSV | Práce a dodávky PSV |  |  |  | 0 |  |  |  |  | 0 |  | 9.4234 |  | 0 | 2 | D | 0 |  |  |  | ROZPOCET | [6 empty] | 0
| D | 711 | Izolace proti vodě, vlhkosti a plynům |  |  |  | 0 |  |  |  |  | 0 |  | 0.036229 |  | 0 | 2 | D | 1 |  |  |  | ROZPOCET | [6 empty] | 0
25 | K | 711111001 | Provedení izolace proti zemní vlhkosti vodorovné za studena nátěrem penetračním | m2 | 4.932 |  | 0 |  |  | základní |  | 0 | 0 | 0 | 0 | 0 | 16 | K | 2 |  |  |  | ROZPOCET | 0 | 0 | 0 | 0 | 0 | 1 | 0 | 16 | -1991186595
| PP |  | Provedení izolace proti zemní vlhkosti natěradly a tmely za studena na ploše vodorovné V nátěrem penetračním | [14 empty] | PP | 2
| VV |  | "1.PP" | [14 empty] | VV | 2 | 1 | True | 0 | ROZPOCET
| VV |  | "rampa" 1,37*3,6 |  | 4.932 | [12 empty] | VV | 2 | 2 | True | 0 | ROZPOCET
| VV |  | Součet |  | 4.932 | [12 empty] | VV | 2 | 4 | True | 1 | ROZPOCET
26 | M | 11163150 | lak penetrační asfaltový | t | 0.002 |  | 0 |  |  | základní |  | 0 | 1 | 0.002 | 0 | 0 | 32 | M | 2 |  |  |  | ROZPOCET | 0 | 0 | 0 | 0 | 0 | 1 | 0 | 16 | 1613177570
| PP |  | lak penetrační asfaltový | [14 empty] | PP | 2
| VV |  | 4,932 |  | 4.932 | [12 empty] | VV | 2 | 2 | True | 1 | ROZPOCET
| VV |  | 4,932*0,00034 'Přepočtené koeficientem množství |  | 0.002 | [12 empty] | VV | 2 | 2 | False | 1 | ROZPOCET
27 | K | 711113117 | Izolace proti vlhkosti vodorovná za studena těsnicí stěrkou jednosložkovou na bázi cementu | m2 | 0.55 |  | 0 |  |  | základní |  | 0 | 0.0035 | 0.001925 | 0 | 0 | 4 | K | 2 |  |  |  | ROZPOCET | 0 | 0 | 0 | 0 | 0 | 1 | 0 | 4 | -1369482660
| PP |  | Izolace proti zemní vlhkosti natěradly a tmely za studena na ploše vodorovné V těsnicí stěrkou jednosložkovu na bázi cementu | [14 empty] | PP | 2
| VV |  | "1.PP - hydroizolace nových dveřních otvorů" | [14 empty] | VV | 2 | 1 | True | 0 | ROZPOCET
| VV |  | "0.03" 0,86*0,64 |  | 0.55 | [12 empty] | VV | 2 | 2 | True | 0 | ROZPOCET
| VV |  | Součet |  | 0.55 | [12 empty] | VV | 2 | 4 | True | 1 | ROZPOCET
28 | K | 711113127 | Izolace proti vlhkosti svislá za studena těsnicí stěrkou jednosložkovou na bázi cementu | m2 | 0.192 |  | 0 |  |  | základní |  | 0 | 0.0035 | 0.000672 | 0 | 0 | 16 | K | 2 |  |  |  | ROZPOCET | 0 | 0 | 0 | 0 | 0 | 1 | 0 | 16 | -348784993
| PP |  | Izolace proti zemní vlhkosti natěradly a tmely za studena na ploše svislé S těsnicí stěrkou jednosložkovu na bázi cementu | [14 empty] | PP | 2
| VV |  | "1.PP - hydroizolace nových dveřních otvorů" | [14 empty] | VV | 2 | 1 | True | 0 | ROZPOCET
| VV |  | "0.03" 2*0,64*0,15 |  | 0.192 | [12 empty] | VV | 2 | 2 | True | 0 | ROZPOCET
| VV |  | Součet |  | 0.192 | [12 empty] | VV | 2 | 4 | True | 1 | ROZPOCET
29 | K | 711141559 | Provedení izolace proti zemní vlhkosti pásy přitavením vodorovné NAIP | m2 | 5.48 |  | 0 |  |  | základní |  | 0 | 0.0004 | 0.002192 | 0 | 0 | 16 | K | 2 |  |  |  | ROZPOCET | 0 | 0 | 0 | 0 | 0 | 1 | 0 | 16 | -1941947616
| PP |  | Provedení izolace proti zemní vlhkosti pásy přitavením NAIP na ploše vodorovné V | [14 empty] | PP | 2
| VV |  | "1.PP" | [14 empty] | VV | 2 | 1 | True | 0 | ROZPOCET
| VV |  | "rampa" 1,37*4,0 |  | 5.48 | [12 empty] | VV | 2 | 2 | True | 0 | ROZPOCET
| VV |  | Součet |  | 5.48 | [12 empty] | VV | 2 | 4 | True | 1 | ROZPOCET
30 | M | 62853003 | pás asfaltový natavitelný modifikovaný SBS s vložkou ze skleněné tkaniny a spalitelnou PE fólií nebo jemnozrnným minerálním posypem na horním povrchu tl 3,5mm | m2 | 6.691 |  | 0 |  |  | základní |  | 0 | 0.0044 | 0.02944 | 0 | 0 | 32 | M | 2 |  |  |  | ROZPOCET | 0 | 0 | 0 | 0 | 0 | 1 | 0 | 16 | 1070368431
| PP |  | pás asfaltový natavitelný modifikovaný SBS s vložkou ze skleněné tkaniny a spalitelnou PE fólií nebo jemnozrnným minerálním posypem na horním povrchu tl 3,5mm | [14 empty] | PP | 2
| VV |  | 5,48 |  | 5.48 | [12 empty] | VV | 2 | 2 | True | 1 | ROZPOCET
| VV |  | 5,48*1,221 'Přepočtené koeficientem množství |  | 6.691 | [12 empty] | VV | 2 | 2 | False | 1 | ROZPOCET
31 | K | 998711123 | Přesun hmot tonážní pro izolace proti vodě, vlhkosti a plynům ruční v objektech v přes 12 do 24 m | t | 0.034 |  | 0 |  |  | základní |  | 0 | 0 | 0 | 0 | 0 | 16 | K | 2 |  |  |  | ROZPOCET | 0 | 0 | 0 | 0 | 0 | 1 | 0 | 16 | 429746389
| PP |  | Přesun hmot pro izolace proti vodě, vlhkosti a plynům stanovený z hmotnosti přesunovaného materiálu vodorovná dopravní vzdálenost do 50 m ruční (bez užití mechanizace) v objektech výšky přes 12 do 24 m | [14 empty] | PP | 2
32 | K | 998711129 | Příplatek k ručnímu přesunu hmot tonážnímu pro izolace proti vodě, vlhkosti a plynům za zvětšený přesun ZKD 50 m | t | 0.034 |  | 0 |  |  | základní |  | 0 | 0 | 0 | 0 | 0 | 16 | K | 2 |  |  |  | ROZPOCET | 0 | 0 | 0 | 0 | 0 | 1 | 0 | 16 | 204071919
| PP |  | Přesun hmot pro izolace proti vodě, vlhkosti a plynům stanovený z hmotnosti přesunovaného materiálu vodorovná dopravní vzdálenost do 50 m Příplatek k cenám za ruční zvětšený přesun přes vymezenou vodorovnou dopravní vzdálenost za každých dalších započatých 50 m | [14 empty] | PP | 2
| D | 763 | Konstrukce suché výstavby |  |  |  | 0 |  |  |  |  | 0 |  | 3.7026 |  | 0 | 2 | D | 1 |  |  |  | ROZPOCET | [6 empty] | 0
33 | K | 763111326 | SDK příčka tl 125 mm profil CW+UW 100 desky 1xDF 12,5 s izolací EI 45 Rw do 51 dB | m2 | 31.815 |  | 0 |  |  | základní |  | 0 | 0.03086 | 0.98181 | 0 | 0 | 16 | K | 2 |  |  |  | ROZPOCET | 0 | 0 | 0 | 0 | 0 | 1 | 0 | 16 | 1346038563
| PP |  | Příčka ze sádrokartonových desek s nosnou konstrukcí z jednoduchých ocelových profilů UW, CW jednoduše opláštěná deskou protipožární DF tl. 12,5 mm s izolací, EI 45, příčka tl. 125 mm, profil 100, Rw do 51 dB | [14 empty] | PP | 2
| VV |  | "2.NP" | [14 empty] | VV | 2 | 1 | True | 0 | ROZPOCET
| VV |  | "2.02 x 2.08" 1,625*4,2 |  | 6.825 | [12 empty] | VV | 2 | 2 | True | 0 | ROZPOCET
| VV |  | "2.02 x 2.05" 5,95*4,2 |  | 24.99 | [12 empty] | VV | 2 | 2 | True | 0 | ROZPOCET
| VV |  | Součet |  | 31.815 | [12 empty] | VV | 2 | 4 | True | 1 | ROZPOCET
34 | K | 763111333 | SDK příčka tl 100 mm profil CW+UW 75 desky 1xH2 12,5 s izolací EI 30 Rw do 45 dB | m2 | 8.359 |  | 0 |  |  | základní |  | 0 | 0.02614 | 0.2185 | 0 | 0 | 16 | K | 2 |  |  |  | ROZPOCET | 0 | 0 | 0 | 0 | 0 | 1 | 0 | 16 | 287722738
| PP |  | Příčka ze sádrokartonových desek s nosnou konstrukcí z jednoduchých ocelových profilů UW, CW jednoduše opláštěná deskou impregnovanou H2 tl. 12,5 mm, příčka tl. 100 mm, profil 75, s izolací, EI 30, Rw do 45 dB | [14 empty] | PP | 2
| VV |  | "2.NP" | [14 empty] | VV | 2 | 1 | True | 0 | ROZPOCET
| VV |  | "2.08" 1,0*2,75 |  | 2.75 | [12 empty] | VV | 2 | 2 | True | 0 | ROZPOCET
| VV |  | "2.08 x 2.07" 1,925*2,75 |  | 5.294 | [12 empty] | VV | 2 | 2 | True | 0 | ROZPOCET
| VV |  | "2.07" 0,9*(2,75-2,4) |  | 0.315 | [12 empty] | VV | 2 | 2 | True | 0 | ROZPOCET
| VV |  | Součet |  | 8.359 | [12 empty] | VV | 2 | 4 | True | 1 | ROZPOCET
35 | K | 763111336 | SDK příčka tl 125 mm profil CW+UW 100 desky 1xH2 12,5 s izolací EI 30 Rw do 48 dB | m2 | 55.59 |  | 0 |  |  | základní |  | 0 | 0.02681 | 1.4904 | 0 | 0 | 16 | K | 2 |  |  |  | ROZPOCET | 0 | 0 | 0 | 0 | 0 | 1 | 0 | 16 | 1007948023
| PP |  | Příčka ze sádrokartonových desek s nosnou konstrukcí z jednoduchých ocelových profilů UW, CW jednoduše opláštěná deskou impregnovanou H2 tl. 12,5 mm, příčka tl. 125 mm, profil 100, s izolací, EI 30, Rw do 48 dB | [14 empty] | PP | 2
| VV |  | "2.NP" | [14 empty] | VV | 2 | 1 | True | 0 | ROZPOCET
| VV |  | "2.08 x 2.06" 2,9*4,2-0,9*2,4 |  | 10.02 | [12 empty] | VV | 2 | 2 | True | 0 | ROZPOCET
| VV |  | "2.07 x 2.06" (1,65+2,125)*4,2 |  | 15.855 | [12 empty] | VV | 2 | 2 | True | 0 | ROZPOCET
| VV |  | "2.07 x 2.05" (2,2+1,1)*4,2 |  | 13.86 | [12 empty] | VV | 2 | 2 | True | 0 | ROZPOCET
| VV |  | "2.08 x 2.05" 1,275*4,2 |  | 5.355 | [12 empty] | VV | 2 | 2 | True | 0 | ROZPOCET
| VV |  | "2.04 x 2.05" 2,5*4,2 |  | 10.5 | [12 empty] | VV | 2 | 2 | True | 0 | ROZPOCET
| VV |  | Součet |  | 55.59 | [12 empty] | VV | 2 | 4 | True | 1 | ROZPOCET
36 | K | 763111712 | SDK příčka kluzné napojení ke stropu | m | 21.325 |  | 0 |  |  | základní |  | 0 | 1e-05 | 0.00021325 | 0 | 0 | 16 | K | 2 |  |  |  | ROZPOCET | 0 | 0 | 0 | 0 | 0 | 1 | 0 | 16 | 1021205032
| PP |  | Příčka ze sádrokartonových desek ostatní konstrukce a práce na příčkách ze sádrokartonových desek kluzné napojení příčky ke stropu | [14 empty] | PP | 2
| VV |  | "2.NP - DF" | [14 empty] | VV | 2 | 1 | True | 0 | ROZPOCET
| VV |  | "2.02 x 2.08" 1,625 |  | 1.625 | [12 empty] | VV | 2 | 2 | True | 0 | ROZPOCET
| VV |  | "2.02 x 2.05" 5,95 |  | 5.95 | [12 empty] | VV | 2 | 2 | True | 0 | ROZPOCET
| VV |  | Mezisoučet |  | 7.575 | [12 empty] | VV | 2 | 3 | True | 0 | ROZPOCET
| VV |  | "2.NP - H2" | [14 empty] | VV | 2 | 1 | True | 0 | ROZPOCET
| VV |  | "2.08 x 2.06" 2,9 |  | 2.9 | [12 empty] | VV | 2 | 2 | True | 0 | ROZPOCET
| VV |  | "2.07 x 2.06" (1,65+2,125) |  | 3.775 | [12 empty] | VV | 2 | 2 | True | 0 | ROZPOCET
| VV |  | "2.07 x 2.05" (2,2+1,1) |  | 3.3 | [12 empty] | VV | 2 | 2 | True | 0 | ROZPOCET
| VV |  | "2.08 x 2.05" 1,275 |  | 1.275 | [12 empty] | VV | 2 | 2 | True | 0 | ROZPOCET
| VV |  | "2.04 x 2.05" 2,5 |  | 2.5 | [12 empty] | VV | 2 | 2 | True | 0 | ROZPOCET
| VV |  | Mezisoučet |  | 13.75 | [12 empty] | VV | 2 | 3 | True | 0 | ROZPOCET
| VV |  | Součet |  | 21.325 | [12 empty] | VV | 2 | 4 | True | 1 | ROZPOCET
37 | K | 763111713 | SDK příčka ukončení ve volném prostoru | m | 8.025 |  | 0 |  |  | základní |  | 0 | 0.00092 | 0.007383 | 0 | 0 | 16 | K | 2 |  |  |  | ROZPOCET | 0 | 0 | 0 | 0 | 0 | 1 | 0 | 16 | 464097782
| PP |  | Příčka ze sádrokartonových desek ostatní konstrukce a práce na příčkách ze sádrokartonových desek ukončení příčky ve volném prostoru | [14 empty] | PP | 2
| VV |  | "2.NP - H2" | [14 empty] | VV | 2 | 1 | True | 0 | ROZPOCET
| VV |  | "2.08" 1,0 |  | 1 | [12 empty] | VV | 2 | 2 | True | 0 | ROZPOCET
| VV |  | "2.08 x 2.07" 1,925 |  | 1.925 | [12 empty] | VV | 2 | 2 | True | 0 | ROZPOCET
| VV |  | "2.07" 0,9 |  | 0.9 | [12 empty] | VV | 2 | 2 | True | 0 | ROZPOCET
| VV |  | "2.04 x 2.05" 4,2 |  | 4.2 | [12 empty] | VV | 2 | 2 | True | 0 | ROZPOCET
| VV |  | Součet |  | 8.025 | [12 empty] | VV | 2 | 4 | True | 1 | ROZPOCET
38 | K | 763111714 | SDK příčka zalomení | m | 25.2 |  | 0 |  |  | základní |  | 0 | 0.00091 | 0.022932 | 0 | 0 | 16 | K | 2 |  |  |  | ROZPOCET | 0 | 0 | 0 | 0 | 0 | 1 | 0 | 16 | -25650377
| PP |  | Příčka ze sádrokartonových desek ostatní konstrukce a práce na příčkách ze sádrokartonových desek zalomení příčky | [14 empty] | PP | 2
| VV |  | "2.NP - DF" | [14 empty] | VV | 2 | 1 | True | 0 | ROZPOCET
| VV |  | 4,2*1 |  | 4.2 | [12 empty] | VV | 2 | 2 | True | 0 | ROZPOCET
| VV |  | Mezisoučet |  | 4.2 | [12 empty] | VV | 2 | 3 | True | 0 | ROZPOCET
| VV |  | "2.NP - H2" | [14 empty] | VV | 2 | 1 | True | 0 | ROZPOCET
| VV |  | 4,2*5 |  | 21 | [12 empty] | VV | 2 | 2 | True | 0 | ROZPOCET
| VV |  | Mezisoučet |  | 21 | [12 empty] | VV | 2 | 3 | True | 0 | ROZPOCET
| VV |  | Součet |  | 25.2 | [12 empty] | VV | 2 | 4 | True | 1 | ROZPOCET
39 | K | 763111717 | SDK příčka základní penetrační nátěr (oboustranně) | m2 | 95.764 |  | 0 |  |  | základní |  | 0 | 0.0002 | 0.019153 | 0 | 0 | 16 | K | 2 |  |  |  | ROZPOCET | 0 | 0 | 0 | 0 | 0 | 1 | 0 | 16 | 855074128
| PP |  | Příčka ze sádrokartonových desek ostatní konstrukce a práce na příčkách ze sádrokartonových desek základní penetrační nátěr (oboustranný) | [14 empty] | PP | 2
| VV |  | "125 - DF" 31,815 |  | 31.815 | [12 empty] | VV | 2 | 2 | True | 0 | ROZPOCET
| VV |  | "100 - H2" 8,359 |  | 8.359 | [12 empty] | VV | 2 | 2 | True | 0 | ROZPOCET
| VV |  | "125 - H2" 55,59 |  | 55.59 | [12 empty] | VV | 2 | 2 | True | 0 | ROZPOCET
| VV |  | Součet |  | 95.764 | [12 empty] | VV | 2 | 4 | True | 1 | ROZPOCET
40 | K | 763111718 | SDK příčka úprava styku příčky a podhledu separační páskou a akrylátem (oboustranně) | m | 25.15 |  | 0 |  |  | základní |  | 0 | 0.0002 | 0.00503 | 0 | 0 | 16 | K | 2 |  |  |  | ROZPOCET | 0 | 0 | 0 | 0 | 0 | 1 | 0 | 16 | 1654117613
| PP |  | Příčka ze sádrokartonových desek ostatní konstrukce a práce na příčkách ze sádrokartonových desek úprava styku příčky a podhledu (oboustranně) separační páskou s akrylátem | [14 empty] | PP | 2
| VV |  | "125 - DF" | [14 empty] | VV | 2 | 1 | True | 0 | ROZPOCET
| VV |  | "2.02 x 2.08" 1,625 |  | 1.625 | [12 empty] | VV | 2 | 2 | True | 0 | ROZPOCET
| VV |  | "2.02 x 2.05" 5,95 |  | 5.95 | [12 empty] | VV | 2 | 2 | True | 0 | ROZPOCET
| VV |  | Mezisoučet |  | 7.575 | [12 empty] | VV | 2 | 3 | True | 0 | ROZPOCET
| VV |  | "100 - H2" | [14 empty] | VV | 2 | 1 | True | 0 | ROZPOCET
| VV |  | "2.08" 1,0 |  | 1 | [12 empty] | VV | 2 | 2 | True | 0 | ROZPOCET
| VV |  | "2.08 x 2.07" 1,925 |  | 1.925 | [12 empty] | VV | 2 | 2 | True | 0 | ROZPOCET
| VV |  | "2.07" 0,9 |  | 0.9 | [12 empty] | VV | 2 | 2 | True | 0 | ROZPOCET
| VV |  | Mezisoučet |  | 3.825 | [12 empty] | VV | 2 | 3 | True | 0 | ROZPOCET
| VV |  | "125 - H2" | [14 empty] | VV | 2 | 1 | True | 0 | ROZPOCET
| VV |  | "2.08 x 2.06" 2,9 |  | 2.9 | [12 empty] | VV | 2 | 2 | True | 0 | ROZPOCET
| VV |  | "2.07 x 2.06" (1,65+2,125) |  | 3.775 | [12 empty] | VV | 2 | 2 | True | 0 | ROZPOCET
| VV |  | "2.07 x 2.05" (2,2+1,1) |  | 3.3 | [12 empty] | VV | 2 | 2 | True | 0 | ROZPOCET
| VV |  | "2.08 x 2.05" 1,275 |  | 1.275 | [12 empty] | VV | 2 | 2 | True | 0 | ROZPOCET
| VV |  | "2.04 x 2.05" 2,5 |  | 2.5 | [12 empty] | VV | 2 | 2 | True | 0 | ROZPOCET
| VV |  | Součet |  | 25.15 | [12 empty] | VV | 2 | 4 | True | 1 | ROZPOCET
41 | K | 763121411 | SDK stěna předsazená tl 62,5 mm profil CW+UW 50 deska 1xA 12,5 bez izolace EI 15 | m2 | 1.68 |  | 0 |  |  | základní |  | 0 | 0.01182 | 0.019858 | 0 | 0 | 16 | K | 2 |  |  |  | ROZPOCET | 0 | 0 | 0 | 0 | 0 | 1 | 0 | 16 | 1166068186
| PP |  | Stěna předsazená ze sádrokartonových desek s nosnou konstrukcí z ocelových profilů CW, UW jednoduše opláštěná deskou standardní A tl. 12,5 mm bez izolace, EI 15, stěna tl. 62,5 mm, profil 50 | [14 empty] | PP | 2
| VV |  | "2.NP" | [14 empty] | VV | 2 | 1 | True | 0 | ROZPOCET
| VV |  | "m.č. 2.10" (0,25+0,15)*4,2 |  | 1.68 | [12 empty] | VV | 2 | 2 | True | 0 | ROZPOCET
| VV |  | Součet |  | 1.68 | [12 empty] | VV | 2 | 4 | True | 1 | ROZPOCET
42 | K | 763121712 | SDK stěna předsazená zalomení | m | 4.2 |  | 0 |  |  | základní |  | 0 | 0.00091 | 0.003822 | 0 | 0 | 16 | K | 2 |  |  |  | ROZPOCET | 0 | 0 | 0 | 0 | 0 | 1 | 0 | 16 | -2105941267
| PP |  | Stěna předsazená ze sádrokartonových desek ostatní konstrukce a práce na předsazených stěnách ze sádrokartonových desek zalomení stěny | [14 empty] | PP | 2
| VV |  | "2.NP" | [14 empty] | VV | 2 | 1 | True | 0 | ROZPOCET
| VV |  | "m.č. 2.10" 4,2 |  | 4.2 | [12 empty] | VV | 2 | 2 | True | 0 | ROZPOCET
| VV |  | Součet |  | 4.2 | [12 empty] | VV | 2 | 4 | True | 1 | ROZPOCET
43 | K | 763121714 | SDK stěna předsazená základní penetrační nátěr | m2 | 1.68 |  | 0 |  |  | základní |  | 0 | 0.0001 | 0.000168 | 0 | 0 | 16 | K | 2 |  |  |  | ROZPOCET | 0 | 0 | 0 | 0 | 0 | 1 | 0 | 16 | -2019996713
| PP |  | Stěna předsazená ze sádrokartonových desek ostatní konstrukce a práce na předsazených stěnách ze sádrokartonových desek základní penetrační nátěr | [14 empty] | PP | 2
44 | K | 763121715 | SDK stěna předsazená úprava styku stěny a podhledu separační páskou a akrylátem | m | 0.4 |  | 0 |  |  | základní |  | 0 | 0.0001 | 4e-05 | 0 | 0 | 16 | K | 2 |  |  |  | ROZPOCET | 0 | 0 | 0 | 0 | 0 | 1 | 0 | 16 | 46653452
| PP |  | Stěna předsazená ze sádrokartonových desek ostatní konstrukce a práce na předsazených stěnách ze sádrokartonových desek úprava styku stěny a podhledu separační páskou s akrylátem | [14 empty] | PP | 2
| VV |  | "2.NP" | [14 empty] | VV | 2 | 1 | True | 0 | ROZPOCET
| VV |  | "m.č. 2.10" (0,25+0,15) |  | 0.4 | [12 empty] | VV | 2 | 2 | True | 0 | ROZPOCET
| VV |  | Součet |  | 0.4 | [12 empty] | VV | 2 | 4 | True | 1 | ROZPOCET
45 | K | 763121751 | Příplatek k SDK stěně předsazené za plochu do 6 m2 jednotlivě | m2 | 1.68 |  | 0 |  |  | základní |  | 0 | 0 | 0 | 0 | 0 | 16 | K | 2 |  |  |  | ROZPOCET | 0 | 0 | 0 | 0 | 0 | 1 | 0 | 16 | -715378251
| PP |  | Stěna předsazená ze sádrokartonových desek Příplatek k cenám za plochu do 6 m2 jednotlivě | [14 empty] | PP | 2
46 | K | 763131451 | SDK podhled deska 1xH2 12,5 bez izolace dvouvrstvá spodní kce profil CD+UD | m2 | 60.861 |  | 0 |  |  | základní |  | 0 | 0.01259 | 0.76624 | 0 | 0 | 16 | K | 2 |  |  |  | ROZPOCET | 0 | 0 | 0 | 0 | 0 | 1 | 0 | 16 | 1089337953
| PP |  | Podhled ze sádrokartonových desek dvouvrstvá zavěšená spodní konstrukce z ocelových profilů CD, UD jednoduše opláštěná deskou impregnovanou H2, tl. 12,5 mm, bez izolace | [14 empty] | PP | 2
| VV |  | "nový" | [14 empty] | VV | 2 | 1 | True | 0 | ROZPOCET
| VV |  | "m.č. 2.04" 9,30 |  | 9.3 | [12 empty] | VV | 2 | 2 | True | 0 | ROZPOCET
| VV |  | "m.č. 2.05" 35,0 |  | 35 | [12 empty] | VV | 2 | 2 | True | 0 | ROZPOCET
| VV |  | "m.č. 2.06" 12,75 |  | 12.75 | [12 empty] | VV | 2 | 2 | True | 0 | ROZPOCET
| VV |  | Mezisoučet |  | 57.05 | [12 empty] | VV | 2 | 3 | True | 0 | ROZPOCET
| VV |  | "doplnění" | [14 empty] | VV | 2 | 1 | True | 0 | ROZPOCET
| VV |  | "m.č. 1.06" 1,26*1,355 |  | 1.707 | [12 empty] | VV | 2 | 2 | True | 0 | ROZPOCET
| VV |  | "m.č. 1.08a" 1,26*1,67 |  | 2.104 | [12 empty] | VV | 2 | 2 | True | 0 | ROZPOCET
| VV |  | Mezisoučet |  | 3.811 | [12 empty] | VV | 2 | 3 | True | 0 | ROZPOCET
| VV |  | Součet |  | 60.861 | [12 empty] | VV | 2 | 4 | True | 1 | ROZPOCET
47 | K | 763131612 | Montáž zavěšené dvouvrstvé nosné konstrukce z profilů CD, UD SDK podhled | m2 | 10.6 |  | 0 |  |  | základní |  | 0 | 0.00029 | 0.003074 | 0 | 0 | 16 | K | 2 |  |  |  | ROZPOCET | 0 | 0 | 0 | 0 | 0 | 1 | 0 | 16 | 1636975182
| PP |  | Podhled ze sádrokartonových desek montáž nosné konstrukce z profilů CD, UD dvouvrstvé | [14 empty] | PP | 2
| VV |  | "m.č. 2.07" 5,05 |  | 5.05 | [12 empty] | VV | 2 | 2 | True | 0 | ROZPOCET
| VV |  | "m.č. 2.08" 5,55 |  | 5.55 | [12 empty] | VV | 2 | 2 | True | 0 | ROZPOCET
| VV |  | Součet |  | 10.6 | [12 empty] | VV | 2 | 4 | True | 1 | ROZPOCET
48 | M | 19111008 | hydroprofil CD | m | 21.45 |  | 0 |  |  | základní |  | 0 | 0.00054 | 0.011583 | 0 | 0 | 32 | M | 2 |  |  |  | ROZPOCET | 0 | 0 | 0 | 0 | 0 | 1 | 0 | 16 | 1601074586
| PP |  | hydroprofil CD | [14 empty] | PP | 2
| VV |  | "profil CD" | [14 empty] | VV | 2 | 1 | True | 0 | ROZPOCET
| VV |  | "m.č. 2.07" 1,9*5 |  | 9.5 | [12 empty] | VV | 2 | 2 | True | 0 | ROZPOCET
| VV |  | "m.č. 2.08" 2,0*5 |  | 10 | [12 empty] | VV | 2 | 2 | True | 0 | ROZPOCET
| VV |  | Součet |  | 19.5 | [12 empty] | VV | 2 | 4 | True | 1 | ROZPOCET
| VV |  | 19,5*1,1 'Přepočtené koeficientem množství |  | 21.45 | [12 empty] | VV | 2 | 2 | False | 1 | ROZPOCET
49 | M | 19111007 | hydroprofil UD | m | 24.64 |  | 0 |  |  | základní |  | 0 | 0.00035 | 0.008624 | 0 | 0 | 32 | M | 2 |  |  |  | ROZPOCET | 0 | 0 | 0 | 0 | 0 | 1 | 0 | 16 | 2144093370
| PP |  | hydroprofil UD | [14 empty] | PP | 2
| VV |  | "profil UD" | [14 empty] | VV | 2 | 1 | True | 0 | ROZPOCET
| VV |  | "m.č. 2.07" 10,7 |  | 10.7 | [12 empty] | VV | 2 | 2 | True | 0 | ROZPOCET
| VV |  | "m.č. 2.08" 11,7 |  | 11.7 | [12 empty] | VV | 2 | 2 | True | 0 | ROZPOCET
| VV |  | Součet |  | 22.4 | [12 empty] | VV | 2 | 4 | True | 1 | ROZPOCET
| VV |  | 22,4*1,1 'Přepočtené koeficientem množství |  | 24.64 | [12 empty] | VV | 2 | 2 | False | 1 | ROZPOCET
50 | K | 763131621 | Montáž desek tl. 12,5 mm SDK podhled | m2 | 10.6 |  | 0 |  |  | základní |  | 0 | 0.00041 | 0.004346 | 0 | 0 | 16 | K | 2 |  |  |  | ROZPOCET | 0 | 0 | 0 | 0 | 0 | 1 | 0 | 16 | 73052957
| PP |  | Podhled ze sádrokartonových desek montáž desek, tl. 12,5 mm | [14 empty] | PP | 2
| VV |  | "m.č. 2.07" 5,05 |  | 5.05 | [12 empty] | VV | 2 | 2 | True | 0 | ROZPOCET
| VV |  | "m.č. 2.08" 5,55 |  | 5.55 | [12 empty] | VV | 2 | 2 | True | 0 | ROZPOCET
| VV |  | Součet |  | 10.6 | [12 empty] | VV | 2 | 4 | True | 1 | ROZPOCET
51 | M | RGS.KB620645 | Glasroc H 12,5 x 1250 x 2000 | m2 | 11.66 |  | 0 |  |  | základní |  | 0 | 0.0105 | 0.12243 | 0 | 0 | 32 | M | 2 |  |  |  | ROZPOCET | 0 | 0 | 0 | 0 | 0 | 1 | 0 | 16 | -703855917
| PP |  | Glasroc H 12,5 x 1250 x 2000 | [14 empty] | PP | 2
| VV |  | 10,6*1,1 'Přepočtené koeficientem množství |  | 11.66 | [12 empty] | VV | 2 | 2 | False | 1 | ROZPOCET
52 | K | 763131714 | SDK podhled základní penetrační nátěr | m2 | 71.461 |  | 0 |  |  | základní |  | 0 | 0.0001 | 0.0071461 | 0 | 0 | 16 | K | 2 |  |  |  | ROZPOCET | 0 | 0 | 0 | 0 | 0 | 1 | 0 | 16 | -757359898
| PP |  | Podhled ze sádrokartonových desek ostatní práce a konstrukce na podhledech ze sádrokartonových desek základní penetrační nátěr | [14 empty] | PP | 2
| VV |  | 60,861+10,6 |  | 71.461 | [12 empty] | VV | 2 | 2 | True | 1 | ROZPOCET
53 | K | 763172377 | Montáž dvířek revizních jednoplášťových SDK kcí ostatních vel. do 0,16 m2pro podhledy | kus | 1 |  | 0 |  |  | základní |  | 0 | 3e-05 | 3e-05 | 0 | 0 | 16 | K | 2 |  |  |  | ROZPOCET | 0 | 0 | 0 | 0 | 0 | 1 | 0 | 16 | -332320885
| PP |  | Montáž dvířek pro konstrukce ze sádrokartonových desek revizních jednoplášťových pro podhledy ostatních velikostí do 0,16 m2 | [14 empty] | PP | 2
| VV |  | "tabulka zámečnických výrobků" | [14 empty] | VV | 2 | 1 | True | 0 | ROZPOCET
| VV |  | "2/Z" 1 |  | 1 | [12 empty] | VV | 2 | 2 | True | 0 | ROZPOCET
| VV |  | Součet |  | 1 | [12 empty] | VV | 2 | 4 | True | 1 | ROZPOCET
54 | M | 590_R_2/Z | 2/Z - PLASTOVÁ REVIZNÍ DVÍŘKA 150/200mm | kus | 1 |  | 0 |  |  | základní |  | 0 | 0.0012 | 0.0012 | 0 | 0 | 32 | M | 2 |  |  |  | ROZPOCET | 0 | 0 | 0 | 0 | 0 | 1 | 0 | 16 | -1010957446
| PP |  | 2/Z - PLASTOVÁ REVIZNÍ DVÍŘKA 150/200mm | [14 empty] | PP | 2
| P |  | Poznámka k položce: Jedná se o měkký, lehký plast. Dvířka jsou určena pro montáž na stěnu, do obkladů, nebo do stropu a to pomocí šroubů, lepidla nebo například maltou. Snadno se montují pro pravé i levé otevírání, horizontálně i vertikálně. Otevírání i zavírání dvířek jde velmi zlehka. Materiál je odolný proti žloutnutí a je vhodný i do vlhkých prostor. | [14 empty] | P | 2
55 | K | 763431701 | Montáž vyjímatelných panelů minerálního podhledu na zavěšený rošt | m2 | 12.537 |  | 0 |  |  | základní |  | 0 | 0 | 0 | 0 | 0 | 16 | K | 2 |  |  |  | ROZPOCET | 0 | 0 | 0 | 0 | 0 | 1 | 0 | 16 | -1417377487
| PP |  | Montáž podhledu minerálního panelu připevněného na zavěšený rošt vyjímatelného | [14 empty] | PP | 2
| P |  | Poznámka k položce: pouze 30% nových - jinak budou použity demontované | [14 empty] | P | 2
| VV |  | "doplnění" | [14 empty] | VV | 2 | 1 | True | 0 | ROZPOCET
| VV |  | "m.č. 1.05" 4,97*2,045 |  | 10.164 | [12 empty] | VV | 2 | 2 | True | 0 | ROZPOCET
| VV |  | "m.č. 1.09" 1,5*0,84+0,88*1,265 |  | 2.373 | [12 empty] | VV | 2 | 2 | True | 0 | ROZPOCET
| VV |  | Součet |  | 12.537 | [12 empty] | VV | 2 | 4 | True | 1 | ROZPOCET
56 | M | 63126300 | panel akustický povrch velice porézní skelná tkanina hrana zatřená rovná αw=1,00 viditelný rastr š 24mm bílý tl 20mm | m2 | 4.137 |  | 0 |  |  | základní |  | 0 | 0.0021 | 0.0086877 | 0 | 0 | 32 | M | 2 |  |  |  | ROZPOCET | 0 | 0 | 0 | 0 | 0 | 1 | 0 | 16 | 937806310
| PP |  | panel akustický povrch velice porézní skelná tkanina hrana zatřená rovná αw=1,00 viditelný rastr š 24mm bílý tl 20mm | [14 empty] | PP | 2
| VV |  | 12,537*0,33 'Přepočtené koeficientem množství |  | 4.137 | [12 empty] | VV | 2 | 2 | False | 1 | ROZPOCET
57 | K | 998763333 | Přesun hmot tonážní pro konstrukce montované z desek ruční v objektech v přes 12 do 24 m | t | 3.703 |  | 0 |  |  | základní |  | 0 | 0 | 0 | 0 | 0 | 16 | K | 2 |  |  |  | ROZPOCET | 0 | 0 | 0 | 0 | 0 | 1 | 0 | 16 | -1403358454
| PP |  | Přesun hmot pro konstrukce montované z desek sádrokartonových, sádrovláknitých, cementovláknitých nebo cementových stanovený z hmotnosti přesunovaného materiálu vodorovná dopravní vzdálenost do 50 m ruční (bez užití mechanizace) v objektech výšky přes 12 do 24 m | [14 empty] | PP | 2
58 | K | 998763339 | Příplatek k ručnímu přesunu hmot tonážnímu pro konstrukce montované z desek za zvětšený přesun ZKD 50 m | t | 3.703 |  | 0 |  |  | základní |  | 0 | 0 | 0 | 0 | 0 | 16 | K | 2 |  |  |  | ROZPOCET | 0 | 0 | 0 | 0 | 0 | 1 | 0 | 16 | 1405141310
| PP |  | Přesun hmot pro konstrukce montované z desek sádrokartonových, sádrovláknitých, cementovláknitých nebo cementových stanovený z hmotnosti přesunovaného materiálu vodorovná dopravní vzdálenost do 50 m Příplatek k cenám za ruční zvětšený přesun přes vymezenou vodorovnou dopravní vzdálenost za každých dalších započatých 50 m | [14 empty] | PP | 2
| D | 766 | Konstrukce truhlářské |  |  |  | 0 |  |  |  |  | 0 |  | 0.094612 |  | 0 | 2 | D | 1 |  |  |  | ROZPOCET | [6 empty] | 0
59 | K | 766660022 | Montáž dveřních křídel otvíravých jednokřídlových š přes 0,8 m požárních do ocelové zárubně | kus | 1 |  | 0 |  |  | základní |  | 0 | 0 | 0 | 0 | 0 | 16 | K | 2 |  |  |  | ROZPOCET | 0 | 0 | 0 | 0 | 0 | 1 | 0 | 16 | -746610744
| PP |  | Montáž dveřních křídel dřevěných nebo plastových otevíravých do ocelové zárubně protipožárních jednokřídlových, šířky přes 800 mm | [14 empty] | PP | 2
| VV |  | "tabulka výplní otvorů" | [14 empty] | VV | 2 | 1 | True | 0 | ROZPOCET
| VV |  | "2/O" 1 |  | 1 | [12 empty] | VV | 2 | 2 | True | 0 | ROZPOCET
| VV |  | Součet |  | 1 | [12 empty] | VV | 2 | 4 | True | 1 | ROZPOCET
60 | M | 61165314 | dveře jednokřídlé dřevotřískové protipožární EI (EW) 30 D3 povrch laminátový plné 900x1970-2100mm | kus | 1 |  | 0 |  |  | základní |  | 0 | 0.043 | 0.043 | 0 | 0 | 32 | M | 2 |  |  |  | ROZPOCET | 0 | 0 | 0 | 0 | 0 | 1 | 0 | 16 | -1500390493
| PP |  | dveře jednokřídlé dřevotřískové protipožární EI (EW) 30 D3 povrch laminátový plné 900x1970-2100mm | [14 empty] | PP | 2
61 | K | 766660411 | Montáž vchodových dveří včetně rámu jednokřídlových bez nadsvětlíku do zdiva | kus | 1 |  | 0 |  |  | základní |  | 0 | 0.00092 | 0.00092 | 0 | 0 | 16 | K | 2 |  |  |  | ROZPOCET | 0 | 0 | 0 | 0 | 0 | 1 | 0 | 16 | -424676582
| PP |  | Montáž vchodových dveří včetně rámu do zdiva jednokřídlových bez nadsvětlíku | [14 empty] | PP | 2
| VV |  | "tabulka výplní otvorů" | [14 empty] | VV | 2 | 1 | True | 0 | ROZPOCET
| VV |  | "1/O" 1 |  | 1 | [12 empty] | VV | 2 | 2 | True | 0 | ROZPOCET
| VV |  | Součet |  | 1 | [12 empty] | VV | 2 | 4 | True | 1 | ROZPOCET
62 | M | 61140500 | dveře jednokřídlé plastové bílé plné max rozměru otvoru 2,42m2 bezpečnostní třídy RC2 | m2 | 1.8 |  | 0 |  |  | základní |  | 0 | 0.02544 | 0.045792 | 0 | 0 | 32 | M | 2 |  |  |  | ROZPOCET | 0 | 0 | 0 | 0 | 0 | 1 | 0 | 16 | 1876935531
| PP |  | dveře jednokřídlé plastové bílé plné max rozměru otvoru 2,42m2 bezpečnostní třídy RC2 | [14 empty] | PP | 2
| VV |  | 1*1,8 'Přepočtené koeficientem množství |  | 1.8 | [12 empty] | VV | 2 | 2 | False | 1 | ROZPOCET
63 | K | 766660717 | Montáž samozavírače na ocelovou zárubeň a dveřní křídlo | kus | 1 |  | 0 |  |  | základní |  | 0 | 0 | 0 | 0 | 0 | 16 | K | 2 |  |  |  | ROZPOCET | 0 | 0 | 0 | 0 | 0 | 1 | 0 | 16 | 2056819882
| PP |  | Montáž dveřních doplňků samozavírače na zárubeň ocelovou | [14 empty] | PP | 2
| VV |  | "tabulka výplní otvorů" | [14 empty] | VV | 2 | 1 | True | 0 | ROZPOCET
| VV |  | "2/O" 1 |  | 1 | [12 empty] | VV | 2 | 2 | True | 0 | ROZPOCET
| VV |  | Součet |  | 1 | [12 empty] | VV | 2 | 4 | True | 1 | ROZPOCET
64 | M | 54917250 | samozavírač dveří hydraulický | kus | 1 |  | 0 |  |  | základní |  | 0 | 0.0024 | 0.0024 | 0 | 0 | 32 | M | 2 |  |  |  | ROZPOCET | 0 | 0 | 0 | 0 | 0 | 1 | 0 | 16 | -1851209290
| PP |  | samozavírač dveří hydraulický | [14 empty] | PP | 2
65 | K | 766660729 | Montáž dveřního interiérového kování - štítku s klikou | kus | 1 |  | 0 |  |  | základní |  | 0 | 0 | 0 | 0 | 0 | 16 | K | 2 |  |  |  | ROZPOCET | 0 | 0 | 0 | 0 | 0 | 1 | 0 | 16 | 705579569
| PP |  | Montáž dveřních doplňků dveřního kování interiérového štítku s klikou | [14 empty] | PP | 2
| VV |  | "tabulka výplní otvorů" | [14 empty] | VV | 2 | 1 | True | 0 | ROZPOCET
| VV |  | "2/O" 1 |  | 1 | [12 empty] | VV | 2 | 2 | True | 0 | ROZPOCET
| VV |  | Součet |  | 1 | [12 empty] | VV | 2 | 4 | True | 1 | ROZPOCET
66 | M | 54914131 | kování bezpečnostní klika/klika RC3 | kus | 1 |  | 0 |  |  | základní |  | 0 | 0.0022 | 0.0022 | 0 | 0 | 32 | M | 2 |  |  |  | ROZPOCET | 0 | 0 | 0 | 0 | 0 | 1 | 0 | 16 | 1254853806
| PP |  | kování bezpečnostní klika/klika RC3 | [14 empty] | PP | 2
67 | K | 766660731 | Montáž dveřního bezpečnostního kování - zámku | kus | 1 |  | 0 |  |  | základní |  | 0 | 0 | 0 | 0 | 0 | 16 | K | 2 |  |  |  | ROZPOCET | 0 | 0 | 0 | 0 | 0 | 1 | 0 | 16 | 1652609954
| PP |  | Montáž dveřních doplňků dveřního kování bezpečnostního zámku | [14 empty] | PP | 2
| VV |  | "tabulka výplní otvorů" | [14 empty] | VV | 2 | 1 | True | 0 | ROZPOCET
| VV |  | "2/O" 1 |  | 1 | [12 empty] | VV | 2 | 2 | True | 0 | ROZPOCET
| VV |  | Součet |  | 1 | [12 empty] | VV | 2 | 4 | True | 1 | ROZPOCET
68 | M | 54924006 | zámek zadlabací mezipokojový pravý pro cylindrickou vložku rozteč 72x55mm | kus | 1 |  | 0 |  |  | základní |  | 0 | 0.00015 | 0.00015 | 0 | 0 | 32 | M | 2 |  |  |  | ROZPOCET | 0 | 0 | 0 | 0 | 0 | 1 | 0 | 16 | -743562909
| PP |  | zámek zadlabací mezipokojový pravý pro cylindrickou vložku rozteč 72x55mm | [14 empty] | PP | 2
69 | M | 54964105 | vložka cylindrická 29+55 | kus | 1 |  | 0 |  |  | základní |  | 0 | 0.00015 | 0.00015 | 0 | 0 | 32 | M | 2 |  |  |  | ROZPOCET | 0 | 0 | 0 | 0 | 0 | 1 | 0 | 16 | 1976050332
| PP |  | vložka cylindrická 29+55 | [14 empty] | PP | 2
70 | K | 998766123 | Přesun hmot tonážní pro kce truhlářské ruční v objektech v přes 12 do 24 m | t | 0.095 |  | 0 |  |  | základní |  | 0 | 0 | 0 | 0 | 0 | 16 | K | 2 |  |  |  | ROZPOCET | 0 | 0 | 0 | 0 | 0 | 1 | 0 | 16 | 1120448828
| PP |  | Přesun hmot pro konstrukce truhlářské stanovený z hmotnosti přesunovaného materiálu vodorovná dopravní vzdálenost do 50 m ruční (bez užití mechanizace) v objektech výšky přes 12 do 24 m | [14 empty] | PP | 2
71 | K | 998766129 | Příplatek k ručnímu přesunu hmot tonážnímu pro kce truhlářské za zvětšený přesun ZKD 50 m | t | 0.095 |  | 0 |  |  | základní |  | 0 | 0 | 0 | 0 | 0 | 16 | K | 2 |  |  |  | ROZPOCET | 0 | 0 | 0 | 0 | 0 | 1 | 0 | 16 | 260399862
| PP |  | Přesun hmot pro konstrukce truhlářské stanovený z hmotnosti přesunovaného materiálu vodorovná dopravní vzdálenost do 50 m Příplatek k cenám za ruční zvětšený přesun přes vymezenou vodorovnou dopravní vzdálenost za každých dalších započatých 50 m | [14 empty] | PP | 2
| D | 771 | Podlahy z dlaždic |  |  |  | 0 |  |  |  |  | 0 |  | 2.7152 |  | 0 | 2 | D | 1 |  |  |  | ROZPOCET | [6 empty] | 0
72 | K | 771111011 | Vysátí podkladu před pokládkou dlažby | m2 | 68.67 |  | 0 |  |  | základní |  | 0 | 0 | 0 | 0 | 0 | 16 | K | 2 |  |  |  | ROZPOCET | 0 | 0 | 0 | 0 | 0 | 1 | 0 | 16 | -210937454
| PP |  | Příprava podkladu před provedením dlažby vysátí podlah | [14 empty] | PP | 2
73 | K | 771121015 | Nátěr kontaktní pro nesavé podklady na podlahu | m2 | 68.67 |  | 0 |  |  | základní |  | 0 | 0.0005 | 0.034335 | 0 | 0 | 16 | K | 2 |  |  |  | ROZPOCET | 0 | 0 | 0 | 0 | 0 | 1 | 0 | 16 | 2131795951
| PP |  | Příprava podkladu před provedením dlažby nátěr kontaktní pro nesavé podklady na podlahu | [14 empty] | PP | 2
74 | K | 771151011 | Samonivelační stěrka podlah pevnosti 20 MPa tl 3 mm | m2 | 68.67 |  | 0 |  |  | základní |  | 0 | 0.00455 | 0.31245 | 0 | 0 | 16 | K | 2 |  |  |  | ROZPOCET | 0 | 0 | 0 | 0 | 0 | 1 | 0 | 16 | -889333547
| PP |  | Příprava podkladu před provedením dlažby samonivelační stěrka min.pevnosti 20 MPa, tloušťky do 3 mm | [14 empty] | PP | 2
75 | K | 771474113 | Montáž soklů z dlaždic keramických rovných lepených cementovým flexibilním lepidlem v přes 90 do 120 mm | m | 41.3 |  | 0 |  |  | základní |  | 0 | 0.00058 | 0.023954 | 0 | 0 | 16 | K | 2 |  |  |  | ROZPOCET | 0 | 0 | 0 | 0 | 0 | 1 | 0 | 16 | 912349938
| PP |  | Montáž soklů z dlaždic keramických lepených cementovým flexibilním lepidlem rovných, výšky přes 90 do 120 mm | [14 empty] | PP | 2
| VV |  | "m.č. 2.02" 14,9 |  | 14.9 | [12 empty] | VV | 2 | 2 | True | 0 | ROZPOCET
| VV |  | "m.č. 2.05" 15,5+10,9 |  | 26.4 | [12 empty] | VV | 2 | 2 | True | 0 | ROZPOCET
| VV |  | Součet |  | 41.3 | [12 empty] | VV | 2 | 4 | True | 1 | ROZPOCET
76 | K | 771574416 | Montáž podlah keramických hladkých lepených cementovým flexibilním lepidlem přes 9 do 12 ks/m2 | m2 | 68.67 |  | 0 |  |  | základní |  | 0 | 0.006 | 0.41202 | 0 | 0 | 16 | K | 2 |  |  |  | ROZPOCET | 0 | 0 | 0 | 0 | 0 | 1 | 0 | 16 | 935422122
| PP |  | Montáž podlah z dlaždic keramických lepených cementovým flexibilním lepidlem hladkých, tloušťky do 10 mm přes 9 do 12 ks/m2 | [14 empty] | PP | 2
| VV |  | "m.č. 2.02" 10,32 |  | 10.32 | [12 empty] | VV | 2 | 2 | True | 0 | ROZPOCET
| VV |  | "m.č. 2.05" 35,0 |  | 35 | [12 empty] | VV | 2 | 2 | True | 0 | ROZPOCET
| VV |  | "m.č. 2.06" 12,75 |  | 12.75 | [12 empty] | VV | 2 | 2 | True | 0 | ROZPOCET
| VV |  | "m.č. 2.07" 5,05 |  | 5.05 | [12 empty] | VV | 2 | 2 | True | 0 | ROZPOCET
| VV |  | "m.č. 2.08" 5,55 |  | 5.55 | [12 empty] | VV | 2 | 2 | True | 0 | ROZPOCET
| VV |  | Součet |  | 68.67 | [12 empty] | VV | 2 | 4 | True | 1 | ROZPOCET
77 | M | 59761127 | dlažba keramická slinutá mrazuvzdorná R11 povrch hladký/matný tl do 10mm přes 9 do 12ks/m2 | m2 | 68.541 |  | 0 |  |  | základní |  | 0 | 0.022 | 1.5079 | 0 | 0 | 32 | M | 2 |  |  |  | ROZPOCET | 0 | 0 | 0 | 0 | 0 | 1 | 0 | 16 | -2075150026
| PP |  | dlažba keramická slinutá mrazuvzdorná R11 povrch hladký/matný tl do 10mm přes 9 do 12ks/m2 | [14 empty] | PP | 2
| VV |  | "sokl" 26,4/0,3/2*0,3*0,3 |  | 3.96 | [12 empty] | VV | 2 | 2 | True | 0 | ROZPOCET
| VV |  | "podlaha" 58,35 |  | 58.35 | [12 empty] | VV | 2 | 2 | True | 0 | ROZPOCET
| VV |  | Součet |  | 62.31 | [12 empty] | VV | 2 | 4 | True | 1 | ROZPOCET
| VV |  | 62,31*1,1 'Přepočtené koeficientem množství |  | 68.541 | [12 empty] | VV | 2 | 2 | False | 1 | ROZPOCET
78 | M | 597_R_61127 | dlažba v mixu barev v retro designu o rozměru 45x45 cm a tloušťce 9,5 mm s matným povrchem | m2 | 15.04 |  | 0 |  |  | základní |  | 0 | 0.022 | 0.33088 | 0 | 0 | 32 | M | 2 |  |  |  | ROZPOCET | 0 | 0 | 0 | 0 | 0 | 1 | 0 | 16 | -280773898
| PP |  | dlažba keramická slinutá mrazuvzdorná R11 povrch hladký/matný tl do 10mm přes 9 do 12ks/m2 | [14 empty] | PP | 2
| VV |  | "sokl" 14,9/0,45/2*0,45*0,45 |  | 3.353 | [12 empty] | VV | 2 | 2 | True | 0 | ROZPOCET
| VV |  | "podlaha" 10,32 |  | 10.32 | [12 empty] | VV | 2 | 2 | True | 0 | ROZPOCET
| VV |  | Součet |  | 13.673 | [12 empty] | VV | 2 | 4 | True | 1 | ROZPOCET
| VV |  | 13,673*1,1 'Přepočtené koeficientem množství |  | 15.04 | [12 empty] | VV | 2 | 2 | False | 1 | ROZPOCET
79 | K | 771591112 | Izolace pod dlažbu nátěrem nebo stěrkou ve dvou vrstvách | m2 | 58.35 |  | 0 |  |  | základní |  | 0 | 0.0015 | 0.087525 | 0 | 0 | 16 | K | 2 |  |  |  | ROZPOCET | 0 | 0 | 0 | 0 | 0 | 1 | 0 | 16 | -1252133172
| PP |  | Izolace podlahy pod dlažbu nátěrem nebo stěrkou ve dvou vrstvách | [14 empty] | PP | 2
| VV |  | "m.č. 2.05" 35,0 |  | 35 | [12 empty] | VV | 2 | 2 | True | 0 | ROZPOCET
| VV |  | "m.č. 2.06" 12,75 |  | 12.75 | [12 empty] | VV | 2 | 2 | True | 0 | ROZPOCET
| VV |  | "m.č. 2.07" 5,05 |  | 5.05 | [12 empty] | VV | 2 | 2 | True | 0 | ROZPOCET
| VV |  | "m.č. 2.08" 5,55 |  | 5.55 | [12 empty] | VV | 2 | 2 | True | 0 | ROZPOCET
| VV |  | Součet |  | 58.35 | [12 empty] | VV | 2 | 4 | True | 1 | ROZPOCET
80 | K | 771591115 | Podlahy spárování silikonem | m | 83.1 |  | 0 |  |  | základní |  | 0 | 3e-05 | 0.002493 | 0 | 0 | 16 | K | 2 |  |  |  | ROZPOCET | 0 | 0 | 0 | 0 | 0 | 1 | 0 | 16 | -1997732348
| PP |  | Podlahy - dokončovací práce spárování silikonem | [14 empty] | PP | 2
| VV |  | "m.č. 2.02" 14,9+0,1*8 |  | 15.7 | [12 empty] | VV | 2 | 2 | True | 0 | ROZPOCET
| VV |  | "m.č. 2.05" 15,5+10,9+0,1*19 |  | 28.3 | [12 empty] | VV | 2 | 2 | True | 0 | ROZPOCET
| VV |  | "m.č. 2.06" 18,1 |  | 18.1 | [12 empty] | VV | 2 | 2 | True | 0 | ROZPOCET
| VV |  | "m.č. 2.07" 10,0 |  | 10 | [12 empty] | VV | 2 | 2 | True | 0 | ROZPOCET
| VV |  | "m.č. 2.08" 11,0 |  | 11 | [12 empty] | VV | 2 | 2 | True | 0 | ROZPOCET
| VV |  | Součet |  | 83.1 | [12 empty] | VV | 2 | 4 | True | 1 | ROZPOCET
81 | K | 771591184 | Pracnější řezání podlah z dlaždic keramických rovné | m | 41.3 |  | 0 |  |  | základní |  | 0 | 0 | 0 | 0 | 0 | 16 | K | 2 |  |  |  | ROZPOCET | 0 | 0 | 0 | 0 | 0 | 1 | 0 | 16 | 1225973819
| PP |  | Podlahy - dokončovací práce pracnější řezání dlaždic keramických rovné | [14 empty] | PP | 2
| VV |  | "sokl" 41,3 |  | 41.3 | [12 empty] | VV | 2 | 2 | True | 1 | ROZPOCET
82 | K | 771592011 | Čištění vnitřních ploch podlah nebo schodišť po položení dlažby chemickými prostředky | m2 | 73.01 |  | 0 |  |  | základní |  | 0 | 5e-05 | 0.0036505 | 0 | 0 | 16 | K | 2 |  |  |  | ROZPOCET | 0 | 0 | 0 | 0 | 0 | 1 | 0 | 16 | -563435853
| PP |  | Čištění vnitřních ploch po položení dlažby podlah nebo schodišť chemickými prostředky | [14 empty] | PP | 2
| VV |  | "sokl" 43,4*0,1 |  | 4.34 | [12 empty] | VV | 2 | 2 | True | 0 | ROZPOCET
| VV |  | "podlaha" 68,67 |  | 68.67 | [12 empty] | VV | 2 | 2 | True | 0 | ROZPOCET
| VV |  | Součet |  | 73.01 | [12 empty] | VV | 2 | 4 | True | 1 | ROZPOCET
83 | K | 998771123 | Přesun hmot tonážní pro podlahy z dlaždic ruční v objektech v přes 12 do 24 m | t | 2.715 |  | 0 |  |  | základní |  | 0 | 0 | 0 | 0 | 0 | 16 | K | 2 |  |  |  | ROZPOCET | 0 | 0 | 0 | 0 | 0 | 1 | 0 | 16 | 485072041
| PP |  | Přesun hmot pro podlahy z dlaždic stanovený z hmotnosti přesunovaného materiálu vodorovná dopravní vzdálenost do 50 m ruční (bez užití mechanizace) v objektech výšky přes 12 do 24 m | [14 empty] | PP | 2
84 | K | 998771129 | Příplatek k ručnímu přesunu hmot tonážnímu pro podlahy z dlaždic za zvětšený přesun ZKD 50 m | t | 2.715 |  | 0 |  |  | základní |  | 0 | 0 | 0 | 0 | 0 | 16 | K | 2 |  |  |  | ROZPOCET | 0 | 0 | 0 | 0 | 0 | 1 | 0 | 16 | -1707510633
| PP |  | Přesun hmot pro podlahy z dlaždic stanovený z hmotnosti přesunovaného materiálu vodorovná dopravní vzdálenost do 50 m Příplatek k cenám za ruční zvětšený přesun přes vymezenou vodorovnou dopravní vzdálenost za každých dalších započatých 50 m | [14 empty] | PP | 2
| D | 775 | Podlahy skládané |  |  |  | 0 |  |  |  |  | 0 |  | 0.0017582 |  | 0 | 2 | D | 1 |  |  |  | ROZPOCET | [6 empty] | 0
85 | K | 775429121 | Montáž podlahové lišty přechodové připevněné vruty | m | 6.59 |  | 0 |  |  | základní |  | 0 | 4e-05 | 0.0002636 | 0 | 0 | 16 | K | 2 |  |  |  | ROZPOCET | 0 | 0 | 0 | 0 | 0 | 1 | 0 | 16 | -17149706
| PP |  | Montáž lišty přechodové (vyrovnávací) připevněné vruty | [14 empty] | PP | 2
| VV |  | "tabulka zámečnických výrobků" | [14 empty] | VV | 2 | 1 | True | 0 | ROZPOCET
| VV |  | "3/Z" 11,72-5,13 |  | 6.59 | [12 empty] | VV | 2 | 2 | True | 0 | ROZPOCET
| VV |  | Součet |  | 6.59 | [12 empty] | VV | 2 | 4 | True | 1 | ROZPOCET
86 | M | 55343118 | profil přechodový Al narážecí 40mm | m | 7.117 |  | 0 |  |  | základní |  | 0 | 0.00021 | 0.0014946 | 0 | 0 | 32 | M | 2 |  |  |  | ROZPOCET | 0 | 0 | 0 | 0 | 0 | 1 | 0 | 16 | 418035901
| PP |  | profil přechodový Al narážecí 40mm | [14 empty] | PP | 2
| VV |  | 6,59*1,08 'Přepočtené koeficientem množství |  | 7.117 | [12 empty] | VV | 2 | 2 | False | 1 | ROZPOCET
87 | K | 998775123 | Přesun hmot tonážní pro podlahy skládané ruční v objektech v přes 12 do 24 m | t | 0.002 |  | 0 |  |  | základní |  | 0 | 0 | 0 | 0 | 0 | 16 | K | 2 |  |  |  | ROZPOCET | 0 | 0 | 0 | 0 | 0 | 1 | 0 | 16 | 1231605309
| PP |  | Přesun hmot pro podlahy skládané stanovený z hmotnosti přesunovaného materiálu vodorovná dopravní vzdálenost do 50 m ruční (bez užití mechanizace) v objektech výšky přes 12 do 24 m | [14 empty] | PP | 2
88 | K | 998775129 | Příplatek k ručnímu přesunu hmot tonážnímu pro podlahy skládané za zvětšený přesun ZKD 50 m | t | 0.002 |  | 0 |  |  | základní |  | 0 | 0 | 0 | 0 | 0 | 16 | K | 2 |  |  |  | ROZPOCET | 0 | 0 | 0 | 0 | 0 | 1 | 0 | 16 | -1990910551
| PP |  | Přesun hmot pro podlahy skládané stanovený z hmotnosti přesunovaného materiálu vodorovná dopravní vzdálenost do 50 m Příplatek k cenám za ruční zvětšený přesun přes vymezenou vodorovnou dopravní vzdálenost za každých dalších započatých 50 m | [14 empty] | PP | 2
| D | 776 | Podlahy povlakové |  |  |  | 0 |  |  |  |  | 0 |  | 0.093654 |  | 0 | 2 | D | 1 |  |  |  | ROZPOCET | [6 empty] | 0
89 | K | 776111116 | Odstranění zbytků lepidla z podkladu povlakových podlah broušením | m2 | 9.3 |  | 0 |  |  | základní |  | 0 | 0 | 0 | 0 | 0 | 16 | K | 2 |  |  |  | ROZPOCET | 0 | 0 | 0 | 0 | 0 | 1 | 0 | 16 | -918181426
| PP |  | Příprava podkladu povlakových podlah a stěn broušení podlah stávajícího podkladu pro odstranění lepidla (po starých krytinách) | [14 empty] | PP | 2
90 | K | 776111311 | Vysátí podkladu povlakových podlah | m2 | 9.3 |  | 0 |  |  | základní |  | 0 | 0 | 0 | 0 | 0 | 16 | K | 2 |  |  |  | ROZPOCET | 0 | 0 | 0 | 0 | 0 | 1 | 0 | 16 | -320139971
| PP |  | Příprava podkladu povlakových podlah a stěn vysátí podlah | [14 empty] | PP | 2
91 | K | 776121321 | Neředěná penetrace savého podkladu povlakových podlah | m2 | 9.3 |  | 0 |  |  | základní |  | 0 | 0.0002 | 0.00186 | 0 | 0 | 16 | K | 2 |  |  |  | ROZPOCET | 0 | 0 | 0 | 0 | 0 | 1 | 0 | 16 | 998194345
| PP |  | Příprava podkladu povlakových podlah a stěn penetrace neředěná podlah | [14 empty] | PP | 2
92 | K | 776141112 | Stěrka podlahová nivelační pro vyrovnání podkladu povlakových podlah pevnosti 20 MPa tl přes 3 do 5 mm | m2 | 9.3 |  | 0 |  |  | základní |  | 0 | 0.00758 | 0.070494 | 0 | 0 | 16 | K | 2 |  |  |  | ROZPOCET | 0 | 0 | 0 | 0 | 0 | 1 | 0 | 16 | 1993778172
| PP |  | Příprava podkladu povlakových podlah a stěn vyrovnání samonivelační stěrkou podlah min.pevnosti 20 MPa, tloušťky přes 3 do 5 mm | [14 empty] | PP | 2
| VV |  | "koberec" | [14 empty] | VV | 2 | 1 | True | 0 | ROZPOCET
| VV |  | "m.č. 2.04" 9,30 |  | 9.3 | [12 empty] | VV | 2 | 2 | True | 0 | ROZPOCET
| VV |  | Součet |  | 9.3 | [12 empty] | VV | 2 | 4 | True | 1 | ROZPOCET
93 | K | 776211111 | Lepení textilních pásů | m2 | 9.3 |  | 0 |  |  | základní |  | 0 | 0.0005 | 0.00465 | 0 | 0 | 16 | K | 2 |  |  |  | ROZPOCET | 0 | 0 | 0 | 0 | 0 | 1 | 0 | 16 | 1978141167
| PP |  | Montáž textilních podlahovin lepením pásů standardních | [14 empty] | PP | 2
| VV |  | "koberec" | [14 empty] | VV | 2 | 1 | True | 0 | ROZPOCET
| VV |  | "m.č. 2.04" 9,30 |  | 9.3 | [12 empty] | VV | 2 | 2 | True | 0 | ROZPOCET
| VV |  | Součet |  | 9.3 | [12 empty] | VV | 2 | 4 | True | 1 | ROZPOCET
94 | M | 69751061 | koberec zátěžový vpichovaný role š 2m, vlákno 100% PA, hm 400g/m2, zátěž 33, útlum 21dB, hořlavost Bfl S1 | m2 | 10.23 |  | 0 |  |  | základní |  | 0 | 0.00115 | 0.011765 | 0 | 0 | 32 | M | 2 |  |  |  | ROZPOCET | 0 | 0 | 0 | 0 | 0 | 1 | 0 | 16 | -802186224
| PP |  | koberec zátěžový vpichovaný role š 2m, vlákno 100% PA, hm 400g/m2, zátěž 33, útlum 21dB, hořlavost Bfl S1 | [14 empty] | PP | 2
| VV |  | 9,3*1,1 'Přepočtené koeficientem množství |  | 10.23 | [12 empty] | VV | 2 | 2 | False | 1 | ROZPOCET
95 | K | 776411112 | Montáž obvodových soklíků výšky do 100 mm | m | 11.7 |  | 0 |  |  | základní |  | 0 | 3e-05 | 0.000351 | 0 | 0 | 16 | K | 2 |  |  |  | ROZPOCET | 0 | 0 | 0 | 0 | 0 | 1 | 0 | 16 | -1626504255
| PP |  | Montáž soklíků lepením obvodových, výšky přes 80 do 100 mm | [14 empty] | PP | 2
| VV |  | "koberec" | [14 empty] | VV | 2 | 1 | True | 0 | ROZPOCET
| VV |  | "m.č. 2.04" 11,7 |  | 11.7 | [12 empty] | VV | 2 | 2 | True | 0 | ROZPOCET
| VV |  | Součet |  | 11.7 | [12 empty] | VV | 2 | 4 | True | 1 | ROZPOCET
96 | M | 28411010 | lišta soklová PVC 20x100mm | m | 11.934 |  | 0 |  |  | základní |  | 0 | 0.00038 | 0.0045349 | 0 | 0 | 32 | M | 2 |  |  |  | ROZPOCET | 0 | 0 | 0 | 0 | 0 | 1 | 0 | 16 | 1628517199
| PP |  | lišta soklová PVC 20x100mm | [14 empty] | PP | 2
| VV |  | 11,7*1,02 'Přepočtené koeficientem množství |  | 11.934 | [12 empty] | VV | 2 | 2 | False | 1 | ROZPOCET
97 | K | 776991121 | Základní čištění nově položených podlahovin vysátím a setřením vlhkým mopem | m2 | 9.3 |  | 0 |  |  | základní |  | 0 | 0 | 0 | 0 | 0 | 16 | K | 2 |  |  |  | ROZPOCET | 0 | 0 | 0 | 0 | 0 | 1 | 0 | 16 | 670360756
| PP |  | Ostatní práce údržba nových podlahovin po pokládce čištění základní | [14 empty] | PP | 2
98 | K | 998776123 | Přesun hmot tonážní pro podlahy povlakové ruční v objektech v přes 12 do 24 m | t | 0.094 |  | 0 |  |  | základní |  | 0 | 0 | 0 | 0 | 0 | 16 | K | 2 |  |  |  | ROZPOCET | 0 | 0 | 0 | 0 | 0 | 1 | 0 | 16 | 1263832619
| PP |  | Přesun hmot pro podlahy povlakové stanovený z hmotnosti přesunovaného materiálu vodorovná dopravní vzdálenost do 50 m ruční (bez užití mechanizace) v objektech výšky přes 12 do 24 m | [14 empty] | PP | 2
99 | K | 998776129 | Příplatek k ručnímu přesunu hmot tonážnímu pro podlahy povlakové za zvětšený přesun ZKD 50 m | t | 0.094 |  | 0 |  |  | základní |  | 0 | 0 | 0 | 0 | 0 | 16 | K | 2 |  |  |  | ROZPOCET | 0 | 0 | 0 | 0 | 0 | 1 | 0 | 16 | 128050837
| PP |  | Přesun hmot pro podlahy povlakové stanovený z hmotnosti přesunovaného materiálu vodorovná dopravní vzdálenost do 50 m Příplatek k cenám za ruční zvětšený přesun přes vymezenou vodorovnou dopravní vzdálenost za každých dalších započatých 50 m | [14 empty] | PP | 2
| D | 781 | Dokončovací práce - obklady |  |  |  | 0 |  |  |  |  | 0 |  | 2.7101 |  | 0 | 2 | D | 1 |  |  |  | ROZPOCET | [6 empty] | 0
100 | K | 781111011 | Ometení (oprášení) stěny při přípravě podkladu | m2 | 95.26 |  | 0 |  |  | základní |  | 0 | 0 | 0 | 0 | 0 | 16 | K | 2 |  |  |  | ROZPOCET | 0 | 0 | 0 | 0 | 0 | 1 | 0 | 16 | -627530216
| PP |  | Příprava podkladu před provedením obkladu oprášení (ometení) stěny | [14 empty] | PP | 2
| VV |  | "m.č. 2.06" | [14 empty] | VV | 2 | 1 | True | 0 | ROZPOCET
| VV |  | (7,9+4,8+2,8)*2,6 |  | 40.3 | [12 empty] | VV | 2 | 2 | True | 0 | ROZPOCET
| VV |  | 0,9*0,2*2 |  | 0.36 | [12 empty] | VV | 2 | 2 | True | 0 | ROZPOCET
| VV |  | Mezisoučet |  | 40.66 | [12 empty] | VV | 2 | 3 | True | 0 | ROZPOCET
| VV |  | "m.č. 2.07" 10,0*2,6 |  | 26 | [12 empty] | VV | 2 | 2 | True | 0 | ROZPOCET
| VV |  | "m.č. 2.08" 11,0*2,6 |  | 28.6 | [12 empty] | VV | 2 | 2 | True | 0 | ROZPOCET
| VV |  | Součet |  | 95.26 | [12 empty] | VV | 2 | 4 | True | 1 | ROZPOCET
101 | K | 781121011 | Nátěr penetrační na stěnu | m2 | 95.26 |  | 0 |  |  | základní |  | 0 | 0.0003 | 0.028578 | 0 | 0 | 16 | K | 2 |  |  |  | ROZPOCET | 0 | 0 | 0 | 0 | 0 | 1 | 0 | 16 | -857704580
| PP |  | Příprava podkladu před provedením obkladu nátěr penetrační na stěnu | [14 empty] | PP | 2
102 | K | 781131112 | Izolace pod obklad nátěrem nebo stěrkou ve dvou vrstvách | m2 | 46.2 |  | 0 |  |  | základní |  | 0 | 0.0015 | 0.0693 | 0 | 0 | 16 | K | 2 |  |  |  | ROZPOCET | 0 | 0 | 0 | 0 | 0 | 1 | 0 | 16 | -745078030
| PP |  | Izolace stěny pod obklad izolace nátěrem nebo stěrkou ve dvou vrstvách | [14 empty] | PP | 2
| VV |  | "m.č. 2.07" 10,0*2,2 |  | 22 | [12 empty] | VV | 2 | 2 | True | 0 | ROZPOCET
| VV |  | "m.č. 2.08" 11,0*2,2 |  | 24.2 | [12 empty] | VV | 2 | 2 | True | 0 | ROZPOCET
| VV |  | Součet |  | 46.2 | [12 empty] | VV | 2 | 4 | True | 1 | ROZPOCET
103 | K | 781131241 | Izolace pod obklad těsnícími pásy vnitřní kout | kus | 17.6 |  | 0 |  |  | základní |  | 0 | 0.00021 | 0.003696 | 0 | 0 | 16 | K | 2 |  |  |  | ROZPOCET | 0 | 0 | 0 | 0 | 0 | 1 | 0 | 16 | 1464271722
| PP |  | Izolace stěny pod obklad izolace těsnícími izolačními pásy vnitřní kout | [14 empty] | PP | 2
| VV |  | "m.č. 2.07" 4*2,2 |  | 8.8 | [12 empty] | VV | 2 | 2 | True | 0 | ROZPOCET
| VV |  | "m.č. 2.08" 4*2,2 |  | 8.8 | [12 empty] | VV | 2 | 2 | True | 0 | ROZPOCET
| VV |  | Součet |  | 17.6 | [12 empty] | VV | 2 | 4 | True | 1 | ROZPOCET
104 | K | 781131242 | Izolace pod obklad těsnícími pásy vnější roh | kus | 15.4 |  | 0 |  |  | základní |  | 0 | 0.0002 | 0.00308 | 0 | 0 | 16 | K | 2 |  |  |  | ROZPOCET | 0 | 0 | 0 | 0 | 0 | 1 | 0 | 16 | -2073672120
| PP |  | Izolace stěny pod obklad izolace těsnícími izolačními pásy vnější roh | [14 empty] | PP | 2
| VV |  | "m.č. 2.07" 3*2,2 |  | 6.6 | [12 empty] | VV | 2 | 2 | True | 0 | ROZPOCET
| VV |  | "m.č. 2.08" 4*2,2 |  | 8.8 | [12 empty] | VV | 2 | 2 | True | 0 | ROZPOCET
| VV |  | Součet |  | 15.4 | [12 empty] | VV | 2 | 4 | True | 1 | ROZPOCET
105 | K | 781131251 | Izolace pod obklad těsnící manžetou pro prostupy potrubí | kus | 6 |  | 0 |  |  | základní |  | 0 | 0.00021 | 0.00126 | 0 | 0 | 16 | K | 2 |  |  |  | ROZPOCET | 0 | 0 | 0 | 0 | 0 | 1 | 0 | 16 | 1695737418
| PP |  | Izolace stěny pod obklad izolace těsnícími izolačními pásy z manžety pro prostupy potrubí | [14 empty] | PP | 2
| VV |  | "m.č. 2.07" 3 |  | 3 | [12 empty] | VV | 2 | 2 | True | 0 | ROZPOCET
| VV |  | "m.č. 2.08" 3 |  | 3 | [12 empty] | VV | 2 | 2 | True | 0 | ROZPOCET
| VV |  | Součet |  | 6 | [12 empty] | VV | 2 | 4 | True | 1 | ROZPOCET
106 | K | 781131264 | Izolace pod obklad těsnícími pásy mezi podlahou a stěnou | m | 36.5 |  | 0 |  |  | základní |  | 0 | 0.00032 | 0.01168 | 0 | 0 | 16 | K | 2 |  |  |  | ROZPOCET | 0 | 0 | 0 | 0 | 0 | 1 | 0 | 16 | -750472682
| PP |  | Izolace stěny pod obklad izolace těsnícími izolačními pásy mezi podlahou a stěnu | [14 empty] | PP | 2
| VV |  | "m.č. 2.06" | [14 empty] | VV | 2 | 1 | True | 0 | ROZPOCET
| VV |  | (7,9+4,8+2,8) |  | 15.5 | [12 empty] | VV | 2 | 2 | True | 0 | ROZPOCET
| VV |  | "m.č. 2.07" 10,0 |  | 10 | [12 empty] | VV | 2 | 2 | True | 0 | ROZPOCET
| VV |  | "m.č. 2.08" 11,0 |  | 11 | [12 empty] | VV | 2 | 2 | True | 0 | ROZPOCET
| VV |  | Součet |  | 36.5 | [12 empty] | VV | 2 | 4 | True | 1 | ROZPOCET
107 | K | 781151031 | Celoplošné vyrovnání podkladu stěrkou tl 3 mm | m2 | 22.88 |  | 0 |  |  | základní |  | 0 | 0.0045 | 0.10296 | 0 | 0 | 16 | K | 2 |  |  |  | ROZPOCET | 0 | 0 | 0 | 0 | 0 | 1 | 0 | 16 | -800334689
| PP |  | Příprava podkladu před provedením obkladu celoplošné vyrovnání podkladu stěrkou, tloušťky 3 mm | [14 empty] | PP | 2
| VV |  | "m.č. 2.06" | [14 empty] | VV | 2 | 1 | True | 0 | ROZPOCET
| VV |  | (7,9+0,9)*2,6 |  | 22.88 | [12 empty] | VV | 2 | 2 | True | 0 | ROZPOCET
| VV |  | Součet |  | 22.88 | [12 empty] | VV | 2 | 4 | True | 1 | ROZPOCET
108 | K | 781472214 | Montáž obkladů keramických hladkých lepených cementovým flexibilním lepidlem přes 4 do 6 ks/m2 | m2 | 95.26 |  | 0 |  |  | základní |  | 0 | 0.00909 | 0.86591 | 0 | 0 | 16 | K | 2 |  |  |  | ROZPOCET | 0 | 0 | 0 | 0 | 0 | 1 | 0 | 16 | 27347502
| PP |  | Montáž keramických obkladů stěn lepených cementovým flexibilním lepidlem hladkých přes 4 do 6 ks/m2 | [14 empty] | PP | 2
| VV |  | "m.č. 2.06" | [14 empty] | VV | 2 | 1 | True | 0 | ROZPOCET
| VV |  | (7,9+4,8+2,8)*2,6 |  | 40.3 | [12 empty] | VV | 2 | 2 | True | 0 | ROZPOCET
| VV |  | 0,9*0,2*2 |  | 0.36 | [12 empty] | VV | 2 | 2 | True | 0 | ROZPOCET
| VV |  | Mezisoučet |  | 40.66 | [12 empty] | VV | 2 | 3 | True | 0 | ROZPOCET
| VV |  | "m.č. 2.07" 10,0*2,6 |  | 26 | [12 empty] | VV | 2 | 2 | True | 0 | ROZPOCET
| VV |  | "m.č. 2.08" 11,0*2,6 |  | 28.6 | [12 empty] | VV | 2 | 2 | True | 0 | ROZPOCET
| VV |  | Součet |  | 95.26 | [12 empty] | VV | 2 | 4 | True | 1 | ROZPOCET
109 | M | 597_R_61717 | obklad keramický nemrazuvzdorný povrch hladký/matný tl do 10mm přes 4 do 6ks/m2 | m2 | 109.549 |  | 0 |  |  | základní |  | 0 | 0.01465 | 1.6049 | 0 | 0 | 32 | M | 2 |  |  |  | ROZPOCET | 0 | 0 | 0 | 0 | 0 | 1 | 0 | 16 | -1701217923
| PP |  | obklad keramický nemrazuvzdorný povrch hladký/matný tl do 10mm přes 4 do 6ks/m2 | [14 empty] | PP | 2
| VV |  | 95,26*1,15 'Přepočtené koeficientem množství |  | 109.549 | [12 empty] | VV | 2 | 2 | False | 1 | ROZPOCET
110 | K | 781492211 | Montáž profilů rohových lepených flexibilním cementovým lepidlem | m | 26 |  | 0 |  |  | základní |  | 0 | 0.0002 | 0.0052 | 0 | 0 | 16 | K | 2 |  |  |  | ROZPOCET | 0 | 0 | 0 | 0 | 0 | 1 | 0 | 16 | 140724809
| PP |  | Obklad - dokončující práce montáž profilu lepeného flexibilním cementovým lepidlem rohového | [14 empty] | PP | 2
| VV |  | "m.č. 2.06" 6*2,6 |  | 15.6 | [12 empty] | VV | 2 | 2 | True | 0 | ROZPOCET
| VV |  | "m.č. 2.07" 2*2,6 |  | 5.2 | [12 empty] | VV | 2 | 2 | True | 0 | ROZPOCET
| VV |  | "m.č. 2.08" 2*2,6 |  | 5.2 | [12 empty] | VV | 2 | 2 | True | 0 | ROZPOCET
| VV |  | Součet |  | 26 | [12 empty] | VV | 2 | 4 | True | 1 | ROZPOCET
111 | M | 19416014 | lišta ukončovací nerezová 8mm | m | 27.3 |  | 0 |  |  | základní |  | 0 | 0.00032 | 0.008736 | 0 | 0 | 32 | M | 2 |  |  |  | ROZPOCET | 0 | 0 | 0 | 0 | 0 | 1 | 0 | 16 | 1160434651
| PP |  | lišta ukončovací nerezová 8mm | [14 empty] | PP | 2
| VV |  | 26*1,05 'Přepočtené koeficientem množství |  | 27.3 | [12 empty] | VV | 2 | 2 | False | 1 | ROZPOCET
112 | K | 781495211 | Čištění vnitřních ploch stěn po provedení obkladu chemickými prostředky | m2 | 95.26 |  | 0 |  |  | základní |  | 0 | 5e-05 | 0.004763 | 0 | 0 | 16 | K | 2 |  |  |  | ROZPOCET | 0 | 0 | 0 | 0 | 0 | 1 | 0 | 16 | -2105522233
| PP |  | Čištění vnitřních ploch po provedení obkladu stěn chemickými prostředky | [14 empty] | PP | 2
113 | K | 998781123 | Přesun hmot tonážní pro obklady keramické ruční v objektech v přes 12 do 24 m | t | 2.71 |  | 0 |  |  | základní |  | 0 | 0 | 0 | 0 | 0 | 16 | K | 2 |  |  |  | ROZPOCET | 0 | 0 | 0 | 0 | 0 | 1 | 0 | 16 | 2076256903
| PP |  | Přesun hmot pro obklady keramické stanovený z hmotnosti přesunovaného materiálu vodorovná dopravní vzdálenost do 50 m ruční (bez užití mechanizace) v objektech výšky přes 12 do 24 m | [14 empty] | PP | 2
114 | K | 998781129 | Příplatek k ručnímu přesunu hmot tonážnímu pro obklady keramické za zvětšený přesun ZKD 50 m | t | 2.71 |  | 0 |  |  | základní |  | 0 | 0 | 0 | 0 | 0 | 16 | K | 2 |  |  |  | ROZPOCET | 0 | 0 | 0 | 0 | 0 | 1 | 0 | 16 | 1740107282
| PP |  | Přesun hmot pro obklady keramické stanovený z hmotnosti přesunovaného materiálu vodorovná dopravní vzdálenost do 50 m Příplatek k cenám za ruční zvětšený přesun přes vymezenou vodorovnou dopravní vzdálenost za každých dalších započatých 50 m | [14 empty] | PP | 2
| D | 784 | Dokončovací práce - malby a tapety |  |  |  | 0 |  |  |  |  | 0 |  | 0.069192 |  | 0 | 2 | D | 1 |  |  |  | ROZPOCET | [6 empty] | 0
115 | K | 784111001 | Oprášení (ometení ) podkladu v místnostech v do 3,80 m | m2 | 139.47 |  | 0 |  |  | základní |  | 0 | 0 | 0 | 0 | 0 | 16 | K | 2 |  |  |  | ROZPOCET | 0 | 0 | 0 | 0 | 0 | 1 | 0 | 16 | 489777500
| PP |  | Oprášení (ometení) podkladu v místnostech výšky do 3,80 m | [14 empty] | PP | 2
| VV |  | "stropy" | [14 empty] | VV | 2 | 1 | True | 0 | ROZPOCET
| VV |  | "m.č. 2.02" 10,32 |  | 10.32 | [12 empty] | VV | 2 | 2 | True | 0 | ROZPOCET
| VV |  | Mezisoučet |  | 10.32 | [12 empty] | VV | 2 | 3 | True | 0 | ROZPOCET
| VV |  | "stěny" | [14 empty] | VV | 2 | 1 | True | 0 | ROZPOCET
| VV |  | "m.č. 2.02" (5,95+1,5)*4,2 |  | 31.29 | [12 empty] | VV | 2 | 2 | True | 0 | ROZPOCET
| VV |  | "m.č. 2.04" 9,0*4,2 |  | 37.8 | [12 empty] | VV | 2 | 2 | True | 0 | ROZPOCET
| VV |  | "m.č. 2.05" (3,5+10,8)*4,2 |  | 60.06 | [12 empty] | VV | 2 | 2 | True | 0 | ROZPOCET
| VV |  | Mezisoučet |  | 129.15 | [12 empty] | VV | 2 | 3 | True | 0 | ROZPOCET
| VV |  | Součet |  | 139.47 | [12 empty] | VV | 2 | 4 | True | 1 | ROZPOCET
116 | K | 784181101 | Základní akrylátová jednonásobná bezbarvá penetrace podkladu v místnostech v do 3,80 m | m2 | 139.47 |  | 0 |  |  | základní |  | 0 | 0.0002 | 0.027894 | 0 | 0 | 16 | K | 2 |  |  |  | ROZPOCET | 0 | 0 | 0 | 0 | 0 | 1 | 0 | 16 | 1558743868
| PP |  | Penetrace podkladu jednonásobná základní akrylátová bezbarvá v místnostech výšky do 3,80 m | [14 empty] | PP | 2
117 | K | 784221101 | Dvojnásobné bílé malby ze směsí za sucha dobře otěruvzdorných v místnostech do 3,80 m | m2 | 139.47 |  | 0 |  |  | základní |  | 0 | 0.00029 | 0.040446 | 0 | 0 | 16 | K | 2 |  |  |  | ROZPOCET | 0 | 0 | 0 | 0 | 0 | 1 | 0 | 16 | -177374335
| PP |  | Malby z malířských směsí otěruvzdorných za sucha dvojnásobné, bílé za sucha otěruvzdorné dobře v místnostech výšky do 3,80 m | [14 empty] | PP | 2
118 | K | 784511021 | Lepení vinylových hladkých tapet na stěny v do 3,00 m | m2 | 1.5 |  | 0 |  |  | základní |  | 0 | 0.00026 | 0.00039 | 0 | 0 | 16 | K | 2 |  |  |  | ROZPOCET | 0 | 0 | 0 | 0 | 0 | 1 | 0 | 16 | -1282789335
| PP |  | Lepení tapet (materiál ve specifikaci) výšky do 3,00 m stěn vinylových hladkých | [14 empty] | PP | 2
| VV |  | "tabulka zámečnických výrobků" | [14 empty] | VV | 2 | 1 | True | 0 | ROZPOCET
| VV |  | "4/Z - m.č. 1.08" 0,75 |  | 0.75 | [12 empty] | VV | 2 | 2 | True | 0 | ROZPOCET
| VV |  | "4/Z - m.č. 2.10" 0,75 |  | 0.75 | [12 empty] | VV | 2 | 2 | True | 0 | ROZPOCET
| VV |  | Součet |  | 1.5 | [12 empty] | VV | 2 | 4 | True | 1 | ROZPOCET
119 | M | 624_R_4/Z | 4/Z - Průsvitná fólie na okno mléčná matná - šíře 60 cm | m | 1.65 |  | 0 |  |  | základní |  | 0 | 0.00028 | 0.000462 | 0 | 0 | 32 | M | 2 |  |  |  | ROZPOCET | 0 | 0 | 0 | 0 | 0 | 1 | 0 | 16 | -1859978346
| PP |  | 4/Z - Průsvitná fólie na okno mléčná matná - šíře 60 cm | [14 empty] | PP | 2
| VV |  | 1,5*1,1 'Přepočtené koeficientem množství |  | 1.65 | [12 empty] | VV | 2 | 2 | False | 1 | ROZPOCET
| D | 796 | Vybavení, nábytek |  |  |  | 0 |  |  |  |  | 0 |  | 0 |  | 0 | 2 | D | 1 |  |  |  | ROZPOCET | [6 empty] | 0
120 | K | 796_R_01/V | 1/V - Fén na stěnu - NEOCEŇOVAT - DODÁVKA INVESTORA!!!! | soub | 4 |  | 0 |  |  | základní |  | 0 | 0 | 0 | 0 | 0 | 16 | K | 2 |  |  |  | ROZPOCET | 0 | 0 | 0 | 0 | 0 | 1 | 0 | 16 | -1108638019
| PP |  | 1/V - Fén na stěnu - NEOCEŇOVAT - DODÁVKA INVESTORA!!!! | [14 empty] | PP | 2
| P |  | Poznámka k položce: - nerez/černá Fén na stěnu - Přívod elektro - Max. příkon 1600 W | [14 empty] | P | 2
| VV |  | "tabulka vybavení" | [14 empty] | VV | 2 | 1 | True | 0 | ROZPOCET
| VV |  | "1/V" 4 |  | 4 | [12 empty] | VV | 2 | 2 | True | 0 | ROZPOCET
| VV |  | Součet |  | 4 | [12 empty] | VV | 2 | 4 | True | 1 | ROZPOCET
121 | K | 796_R_02/V | 2/V - Fénová stěna stávající 1600/100/300mm | soub | 1 |  | 0 |  |  | základní |  | 0 | 0 | 0 | 0 | 0 | 16 | K | 2 |  |  |  | ROZPOCET | 0 | 0 | 0 | 0 | 0 | 1 | 0 | 16 | -1925245016
| PP |  | 2/V - Fénová stěna stávající 1600/100/300mm | [14 empty] | PP | 2
| P |  | Poznámka k položce: - Dřevo dub/antracit Demontáž, uskladnění, zpětné osazení - Demontáž a uskladnění zajistí investor - Opětovné osazení zajistí stavba | [14 empty] | P | 2
| VV |  | "tabulka vybavení" | [14 empty] | VV | 2 | 1 | True | 0 | ROZPOCET
| VV |  | "2/V" 1 |  | 1 | [12 empty] | VV | 2 | 2 | True | 0 | ROZPOCET
| VV |  | Součet |  | 1 | [12 empty] | VV | 2 | 4 | True | 1 | ROZPOCET
122 | K | 796_R_03/V | 3/V - Fénová stěna nová 900/100/300mm - viz v.č.D.1.1.b.18 - dod + mtž | soub | 1 |  | 0 |  |  | základní |  | 0 | 0 | 0 | 0 | 0 | 16 | K | 2 |  |  |  | ROZPOCET | 0 | 0 | 0 | 0 | 0 | 1 | 0 | 16 | 1202664618
| PP |  | 3/V - Fénová stěna nová 900/100/300mm - viz v.č.D.1.1.b.18 - dod + mtž | [14 empty] | PP | 2
| P |  | Poznámka k položce: - Dřevo dub/antracit - Provedení podle stávajícího vzoru 2/V - police lamino deska dekor dub (900/300/100 mm), kotveno přes skrytou oc. konzolu - záda lamino deska tl. 18 mm, dekor antracit (900/18/1300 mm) kotveno na zeď, zrcadlo kotvené k podkladu - horní lem lamino deska tl. 38 mm, dekor antracit (900/218/38 mm) vyfrézovaná drážka pro LED pásek - dodávka stavby | [14 empty] | P | 2
| VV |  | "tabulka vybavení" | [14 empty] | VV | 2 | 1 | True | 0 | ROZPOCET
| VV |  | "3/V" 1 |  | 1 | [12 empty] | VV | 2 | 2 | True | 0 | ROZPOCET
| VV |  | Součet |  | 1 | [12 empty] | VV | 2 | 4 | True | 1 | ROZPOCET
123 | K | 796_R_04/V | 4/V - Šatní skříňky 3300/1720/920 mm - přestěhování + nová dvířka - pouze montáž + dodávka podnoží | soub | 1 |  | 0 |  |  | základní |  | 0 | 0 | 0 | 0 | 0 | 16 | K | 2 |  |  |  | ROZPOCET | 0 | 0 | 0 | 0 | 0 | 1 | 0 | 16 | 2114682955
| PP |  | 4/V - Šatní skříňky 3300/1720/920 mm - přestěhování + nová dvířka - pouze montáž + dodávka podnoží | [14 empty] | PP | 2
| P |  | Poznámka k položce: - 11 ks stávajících upravených boxů - úprava rozměrů na míru + napojení na stavební konstrukci – zajistí stavba - osazení na nové typové podnože – zajistí stavba - výměna dvířek v požadovaném dekoru dle výběru investora a piktogramy (stavba) - přemístění zajistí investor - úprava pro elektronické zámky (dodávka investora) - montáž zajistí stavba - dodání dvířek a podnoží - viz samostatná položka č. 796_R_1000 | [14 empty] | P | 2
| VV |  | "tabulka vybavení" | [14 empty] | VV | 2 | 1 | True | 0 | ROZPOCET
| VV |  | "4/V" 1 |  | 1 | [12 empty] | VV | 2 | 2 | True | 0 | ROZPOCET
| VV |  | Součet |  | 1 | [12 empty] | VV | 2 | 4 | True | 1 | ROZPOCET
124 | K | 796_R_05/V | 5/V - Šatní skříňky 3300/1720/920 mm - přestěhování + úprava dělení korpusů + nová dvířka - pouze montáž + dodávka podnoží | soub | 1 |  | 0 |  |  | základní |  | 0 | 0 | 0 | 0 | 0 | 16 | K | 2 |  |  |  | ROZPOCET | 0 | 0 | 0 | 0 | 0 | 1 | 0 | 16 | -979075505
| PP |  | 5/V - Šatní skříňky 3300/1720/920 mm - přestěhování + úprava dělení korpusů + nová dvířka - pouze montáž + dodávka podnoží | [14 empty] | PP | 2
| P |  | Poznámka k položce: - 11 stávajících boxů rozdělených na 22 boxů - úprava rozměrů na míru + napojení na stavební konstrukci (stavba) - osazení na typové nové podnože - výměna dvířek s piktogramy jsou součástí dodávky dvířek – dodávka stavby - v požadovaném dekoru dle výběru investora - úprava pro elektronické zámky (investor) - přemístění zajistí investor - montáž zajistí stavba - dodání dvířek a podnoží - viz samostatná položka č. 796_R_1000 | [14 empty] | P | 2
| VV |  | "tabulka vybavení" | [14 empty] | VV | 2 | 1 | True | 0 | ROZPOCET
| VV |  | "5/V" 1 |  | 1 | [12 empty] | VV | 2 | 2 | True | 0 | ROZPOCET
| VV |  | Součet |  | 1 | [12 empty] | VV | 2 | 4 | True | 1 | ROZPOCET
125 | K | 796_R_06/V | 6/V - Šatní skříňky 2100/1720/920 mm - přestěhování + nová dvířka - pouze montáž + dodávka podnoží | soub | 1 |  | 0 |  |  | základní |  | 0 | 0 | 0 | 0 | 0 | 16 | K | 2 |  |  |  | ROZPOCET | 0 | 0 | 0 | 0 | 0 | 1 | 0 | 16 | 2090528318
| PP |  | 6/V - Šatní skříňky 2100/1720/920 mm - přestěhování + nová dvířka - pouze montáž + dodávka podnoží | [14 empty] | PP | 2
| P |  | Poznámka k položce: - 7 stávajících upravených boxů - úprava rozměrů korpusů na míru (stavba) - osazení na nové typové podnože - výměna dvířek v požadovaném dekoru+piktogramy dle výběru investora (stavba) - přemístění zajistí investor - úprava pro elektronické zámky (dodávka investora) - montáž zajistí stavba - dodání dvířek a podnoží - viz samostatná položka č. 796_R_1000 | [14 empty] | P | 2
| VV |  | "tabulka vybavení" | [14 empty] | VV | 2 | 1 | True | 0 | ROZPOCET
| VV |  | "6/V" 1 |  | 1 | [12 empty] | VV | 2 | 2 | True | 0 | ROZPOCET
| VV |  | Součet |  | 1 | [12 empty] | VV | 2 | 4 | True | 1 | ROZPOCET
126 | K | 796_R_06a/V | 6a/V - Šatní skříňky 2400/1720/920 mm - přestěhování + nová dvířka - pouze montáž + dodávka podnoží | soub | 1 |  | 0 |  |  | základní |  | 0 | 0 | 0 | 0 | 0 | 16 | K | 2 |  |  |  | ROZPOCET | 0 | 0 | 0 | 0 | 0 | 1 | 0 | 16 | 459763556
| PP |  | 6a/V - Šatní skříňky 2400/1720/920 mm - přestěhování + nová dvířka - pouze montáž + dodávka podnoží | [14 empty] | PP | 2
| P |  | Poznámka k položce: - 8 stávajících upravených boxů - úprava rozměrů na míru + napojení na stavební konstrukci (stavba) - osazení na nové typové podnože - piktogramy a příprava na zámky jsou součástí dodávky dvířek (stavba) - výměna dvířek v požadovaném dekoru dle výběru investora (stavba) - přemístění zajistí investor - úprava pro elektronické zámky (dodávka investora) - montáž zajistí stavba - dodání dvířek a podnoží - viz samostatná položka č. 796_R_1000 | [14 empty] | P | 2
| VV |  | "tabulka vybavení" | [14 empty] | VV | 2 | 1 | True | 0 | ROZPOCET
| VV |  | "6a/V" 1 |  | 1 | [12 empty] | VV | 2 | 2 | True | 0 | ROZPOCET
| VV |  | Součet |  | 1 | [12 empty] | VV | 2 | 4 | True | 1 | ROZPOCET
127 | K | 796_R_07/V | 7/V - Dýhovaná dřevotřísková deska 2040/2750 mm, tl. 23 mm - dod + mtž | m2 | 11.27 |  | 0 |  |  | základní |  | 0 | 0 | 0 | 0 | 0 | 16 | K | 2 |  |  |  | ROZPOCET | 0 | 0 | 0 | 0 | 0 | 1 | 0 | 16 | 1897252714
| PP |  | 7/V - Dýhovaná dřevotřísková deska 2040/2750 mm, tl. 23 mm - dod + mtž | [14 empty] | PP | 2
| P |  | Poznámka k položce: - dekor dub - Hmotnost desky v celku 74,88 kg - 2080/2800 mm - Kotvit do konstrukce šatních skříněk - dodávka stavby - materiálové a barevné řešení odvodit z 2/V | [14 empty] | P | 2
| VV |  | "tabulka vybavení" | [14 empty] | VV | 2 | 1 | True | 0 | ROZPOCET
| VV |  | "7/V" 11,27 |  | 11.27 | [12 empty] | VV | 2 | 2 | True | 0 | ROZPOCET
| VV |  | Součet |  | 11.27 | [12 empty] | VV | 2 | 4 | True | 1 | ROZPOCET
128 | K | 796_R_08/V | 8/V - Převlékací kabina 1,275x 2,1 m - dod + mtž - Výrobní dokumentaci si zajistí zhotovitel stavby | soub | 1 |  | 0 |  |  | základní |  | 0 | 0 | 0 | 0 | 0 | 16 | K | 2 |  |  |  | ROZPOCET | 0 | 0 | 0 | 0 | 0 | 1 | 0 | 16 | 2133348734
| PP |  | 8/V - Převlékací kabina 1,275x 2,1 m - dod + mtž - Výrobní dokumentaci si zajistí zhotovitel stavby | [14 empty] | PP | 2
| P |  | Poznámka k položce: - Lamino + piktogram Laminované HPL desky s hliníkovým rámem, hliníkové kování, rektifikovatelné pomocné nožky, součástí dodávky převlékací kabiny je lavička - piktogramy jsou součástí dodávky prvku - dodávka stavby | [14 empty] | P | 2
| VV |  | "tabulka vybavení" | [14 empty] | VV | 2 | 1 | True | 0 | ROZPOCET
| VV |  | "8/V" 1 |  | 1 | [12 empty] | VV | 2 | 2 | True | 0 | ROZPOCET
| VV |  | Součet |  | 1 | [12 empty] | VV | 2 | 4 | True | 1 | ROZPOCET
129 | K | 796_R_09/V | 9/V - Sběrné koše na špinavé ručníky - NEOCEŇOVAT - DODÁVKA INVESTORA!!!! | soub | 2 |  | 0 |  |  | základní |  | 0 | 0 | 0 | 0 | 0 | 16 | K | 2 |  |  |  | ROZPOCET | 0 | 0 | 0 | 0 | 0 | 1 | 0 | 16 | 1516326369
| PP |  | 9/V - Sběrné koše na špinavé ručníky - NEOCEŇOVAT - DODÁVKA INVESTORA!!!! | [14 empty] | PP | 2
| P |  | Poznámka k položce: - Objem 90 L, vyjmatelná vodonepropustná, pratelná vložka + vnější kovová konstrukce 480/330/580 mm | [14 empty] | P | 2
| VV |  | "tabulka vybavení" | [14 empty] | VV | 2 | 1 | True | 0 | ROZPOCET
| VV |  | "9/V" 2 |  | 2 | [12 empty] | VV | 2 | 2 | True | 0 | ROZPOCET
| VV |  | Součet |  | 2 | [12 empty] | VV | 2 | 4 | True | 1 | ROZPOCET
130 | K | 796_R_10/V | 10/V - Šatnová lavice 1500 mm - NEOCEŇOVAT - DODÁVKA INVESTORA!!!! | soub | 2 |  | 0 |  |  | základní |  | 0 | 0 | 0 | 0 | 0 | 16 | K | 2 |  |  |  | ROZPOCET | 0 | 0 | 0 | 0 | 0 | 1 | 0 | 16 | -1762911065
| PP |  | 10/V - Šatnová lavice 1500 mm - NEOCEŇOVAT - DODÁVKA INVESTORA!!!! | [14 empty] | PP | 2
| P |  | Poznámka k položce: - volně stojící lavice s botníkem šířka 1500 mm - stabilní kovová konstrukce, barva RAL 7021 antracit - sedák z lakovaných bukových lišt o profilu 60 x 30 mm - nožky s rektifikací 10 mm - počet nožek 4 | [14 empty] | P | 2
| VV |  | "tabulka vybavení" | [14 empty] | VV | 2 | 1 | True | 0 | ROZPOCET
| VV |  | "10/V" 2 |  | 2 | [12 empty] | VV | 2 | 2 | True | 0 | ROZPOCET
| VV |  | Součet |  | 2 | [12 empty] | VV | 2 | 4 | True | 1 | ROZPOCET
131 | K | 796_R_11/V | 11/V - Věšák chrom - NEOCEŇOVAT - DODÁVKA INVESTORA!!!! | soub | 2 |  | 0 |  |  | základní |  | 0 | 0 | 0 | 0 | 0 | 16 | K | 2 |  |  |  | ROZPOCET | 0 | 0 | 0 | 0 | 0 | 1 | 0 | 16 | -268678259
| PP |  | 11/V - Věšák chrom - NEOCEŇOVAT - DODÁVKA INVESTORA!!!! | [14 empty] | PP | 2
| P |  | Poznámka k položce: Montáž na stěnu - jeden soubor tvoří 3 ks háčků - dodávka investora | [14 empty] | P | 2
| VV |  | "tabulka vybavení" | [14 empty] | VV | 2 | 1 | True | 0 | ROZPOCET
| VV |  | "11/V" 2 |  | 2 | [12 empty] | VV | 2 | 2 | True | 0 | ROZPOCET
| VV |  | Součet |  | 2 | [12 empty] | VV | 2 | 4 | True | 1 | ROZPOCET
132 | K | 796_R_12/V | 12/V - Bezdotykový odpadkový koš 56 L - NEOCEŇOVAT - DODÁVKA INVESTORA!!!! | kus | 7 |  | 0 |  |  | základní |  | 0 | 0 | 0 | 0 | 0 | 16 | K | 2 |  |  |  | ROZPOCET | 0 | 0 | 0 | 0 | 0 | 1 | 0 | 16 | -250753024
| PP |  | 12/V - Bezdotykový odpadkový koš 56 L - NEOCEŇOVAT - DODÁVKA INVESTORA!!!! | [14 empty] | PP | 2
| P |  | Poznámka k položce: - bezdotykový odpadkový koš z nerezové oceli - bílý 56 l | [14 empty] | P | 2
| VV |  | "tabulka vybavení" | [14 empty] | VV | 2 | 1 | True | 0 | ROZPOCET
| VV |  | "12/V" 7 |  | 7 | [12 empty] | VV | 2 | 2 | True | 0 | ROZPOCET
| VV |  | Součet |  | 7 | [12 empty] | VV | 2 | 4 | True | 1 | ROZPOCET
133 | K | 796_R_1000 | Dodávka dvířek a podnoží včetně montáže, manipulace, dopravy a přesunu hmot | soub | 1 |  | 0 |  |  | základní |  | 0 | 0 | 0 | 0 | 0 | 16 | K | 2 |  |  |  | ROZPOCET | 0 | 0 | 0 | 0 | 0 | 1 | 0 | 16 | 77037316
| PP |  | Dodávka dvířek a podnoží včetně montáže, manipulace, dopravy a přesunu hmot | [14 empty] | PP | 2
| P |  | Poznámka k položce: Výroba a dodávka: náhradní dvířka na šatní skříňku A106/30 - šířka 30 cm. Provedení z materiálu HPL - kompaktní laminátová deska, tl. 8mm . Vysoce odolný materiál vůči vodě, chemikáliím a mechanickému zatížení, využívaný pro velmi zatížené a frekventované prostory. Barva: z unibarev Fundermax. Šatní skříňky A 111L/30 s předsazenou lavicí - standardní provedení: šířka 30 cm › hloubka 50 cm › výška 158 cm (2*79cm). Provedení z materiálu HPL (kompaktní laminátová deska), tl. 4 a 8 mm (korpus), 8 mm (dveře), vsazená dohliníkových profilů. Vysoce odolný materiál vůči vodě, chemikáliím a mechanickému zatížení. Je využívaný pro velmi frekventované a zatěžované prostory. Dveře jsou osazeny systémem průběžného pantu, což zvyšuje bezpečnost samotné skříně a znesnadňuje nežádoucí vniknutí do skříně. Zámek dle výběru investora (samostatná položka). Barva: korpus - bílá, dveře - výběr z unibarev . Skříňka vybavena: číslo na dveře a 2x háček, | [14 empty] | P | 2

## 2_D.1.4.1 - 2_D.1.4.1 Zař...
{731817cc-9db9-4979-a6e1-4da50703c8ae}
2
| KRYCÍ LIST SOUPISU PRACÍ | [7 empty] | v --- níže se nacházejí doplnkové a pomocné údaje k sestavám --- v | [8 empty] | False
Stavba:
Venkovní výtah a související stavební úpravy objektu Městských lázní Ústí nad Labem
Objekt:
2 - 2.část - Ostatní a související stavební úpravy
Soupis:
2_D.1 - 2_D.1 Stavební úpravy
Úroveň 3:
2_D.1.4.1 - 2_D.1.4.1 Zařízení vzduchotechniky
| KSO: |  |  |  |  | CC-CZ:
| Místo: |  | Panská 1700/23, 400 01 Ústí nad Labem |  |  | Datum: | 14. 3. 2024
| Zadavatel: |  |  |  |  | IČ: | 71238301
|  | Městské služby Ústí nad Labem, p.o. |  |  |  | DIČ: | CZ71238301
| Uchazeč: |  |  |  |  | IČ: | Vyplň údaj
|  | Vyplň údaj |  |  |  | DIČ: | Vyplň údaj
| Projektant: |  |  |  |  | IČ: | 27305350
|  | Specta, s.r.o. |  |  |  | DIČ: | CZ27305350
| Zpracovatel: |  |  |  |  | IČ: | 27305350
|  | SPECTA, s.r.o. |  |  |  | DIČ: | CZ27305350
Poznámka:
| Cena bez DPH | [5 empty] | 0
|  |  | Základ daně |  |  | Sazba daně | Výše daně
| DPH | základní | 0 |  |  | 21% | 0
|  | snížená | 0 |  |  | 12% | 0
|  | zákl. přenesená | 0 |  |  | 21% | 0
|  | sníž. přenesená | 0 |  |  | 12% | 0
|  | nulová | 0 |  |  | 0% | 0
| Cena s DPH |  |  | v | CZK |  | 0
| Projektant |  |  | Zpracovatel
| Datum a podpis: |  | Razítko | Datum a podpis: |  |  | Razítko
| Objednavatel |  |  | Uchazeč
| Datum a podpis: |  | Razítko | Datum a podpis: |  |  | Razítko
REKAPITULACE ČLENĚNÍ SOUPISU PRACÍ
Stavba:
Venkovní výtah a související stavební úpravy objektu Městských lázní Ústí nad Labem
Objekt:
2 - 2.část - Ostatní a související stavební úpravy
Soupis:
2_D.1 - 2_D.1 Stavební úpravy
Úroveň 3:
2_D.1.4.1 - 2_D.1.4.1 Zařízení vzduchotechniky
Místo: |  |  | Panská 1700/23, 400 01 Ústí nad Labem |  |  | Datum: | 14. 3. 2024
Zadavatel: |  |  | Městské služby Ústí nad Labem, p.o. |  |  | Projektant: | Specta, s.r.o.
Uchazeč: |  |  | Vyplň údaj |  |  | Zpracovatel: | SPECTA, s.r.o.
Kód dílu - Popis | [6 empty] | Cena celkem [CZK]
Náklady ze soupisu prací | [6 empty] | 0 | [11 empty] | -1
| PSV - Práce a dodávky PSV | [5 empty] | 0
| N.C.RE.PSZ - Montážní a demontážní práce, doprava | [5 empty] | 0
| N.C.RE.RRE - Kontrolní činnost (revize a zkoušky) | [5 empty] | 0
| N.C.RE.SP - Stavební přípomoce | [5 empty] | 0
| N.V.ND.VEN.1 - Zařízení poz. 1.1 | [5 empty] | 0
| N.V.PM.VZTP - Ostatní materiál | [5 empty] | 0
SOUPIS PRACÍ
Stavba:
Venkovní výtah a související stavební úpravy objektu Městských lázní Ústí nad Labem
Objekt:
2 - 2.část - Ostatní a související stavební úpravy
Soupis:
2_D.1 - 2_D.1 Stavební úpravy
Úroveň 3:
2_D.1.4.1 - 2_D.1.4.1 Zařízení vzduchotechniky
Místo: |  |  | Panská 1700/23, 400 01 Ústí nad Labem |  |  | Datum: | 14. 3. 2024
Zadavatel: |  |  | Městské služby Ústí nad Labem, p.o. |  |  | Projektant: | Specta, s.r.o.
Uchazeč: |  |  | Vyplň údaj |  |  | Zpracovatel: | SPECTA, s.r.o.
PČ | Typ | Kód | Popis | MJ | Množství | J.cena [CZK] | Cena celkem [CZK] | Cenová soustava |  | DPH | J. Nh [h] | Nh celkem [h] | J. hmotnost [t] | Hmotnost celkem [t] | J. suť [t] | Suť Celkem [t]
Náklady soupisu celkem | [6 empty] | 0 |  |  |  |  | 0 |  | 0 |  | 0 |  | D | -1 | [7 empty] | 0
| D | PSV | Práce a dodávky PSV |  |  |  | 0 |  |  |  |  | 0 |  | 0 |  | 0 | 2 | D | 0 | ROZPOCET | [6 empty] | 0
| D | N.C.RE.PSZ | Montážní a demontážní práce, doprava |  |  |  | 0 |  |  |  |  | 0 |  | 0 |  | 0 | 2 | D | 1 | ROZPOCET | [6 empty] | 0
1 | K | 444-001 | Montážní práce zařízení vzduchotechniky | hod | 60 |  | 0 |  |  | základní |  | 0 | 0 | 0 | 0 | 0 | 16 | K | 2 | ROZPOCET | 0 | 0 | 0 | 0 | 0 | 1 | 0 | 16 | 944094598
2 | K | 444-002 | Doprava zařízení vzduchotechniky na místo stavby | hod | 20 |  | 0 |  |  | základní |  | 0 | 0 | 0 | 0 | 0 | 16 | K | 2 | ROZPOCET | 0 | 0 | 0 | 0 | 0 | 1 | 0 | 16 | -390504908
| D | N.C.RE.RRE | Kontrolní činnost (revize a zkoušky) |  |  |  | 0 |  |  |  |  | 0 |  | 0 |  | 0 | 2 | D | 1 | ROZPOCET | [6 empty] | 0
3 | K | 555-001 | Zkoušky, uvedení do provozu, vyregulování | hod | 25 |  | 0 |  |  | základní |  | 0 | 0 | 0 | 0 | 0 | 16 | K | 2 | ROZPOCET | 0 | 0 | 0 | 0 | 0 | 1 | 0 | 16 | -1006812819
4 | K | 555-002 | Zajištění chodu VZT zařízení ve zkušebním provozu | hod | 9 |  | 0 |  |  | základní |  | 0 | 0 | 0 | 0 | 0 | 16 | K | 2 | ROZPOCET | 0 | 0 | 0 | 0 | 0 | 1 | 0 | 16 | -1625469984
5 | K | 555-003 | Zaškolení obsluhy | hod | 2 |  | 0 |  |  | základní |  | 0 | 0 | 0 | 0 | 0 | 16 | K | 2 | ROZPOCET | 0 | 0 | 0 | 0 | 0 | 1 | 0 | 16 | 1479228651
6 | K | 555-004 | Návrh provozního řádu | ks | 1 |  | 0 |  |  | základní |  | 0 | 0 | 0 | 0 | 0 | 16 | K | 2 | ROZPOCET | 0 | 0 | 0 | 0 | 0 | 1 | 0 | 16 | 1147429595
7 | K | 555-005 | Dokumentace skutečného provedení | ks | 1 |  | 0 |  |  | základní |  | 0 | 0 | 0 | 0 | 0 | 16 | K | 2 | ROZPOCET | 0 | 0 | 0 | 0 | 0 | 1 | 0 | 16 | -491631653
| D | N.C.RE.SP | Stavební přípomoce |  |  |  | 0 |  |  |  |  | 0 |  | 0 |  | 0 | 2 | D | 1 | ROZPOCET | [6 empty] | 0
8 | K | 333-001 | Stavební přípomoce - spolupráce se stavbou na vyznačení míst, kde budou provedeny stavební otvory pro vedení vzduchotechnických potrubních rozvodů | hod | 6 |  | 0 |  |  | základní |  | 0 | 0 | 0 | 0 | 0 | 16 | K | 2 | ROZPOCET | 0 | 0 | 0 | 0 | 0 | 1 | 0 | 16 | -995744374
9 | K | 333-002 | Lešení pomocné jednořadové lehké s podlahami do výšky 2,0 m pro montáž potrubních rozvodů potrubí a zařízení vzduchotechniky | m2 | 15 |  | 0 |  |  | základní |  | 0 | 0 | 0 | 0 | 0 | 16 | K | 2 | ROZPOCET | 0 | 0 | 0 | 0 | 0 | 1 | 0 | 16 | 21942292
| D | N.V.ND.VEN.1 | Zařízení poz. 1.1 |  |  |  | 0 |  |  |  |  | 0 |  | 0 |  | 0 | 2 | D | 1 | ROZPOCET | [6 empty] | 0
10 | M | 101-001 | 1.1 - Potrubní diagonální odtahový ventilátor s doběhem, Vod = 650 m3/h, pod = 240 Pa, elektrický příkon 133 W, 230 V, 0,56 A, váha - 4,9 kg | ks | 1 |  | 0 |  |  | základní |  | 0 | 0 | 0 | 0 | 0 | 32 | M | 2 | ROZPOCET | 0 | 0 | 0 | 0 | 0 | 1 | 0 | 16 | 628796359
11 | M | 101-002 | Odvodní talířový plastový ventil Æ 160, průtok - V = 150 m3/h | ks | 4 |  | 0 |  |  | základní |  | 0 | 0 | 0 | 0 | 0 | 32 | M | 2 | ROZPOCET | 0 | 0 | 0 | 0 | 0 | 1 | 0 | 16 | 634591775
12 | M | 101-003 | Odvodní talířový plastový ventil Æ 100, průtok - V = 50 m3/h | ks | 1 |  | 0 |  |  | základní |  | 0 | 0 | 0 | 0 | 0 | 32 | M | 2 | ROZPOCET | 0 | 0 | 0 | 0 | 0 | 1 | 0 | 16 | 1238067255
13 | M | 101-004 | Spiro potrubí Æ 200, L = 1000 mm | m | 4 |  | 0 |  |  | základní |  | 0 | 0 | 0 | 0 | 0 | 32 | M | 2 | ROZPOCET | 0 | 0 | 0 | 0 | 0 | 1 | 0 | 16 | 1131217918
14 | M | 101-005 | Spiro potrubí Æ 160, L = 1000 mm | m | 6 |  | 0 |  |  | základní |  | 0 | 0 | 0 | 0 | 0 | 32 | M | 2 | ROZPOCET | 0 | 0 | 0 | 0 | 0 | 1 | 0 | 16 | 861253874
15 | M | 101-006 | Spiro potrubí Æ 100, L = 1000 mm | m | 1 |  | 0 |  |  | základní |  | 0 | 0 | 0 | 0 | 0 | 32 | M | 2 | ROZPOCET | 0 | 0 | 0 | 0 | 0 | 1 | 0 | 16 | 1617224378
16 | M | 101-007 | Odbočka jednoduchá 90o Æ 200-Æ 160 | ks | 2 |  | 0 |  |  | základní |  | 0 | 0 | 0 | 0 | 0 | 32 | M | 2 | ROZPOCET | 0 | 0 | 0 | 0 | 0 | 1 | 0 | 16 | 715177955
17 | M | 101-008 | Odbočka jednoduchá 90o Æ 160-Æ 160 | ks | 1 |  | 0 |  |  | základní |  | 0 | 0 | 0 | 0 | 0 | 32 | M | 2 | ROZPOCET | 0 | 0 | 0 | 0 | 0 | 1 | 0 | 16 | 756042966
18 | M | 101-009 | Odbočka jednoduchá 90o Æ 160-Æ 100 | ks | 1 |  | 0 |  |  | základní |  | 0 | 0 | 0 | 0 | 0 | 32 | M | 2 | ROZPOCET | 0 | 0 | 0 | 0 | 0 | 1 | 0 | 16 | 1190975615
19 | M | 101-010 | Oblouk 90o Æ 160 | ks | 5 |  | 0 |  |  | základní |  | 0 | 0 | 0 | 0 | 0 | 32 | M | 2 | ROZPOCET | 0 | 0 | 0 | 0 | 0 | 1 | 0 | 16 | 540260200
20 | M | 101-011 | Oblouk 45o Æ 200 | ks | 2 |  | 0 |  |  | základní |  | 0 | 0 | 0 | 0 | 0 | 32 | M | 2 | ROZPOCET | 0 | 0 | 0 | 0 | 0 | 1 | 0 | 16 | -1754572620
21 | M | 101-012 | Přechod osový Æ 200-Æ 160 | ks | 1 |  | 0 |  |  | základní |  | 0 | 0 | 0 | 0 | 0 | 32 | M | 2 | ROZPOCET | 0 | 0 | 0 | 0 | 0 | 1 | 0 | 16 | 1416150416
22 | M | 101-013 | Protidešťová přetlaková žaluzie pro zakrytí otvoru Æ 200, s ochrannou mřížkou proti vniknutí mechanických nečistot | ks | 1 |  | 0 |  |  | základní |  | 0 | 0 | 0 | 0 | 0 | 32 | M | 2 | ROZPOCET | 0 | 0 | 0 | 0 | 0 | 1 | 0 | 16 | -738383948
| D | N.V.PM.VZTP | Ostatní materiál |  |  |  | 0 |  |  |  |  | 0 |  | 0 |  | 0 | 2 | D | 1 | ROZPOCET | [6 empty] | 0
23 | M | 222-001 | Pomocný ocelový materiál pro uchycení VZT zařízení a potrubí, materiál ocel tř.11 – konzole, třmeny, objímky, včetně nátěru | kg | 30 |  | 0 |  |  | základní |  | 0 | 0 | 0 | 0 | 0 | 32 | M | 2 | ROZPOCET | 0 | 0 | 0 | 0 | 0 | 1 | 0 | 16 | -543206007
24 | M | 222-002 | Popisné štítky na zařízení včetně šipek proudění | ks | 3 |  | 0 |  |  | základní |  | 0 | 0 | 0 | 0 | 0 | 32 | M | 2 | ROZPOCET | 0 | 0 | 0 | 0 | 0 | 1 | 0 | 16 | 1559755794

## 2_D.1.4.2 - 2_D.1.4.2 Zař...
{49161f53-3eba-4d5d-afad-f94228703c2f}
2
| KRYCÍ LIST SOUPISU PRACÍ | [7 empty] | v --- níže se nacházejí doplnkové a pomocné údaje k sestavám --- v | [8 empty] | False
Stavba:
Venkovní výtah a související stavební úpravy objektu Městských lázní Ústí nad Labem
Objekt:
2 - 2.část - Ostatní a související stavební úpravy
Soupis:
2_D.1 - 2_D.1 Stavební úpravy
Úroveň 3:
2_D.1.4.2 - 2_D.1.4.2 Zařízení zdravotně technických instalací
| KSO: |  |  |  |  | CC-CZ:
| Místo: |  | Panská 1700/23, 400 01 Ústí nad Labem |  |  | Datum: | 14. 3. 2024
| Zadavatel: |  |  |  |  | IČ: | 71238301
|  | Městské služby Ústí nad Labem, p.o. |  |  |  | DIČ: | CZ71238301
| Uchazeč: |  |  |  |  | IČ: | Vyplň údaj
|  | Vyplň údaj |  |  |  | DIČ: | Vyplň údaj
| Projektant: |  |  |  |  | IČ: | 27305350
|  | Specta, s.r.o. |  |  |  | DIČ: | CZ27305350
| Zpracovatel: |  |  |  |  | IČ: | 27305350
|  | SPECTA, s.r.o. |  |  |  | DIČ: | CZ27305350
Poznámka:
| Cena bez DPH | [5 empty] | 0
|  |  | Základ daně |  |  | Sazba daně | Výše daně
| DPH | základní | 0 |  |  | 21% | 0
|  | snížená | 0 |  |  | 12% | 0
|  | zákl. přenesená | 0 |  |  | 21% | 0
|  | sníž. přenesená | 0 |  |  | 12% | 0
|  | nulová | 0 |  |  | 0% | 0
| Cena s DPH |  |  | v | CZK |  | 0
| Projektant |  |  | Zpracovatel
| Datum a podpis: |  | Razítko | Datum a podpis: |  |  | Razítko
| Objednavatel |  |  | Uchazeč
| Datum a podpis: |  | Razítko | Datum a podpis: |  |  | Razítko
REKAPITULACE ČLENĚNÍ SOUPISU PRACÍ
Stavba:
Venkovní výtah a související stavební úpravy objektu Městských lázní Ústí nad Labem
Objekt:
2 - 2.část - Ostatní a související stavební úpravy
Soupis:
2_D.1 - 2_D.1 Stavební úpravy
Úroveň 3:
2_D.1.4.2 - 2_D.1.4.2 Zařízení zdravotně technických instalací
Místo: |  |  | Panská 1700/23, 400 01 Ústí nad Labem |  |  | Datum: | 14. 3. 2024
Zadavatel: |  |  | Městské služby Ústí nad Labem, p.o. |  |  | Projektant: | Specta, s.r.o.
Uchazeč: |  |  | Vyplň údaj |  |  | Zpracovatel: | SPECTA, s.r.o.
Kód dílu - Popis | [6 empty] | Cena celkem [CZK]
Náklady ze soupisu prací | [6 empty] | 0 | [11 empty] | -1
| PSV - Práce a dodávky PSV | [5 empty] | 0
| 721 - Zdravotechnika - vnitřní kanalizace | [5 empty] | 0
| 722 - Zdravotechnika - vnitřní vodovod | [5 empty] | 0
| 725 - Zdravotechnika - zařizovací předměty | [5 empty] | 0
SOUPIS PRACÍ
Stavba:
Venkovní výtah a související stavební úpravy objektu Městských lázní Ústí nad Labem
Objekt:
2 - 2.část - Ostatní a související stavební úpravy
Soupis:
2_D.1 - 2_D.1 Stavební úpravy
Úroveň 3:
2_D.1.4.2 - 2_D.1.4.2 Zařízení zdravotně technických instalací
Místo: |  |  | Panská 1700/23, 400 01 Ústí nad Labem |  |  | Datum: | 14. 3. 2024
Zadavatel: |  |  | Městské služby Ústí nad Labem, p.o. |  |  | Projektant: | Specta, s.r.o.
Uchazeč: |  |  | Vyplň údaj |  |  | Zpracovatel: | SPECTA, s.r.o.
PČ | Typ | Kód | Popis | MJ | Množství | J.cena [CZK] | Cena celkem [CZK] | Cenová soustava |  | DPH | J. Nh [h] | Nh celkem [h] | J. hmotnost [t] | Hmotnost celkem [t] | J. suť [t] | Suť Celkem [t]
Náklady soupisu celkem | [6 empty] | 0 |  |  |  |  | 0 |  | 0.14227 |  | 0.00104 |  | D | -1 | [10 empty] | 0
| D | PSV | Práce a dodávky PSV |  |  |  | 0 |  |  |  |  | 0 |  | 0.14227 |  | 0.00104 | 2 | D | 0 |  |  |  | ROZPOCET | [6 empty] | 0
| D | 721 | Zdravotechnika - vnitřní kanalizace |  |  |  | 0 |  |  |  |  | 0 |  | 0.033542 |  | 0 | 2 | D | 1 |  |  |  | ROZPOCET | [6 empty] | 0
1 | K | 721171905 | Potrubí z PP vsazení odbočky do hrdla DN 110 | kus | 1 |  | 0 |  |  | základní |  | 0 | 0.00179 | 0.00179 | 0 | 0 | 16 | K | 2 |  |  |  | ROZPOCET | 0 | 0 | 0 | 0 | 0 | 1 | 0 | 16 | 1637596204
| PP |  | Opravy odpadního potrubí plastového vsazení odbočky do potrubí DN 110 | [14 empty] | PP | 2
2 | K | 721174043 | Potrubí kanalizační z PP připojovací DN 50 | m | 3.52 |  | 0 |  |  | základní |  | 0 | 0.00048 | 0.0016896 | 0 | 0 | 16 | K | 2 |  |  |  | ROZPOCET | 0 | 0 | 0 | 0 | 0 | 1 | 0 | 16 | -1166332610
| PP |  | Potrubí z trub polypropylenových připojovací DN 50 | [14 empty] | PP | 2
| VV |  | "ZTI" | [14 empty] | VV | 2 | 1 | True | 0 | ROZPOCET
| VV |  | "50" (1,2+1,0+1,0)*1,1 |  | 3.52 | [12 empty] | VV | 2 | 2 | True | 0 | ROZPOCET
| VV |  | Součet |  | 3.52 | [12 empty] | VV | 2 | 4 | True | 1 | ROZPOCET
3 | K | 721174044 | Potrubí kanalizační z PP připojovací DN 75 | m | 6.93 |  | 0 |  |  | základní |  | 0 | 0.00071 | 0.0049203 | 0 | 0 | 16 | K | 2 |  |  |  | ROZPOCET | 0 | 0 | 0 | 0 | 0 | 1 | 0 | 16 | -1981296695
| PP |  | Potrubí z trub polypropylenových připojovací DN 75 | [14 empty] | PP | 2
| VV |  | "ZTI" | [14 empty] | VV | 2 | 1 | True | 0 | ROZPOCET
| VV |  | "75" (1,6+1,2+2,1+1,4)*1,1 |  | 6.93 | [12 empty] | VV | 2 | 2 | True | 0 | ROZPOCET
| VV |  | Součet |  | 6.93 | [12 empty] | VV | 2 | 4 | True | 1 | ROZPOCET
4 | K | 721174045 | Potrubí kanalizační z PP připojovací DN 110 | m | 7.26 |  | 0 |  |  | základní |  | 0 | 0.00224 | 0.016262 | 0 | 0 | 16 | K | 2 |  |  |  | ROZPOCET | 0 | 0 | 0 | 0 | 0 | 1 | 0 | 16 | 1503288145
| PP |  | Potrubí z trub polypropylenových připojovací DN 110 | [14 empty] | PP | 2
| VV |  | "ZTI" | [14 empty] | VV | 2 | 1 | True | 0 | ROZPOCET
| VV |  | "110" (0,6+6,0)*1,1 |  | 7.26 | [12 empty] | VV | 2 | 2 | True | 0 | ROZPOCET
| VV |  | Součet |  | 7.26 | [12 empty] | VV | 2 | 4 | True | 1 | ROZPOCET
5 | K | 721194105 | Vyvedení a upevnění odpadních výpustek DN 50 | kus | 4 |  | 0 |  |  | základní |  | 0 | 0 | 0 | 0 | 0 | 16 | K | 2 |  |  |  | ROZPOCET | 0 | 0 | 0 | 0 | 0 | 1 | 0 | 16 | -414746154
| PP |  | Vyměření přípojek na potrubí vyvedení a upevnění odpadních výpustek DN 50 | [14 empty] | PP | 2
| VV |  | "ZTI" | [14 empty] | VV | 2 | 1 | True | 0 | ROZPOCET
| VV |  | "VP-50" 4 |  | 4 | [12 empty] | VV | 2 | 2 | True | 0 | ROZPOCET
| VV |  | Součet |  | 4 | [12 empty] | VV | 2 | 4 | True | 1 | ROZPOCET
6 | K | 721194107 | Vyvedení a upevnění odpadních výpustek DN 70 | kus | 2 |  | 0 |  |  | základní |  | 0 | 0 | 0 | 0 | 0 | 16 | K | 2 |  |  |  | ROZPOCET | 0 | 0 | 0 | 0 | 0 | 1 | 0 | 16 | -1578480597
| PP |  | Vyměření přípojek na potrubí vyvedení a upevnění odpadních výpustek DN 70 | [14 empty] | PP | 2
| VV |  | "ZTI" | [14 empty] | VV | 2 | 1 | True | 0 | ROZPOCET
| VV |  | "VP-70" 2 |  | 2 | [12 empty] | VV | 2 | 2 | True | 0 | ROZPOCET
| VV |  | Součet |  | 2 | [12 empty] | VV | 2 | 4 | True | 1 | ROZPOCET
7 | K | 721211422 | Vpusť podlahová se svislým odtokem DN 50/75/110 mřížka nerez 138x138 | kus | 6 |  | 0 |  |  | základní |  | 0 | 0.00148 | 0.00888 | 0 | 0 | 16 | K | 2 |  |  |  | ROZPOCET | 0 | 0 | 0 | 0 | 0 | 1 | 0 | 16 | 1350686314
| PP |  | Podlahové vpusti se svislým odtokem DN 50/75/110 mřížka nerez 138x138 | [14 empty] | PP | 2
| VV |  | "ZTI" | [14 empty] | VV | 2 | 1 | True | 0 | ROZPOCET
| VV |  | "VP-50" 4 |  | 4 | [12 empty] | VV | 2 | 2 | True | 0 | ROZPOCET
| VV |  | "VP-70" 2 |  | 2 | [12 empty] | VV | 2 | 2 | True | 0 | ROZPOCET
| VV |  | Součet |  | 6 | [12 empty] | VV | 2 | 4 | True | 1 | ROZPOCET
8 | K | 721290111 | Zkouška těsnosti potrubí kanalizace vodou DN do 125 | m | 17.71 |  | 0 |  |  | základní |  | 0 | 0 | 0 | 0 | 0 | 16 | K | 2 |  |  |  | ROZPOCET | 0 | 0 | 0 | 0 | 0 | 1 | 0 | 16 | 308409385
| PP |  | Zkouška těsnosti kanalizace v objektech vodou do DN 125 | [14 empty] | PP | 2
| VV |  | "ZTI" | [14 empty] | VV | 2 | 1 | True | 0 | ROZPOCET
| VV |  | "50" (1,2+1,0+1,0)*1,1 |  | 3.52 | [12 empty] | VV | 2 | 2 | True | 0 | ROZPOCET
| VV |  | "75" (1,6+1,2+2,1+1,4)*1,1 |  | 6.93 | [12 empty] | VV | 2 | 2 | True | 0 | ROZPOCET
| VV |  | "110" (0,6+6,0)*1,1 |  | 7.26 | [12 empty] | VV | 2 | 2 | True | 0 | ROZPOCET
| VV |  | Součet |  | 17.71 | [12 empty] | VV | 2 | 4 | True | 1 | ROZPOCET
9 | K | 998721123 | Přesun hmot tonážní pro vnitřní kanalizaci ruční v objektech v přes 12 do 24 m | t | 0.034 |  | 0 |  |  | základní |  | 0 | 0 | 0 | 0 | 0 | 16 | K | 2 |  |  |  | ROZPOCET | 0 | 0 | 0 | 0 | 0 | 1 | 0 | 16 | -310692901
| PP |  | Přesun hmot pro vnitřní kanalizaci stanovený z hmotnosti přesunovaného materiálu vodorovná dopravní vzdálenost do 50 m ruční (bez užití mechanizace) v objektech výšky přes 12 do 24 m | [14 empty] | PP | 2
10 | K | 998721129 | Příplatek k ručnímu přesunu hmot tonážnímu pro vnitřní kanalizaci za zvětšený přesun ZKD 50 m | t | 0.034 |  | 0 |  |  | základní |  | 0 | 0 | 0 | 0 | 0 | 16 | K | 2 |  |  |  | ROZPOCET | 0 | 0 | 0 | 0 | 0 | 1 | 0 | 16 | -629355869
| PP |  | Přesun hmot pro vnitřní kanalizaci stanovený z hmotnosti přesunovaného materiálu vodorovná dopravní vzdálenost do 50 m Příplatek k cenám za ruční zvětšený přesun přes vymezenou vodorovnou dopravní vzdálenost za každých dalších započatých 50 m | [14 empty] | PP | 2
| D | 722 | Zdravotechnika - vnitřní vodovod |  |  |  | 0 |  |  |  |  | 0 |  | 0.083803 |  | 0.00104 | 2 | D | 1 |  |  |  | ROZPOCET | [6 empty] | 0
11 | K | 722171913 | Potrubí plastové odříznutí trubky D přes 20 do 25 mm | kus | 4 |  | 0 |  |  | základní |  | 0 | 0 | 0 | 0 | 0 | 16 | K | 2 |  |  |  | ROZPOCET | 0 | 0 | 0 | 0 | 0 | 1 | 0 | 16 | -1307832523
| PP |  | Odříznutí trubky nebo tvarovky u rozvodů vody z plastů D přes 20 do 25 mm | [14 empty] | PP | 2
| VV |  | "ZTI" | [14 empty] | VV | 2 | 1 | True | 0 | ROZPOCET
| VV |  | "SV" 2 |  | 2 | [12 empty] | VV | 2 | 2 | True | 0 | ROZPOCET
| VV |  | "TUV" 2 |  | 2 | [12 empty] | VV | 2 | 2 | True | 0 | ROZPOCET
| VV |  | Součet |  | 4 | [12 empty] | VV | 2 | 4 | True | 1 | ROZPOCET
12 | K | 722171933 | Potrubí plastové výměna trub nebo tvarovek D přes 20 do 25 mm | kus | 2 |  | 0 |  |  | základní |  | 0 | 5e-05 | 0.0001 | 0.00052 | 0.00104 | 16 | K | 2 |  |  |  | ROZPOCET | 0 | 0 | 0 | 0 | 0 | 1 | 0 | 16 | 1055345011
| PP |  | Výměna trubky, tvarovky, vsazení odbočky na rozvodech vody z plastů D přes 20 do 25 mm | [14 empty] | PP | 2
| VV |  | "ZTI" | [14 empty] | VV | 2 | 1 | True | 0 | ROZPOCET
| VV |  | "SV" 1 |  | 1 | [12 empty] | VV | 2 | 2 | True | 0 | ROZPOCET
| VV |  | "TUV" 1 |  | 1 | [12 empty] | VV | 2 | 2 | True | 0 | ROZPOCET
| VV |  | Součet |  | 2 | [12 empty] | VV | 2 | 4 | True | 1 | ROZPOCET
13 | M | 28615153 | trubka vodovodní tlaková PPR řada PN 20 D 25mm | m | 1.03 |  | 0 |  |  | základní |  | 0 | 0.00056 | 0.0005768 | 0 | 0 | 32 | M | 2 |  |  |  | ROZPOCET | 0 | 0 | 0 | 0 | 0 | 1 | 0 | 16 | 871927811
| PP |  | trubka vodovodní tlaková PPR řada PN 20 D 25mm | [14 empty] | PP | 2
| VV |  | "ZTI" | [14 empty] | VV | 2 | 1 | True | 0 | ROZPOCET
| VV |  | "SV" 0,5 |  | 0.5 | [12 empty] | VV | 2 | 2 | True | 0 | ROZPOCET
| VV |  | "TUV" 0,5 |  | 0.5 | [12 empty] | VV | 2 | 2 | True | 0 | ROZPOCET
| VV |  | Součet |  | 1 | [12 empty] | VV | 2 | 4 | True | 1 | ROZPOCET
| VV |  | 1*1,03 'Přepočtené koeficientem množství |  | 1.03 | [12 empty] | VV | 2 | 2 | False | 1 | ROZPOCET
14 | M | 28654074 | T-kus jednoznačný PPR D 25mm | kus | 2 |  | 0 |  |  | základní |  | 0 | 4e-05 | 8e-05 | 0 | 0 | 32 | M | 2 |  |  |  | ROZPOCET | 0 | 0 | 0 | 0 | 0 | 1 | 0 | 16 | 1013945015
| PP |  | T-kus jednoznačný PPR D 25mm | [14 empty] | PP | 2
| VV |  | "ZTI" | [14 empty] | VV | 2 | 1 | True | 0 | ROZPOCET
| VV |  | "SV" 1 |  | 1 | [12 empty] | VV | 2 | 2 | True | 0 | ROZPOCET
| VV |  | "TUV" 1 |  | 1 | [12 empty] | VV | 2 | 2 | True | 0 | ROZPOCET
| VV |  | Součet |  | 2 | [12 empty] | VV | 2 | 4 | True | 1 | ROZPOCET
15 | K | 722174022 | Potrubí vodovodní plastové PPR svar polyfúze PN 20 D 20x3,4 mm | m | 27.94 |  | 0 |  |  | základní |  | 0 | 0.00098 | 0.027381 | 0 | 0 | 16 | K | 2 |  |  |  | ROZPOCET | 0 | 0 | 0 | 0 | 0 | 1 | 0 | 16 | 1351749807
| PP |  | Potrubí z plastových trubek z polypropylenu PPR svařovaných polyfúzně PN 20 (SDR 6) D 20 x 3,4 | [14 empty] | PP | 2
| VV |  | "ZTI" | [14 empty] | VV | 2 | 1 | True | 0 | ROZPOCET
| VV |  | "SV" (1,7*4+5,9)*1,1 |  | 13.97 | [12 empty] | VV | 2 | 2 | True | 0 | ROZPOCET
| VV |  | "TUV" (1,7*4+5,9)*1,1 |  | 13.97 | [12 empty] | VV | 2 | 2 | True | 0 | ROZPOCET
| VV |  | Součet |  | 27.94 | [12 empty] | VV | 2 | 4 | True | 1 | ROZPOCET
16 | K | 722174023 | Potrubí vodovodní plastové PPR svar polyfúze PN 20 D 25x4,2 mm | m | 30.8 |  | 0 |  |  | základní |  | 0 | 0.00126 | 0.038808 | 0 | 0 | 16 | K | 2 |  |  |  | ROZPOCET | 0 | 0 | 0 | 0 | 0 | 1 | 0 | 16 | 1400966210
| PP |  | Potrubí z plastových trubek z polypropylenu PPR svařovaných polyfúzně PN 20 (SDR 6) D 25 x 4,2 | [14 empty] | PP | 2
| VV |  | "ZTI" | [14 empty] | VV | 2 | 1 | True | 0 | ROZPOCET
| VV |  | "SV" (6,1+3,8+4,1)*1,1 |  | 15.4 | [12 empty] | VV | 2 | 2 | True | 0 | ROZPOCET
| VV |  | "TUV" (6,1+3,8+4,1)*1,1 |  | 15.4 | [12 empty] | VV | 2 | 2 | True | 0 | ROZPOCET
| VV |  | Součet |  | 30.8 | [12 empty] | VV | 2 | 4 | True | 1 | ROZPOCET
17 | K | 722179191 | Příplatek k rozvodu vody z plastů za malý rozsah prací na zakázce do 20 m | soubor | 1 |  | 0 |  |  | základní |  | 0 | 0 | 0 | 0 | 0 | 16 | K | 2 |  |  |  | ROZPOCET | 0 | 0 | 0 | 0 | 0 | 1 | 0 | 16 | -799424005
| PP |  | Příplatek k ceně rozvody vody z plastů za práce malého rozsahu na zakázce do 20 m rozvodu | [14 empty] | PP | 2
18 | K | 722181221 | Ochrana vodovodního potrubí přilepenými termoizolačními trubicemi z PE tl přes 6 do 9 mm DN do 22 mm | m | 27.94 |  | 0 |  |  | základní |  | 0 | 5e-05 | 0.001397 | 0 | 0 | 16 | K | 2 |  |  |  | ROZPOCET | 0 | 0 | 0 | 0 | 0 | 1 | 0 | 16 | -1529121973
| PP |  | Ochrana potrubí termoizolačními trubicemi z pěnového polyetylenu PE přilepenými v příčných a podélných spojích, tloušťky izolace přes 6 do 9 mm, vnitřního průměru izolace DN do 22 mm | [14 empty] | PP | 2
| VV |  | "ZTI" | [14 empty] | VV | 2 | 1 | True | 0 | ROZPOCET
| VV |  | "SV" (1,7*4+5,9)*1,1 |  | 13.97 | [12 empty] | VV | 2 | 2 | True | 0 | ROZPOCET
| VV |  | "TUV" (1,7*4+5,9)*1,1 |  | 13.97 | [12 empty] | VV | 2 | 2 | True | 0 | ROZPOCET
| VV |  | Součet |  | 27.94 | [12 empty] | VV | 2 | 4 | True | 1 | ROZPOCET
19 | K | 722181222 | Ochrana vodovodního potrubí přilepenými termoizolačními trubicemi z PE tl přes 6 do 9 mm DN přes 22 do 45 mm | m | 30.8 |  | 0 |  |  | základní |  | 0 | 7e-05 | 0.002156 | 0 | 0 | 16 | K | 2 |  |  |  | ROZPOCET | 0 | 0 | 0 | 0 | 0 | 1 | 0 | 16 | 954240221
| PP |  | Ochrana potrubí termoizolačními trubicemi z pěnového polyetylenu PE přilepenými v příčných a podélných spojích, tloušťky izolace přes 6 do 9 mm, vnitřního průměru izolace DN přes 22 do 45 mm | [14 empty] | PP | 2
| VV |  | "ZTI" | [14 empty] | VV | 2 | 1 | True | 0 | ROZPOCET
| VV |  | "SV" (6,1+3,8+4,1)*1,1 |  | 15.4 | [12 empty] | VV | 2 | 2 | True | 0 | ROZPOCET
| VV |  | "TUV" (6,1+3,8+4,1)*1,1 |  | 15.4 | [12 empty] | VV | 2 | 2 | True | 0 | ROZPOCET
| VV |  | Součet |  | 30.8 | [12 empty] | VV | 2 | 4 | True | 1 | ROZPOCET
20 | K | 722182011 | Podpůrný žlab pro potrubí D 20 | m | 11.8 |  | 0 |  |  | základní |  | 0 | 0.00019 | 0.002242 | 0 | 0 | 16 | K | 2 |  |  |  | ROZPOCET | 0 | 0 | 0 | 0 | 0 | 1 | 0 | 16 | 553551182
| PP |  | Podpůrný žlab pro potrubí průměru D 20 | [14 empty] | PP | 2
| VV |  | "ZTI" | [14 empty] | VV | 2 | 1 | True | 0 | ROZPOCET
| VV |  | "SV" 5,9 |  | 5.9 | [12 empty] | VV | 2 | 2 | True | 0 | ROZPOCET
| VV |  | "TUV" 5,9 |  | 5.9 | [12 empty] | VV | 2 | 2 | True | 0 | ROZPOCET
| VV |  | Součet |  | 11.8 | [12 empty] | VV | 2 | 4 | True | 1 | ROZPOCET
21 | K | 722182012 | Podpůrný žlab pro potrubí D 25 | m | 22 |  | 0 |  |  | základní |  | 0 | 0.00025 | 0.0055 | 0 | 0 | 16 | K | 2 |  |  |  | ROZPOCET | 0 | 0 | 0 | 0 | 0 | 1 | 0 | 16 | -1589730197
| PP |  | Podpůrný žlab pro potrubí průměru D 25 | [14 empty] | PP | 2
| VV |  | "ZTI" | [14 empty] | VV | 2 | 1 | True | 0 | ROZPOCET
| VV |  | "SV" 6,3+4,7 |  | 11 | [12 empty] | VV | 2 | 2 | True | 0 | ROZPOCET
| VV |  | "TUV" 6,3+4,7 |  | 11 | [12 empty] | VV | 2 | 2 | True | 0 | ROZPOCET
| VV |  | Součet |  | 22 | [12 empty] | VV | 2 | 4 | True | 1 | ROZPOCET
22 | K | 722190401 | Vyvedení a upevnění výpustku DN do 25 | kus | 8 |  | 0 |  |  | základní |  | 0 | 0 | 0 | 0 | 0 | 16 | K | 2 |  |  |  | ROZPOCET | 0 | 0 | 0 | 0 | 0 | 1 | 0 | 16 | -215831075
| PP |  | Zřízení přípojek na potrubí vyvedení a upevnění výpustek do DN 25 | [14 empty] | PP | 2
| VV |  | "ZTI" | [14 empty] | VV | 2 | 1 | True | 0 | ROZPOCET
| VV |  | "S" 4*2 |  | 8 | [12 empty] | VV | 2 | 2 | True | 0 | ROZPOCET
| VV |  | Součet |  | 8 | [12 empty] | VV | 2 | 4 | True | 1 | ROZPOCET
23 | K | 722240102 | Ventily plastové PPR přímé DN 25 | kus | 4 |  | 0 |  |  | základní |  | 0 | 0.00095 | 0.0038 | 0 | 0 | 16 | K | 2 |  |  |  | ROZPOCET | 0 | 0 | 0 | 0 | 0 | 1 | 0 | 16 | -837247999
| PP |  | Armatury z plastických hmot ventily (PPR) přímé DN 25 | [14 empty] | PP | 2
| VV |  | "ZTI" | [14 empty] | VV | 2 | 1 | True | 0 | ROZPOCET
| VV |  | 4 |  | 4 | [12 empty] | VV | 2 | 2 | True | 0 | ROZPOCET
| VV |  | Součet |  | 4 | [12 empty] | VV | 2 | 4 | True | 1 | ROZPOCET
24 | K | 722290234 | Proplach a dezinfekce vodovodního potrubí DN do 80 | m | 58.74 |  | 0 |  |  | základní |  | 0 | 1e-05 | 0.0005874 | 0 | 0 | 16 | K | 2 |  |  |  | ROZPOCET | 0 | 0 | 0 | 0 | 0 | 1 | 0 | 16 | 2092357418
| PP |  | Zkoušky, proplach a desinfekce vodovodního potrubí proplach a desinfekce vodovodního potrubí do DN 80 | [14 empty] | PP | 2
| VV |  | "ZTI" | [14 empty] | VV | 2 | 1 | True | 0 | ROZPOCET
| VV |  | "20" 27,94 |  | 27.94 | [12 empty] | VV | 2 | 2 | True | 0 | ROZPOCET
| VV |  | "25" 30,8 |  | 30.8 | [12 empty] | VV | 2 | 2 | True | 0 | ROZPOCET
| VV |  | Součet |  | 58.74 | [12 empty] | VV | 2 | 4 | True | 1 | ROZPOCET
25 | K | 722290246 | Zkouška těsnosti vodovodního potrubí plastového DN do 40 | m | 58.74 |  | 0 |  |  | základní |  | 0 | 2e-05 | 0.0011748 | 0 | 0 | 16 | K | 2 |  |  |  | ROZPOCET | 0 | 0 | 0 | 0 | 0 | 1 | 0 | 16 | 1983938929
| PP |  | Zkoušky, proplach a desinfekce vodovodního potrubí zkoušky těsnosti vodovodního potrubí plastového do DN 40 | [14 empty] | PP | 2
26 | K | 998722123 | Přesun hmot tonážní pro vnitřní vodovod ruční v objektech v přes 12 do 24 m | t | 0.084 |  | 0 |  |  | základní |  | 0 | 0 | 0 | 0 | 0 | 16 | K | 2 |  |  |  | ROZPOCET | 0 | 0 | 0 | 0 | 0 | 1 | 0 | 16 | 926954242
| PP |  | Přesun hmot pro vnitřní vodovod stanovený z hmotnosti přesunovaného materiálu vodorovná dopravní vzdálenost do 50 m ruční (bez užití mechanizace) v objektech výšky přes 12 do 24 m | [14 empty] | PP | 2
27 | K | 998722129 | Příplatek k ručnímu k přesunu hmot tonážnímu pro vnitřní vodovod za zvětšený přesun ZKD 50 m | t | 0.084 |  | 0 |  |  | základní |  | 0 | 0 | 0 | 0 | 0 | 16 | K | 2 |  |  |  | ROZPOCET | 0 | 0 | 0 | 0 | 0 | 1 | 0 | 16 | 2120050525
| PP |  | Přesun hmot pro vnitřní vodovod stanovený z hmotnosti přesunovaného materiálu vodorovná dopravní vzdálenost do 50 m Příplatek k cenám za ruční zvětšený přesun přes vymezenou vodorovnou dopravní vzdálenost za každých dalších započatých 50 m | [14 empty] | PP | 2
| D | 725 | Zdravotechnika - zařizovací předměty |  |  |  | 0 |  |  |  |  | 0 |  | 0.02492 |  | 0 | 2 | D | 1 |  |  |  | ROZPOCET | [6 empty] | 0
28 | K | 725849412 | Montáž baterie sprchové nástěnné s pevnou výškou sprchy | kus | 4 |  | 0 |  |  | základní |  | 0 | 0.00012 | 0.00048 | 0 | 0 | 16 | K | 2 |  |  |  | ROZPOCET | 0 | 0 | 0 | 0 | 0 | 1 | 0 | 16 | -1646383798
| PP |  | Baterie sprchové montáž nástěnných baterií s pevnou výškou sprchy | [14 empty] | PP | 2
| VV |  | "ZTI" | [14 empty] | VV | 2 | 1 | True | 0 | ROZPOCET
| VV |  | "S" 4 |  | 4 | [12 empty] | VV | 2 | 2 | True | 0 | ROZPOCET
| VV |  | Součet |  | 4 | [12 empty] | VV | 2 | 4 | True | 1 | ROZPOCET
29 | M | 551_R_S | S - Sprchová podomítková sada s příslušenstvím | kus | 4 |  | 0 |  |  | základní |  | 0 | 0.00611 | 0.02444 | 0 | 0 | 32 | M | 2 |  |  |  | ROZPOCET | 0 | 0 | 0 | 0 | 0 | 1 | 0 | 16 | 1959803642
| PP |  | S - Sprchová podomítková sada s příslušenstvím | [14 empty] | PP | 2
| P |  | Poznámka k položce: Box je dodávaný komplet včetně krytu a ovládací páky. Sada obsahuje podomítkovou sprchovou baterii s kvalitní keramickou kartuší s prodlouženou zárukou 5 let a keramickým přepínačem, kovovou hadici 150 cm, ramínko ze zdi v délce 400 mm, hlavovou sprchu ve SLIM designu v rozměru 250 x 250 mm, úspornou ruční sprchu a hranatý stěnový vývod vody s držákem na ruční sprchu. | [14 empty] | P | 2
| VV |  | "ZTI" | [14 empty] | VV | 2 | 1 | True | 0 | ROZPOCET
| VV |  | "S" 4 |  | 4 | [12 empty] | VV | 2 | 2 | True | 0 | ROZPOCET
| VV |  | Součet |  | 4 | [12 empty] | VV | 2 | 4 | True | 1 | ROZPOCET
30 | K | 998725123 | Přesun hmot tonážní pro zařizovací předměty ruční v objektech v přes 12 do 24 m | t | 0.025 |  | 0 |  |  | základní |  | 0 | 0 | 0 | 0 | 0 | 16 | K | 2 |  |  |  | ROZPOCET | 0 | 0 | 0 | 0 | 0 | 1 | 0 | 16 | 846018411
| PP |  | Přesun hmot pro zařizovací předměty stanovený z hmotnosti přesunovaného materiálu vodorovná dopravní vzdálenost do 50 m ruční (bez užití mechanizace) v objektech výšky přes 12 do 24 m | [14 empty] | PP | 2
31 | K | 998725129 | Příplatek k ručnímu přesunu hmot tonážnímu pro zařizovací předměty za zvětšený přesun ZKD 50 m | t | 0.025 |  | 0 |  |  | základní |  | 0 | 0 | 0 | 0 | 0 | 16 | K | 2 |  |  |  | ROZPOCET | 0 | 0 | 0 | 0 | 0 | 1 | 0 | 16 | -1010816383
| PP |  | Přesun hmot pro zařizovací předměty stanovený z hmotnosti přesunovaného materiálu vodorovná dopravní vzdálenost do 50 m Příplatek k cenám za ruční zvětšený přesun přes vymezenou vodorovnou dopravní vzdálenost za každých dalších započatých 50 m | [14 empty] | PP | 2

## 2_D.1.4.3 - 2_D.1.4.3 Zař...
{953cddb8-49a1-40ea-8e37-e806559ef07b}
2
| KRYCÍ LIST SOUPISU PRACÍ | [7 empty] | v --- níže se nacházejí doplnkové a pomocné údaje k sestavám --- v | [8 empty] | False
Stavba:
Venkovní výtah a související stavební úpravy objektu Městských lázní Ústí nad Labem
Objekt:
2 - 2.část - Ostatní a související stavební úpravy
Soupis:
2_D.1 - 2_D.1 Stavební úpravy
Úroveň 3:
2_D.1.4.3 - 2_D.1.4.3 Zařízení silno- a slaboproudé elektrotechniky
| KSO: |  |  |  |  | CC-CZ:
| Místo: |  | Panská 1700/23, 400 01 Ústí nad Labem |  |  | Datum: | 14. 3. 2024
| Zadavatel: |  |  |  |  | IČ: | 71238301
|  | Městské služby Ústí nad Labem, p.o. |  |  |  | DIČ: | CZ71238301
| Uchazeč: |  |  |  |  | IČ: | Vyplň údaj
|  | Vyplň údaj |  |  |  | DIČ: | Vyplň údaj
| Projektant: |  |  |  |  | IČ: | 27305350
|  | Specta, s.r.o. |  |  |  | DIČ: | CZ27305350
| Zpracovatel: |  |  |  |  | IČ: | 27305350
|  | SPECTA, s.r.o. |  |  |  | DIČ: | CZ27305350
Poznámka:
| Cena bez DPH | [5 empty] | 0
|  |  | Základ daně |  |  | Sazba daně | Výše daně
| DPH | základní | 0 |  |  | 21% | 0
|  | snížená | 0 |  |  | 12% | 0
|  | zákl. přenesená | 0 |  |  | 21% | 0
|  | sníž. přenesená | 0 |  |  | 12% | 0
|  | nulová | 0 |  |  | 0% | 0
| Cena s DPH |  |  | v | CZK |  | 0
| Projektant |  |  | Zpracovatel
| Datum a podpis: |  | Razítko | Datum a podpis: |  |  | Razítko
| Objednavatel |  |  | Uchazeč
| Datum a podpis: |  | Razítko | Datum a podpis: |  |  | Razítko
REKAPITULACE ČLENĚNÍ SOUPISU PRACÍ
Stavba:
Venkovní výtah a související stavební úpravy objektu Městských lázní Ústí nad Labem
Objekt:
2 - 2.část - Ostatní a související stavební úpravy
Soupis:
2_D.1 - 2_D.1 Stavební úpravy
Úroveň 3:
2_D.1.4.3 - 2_D.1.4.3 Zařízení silno- a slaboproudé elektrotechniky
Místo: |  |  | Panská 1700/23, 400 01 Ústí nad Labem |  |  | Datum: | 14. 3. 2024
Zadavatel: |  |  | Městské služby Ústí nad Labem, p.o. |  |  | Projektant: | Specta, s.r.o.
Uchazeč: |  |  | Vyplň údaj |  |  | Zpracovatel: | SPECTA, s.r.o.
Kód dílu - Popis | [6 empty] | Cena celkem [CZK]
Náklady ze soupisu prací | [6 empty] | 0 | [11 empty] | -1
| PSV - Práce a dodávky PSV | [5 empty] | 0
| 741 - Elektroinstalace - silnoproud | [5 empty] | 0
| 741_1a - Elektroinstalace - silnoproud - Rozvaděč recepce - doplnění | [5 empty] | 0
| 741_1b - Elektroinstalace - silnoproud - Rozvaděč sauny - 2.NP - doplnění | [5 empty] | 0
| 741_2 - Elektroinstalace - silnoproud - Ostatní | [5 empty] | 0
SOUPIS PRACÍ
Stavba:
Venkovní výtah a související stavební úpravy objektu Městských lázní Ústí nad Labem
Objekt:
2 - 2.část - Ostatní a související stavební úpravy
Soupis:
2_D.1 - 2_D.1 Stavební úpravy
Úroveň 3:
2_D.1.4.3 - 2_D.1.4.3 Zařízení silno- a slaboproudé elektrotechniky
Místo: |  |  | Panská 1700/23, 400 01 Ústí nad Labem |  |  | Datum: | 14. 3. 2024
Zadavatel: |  |  | Městské služby Ústí nad Labem, p.o. |  |  | Projektant: | Specta, s.r.o.
Uchazeč: |  |  | Vyplň údaj |  |  | Zpracovatel: | SPECTA, s.r.o.
PČ | Typ | Kód | Popis | MJ | Množství | J.cena [CZK] | Cena celkem [CZK] | Cenová soustava |  | DPH | J. Nh [h] | Nh celkem [h] | J. hmotnost [t] | Hmotnost celkem [t] | J. suť [t] | Suť Celkem [t]
Náklady soupisu celkem | [6 empty] | 0 |  |  |  |  | 0 |  | 0 |  | 0 |  | D | -1 | [7 empty] | 0
| D | PSV | Práce a dodávky PSV |  |  |  | 0 |  |  |  |  | 0 |  | 0 |  | 0 | 2 | D | 0 | ROZPOCET | [6 empty] | 0
| D | 741 | Elektroinstalace - silnoproud |  |  |  | 0 |  |  |  |  | 0 |  | 0 |  | 0 | 2 | D | 1 | ROZPOCET | [6 empty] | 0
1 | M | 345_R_201 | SVÍTIDLO A - LED panel, UGR<19, hliníkové tělo, mikroprizmatický kryt, čtvercové, 600 x 600mm | kus | 14 |  | 0 |  |  | základní |  | 0 | 0 | 0 | 0 | 0 | 32 | M | 2 | ROZPOCET | 0 | 0 | 0 | 0 | 0 | 1 | 0 | 16 | -8883143
| PP |  | SVÍTIDLO A - LED panel, UGR<19, hliníkové tělo, mikroprizmatický kryt, čtvercové, 600 x 600mm | [14 empty] | PP | 2
2 | M | 345_R_201a | SVÍTIDLO B - DW IP66 SQUARE 24 W 830, vestavné LED svítidlo do SDK | kus | 9 |  | 0 |  |  | základní |  | 0 | 0 | 0 | 0 | 0 | 32 | M | 2 | ROZPOCET | 0 | 0 | 0 | 0 | 0 | 1 | 0 | 16 | -1271923050
| PP |  | SVÍTIDLO B - DW IP66 SQUARE 24 W 830, vestavné LED svítidlo do SDK | [14 empty] | PP | 2
3 | M | 345_R_203 | ZÁSUVKA 230V 16A NÁSTĚNNÁ IP44 | kus | 3 |  | 0 |  |  | základní |  | 0 | 0 | 0 | 0 | 0 | 32 | M | 2 | ROZPOCET | 0 | 0 | 0 | 0 | 0 | 1 | 0 | 16 | -716873293
| PP |  | ZÁSUVKA 230V 16A NÁSTĚNNÁ IP44 | [14 empty] | PP | 2
4 | M | 345_R_205 | Kabel CYKY-J 3x1,5 | m | 100 |  | 0 |  |  | základní |  | 0 | 0 | 0 | 0 | 0 | 32 | M | 2 | ROZPOCET | 0 | 0 | 0 | 0 | 0 | 1 | 0 | 16 | 1095698091
| PP |  | Kabel CYKY-J 3x1,5 | [14 empty] | PP | 2
5 | M | 345_R_206 | Kabel CYKY-J 3x2,5 | m | 45 |  | 0 |  |  | základní |  | 0 | 0 | 0 | 0 | 0 | 32 | M | 2 | ROZPOCET | 0 | 0 | 0 | 0 | 0 | 1 | 0 | 16 | -1755899821
| PP |  | Kabel CYKY-J 3x2,5 | [14 empty] | PP | 2
6 | M | 345_R_207 | Kabel STC UTP 4P cat.6 | m | 90 |  | 0 |  |  | základní |  | 0 | 0 | 0 | 0 | 0 | 32 | M | 2 | ROZPOCET | 0 | 0 | 0 | 0 | 0 | 1 | 0 | 16 | -1124331825
| PP |  | Kabel STC UTP 4P cat.6 | [14 empty] | PP | 2
7 | M | 345_R_208 | trubka plastová ohebná 1240 750N | m | 25 |  | 0 |  |  | základní |  | 0 | 0 | 0 | 0 | 0 | 32 | M | 2 | ROZPOCET | 0 | 0 | 0 | 0 | 0 | 1 | 0 | 16 | -1386271586
| PP |  | trubka plastová ohebná 1240 750N | [14 empty] | PP | 2
8 | M | 345_R_209 | Krabice KP 68 přístrojová | kus | 9 |  | 0 |  |  | základní |  | 0 | 0 | 0 | 0 | 0 | 32 | M | 2 | ROZPOCET | 0 | 0 | 0 | 0 | 0 | 1 | 0 | 16 | -52669446
| PP |  | Krabice KP 68 přístrojová | [14 empty] | PP | 2
9 | M | 345_R_210 | Drobný nespecifikovaný materiál | sada | 1 |  | 0 |  |  | základní |  | 0 | 0 | 0 | 0 | 0 | 32 | M | 2 | ROZPOCET | 0 | 0 | 0 | 0 | 0 | 1 | 0 | 16 | 1529751199
| PP |  | Krabice KP 68 přístrojová | [14 empty] | PP | 2
10 | M | 345_R_211 | Tlačítko zvonku, IP44 | kus | 2 |  | 0 |  |  | základní |  | 0 | 0 | 0 | 0 | 0 | 32 | M | 2 | ROZPOCET | 0 | 0 | 0 | 0 | 0 | 1 | 0 | 16 | -805735751
| PP |  | Tlačítko zvonku, IP44 | [14 empty] | PP | 2
11 | K | 741_R_001 | montáž silnoproud | soub | 1 |  | 0 |  |  | základní |  | 0 | 0 | 0 | 0 | 0 | 16 | K | 2 | ROZPOCET | 0 | 0 | 0 | 0 | 0 | 1 | 0 | 16 | -156509759
| PP |  | montáž silnoproud | [14 empty] | PP | 2
12 | K | 741_R_002 | "NEOCEŇOVAT - DODÁVKA INVESTORA - šatní skříňky ve 2.NP - dodávka a montáž systému pro elektro zámky na čipy - zajistí investor" | soub | 1 |  | 0 |  |  | základní |  | 0 | 0 | 0 | 0 | 0 | 16 | K | 2 | ROZPOCET | 0 | 0 | 0 | 0 | 0 | 1 | 0 | 16 | -1964414813
| PP |  | "NEOCEŇOVAT - DODÁVKA INVESTORA - šatní skříňky ve 2.NP - dodávka a montáž systému pro elektro zámky na čipy - zajistí investor" | [14 empty] | PP | 2
| D | 741_1a | Elektroinstalace - silnoproud - Rozvaděč recepce - doplnění |  |  |  | 0 |  |  |  |  | 0 |  | 0 |  | 0 | 2 | D | 1 | ROZPOCET | [6 empty] | 0
13 | M | 345_R_301 | Napájecí zdroj AC/DC 24 V - dle specifikace výrobce | kus | 1 |  | 0 |  |  | základní |  | 0 | 0 | 0 | 0 | 0 | 32 | M | 2 | ROZPOCET | 0 | 0 | 0 | 0 | 0 | 1 | 0 | 16 | 201709304
| PP |  | Napájecí zdroj AC/DC 24 V - dle specifikace výrobce | [14 empty] | PP | 2
14 | M | 345_R_302 | Jistič B6/1 6kA | kus | 1 |  | 0 |  |  | základní |  | 0 | 0 | 0 | 0 | 0 | 32 | M | 2 | ROZPOCET | 0 | 0 | 0 | 0 | 0 | 1 | 0 | 16 | -872873765
| PP |  | Jistič B6/1 6kA | [14 empty] | PP | 2
15 | M | 345_R_303 | Podružný materiál dle výrobce rozvaděče | sada | 1 |  | 0 |  |  | základní |  | 0 | 0 | 0 | 0 | 0 | 32 | M | 2 | ROZPOCET | 0 | 0 | 0 | 0 | 0 | 1 | 0 | 16 | -344995797
| PP |  | Podružný materiál dle výrobce rozvaděče | [14 empty] | PP | 2
16 | K | 741_1_R_301 | Montáž a dokumentace rozvaděče | sada | 1 |  | 0 |  |  | základní |  | 0 | 0 | 0 | 0 | 0 | 16 | K | 2 | ROZPOCET | 0 | 0 | 0 | 0 | 0 | 1 | 0 | 16 | -73182539
| PP |  | Montáž a dokumentace rozvaděče | [14 empty] | PP | 2
| D | 741_1b | Elektroinstalace - silnoproud - Rozvaděč sauny - 2.NP - doplnění |  |  |  | 0 |  |  |  |  | 0 |  | 0 |  | 0 | 2 | D | 1 | ROZPOCET | [6 empty] | 0
17 | M | 345_R_401 | Jistič B10/1 6kA | kus | 1 |  | 0 |  |  | základní |  | 0 | 0 | 0 | 0 | 0 | 32 | M | 2 | ROZPOCET | 0 | 0 | 0 | 0 | 0 | 1 | 0 | 16 | 1711990940
| PP |  | Jistič B10/1 6kA | [14 empty] | PP | 2
18 | M | 345_R_402 | Jistič B16/1 6kA | kus | 2 |  | 0 |  |  | základní |  | 0 | 0 | 0 | 0 | 0 | 32 | M | 2 | ROZPOCET | 0 | 0 | 0 | 0 | 0 | 1 | 0 | 16 | -1308282470
| PP |  | Jistič B16/1 6kA | [14 empty] | PP | 2
19 | M | 345_R_403 | Podružný materiál dle výrobce rozvaděče | sada | 1 |  | 0 |  |  | základní |  | 0 | 0 | 0 | 0 | 0 | 32 | M | 2 | ROZPOCET | 0 | 0 | 0 | 0 | 0 | 1 | 0 | 16 | 1622630669
| PP |  | Podružný materiál dle výrobce rozvaděče | [14 empty] | PP | 2
20 | K | 741_1_R_401 | Montáž a dokumentace rozvaděče | sada | 1 |  | 0 |  |  | základní |  | 0 | 0 | 0 | 0 | 0 | 16 | K | 2 | ROZPOCET | 0 | 0 | 0 | 0 | 0 | 1 | 0 | 16 | -1306516063
| PP |  | Montáž a dokumentace rozvaděče | [14 empty] | PP | 2
| D | 741_2 | Elektroinstalace - silnoproud - Ostatní |  |  |  | 0 |  |  |  |  | 0 |  | 0 |  | 0 | 2 | D | 1 | ROZPOCET | [6 empty] | 0
21 | K | 741_2_R_001 | doprava a přesun hmot z materiálu | kpl | 1 |  | 0 |  |  | základní |  | 0 | 0 | 0 | 0 | 0 | 16 | K | 2 | ROZPOCET | 0 | 0 | 0 | 0 | 0 | 1 | 0 | 16 | -125134716
| PP |  | doprava a přesun hmot z materiálu | [14 empty] | PP | 2
22 | K | 741_2_R_002 | PPV | kpl | 1 |  | 0 |  |  | základní |  | 0 | 0 | 0 | 0 | 0 | 16 | K | 2 | ROZPOCET | 0 | 0 | 0 | 0 | 0 | 1 | 0 | 16 | 330272105
| PP |  | PPV | [14 empty] | PP | 2
23 | K | 741_2_R_003 | Pomocné stavební práce - zazdění rozvaděče vč. omítky, štuku a výmalby, oprava zdí po zasekání nové kabelové trasy | sada | 1 |  | 0 |  |  | základní |  | 0 | 0 | 0 | 0 | 0 | 16 | K | 2 | ROZPOCET | 0 | 0 | 0 | 0 | 0 | 1 | 0 | 16 | 457027070
| PP |  | Pomocné stavební práce - zazdění rozvaděče vč. omítky, štuku a výmalby, oprava zdí po zasekání nové kabelové trasy | [14 empty] | PP | 2
24 | K | 741_2_R_004 | Demontáž stávající elektroinstalace vč. likvidace | sada | 1 |  | 0 |  |  | základní |  | 0 | 0 | 0 | 0 | 0 | 16 | K | 2 | ROZPOCET | 0 | 0 | 0 | 0 | 0 | 1 | 0 | 16 | -1942286667
| PP |  | Demontáž stávající elektroinstalace vč. likvidace | [14 empty] | PP | 2

## 2_99 - 2_99 VON - Vedlejš...
{4c711af7-24f8-4a69-8e4b-68e8743a69b2}
2
| KRYCÍ LIST SOUPISU PRACÍ | [7 empty] | v --- níže se nacházejí doplnkové a pomocné údaje k sestavám --- v | [8 empty] | False
Stavba:
Venkovní výtah a související stavební úpravy objektu Městských lázní Ústí nad Labem
Objekt:
2 - 2.část - Ostatní a související stavební úpravy
Soupis:
2_99 - 2_99 VON - Vedlejší a ostatní náklady
| KSO: |  |  |  |  | CC-CZ:
| Místo: |  | Panská 1700/23, 400 01 Ústí nad Labem |  |  | Datum: | 14. 3. 2024
| Zadavatel: |  |  |  |  | IČ: | 71238301
|  | Městské služby Ústí nad Labem, p.o. |  |  |  | DIČ: | CZ71238301
| Uchazeč: |  |  |  |  | IČ: | Vyplň údaj
|  | Vyplň údaj |  |  |  | DIČ: | Vyplň údaj
| Projektant: |  |  |  |  | IČ: | 27305350
|  | Specta, s.r.o. |  |  |  | DIČ: | CZ27305350
| Zpracovatel: |  |  |  |  | IČ: | 27305350
|  | SPECTA, s.r.o. |  |  |  | DIČ: | CZ27305350
Poznámka:
| Cena bez DPH | [5 empty] | 0
|  |  | Základ daně |  |  | Sazba daně | Výše daně
| DPH | základní | 0 |  |  | 21% | 0
|  | snížená | 0 |  |  | 12% | 0
|  | zákl. přenesená | 0 |  |  | 21% | 0
|  | sníž. přenesená | 0 |  |  | 12% | 0
|  | nulová | 0 |  |  | 0% | 0
| Cena s DPH |  |  | v | CZK |  | 0
| Projektant |  |  | Zpracovatel
| Datum a podpis: |  | Razítko | Datum a podpis: |  |  | Razítko
| Objednavatel |  |  | Uchazeč
| Datum a podpis: |  | Razítko | Datum a podpis: |  |  | Razítko
REKAPITULACE ČLENĚNÍ SOUPISU PRACÍ
Stavba:
Venkovní výtah a související stavební úpravy objektu Městských lázní Ústí nad Labem
Objekt:
2 - 2.část - Ostatní a související stavební úpravy
Soupis:
2_99 - 2_99 VON - Vedlejší a ostatní náklady
Místo: |  |  | Panská 1700/23, 400 01 Ústí nad Labem |  |  | Datum: | 14. 3. 2024
Zadavatel: |  |  | Městské služby Ústí nad Labem, p.o. |  |  | Projektant: | Specta, s.r.o.
Uchazeč: |  |  | Vyplň údaj |  |  | Zpracovatel: | SPECTA, s.r.o.
Kód dílu - Popis | [6 empty] | Cena celkem [CZK]
Náklady ze soupisu prací | [6 empty] | 0 | [11 empty] | -1
| VRN - Vedlejší rozpočtové náklady | [5 empty] | 0
| VRN1 - Průzkumné, geodetické a projektové práce | [5 empty] | 0
| VRN3 - Zařízení staveniště | [5 empty] | 0
| VRN6 - Územní a provozní vlivy | [5 empty] | 0
SOUPIS PRACÍ
Stavba:
Venkovní výtah a související stavební úpravy objektu Městských lázní Ústí nad Labem
Objekt:
2 - 2.část - Ostatní a související stavební úpravy
Soupis:
2_99 - 2_99 VON - Vedlejší a ostatní náklady
Místo: |  |  | Panská 1700/23, 400 01 Ústí nad Labem |  |  | Datum: | 14. 3. 2024
Zadavatel: |  |  | Městské služby Ústí nad Labem, p.o. |  |  | Projektant: | Specta, s.r.o.
Uchazeč: |  |  | Vyplň údaj |  |  | Zpracovatel: | SPECTA, s.r.o.
PČ | Typ | Kód | Popis | MJ | Množství | J.cena [CZK] | Cena celkem [CZK] | Cenová soustava |  | DPH | J. Nh [h] | Nh celkem [h] | J. hmotnost [t] | Hmotnost celkem [t] | J. suť [t] | Suť Celkem [t]
Náklady soupisu celkem | [6 empty] | 0 |  |  |  |  | 0 |  | 0 |  | 0 |  | D | -1 | [7 empty] | 0
| D | VRN | Vedlejší rozpočtové náklady |  |  |  | 0 |  |  |  |  | 0 |  | 0 |  | 0 | 5 | D | 0 | ROZPOCET | [6 empty] | 0
| D | VRN1 | Průzkumné, geodetické a projektové práce |  |  |  | 0 |  |  |  |  | 0 |  | 0 |  | 0 | 5 | D | 1 | ROZPOCET | [6 empty] | 0
1 | K | 013254000 | Dokumentace skutečného provedení stavby | … | 1 |  | 0 |  |  | základní |  | 0 | 0 | 0 | 0 | 0 | 1024 | K | 2 | ROZPOCET | 0 | 0 | 0 | 0 | 0 | 1 | 0 | 1024 | 513138474
| PP |  | Dokumentace skutečného provedení stavby | [14 empty] | PP | 2
| D | VRN3 | Zařízení staveniště |  |  |  | 0 |  |  |  |  | 0 |  | 0 |  | 0 | 5 | D | 1 | ROZPOCET | [6 empty] | 0
2 | K | 034203000 | Zařízení staveniště |  | 1 |  | 0 |  |  | základní |  | 0 | 0 | 0 | 0 | 0 | 1024 | K | 2 | ROZPOCET | 0 | 0 | 0 | 0 | 0 | 1 | 0 | 1024 | 233848327
| PP |  | Zařízení staveniště | [14 empty] | PP | 2
| P |  | Poznámka k položce: včetně : - příruční sklad - ohrazení a označení stavby - připojení na IS - staveništní měření elektro a vody - úhrada investorovi ZS bude částečně poskytnuto objednatelem. | [14 empty] | P | 2
| D | VRN6 | Územní a provozní vlivy |  |  |  | 0 |  |  |  |  | 0 |  | 0 |  | 0 | 5 | D | 1 | ROZPOCET | [6 empty] | 0
3 | K | 060001000 | Územní a provozní vlivy |  | 1 |  | 0 |  |  | základní |  | 0 | 0 | 0 | 0 | 0 | 1024 | K | 2 | ROZPOCET | 0 | 0 | 0 | 0 | 0 | 1 | 0 | 1024 | -1898597157
| PP |  | Územní a provozní vlivy | [14 empty] | PP | 2
| P |  | Poznámka k položce: - ztížená doprava materiálu na staveniště s ohledem na chod objektu - stavba v CHKO | [14 empty] | P | 2

## 3_D.1.1.a - 3_D.1.1.a Arc...
{e934ceb3-4fe9-4da9-b5a4-8e55c10f662e}
2
| KRYCÍ LIST SOUPISU PRACÍ | [7 empty] | v --- níže se nacházejí doplnkové a pomocné údaje k sestavám --- v | [8 empty] | False
Stavba:
Venkovní výtah a související stavební úpravy objektu Městských lázní Ústí nad Labem
Objekt:
3 - 3.část - Ostatní stavební úpravy ve 3.NP
Soupis:
3_D.1 - 3_D.1 Stavební úpravy
Úroveň 3:
3_D.1.1.a - 3_D.1.1.a Architektonicko-stavební část - bourací práce
| KSO: |  |  |  |  | CC-CZ:
| Místo: |  | Panská 1700/23, 400 01 Ústí nad Labem |  |  | Datum: | 14. 3. 2024
| Zadavatel: |  |  |  |  | IČ: | 71238301
|  | Městské služby Ústí nad Labem, p.o. |  |  |  | DIČ: | CZ71238301
| Uchazeč: |  |  |  |  | IČ: | Vyplň údaj
|  | Vyplň údaj |  |  |  | DIČ: | Vyplň údaj
| Projektant: |  |  |  |  | IČ: | 27305350
|  | Specta, s.r.o. |  |  |  | DIČ: | CZ27305350
| Zpracovatel: |  |  |  |  | IČ: | 27305350
|  | SPECTA, s.r.o. |  |  |  | DIČ: | CZ27305350
Poznámka:
| Cena bez DPH | [5 empty] | 0
|  |  | Základ daně |  |  | Sazba daně | Výše daně
| DPH | základní | 0 |  |  | 21% | 0
|  | snížená | 0 |  |  | 12% | 0
|  | zákl. přenesená | 0 |  |  | 21% | 0
|  | sníž. přenesená | 0 |  |  | 12% | 0
|  | nulová | 0 |  |  | 0% | 0
| Cena s DPH |  |  | v | CZK |  | 0
| Projektant |  |  | Zpracovatel
| Datum a podpis: |  | Razítko | Datum a podpis: |  |  | Razítko
| Objednavatel |  |  | Uchazeč
| Datum a podpis: |  | Razítko | Datum a podpis: |  |  | Razítko
REKAPITULACE ČLENĚNÍ SOUPISU PRACÍ
Stavba:
Venkovní výtah a související stavební úpravy objektu Městských lázní Ústí nad Labem
Objekt:
3 - 3.část - Ostatní stavební úpravy ve 3.NP
Soupis:
3_D.1 - 3_D.1 Stavební úpravy
Úroveň 3:
3_D.1.1.a - 3_D.1.1.a Architektonicko-stavební část - bourací práce
Místo: |  |  | Panská 1700/23, 400 01 Ústí nad Labem |  |  | Datum: | 14. 3. 2024
Zadavatel: |  |  | Městské služby Ústí nad Labem, p.o. |  |  | Projektant: | Specta, s.r.o.
Uchazeč: |  |  | Vyplň údaj |  |  | Zpracovatel: | SPECTA, s.r.o.
Kód dílu - Popis | [6 empty] | Cena celkem [CZK]
Náklady ze soupisu prací | [6 empty] | 0 | [11 empty] | -1
| HSV - Práce a dodávky HSV | [5 empty] | 0
| 9 - Ostatní konstrukce a práce, bourání | [5 empty] | 0
| 997 - Přesun sutě | [5 empty] | 0
| PSV - Práce a dodávky PSV | [5 empty] | 0
| 721 - Zdravotechnika - vnitřní kanalizace | [5 empty] | 0
| 722 - Zdravotechnika - vnitřní vodovod | [5 empty] | 0
| 725 - Zdravotechnika - zařizovací předměty | [5 empty] | 0
| 763 - Konstrukce suché výstavby | [5 empty] | 0
| 776 - Podlahy povlakové | [5 empty] | 0
SOUPIS PRACÍ
Stavba:
Venkovní výtah a související stavební úpravy objektu Městských lázní Ústí nad Labem
Objekt:
3 - 3.část - Ostatní stavební úpravy ve 3.NP
Soupis:
3_D.1 - 3_D.1 Stavební úpravy
Úroveň 3:
3_D.1.1.a - 3_D.1.1.a Architektonicko-stavební část - bourací práce
Místo: |  |  | Panská 1700/23, 400 01 Ústí nad Labem |  |  | Datum: | 14. 3. 2024
Zadavatel: |  |  | Městské služby Ústí nad Labem, p.o. |  |  | Projektant: | Specta, s.r.o.
Uchazeč: |  |  | Vyplň údaj |  |  | Zpracovatel: | SPECTA, s.r.o.
PČ | Typ | Kód | Popis | MJ | Množství | J.cena [CZK] | Cena celkem [CZK] | Cenová soustava |  | DPH | J. Nh [h] | Nh celkem [h] | J. hmotnost [t] | Hmotnost celkem [t] | J. suť [t] | Suť Celkem [t]
Náklady soupisu celkem | [6 empty] | 0 |  |  |  |  | 0 |  | 0.005141 |  | 2.0221 |  | D | -1 | [10 empty] | 0
| D | HSV | Práce a dodávky HSV |  |  |  | 0 |  |  |  |  | 0 |  | 0.0013009 |  | 0.31053 | 1 | D | 0 |  |  |  | ROZPOCET | [6 empty] | 0
| D | 9 | Ostatní konstrukce a práce, bourání |  |  |  | 0 |  |  |  |  | 0 |  | 0.0013009 |  | 0.31053 | 1 | D | 1 |  |  |  | ROZPOCET | [6 empty] | 0
1 | K | 977151123 | Jádrové vrty diamantovými korunkami do stavebních materiálů D přes 130 do 150 mm | m | 0.885 |  | 0 |  |  | základní |  | 0 | 0.00147 | 0.0013009 | 0.039 | 0.034515 | 4 | K | 2 |  |  |  | ROZPOCET | 0 | 0 | 0 | 0 | 0 | 1 | 0 | 4 | -473423477
| PP |  | Jádrové vrty diamantovými korunkami do stavebních materiálů (železobetonu, betonu, cihel, obkladů, dlažeb, kamene) průměru přes 130 do 150 mm | [14 empty] | PP | 2
| VV |  | "3.NP" | [14 empty] | VV | 2 | 1 | True | 0 | ROZPOCET
| VV |  | "m.č. 3.13" | [14 empty] | VV | 2 | 1 | True | 0 | ROZPOCET
| VV |  | "pro VZT" 0,66+0,225 |  | 0.885 | [12 empty] | VV | 2 | 2 | True | 0 | ROZPOCET
| VV |  | Mezisoučet |  | 0.885 | [12 empty] | VV | 2 | 3 | True | 0 | ROZPOCET
| VV |  | Součet |  | 0.885 | [12 empty] | VV | 2 | 4 | True | 1 | ROZPOCET
2 | K | 978035115 | Odstranění tenkovrstvé omítky tl do 2 mm obroušením v rozsahu přes 30 do 50 % | m2 | 212.322 |  | 0 |  |  | základní |  | 0 | 0 | 0 | 0.0013 | 0.27602 | 4 | K | 2 |  |  |  | ROZPOCET | 0 | 0 | 0 | 0 | 0 | 1 | 0 | 4 | 1181555963
| PP |  | Odstranění tenkovrstvých omítek nebo štuku tloušťky do 2 mm obroušením, rozsahu přes 30 do 50% | [14 empty] | PP | 2
| VV |  | "stropy" | [14 empty] | VV | 2 | 1 | True | 0 | ROZPOCET
| VV |  | "m.č. 3.08" 48,55 |  | 48.55 | [12 empty] | VV | 2 | 2 | True | 0 | ROZPOCET
| VV |  | "m.č. 3.09" 15,05 |  | 15.05 | [12 empty] | VV | 2 | 2 | True | 0 | ROZPOCET
| VV |  | "m.č. 3.12" 12,30 |  | 12.3 | [12 empty] | VV | 2 | 2 | True | 0 | ROZPOCET
| VV |  | Mezisoučet |  | 75.9 | [12 empty] | VV | 2 | 3 | True | 0 | ROZPOCET
| VV |  | "stěny" | [14 empty] | VV | 2 | 1 | True | 0 | ROZPOCET
| VV |  | "m.č. 3.08" 20,7*3,18 |  | 65.826 | [12 empty] | VV | 2 | 2 | True | 0 | ROZPOCET
| VV |  | "m.č. 3.09" 12,0*3,18 |  | 38.16 | [12 empty] | VV | 2 | 2 | True | 0 | ROZPOCET
| VV |  | "m.č. 3.12" 10,2*3,18 |  | 32.436 | [12 empty] | VV | 2 | 2 | True | 0 | ROZPOCET
| VV |  | Mezisoučet |  | 136.422 | [12 empty] | VV | 2 | 3 | True | 0 | ROZPOCET
| VV |  | Součet |  | 212.322 | [12 empty] | VV | 2 | 4 | True | 1 | ROZPOCET
| D | 997 | Přesun sutě |  |  |  | 0 |  |  |  |  | 0 |  | 0 |  | 0 | 1 | D | 1 |  |  |  | ROZPOCET | [6 empty] | 0
3 | K | 997013154 | Vnitrostaveništní doprava suti a vybouraných hmot pro budovy v přes 12 do 15 m s omezením mechanizace | t | 2.022 |  | 0 |  |  | základní |  | 0 | 0 | 0 | 0 | 0 | 4 | K | 2 |  |  |  | ROZPOCET | 0 | 0 | 0 | 0 | 0 | 1 | 0 | 4 | -1189804252
| PP |  | Vnitrostaveništní doprava suti a vybouraných hmot vodorovně do 50 m s naložením s omezením mechanizace pro budovy a haly výšky přes 12 do 15 m | [14 empty] | PP | 2
4 | K | 997013501 | Odvoz suti a vybouraných hmot na skládku nebo meziskládku do 1 km se složením | t | 2.022 |  | 0 |  |  | základní |  | 0 | 0 | 0 | 0 | 0 | 4 | K | 2 |  |  |  | ROZPOCET | 0 | 0 | 0 | 0 | 0 | 1 | 0 | 4 | 1099918099
| PP |  | Odvoz suti a vybouraných hmot na skládku nebo meziskládku se složením, na vzdálenost do 1 km | [14 empty] | PP | 2
5 | K | 997013509 | Příplatek k odvozu suti a vybouraných hmot na skládku ZKD 1 km přes 1 km - t.j. 12x | t | 24.264 |  | 0 |  |  | základní |  | 0 | 0 | 0 | 0 | 0 | 4 | K | 2 |  |  |  | ROZPOCET | 0 | 0 | 0 | 0 | 0 | 1 | 0 | 4 | 587829855
| PP |  | Odvoz suti a vybouraných hmot na skládku nebo meziskládku se složením, na vzdálenost Příplatek k ceně za každý další započatý 1 km přes 1 km - t.j. 12x | [14 empty] | PP | 2
| VV |  | 2,022*12 'Přepočtené koeficientem množství |  | 24.264 | [12 empty] | VV | 2 | 2 | False | 1 | ROZPOCET
6 | K | 997013631 | Poplatek za uložení na skládce (skládkovné) stavebního odpadu směsného kód odpadu 17 09 04 | t | 2.022 |  | 0 |  |  | základní |  | 0 | 0 | 0 | 0 | 0 | 4 | K | 2 |  |  |  | ROZPOCET | 0 | 0 | 0 | 0 | 0 | 1 | 0 | 4 | -1347510929
| PP |  | Poplatek za uložení stavebního odpadu na skládce (skládkovné) směsného stavebního a demoličního zatříděného do Katalogu odpadů pod kódem 17 09 04 | [14 empty] | PP | 2
| D | PSV | Práce a dodávky PSV |  |  |  | 0 |  |  |  |  | 0 |  | 0.00384 |  | 1.7116 | 2 | D | 0 |  |  |  | ROZPOCET | [6 empty] | 0
| D | 721 | Zdravotechnika - vnitřní kanalizace |  |  |  | 0 |  |  |  |  | 0 |  | 0.00184 |  | 0.0031 | 2 | D | 1 |  |  |  | ROZPOCET | [6 empty] | 0
7 | K | 721100911 | Zazátkování hrdla potrubí kanalizačního | kus | 1 |  | 0 |  |  | základní |  | 0 | 0.00184 | 0.00184 | 0 | 0 | 16 | K | 2 |  |  |  | ROZPOCET | 0 | 0 | 0 | 0 | 0 | 1 | 0 | 16 | 1450647280
| PP |  | Opravy potrubí hrdlového zazátkování hrdla kanalizačního potrubí | [14 empty] | PP | 2
| VV |  | "3.NP" | [14 empty] | VV | 2 | 1 | True | 0 | ROZPOCET
| VV |  | "m.č. 3.09" 1 |  | 1 | [12 empty] | VV | 2 | 2 | True | 0 | ROZPOCET
| VV |  | Součet |  | 1 | [12 empty] | VV | 2 | 4 | True | 1 | ROZPOCET
8 | K | 721220801 | Demontáž uzávěrek zápachových DN 70 | kus | 1 |  | 0 |  |  | základní |  | 0 | 0 | 0 | 0.0031 | 0.0031 | 16 | K | 2 |  |  |  | ROZPOCET | 0 | 0 | 0 | 0 | 0 | 1 | 0 | 16 | 1811871295
| PP |  | Demontáž zápachových uzávěrek do DN 70 | [14 empty] | PP | 2
| VV |  | "3.NP" | [14 empty] | VV | 2 | 1 | True | 0 | ROZPOCET
| VV |  | "m.č. 3.09" 1 |  | 1 | [12 empty] | VV | 2 | 2 | True | 0 | ROZPOCET
| VV |  | Součet |  | 1 | [12 empty] | VV | 2 | 4 | True | 1 | ROZPOCET
9 | K | 998721123 | Přesun hmot tonážní pro vnitřní kanalizaci ruční v objektech v přes 12 do 24 m | t | 0.002 |  | 0 |  |  | základní |  | 0 | 0 | 0 | 0 | 0 | 16 | K | 2 |  |  |  | ROZPOCET | 0 | 0 | 0 | 0 | 0 | 1 | 0 | 16 | 1731445431
| PP |  | Přesun hmot pro vnitřní kanalizaci stanovený z hmotnosti přesunovaného materiálu vodorovná dopravní vzdálenost do 50 m ruční (bez užití mechanizace) v objektech výšky přes 12 do 24 m | [14 empty] | PP | 2
10 | K | 998721129 | Příplatek k ručnímu přesunu hmot tonážnímu pro vnitřní kanalizaci za zvětšený přesun ZKD 50 m | t | 0.002 |  | 0 |  |  | základní |  | 0 | 0 | 0 | 0 | 0 | 16 | K | 2 |  |  |  | ROZPOCET | 0 | 0 | 0 | 0 | 0 | 1 | 0 | 16 | 1801192657
| PP |  | Přesun hmot pro vnitřní kanalizaci stanovený z hmotnosti přesunovaného materiálu vodorovná dopravní vzdálenost do 50 m Příplatek k cenám za ruční zvětšený přesun přes vymezenou vodorovnou dopravní vzdálenost za každých dalších započatých 50 m | [14 empty] | PP | 2
| D | 722 | Zdravotechnika - vnitřní vodovod |  |  |  | 0 |  |  |  |  | 0 |  | 0.002 |  | 0.00138 | 2 | D | 1 |  |  |  | ROZPOCET | [6 empty] | 0
11 | K | 722130901 | Potrubí pozinkované závitové zazátkování vývodu | kus | 2 |  | 0 |  |  | základní |  | 0 | 0.001 | 0.002 | 0 | 0 | 16 | K | 2 |  |  |  | ROZPOCET | 0 | 0 | 0 | 0 | 0 | 1 | 0 | 16 | 1246680707
| PP |  | Opravy vodovodního potrubí z ocelových trubek pozinkovaných závitových zazátkování vývodu | [14 empty] | PP | 2
| VV |  | "3.NP" | [14 empty] | VV | 2 | 1 | True | 0 | ROZPOCET
| VV |  | "m.č. 3.09" 2 |  | 2 | [12 empty] | VV | 2 | 2 | True | 0 | ROZPOCET
| VV |  | Součet |  | 2 | [12 empty] | VV | 2 | 4 | True | 1 | ROZPOCET
12 | K | 722190901 | Uzavření nebo otevření vodovodního potrubí při opravách | kus | 2 |  | 0 |  |  | základní |  | 0 | 0 | 0 | 0 | 0 | 16 | K | 2 |  |  |  | ROZPOCET | 0 | 0 | 0 | 0 | 0 | 1 | 0 | 16 | 482406207
| PP |  | Opravy ostatní uzavření nebo otevření vodovodního potrubí při opravách včetně vypuštění a napuštění | [14 empty] | PP | 2
13 | K | 722220851 | Demontáž armatur závitových s jedním závitem G do 3/4 | kus | 2 |  | 0 |  |  | základní |  | 0 | 0 | 0 | 0.00069 | 0.00138 | 16 | K | 2 |  |  |  | ROZPOCET | 0 | 0 | 0 | 0 | 0 | 1 | 0 | 16 | -533824055
| PP |  | Demontáž armatur závitových s jedním závitem do G 3/4 | [14 empty] | PP | 2
| VV |  | "3.NP" | [14 empty] | VV | 2 | 1 | True | 0 | ROZPOCET
| VV |  | "m.č. 3.09" 2 |  | 2 | [12 empty] | VV | 2 | 2 | True | 0 | ROZPOCET
| VV |  | Součet |  | 2 | [12 empty] | VV | 2 | 4 | True | 1 | ROZPOCET
14 | K | 998722123 | Přesun hmot tonážní pro vnitřní vodovod ruční v objektech v přes 12 do 24 m | t | 0.002 |  | 0 |  |  | základní |  | 0 | 0 | 0 | 0 | 0 | 16 | K | 2 |  |  |  | ROZPOCET | 0 | 0 | 0 | 0 | 0 | 1 | 0 | 16 | 8606891
| PP |  | Přesun hmot pro vnitřní vodovod stanovený z hmotnosti přesunovaného materiálu vodorovná dopravní vzdálenost do 50 m ruční (bez užití mechanizace) v objektech výšky přes 12 do 24 m | [14 empty] | PP | 2
15 | K | 998722129 | Příplatek k ručnímu k přesunu hmot tonážnímu pro vnitřní vodovod za zvětšený přesun ZKD 50 m | t | 0.002 |  | 0 |  |  | základní |  | 0 | 0 | 0 | 0 | 0 | 16 | K | 2 |  |  |  | ROZPOCET | 0 | 0 | 0 | 0 | 0 | 1 | 0 | 16 | 1961559120
| PP |  | Přesun hmot pro vnitřní vodovod stanovený z hmotnosti přesunovaného materiálu vodorovná dopravní vzdálenost do 50 m Příplatek k cenám za ruční zvětšený přesun přes vymezenou vodorovnou dopravní vzdálenost za každých dalších započatých 50 m | [14 empty] | PP | 2
| D | 725 | Zdravotechnika - zařizovací předměty |  |  |  | 0 |  |  |  |  | 0 |  | 0 |  | 0.01946 | 2 | D | 1 |  |  |  | ROZPOCET | [6 empty] | 0
16 | K | 725210821 | Demontáž umyvadel bez výtokových armatur | soubor | 1 |  | 0 |  |  | základní |  | 0 | 0 | 0 | 0.01946 | 0.01946 | 16 | K | 2 |  |  |  | ROZPOCET | 0 | 0 | 0 | 0 | 0 | 1 | 0 | 16 | 790271499
| PP |  | Demontáž umyvadel bez výtokových armatur umyvadel | [14 empty] | PP | 2
| VV |  | "3.NP" | [14 empty] | VV | 2 | 1 | True | 0 | ROZPOCET
| VV |  | "m.č. 3.09" 1 |  | 1 | [12 empty] | VV | 2 | 2 | True | 0 | ROZPOCET
| VV |  | Součet |  | 1 | [12 empty] | VV | 2 | 4 | True | 1 | ROZPOCET
| D | 763 | Konstrukce suché výstavby |  |  |  | 0 |  |  |  |  | 0 |  | 0 |  | 1.4406 | 2 | D | 1 |  |  |  | ROZPOCET | [6 empty] | 0
17 | K | 763111811 | Demontáž SDK příčky s jednoduchou ocelovou nosnou konstrukcí opláštění jednoduché | m2 | 43.776 |  | 0 |  |  | základní |  | 0 | 0 | 0 | 0.03175 | 1.3899 | 16 | K | 2 |  |  |  | ROZPOCET | 0 | 0 | 0 | 0 | 0 | 1 | 0 | 16 | 617147438
| PP |  | Demontáž příček ze sádrokartonových desek s nosnou konstrukcí z ocelových profilů jednoduchých, opláštění jednoduché | [14 empty] | PP | 2
| VV |  | "3.NP" | [14 empty] | VV | 2 | 1 | True | 0 | ROZPOCET
| VV |  | "výška 3,2 m" | [14 empty] | VV | 2 | 1 | True | 0 | ROZPOCET
| VV |  | "m.č. 3.06x3.08" 1,49*3,2 |  | 4.768 | [12 empty] | VV | 2 | 2 | True | 0 | ROZPOCET
| VV |  | "m.č. 3.08x3.09" (1,5+4,46+3,36+0,4+1,63+0,84)*3,2 |  | 39.008 | [12 empty] | VV | 2 | 2 | True | 0 | ROZPOCET
| VV |  | Mezisoučet |  | 43.776 | [12 empty] | VV | 2 | 3 | True | 0 | ROZPOCET
| VV |  | Součet |  | 43.776 | [12 empty] | VV | 2 | 4 | True | 1 | ROZPOCET
18 | K | 763181811 | Demontáž jednokřídlové kovové zárubně v do 2,75 m SDK příčka | kus | 3 |  | 0 |  |  | základní |  | 0 | 0 | 0 | 0.0169 | 0.0507 | 16 | K | 2 |  |  |  | ROZPOCET | 0 | 0 | 0 | 0 | 0 | 1 | 0 | 16 | -274112757
| PP |  | Demontáž kovových zárubní konstrukcí ze sádrokartonových příček výšky do 2,75 m jednokřídlových | [14 empty] | PP | 2
| VV |  | "3.NP" | [14 empty] | VV | 2 | 1 | True | 0 | ROZPOCET
| VV |  | "m.č. 3.09" 3 |  | 3 | [12 empty] | VV | 2 | 2 | True | 0 | ROZPOCET
| VV |  | Mezisoučet |  | 3 | [12 empty] | VV | 2 | 3 | True | 0 | ROZPOCET
| VV |  | Součet |  | 3 | [12 empty] | VV | 2 | 4 | True | 1 | ROZPOCET
| D | 776 | Podlahy povlakové |  |  |  | 0 |  |  |  |  | 0 |  | 0 |  | 0.24708 | 2 | D | 1 |  |  |  | ROZPOCET | [6 empty] | 0
19 | K | 776201812 | Demontáž lepených povlakových podlah s podložkou ručně | m2 | 82.36 |  | 0 |  |  | základní |  | 0 | 0 | 0 | 0.003 | 0.24708 | 16 | K | 2 |  |  |  | ROZPOCET | 0 | 0 | 0 | 0 | 0 | 1 | 0 | 16 | 633432786
| PP |  | Demontáž povlakových podlahovin lepených ručně s podložkou | [14 empty] | PP | 2
| VV |  | "3.NP - zátěž. koberec" | [14 empty] | VV | 2 | 1 | True | 0 | ROZPOCET
| VV |  | "m.č. 3.06" 11,65 |  | 11.65 | [12 empty] | VV | 2 | 2 | True | 0 | ROZPOCET
| VV |  | "m.č. 3.08" 51,74 |  | 51.74 | [12 empty] | VV | 2 | 2 | True | 0 | ROZPOCET
| VV |  | "m.č. 3.09" 6,67 |  | 6.67 | [12 empty] | VV | 2 | 2 | True | 0 | ROZPOCET
| VV |  | "m.č. 3.12" 12,30 |  | 12.3 | [12 empty] | VV | 2 | 2 | True | 0 | ROZPOCET
| VV |  | Součet |  | 82.36 | [12 empty] | VV | 2 | 4 | True | 1 | ROZPOCET

## 3_D.1.1.b - 3_D.1.1.b Arc...
{cb2b33f5-7bcf-4bd7-bacb-7e3bb1187f16}
2
| KRYCÍ LIST SOUPISU PRACÍ | [7 empty] | v --- níže se nacházejí doplnkové a pomocné údaje k sestavám --- v | [8 empty] | False
Stavba:
Venkovní výtah a související stavební úpravy objektu Městských lázní Ústí nad Labem
Objekt:
3 - 3.část - Ostatní stavební úpravy ve 3.NP
Soupis:
3_D.1 - 3_D.1 Stavební úpravy
Úroveň 3:
3_D.1.1.b - 3_D.1.1.b Architektonicko-stavební část - stavební úpravy
| KSO: |  |  |  |  | CC-CZ:
| Místo: |  | Panská 1700/23, 400 01 Ústí nad Labem |  |  | Datum: | 14. 3. 2024
| Zadavatel: |  |  |  |  | IČ: | 71238301
|  | Městské služby Ústí nad Labem, p.o. |  |  |  | DIČ: | CZ71238301
| Uchazeč: |  |  |  |  | IČ: | Vyplň údaj
|  | Vyplň údaj |  |  |  | DIČ: | Vyplň údaj
| Projektant: |  |  |  |  | IČ: | 27305350
|  | Specta, s.r.o. |  |  |  | DIČ: | CZ27305350
| Zpracovatel: |  |  |  |  | IČ: | 27305350
|  | SPECTA, s.r.o. |  |  |  | DIČ: | CZ27305350
Poznámka:
| Cena bez DPH | [5 empty] | 0
|  |  | Základ daně |  |  | Sazba daně | Výše daně
| DPH | základní | 0 |  |  | 21% | 0
|  | snížená | 0 |  |  | 12% | 0
|  | zákl. přenesená | 0 |  |  | 21% | 0
|  | sníž. přenesená | 0 |  |  | 12% | 0
|  | nulová | 0 |  |  | 0% | 0
| Cena s DPH |  |  | v | CZK |  | 0
| Projektant |  |  | Zpracovatel
| Datum a podpis: |  | Razítko | Datum a podpis: |  |  | Razítko
| Objednavatel |  |  | Uchazeč
| Datum a podpis: |  | Razítko | Datum a podpis: |  |  | Razítko
REKAPITULACE ČLENĚNÍ SOUPISU PRACÍ
Stavba:
Venkovní výtah a související stavební úpravy objektu Městských lázní Ústí nad Labem
Objekt:
3 - 3.část - Ostatní stavební úpravy ve 3.NP
Soupis:
3_D.1 - 3_D.1 Stavební úpravy
Úroveň 3:
3_D.1.1.b - 3_D.1.1.b Architektonicko-stavební část - stavební úpravy
Místo: |  |  | Panská 1700/23, 400 01 Ústí nad Labem |  |  | Datum: | 14. 3. 2024
Zadavatel: |  |  | Městské služby Ústí nad Labem, p.o. |  |  | Projektant: | Specta, s.r.o.
Uchazeč: |  |  | Vyplň údaj |  |  | Zpracovatel: | SPECTA, s.r.o.
Kód dílu - Popis | [6 empty] | Cena celkem [CZK]
Náklady ze soupisu prací | [6 empty] | 0 | [11 empty] | -1
| HSV - Práce a dodávky HSV | [5 empty] | 0
| 6 - Úpravy povrchů, podlahy a osazování výplní | [5 empty] | 0
| 9 - Ostatní konstrukce a práce, bourání | [5 empty] | 0
| 998 - Přesun hmot | [5 empty] | 0
| PSV - Práce a dodávky PSV | [5 empty] | 0
| 712 - Povlakové krytiny | [5 empty] | 0
| 766 - Konstrukce truhlářské | [5 empty] | 0
| 767 - Konstrukce zámečnické | [5 empty] | 0
| 775 - Podlahy skládané | [5 empty] | 0
| 776 - Podlahy povlakové | [5 empty] | 0
| 781 - Dokončovací práce - obklady | [5 empty] | 0
| 783 - Dokončovací práce - nátěry | [5 empty] | 0
| 784 - Dokončovací práce - malby a tapety | [5 empty] | 0
| 796 - Vybavení, nábytek | [5 empty] | 0
SOUPIS PRACÍ
Stavba:
Venkovní výtah a související stavební úpravy objektu Městských lázní Ústí nad Labem
Objekt:
3 - 3.část - Ostatní stavební úpravy ve 3.NP
Soupis:
3_D.1 - 3_D.1 Stavební úpravy
Úroveň 3:
3_D.1.1.b - 3_D.1.1.b Architektonicko-stavební část - stavební úpravy
Místo: |  |  | Panská 1700/23, 400 01 Ústí nad Labem |  |  | Datum: | 14. 3. 2024
Zadavatel: |  |  | Městské služby Ústí nad Labem, p.o. |  |  | Projektant: | Specta, s.r.o.
Uchazeč: |  |  | Vyplň údaj |  |  | Zpracovatel: | SPECTA, s.r.o.
PČ | Typ | Kód | Popis | MJ | Množství | J.cena [CZK] | Cena celkem [CZK] | Cenová soustava |  | DPH | J. Nh [h] | Nh celkem [h] | J. hmotnost [t] | Hmotnost celkem [t] | J. suť [t] | Suť Celkem [t]
Náklady soupisu celkem | [6 empty] | 0 |  |  |  |  | 0 |  | 7.3473 |  | 0 |  | D | -1 | [10 empty] | 0
| D | HSV | Práce a dodávky HSV |  |  |  | 0 |  |  |  |  | 0 |  | 6.1958 |  | 0 | 1 | D | 0 |  |  |  | ROZPOCET | [6 empty] | 0
| D | 6 | Úpravy povrchů, podlahy a osazování výplní |  |  |  | 0 |  |  |  |  | 0 |  | 6.0998 |  | 0 | 1 | D | 1 |  |  |  | ROZPOCET | [6 empty] | 0
1 | K | 611325423 | Oprava vnitřní vápenocementové štukové omítky stropů v rozsahu plochy přes 30 do 50 % | m2 | 71.78 |  | 0 |  |  | základní |  | 0 | 0.0284 | 2.0386 | 0 | 0 | 4 | K | 2 |  |  |  | ROZPOCET | 0 | 0 | 0 | 0 | 0 | 1 | 0 | 4 | 1596284803
| PP |  | Oprava vápenocementové omítky vnitřních ploch štukové dvouvrstvé, tloušťky do 20 mm a tloušťky štuku do 3 mm stropů, v rozsahu opravované plochy přes 30 do 50% | [14 empty] | PP | 2
| VV |  | "m.č. 3.08" 6,18+43,63 |  | 49.81 | [12 empty] | VV | 2 | 2 | True | 0 | ROZPOCET
| VV |  | "m.č. 3.09" 15,05 |  | 15.05 | [12 empty] | VV | 2 | 2 | True | 0 | ROZPOCET
| VV |  | "m.č. 3.12" 6,92 |  | 6.92 | [12 empty] | VV | 2 | 2 | True | 0 | ROZPOCET
| VV |  | Součet |  | 71.78 | [12 empty] | VV | 2 | 4 | True | 1 | ROZPOCET
2 | K | 612325121 | Vápenocementová štuková omítka rýh ve stěnách š do 150 mm | m2 | 0.954 |  | 0 |  |  | základní |  | 0 | 0.04153 | 0.03962 | 0 | 0 | 16 | K | 2 |  |  |  | ROZPOCET | 0 | 0 | 0 | 0 | 0 | 1 | 0 | 16 | -569655423
| PP |  | Vápenocementová omítka rýh štuková ve stěnách, šířky rýhy do 150 mm | [14 empty] | PP | 2
| VV |  | "oprava po vybouraných příčkách" | [14 empty] | VV | 2 | 1 | True | 0 | ROZPOCET
| VV |  | "3.NP" 0,1*3,18*3 |  | 0.954 | [12 empty] | VV | 2 | 2 | True | 0 | ROZPOCET
| VV |  | Součet |  | 0.954 | [12 empty] | VV | 2 | 4 | True | 1 | ROZPOCET
3 | K | 612325423 | Oprava vnitřní vápenocementové štukové omítky stěn v rozsahu plochy přes 30 do 50 % | m2 | 136.422 |  | 0 |  |  | základní |  | 0 | 0.0284 | 3.8744 | 0 | 0 | 4 | K | 2 |  |  |  | ROZPOCET | 0 | 0 | 0 | 0 | 0 | 1 | 0 | 4 | -1422168324
| PP |  | Oprava vápenocementové omítky vnitřních ploch štukové dvouvrstvé, tloušťky do 20 mm a tloušťky štuku do 3 mm stěn, v rozsahu opravované plochy přes 30 do 50% | [14 empty] | PP | 2
| VV |  | "m.č. 3.08" 20,7*3,18 |  | 65.826 | [12 empty] | VV | 2 | 2 | True | 0 | ROZPOCET
| VV |  | "m.č. 3.09" 12,0*3,18 |  | 38.16 | [12 empty] | VV | 2 | 2 | True | 0 | ROZPOCET
| VV |  | "m.č. 3.12" 10,2*3,18 |  | 32.436 | [12 empty] | VV | 2 | 2 | True | 0 | ROZPOCET
| VV |  | Součet |  | 136.422 | [12 empty] | VV | 2 | 4 | True | 1 | ROZPOCET
4 | K | 631312141 | Doplnění rýh v dosavadních mazaninách betonem prostým | m3 | 0.064 |  | 0 |  |  | základní |  | 0 | 2.301 | 0.14727 | 0 | 0 | 4 | K | 2 |  |  |  | ROZPOCET | 0 | 0 | 0 | 0 | 0 | 1 | 0 | 4 | 1483813962
| PP |  | Doplnění dosavadních mazanin prostým betonem s dodáním hmot, bez potěru, plochy jednotlivě rýh v dosavadních mazaninách | [14 empty] | PP | 2
| VV |  | "oprava po vybouraných příčkách" | [14 empty] | VV | 2 | 1 | True | 0 | ROZPOCET
| VV |  | "3.NP" 0,1*0,05*(1,63+0,4+3,36+1,34+3,12+1,5+1,49) |  | 0.064 | [12 empty] | VV | 2 | 2 | True | 0 | ROZPOCET
| VV |  | Součet |  | 0.064 | [12 empty] | VV | 2 | 4 | True | 1 | ROZPOCET
| D | 9 | Ostatní konstrukce a práce, bourání |  |  |  | 0 |  |  |  |  | 0 |  | 0.096 |  | 0 | 1 | D | 1 |  |  |  | ROZPOCET | [6 empty] | 0
5 | K | 985_R_622111 | Drážka v podlaze 80x30mm včetně vysekání, vyčištění a vyplnění | m | 1.2 |  | 0 |  |  | základní |  | 0 | 0.08 | 0.096 | 0 | 0 | 4 | K | 2 |  |  |  | ROZPOCET | 0 | 0 | 0 | 0 | 0 | 1 | 0 | 4 | -1978348787
| PP |  | Drážka v podlaze 80x30mm včetně vysekání, vyčištění a vyplnění | [14 empty] | PP | 2
| P |  | Poznámka k položce: pro přívod NN pod barový pult | [14 empty] | P | 2
| VV |  | "m.č. 3.08" 1,2 |  | 1.2 | [12 empty] | VV | 2 | 2 | True | 0 | ROZPOCET
| VV |  | Součet |  | 1.2 | [12 empty] | VV | 2 | 4 | True | 1 | ROZPOCET
| D | 998 | Přesun hmot |  |  |  | 0 |  |  |  |  | 0 |  | 0 |  | 0 | 1 | D | 1 |  |  |  | ROZPOCET | [6 empty] | 0
6 | K | 998018003 | Přesun hmot pro budovy ruční pro budovy v přes 12 do 24 m | t | 6.156 |  | 0 |  |  | základní |  | 0 | 0 | 0 | 0 | 0 | 4 | K | 2 |  |  |  | ROZPOCET | 0 | 0 | 0 | 0 | 0 | 1 | 0 | 4 | 2060656482
| PP |  | Přesun hmot pro budovy občanské výstavby, bydlení, výrobu a služby ruční (bez užití mechanizace) vodorovná dopravní vzdálenost do 100 m pro budovy s jakoukoliv nosnou konstrukcí výšky přes 12 do 24 m | [14 empty] | PP | 2
7 | K | 998018011 | Příplatek k ručnímu přesunu hmot pro budovy za zvětšený přesun ZKD 100 m | t | 6.156 |  | 0 |  |  | základní |  | 0 | 0 | 0 | 0 | 0 | 4 | K | 2 |  |  |  | ROZPOCET | 0 | 0 | 0 | 0 | 0 | 1 | 0 | 4 | 1932187259
| PP |  | Přesun hmot pro budovy občanské výstavby, bydlení, výrobu a služby ruční (bez užití mechanizace) Příplatek k cenám za ruční zvětšený přesun přes vymezenou vodorovnou dopravní vzdálenost za každých dalších započatých 100 m | [14 empty] | PP | 2
| D | PSV | Práce a dodávky PSV |  |  |  | 0 |  |  |  |  | 0 |  | 1.1514 |  | 0 | 2 | D | 0 |  |  |  | ROZPOCET | [6 empty] | 0
| D | 712 | Povlakové krytiny |  |  |  | 0 |  |  |  |  | 0 |  | 0.05678 |  | 0 | 2 | D | 1 |  |  |  | ROZPOCET | [6 empty] | 0
8 | K | 712300921 | Příplatek k opravě povlakové krytiny do 10° za správkový kus NAIP přitavením - NEOCEŇOVAT - DODÁVKA INVESTORA!!!! | kus | 20 |  | 0 |  |  | základní |  | 0 | 0.00045 | 0.009 | 0 | 0 | 16 | K | 2 |  |  |  | ROZPOCET | 0 | 0 | 0 | 0 | 0 | 1 | 0 | 16 | 1660076058
| PP |  | Opravy povlakové krytiny střech plochých do 10° Příplatek k ceně za správkový kus NAIP přitavením - NEOCEŇOVAT - DODÁVKA INVESTORA!!!! | [14 empty] | PP | 2
| VV |  | "oprava stávající ploché střechy - terasa - odhad" | [14 empty] | VV | 2 | 1 | True | 0 | ROZPOCET
| VV |  | 20 |  | 20 | [12 empty] | VV | 2 | 2 | True | 0 | ROZPOCET
| VV |  | Součet |  | 20 | [12 empty] | VV | 2 | 4 | True | 1 | ROZPOCET
9 | K | 712340911 | Provedení rekonstrukce střech přitavením asfaltového pásu s přikotvením přes sypkou vrstvu - NEOCEŇOVAT - DODÁVKA INVESTORA!!!! | m2 | 5 |  | 0 |  |  | základní |  | 0 | 0.00124 | 0.0062 | 0 | 0 | 16 | K | 2 |  |  |  | ROZPOCET | 0 | 0 | 0 | 0 | 0 | 1 | 0 | 16 | -1404985885
| PP |  | Provedení rekonstrukce střech plochých do 10° se sypkými vrstvami s ponecháním stávajících vrstev přitavením asfaltového pásu s přikotvením přes stávající sypkou vrstvu do betonu - NEOCEŇOVAT - DODÁVKA INVESTORA!!!! | [14 empty] | PP | 2
| VV |  | "oprava stávající ploché střechy - terasa - odhad" | [14 empty] | VV | 2 | 1 | True | 0 | ROZPOCET
| VV |  | 20*0,5*0,5 |  | 5 | [12 empty] | VV | 2 | 2 | True | 0 | ROZPOCET
| VV |  | Součet |  | 5 | [12 empty] | VV | 2 | 4 | True | 1 | ROZPOCET
10 | M | 62853004 | pás asfaltový natavitelný modifikovaný SBS s vložkou ze skleněné tkaniny a spalitelnou PE fólií nebo jemnozrnným minerálním posypem na horním povrchu tl 4,0mm - NEOCEŇOVAT - DODÁVKA INVESTORA!!!! | m2 | 7.7 |  | 0 |  |  | základní |  | 0 | 0.0054 | 0.04158 | 0 | 0 | 32 | M | 2 |  |  |  | ROZPOCET | 0 | 0 | 0 | 0 | 0 | 1 | 0 | 16 | -1976092013
| PP |  | pás asfaltový natavitelný modifikovaný SBS s vložkou ze skleněné tkaniny a spalitelnou PE fólií nebo jemnozrnným minerálním posypem na horním povrchu tl 4,0mm - NEOCEŇOVAT - DODÁVKA INVESTORA!!!! | [14 empty] | PP | 2
| VV |  | 5*1,54 'Přepočtené koeficientem množství |  | 7.7 | [12 empty] | VV | 2 | 2 | False | 1 | ROZPOCET
11 | K | 998712123 | Přesun hmot tonážní pro krytiny povlakové ruční v objektech v přes 12 do 24 m - NEOCEŇOVAT - DODÁVKA INVESTORA!!!! | t | 0.057 |  | 0 |  |  | základní |  | 0 | 0 | 0 | 0 | 0 | 16 | K | 2 |  |  |  | ROZPOCET | 0 | 0 | 0 | 0 | 0 | 1 | 0 | 16 | 221620254
| PP |  | Přesun hmot pro povlakové krytiny stanovený z hmotnosti přesunovaného materiálu vodorovná dopravní vzdálenost do 50 m ruční (bez užití mechanizace) v objektech výšky přes 12 do 24 m - NEOCEŇOVAT - DODÁVKA INVESTORA!!!! | [14 empty] | PP | 2
12 | K | 998712129 | Příplatek k ručnímu přesunu hmot tonážnímu pro krytiny povlakové za zvětšený přesun ZKD 50 m - NEOCEŇOVAT - DODÁVKA INVESTORA!!!! | t | 0.057 |  | 0 |  |  | základní |  | 0 | 0 | 0 | 0 | 0 | 16 | K | 2 |  |  |  | ROZPOCET | 0 | 0 | 0 | 0 | 0 | 1 | 0 | 16 | -212215833
| PP |  | Přesun hmot pro povlakové krytiny stanovený z hmotnosti přesunovaného materiálu vodorovná dopravní vzdálenost do 50 m Příplatek k cenám za ruční zvětšený přesun přes vymezenou vodorovnou dopravní vzdálenost za každých dalších započatých 50 m - NEOCEŇOVAT - DODÁVKA INVESTORA!!!! | [14 empty] | PP | 2
| D | 766 | Konstrukce truhlářské |  |  |  | 0 |  |  |  |  | 0 |  | 0 |  | 0 | 2 | D | 1 |  |  |  | ROZPOCET | [6 empty] | 0
13 | K | 766_R_5/Z | 5/Z - Prosklená stěna zasedací místnosti 9,73x 3,04 m včetně dveří 1,02x2,25m a 1,58x2,25m - dod + mtž + doprava | kus | 1 |  | 0 |  |  | základní |  | 0 | 0 | 0 | 0 | 0 | 16 | K | 2 |  |  |  | ROZPOCET | 0 | 0 | 0 | 0 | 0 | 1 | 0 | 16 | -1349496581
| PP |  | 5/Z - Prosklená stěna zasedací místnosti 9,73x 3,04 m včetně dveří 1,02x2,25m a 1,58x2,25m - dod + mtž + doprava | [14 empty] | PP | 2
| P |  | Poznámka k položce: Bezrámový systém, jednoduché zasklení Rw=32 dB, celoprosklené dveře, hliníková zárubeň, nosný rám kotvit do okolních konstrukcí podlahy, stropu a stěn. Lze kotvit do dřeva, betonu, konstrukcí SDK Profily: Al profily v p.ú. KOMAXIT RAL Barva těsnění: Černé Zasklení: 1x ESG 12, čiré bez polepu, Rw = 37 dB (laboratorní hodnota) Dveře č.1: jednokřídlé otevíravé celoskleněné, sklo 1x ESG 10, čiré bez polepu, dveře osazeny do Al systémové zárubně, Rw = 32 dB (laboratorní hodnota), průchod 900x2100 mm Kování: klika/klika HOPPE Amsterdam, mechanický zámek LIKO-S s cylindrickou vložkou, panty JUST 3D Glass (2ks/křídlo), padací lišta, dveřní zarážka nerez Dveře č.2: dvoukřídlé otevíravé celoskleněné, sklo 1x ESG 10, čiré bez polepu, dveře osazeny do Al systémové zárubně, Rw = 32 dB (laboratorní hodnota), průchod 1800x2100 mm Kování: klika/klika HOPPE Amsterdam, mechanický zámek LIKO-S s cylindrickou vložkou, panty JUST 3D Glass (2ks/křídlo), padací lišta, dveřní zarážka nerez Akustická bariéra nad příčkou: bez akustické bariéry | [14 empty] | P | 2
| VV |  | "tabulka zámečnických výrobků" | [14 empty] | VV | 2 | 1 | True | 0 | ROZPOCET
| VV |  | "5/Z" 1 |  | 1 | [12 empty] | VV | 2 | 2 | True | 0 | ROZPOCET
| VV |  | Součet |  | 1 | [12 empty] | VV | 2 | 4 | True | 1 | ROZPOCET
14 | K | 998766313 | Přesun hmot procentní pro kce truhlářské ruční v objektech v přes 12 do 24 m | % |  |  | 0 |  |  | základní |  | 0 | 0 | 0 | 0 | 0 | 16 | K | 2 |  |  |  | ROZPOCET | 0 | 0 | 0 | 0 | 0 | 1 | 0 | 16 | -2139607696
| PP |  | Přesun hmot pro konstrukce truhlářské stanovený procentní sazbou (%) z ceny vodorovná dopravní vzdálenost do 50 m ruční (bez užití mechanizace) v objektech výšky přes 12 do 24 m | [14 empty] | PP | 2
15 | K | 998766319 | Příplatek k ručnímu přesunu hmot procentnímu pro kce truhlářské za zvětšený přesun ZKD 50 m | % |  |  | 0 |  |  | základní |  | 0 | 0 | 0 | 0 | 0 | 16 | K | 2 |  |  |  | ROZPOCET | 0 | 0 | 0 | 0 | 0 | 1 | 0 | 16 | -1957085776
| PP |  | Přesun hmot pro konstrukce truhlářské stanovený procentní sazbou (%) z ceny vodorovná dopravní vzdálenost do 50 m Příplatek k cenám za ruční zvětšený přesun přes vymezenou vodorovnou dopravní vzdálenost za každých dalších započatých 50 m | [14 empty] | PP | 2
| D | 767 | Konstrukce zámečnické |  |  |  | 0 |  |  |  |  | 0 |  | 0.0004 |  | 0 | 2 | D | 1 |  |  |  | ROZPOCET | [6 empty] | 0
16 | K | 767_R_6/Z | 6/Z - Zábradlí terasy v=1300mm – dodávka investora - NEOCEŇOVAT!!! | soub | 1 |  | 0 |  |  | základní |  | 0 | 0.0004 | 0.0004 | 0 | 0 | 16 | K | 2 |  |  |  | ROZPOCET | 0 | 0 | 0 | 0 | 0 | 1 | 0 | 16 | -1782785237
| PP |  | 6/Z - Zábradlí terasy v=1300mm – dodávka investora - NEOCEŇOVAT!!! | [14 empty] | PP | 2
| P |  | Poznámka k položce: Výška 1,3 m, délka 7,8 m, boční kotvení | [14 empty] | P | 2
| VV |  | "tabulka zámečnických výrobků" | [14 empty] | VV | 2 | 1 | True | 0 | ROZPOCET
| VV |  | "6/Z" 1 |  | 1 | [12 empty] | VV | 2 | 2 | True | 0 | ROZPOCET
| VV |  | Součet |  | 1 | [12 empty] | VV | 2 | 4 | True | 1 | ROZPOCET
| D | 775 | Podlahy skládané |  |  |  | 0 |  |  |  |  | 0 |  | 0.0013686 |  | 0 | 2 | D | 1 |  |  |  | ROZPOCET | [6 empty] | 0
17 | K | 775429121 | Montáž podlahové lišty přechodové připevněné vruty | m | 5.13 |  | 0 |  |  | základní |  | 0 | 4e-05 | 0.0002052 | 0 | 0 | 16 | K | 2 |  |  |  | ROZPOCET | 0 | 0 | 0 | 0 | 0 | 1 | 0 | 16 | 852624257
| PP |  | Montáž lišty přechodové (vyrovnávací) připevněné vruty | [14 empty] | PP | 2
| VV |  | "tabulka zámečnických výrobků" | [14 empty] | VV | 2 | 1 | True | 0 | ROZPOCET
| VV |  | "3/Z" 5,13 |  | 5.13 | [12 empty] | VV | 2 | 2 | True | 0 | ROZPOCET
| VV |  | Součet |  | 5.13 | [12 empty] | VV | 2 | 4 | True | 1 | ROZPOCET
18 | M | 55343118 | profil přechodový Al narážecí 40mm | m | 5.54 |  | 0 |  |  | základní |  | 0 | 0.00021 | 0.0011634 | 0 | 0 | 32 | M | 2 |  |  |  | ROZPOCET | 0 | 0 | 0 | 0 | 0 | 1 | 0 | 16 | 925249452
| PP |  | profil přechodový Al narážecí 40mm | [14 empty] | PP | 2
| VV |  | 5,13*1,08 'Přepočtené koeficientem množství |  | 5.54 | [12 empty] | VV | 2 | 2 | False | 1 | ROZPOCET
19 | K | 998775123 | Přesun hmot tonážní pro podlahy skládané ruční v objektech v přes 12 do 24 m | t | 0.001 |  | 0 |  |  | základní |  | 0 | 0 | 0 | 0 | 0 | 16 | K | 2 |  |  |  | ROZPOCET | 0 | 0 | 0 | 0 | 0 | 1 | 0 | 16 | -1351856659
| PP |  | Přesun hmot pro podlahy skládané stanovený z hmotnosti přesunovaného materiálu vodorovná dopravní vzdálenost do 50 m ruční (bez užití mechanizace) v objektech výšky přes 12 do 24 m | [14 empty] | PP | 2
20 | K | 998775129 | Příplatek k ručnímu přesunu hmot tonážnímu pro podlahy skládané za zvětšený přesun ZKD 50 m | t | 0.001 |  | 0 |  |  | základní |  | 0 | 0 | 0 | 0 | 0 | 16 | K | 2 |  |  |  | ROZPOCET | 0 | 0 | 0 | 0 | 0 | 1 | 0 | 16 | -1507162617
| PP |  | Přesun hmot pro podlahy skládané stanovený z hmotnosti přesunovaného materiálu vodorovná dopravní vzdálenost do 50 m Příplatek k cenám za ruční zvětšený přesun přes vymezenou vodorovnou dopravní vzdálenost za každých dalších započatých 50 m | [14 empty] | PP | 2
| D | 776 | Podlahy povlakové |  |  |  | 0 |  |  |  |  | 0 |  | 0.83094 |  | 0 | 2 | D | 1 |  |  |  | ROZPOCET | [6 empty] | 0
21 | K | 776111116 | Odstranění zbytků lepidla z podkladu povlakových podlah broušením | m2 | 83.44 |  | 0 |  |  | základní |  | 0 | 0 | 0 | 0 | 0 | 16 | K | 2 |  |  |  | ROZPOCET | 0 | 0 | 0 | 0 | 0 | 1 | 0 | 16 | -886485073
| PP |  | Příprava podkladu povlakových podlah a stěn broušení podlah stávajícího podkladu pro odstranění lepidla (po starých krytinách) | [14 empty] | PP | 2
22 | K | 776111311 | Vysátí podkladu povlakových podlah | m2 | 83.44 |  | 0 |  |  | základní |  | 0 | 0 | 0 | 0 | 0 | 16 | K | 2 |  |  |  | ROZPOCET | 0 | 0 | 0 | 0 | 0 | 1 | 0 | 16 | 907196883
| PP |  | Příprava podkladu povlakových podlah a stěn vysátí podlah | [14 empty] | PP | 2
23 | K | 776121321 | Neředěná penetrace savého podkladu povlakových podlah | m2 | 83.44 |  | 0 |  |  | základní |  | 0 | 0.0002 | 0.016688 | 0 | 0 | 16 | K | 2 |  |  |  | ROZPOCET | 0 | 0 | 0 | 0 | 0 | 1 | 0 | 16 | 1450505178
| PP |  | Příprava podkladu povlakových podlah a stěn penetrace neředěná podlah | [14 empty] | PP | 2
24 | K | 776141112 | Stěrka podlahová nivelační pro vyrovnání podkladu povlakových podlah pevnosti 20 MPa tl přes 3 do 5 mm | m2 | 83.44 |  | 0 |  |  | základní |  | 0 | 0.00758 | 0.63248 | 0 | 0 | 16 | K | 2 |  |  |  | ROZPOCET | 0 | 0 | 0 | 0 | 0 | 1 | 0 | 16 | 1706205921
| PP |  | Příprava podkladu povlakových podlah a stěn vyrovnání samonivelační stěrkou podlah min.pevnosti 20 MPa, tloušťky přes 3 do 5 mm | [14 empty] | PP | 2
| VV |  | "koberec" | [14 empty] | VV | 2 | 1 | True | 0 | ROZPOCET
| VV |  | "m.č. 3.06" 11,65 |  | 11.65 | [12 empty] | VV | 2 | 2 | True | 0 | ROZPOCET
| VV |  | "m.č. 3.08" 43,63 |  | 43.63 | [12 empty] | VV | 2 | 2 | True | 0 | ROZPOCET
| VV |  | "m.č. 3.09" 15,06 |  | 15.06 | [12 empty] | VV | 2 | 2 | True | 0 | ROZPOCET
| VV |  | Mezisoučet |  | 70.34 | [12 empty] | VV | 2 | 3 | True | 0 | ROZPOCET
| VV |  | "vinyl" | [14 empty] | VV | 2 | 1 | True | 0 | ROZPOCET
| VV |  | "m.č. 3.08" 6,18 |  | 6.18 | [12 empty] | VV | 2 | 2 | True | 0 | ROZPOCET
| VV |  | "m.č. 3.12" 6,92 |  | 6.92 | [12 empty] | VV | 2 | 2 | True | 0 | ROZPOCET
| VV |  | Mezisoučet |  | 13.1 | [12 empty] | VV | 2 | 3 | True | 0 | ROZPOCET
| VV |  | Součet |  | 83.44 | [12 empty] | VV | 2 | 4 | True | 1 | ROZPOCET
25 | K | 776211111 | Lepení textilních pásů | m2 | 70.34 |  | 0 |  |  | základní |  | 0 | 0.0005 | 0.03517 | 0 | 0 | 16 | K | 2 |  |  |  | ROZPOCET | 0 | 0 | 0 | 0 | 0 | 1 | 0 | 16 | -1370669633
| PP |  | Montáž textilních podlahovin lepením pásů standardních | [14 empty] | PP | 2
| VV |  | "koberec" | [14 empty] | VV | 2 | 1 | True | 0 | ROZPOCET
| VV |  | "m.č. 3.06" 11,65 |  | 11.65 | [12 empty] | VV | 2 | 2 | True | 0 | ROZPOCET
| VV |  | "m.č. 3.08" 43,63 |  | 43.63 | [12 empty] | VV | 2 | 2 | True | 0 | ROZPOCET
| VV |  | "m.č. 3.09" 15,06 |  | 15.06 | [12 empty] | VV | 2 | 2 | True | 0 | ROZPOCET
| VV |  | Součet |  | 70.34 | [12 empty] | VV | 2 | 4 | True | 1 | ROZPOCET
26 | M | 69751061 | koberec zátěžový vpichovaný role š 2m, vlákno 100% PA, hm 400g/m2, zátěž 33, útlum 21dB, hořlavost Bfl S1 | m2 | 77.374 |  | 0 |  |  | základní |  | 0 | 0.00115 | 0.08898 | 0 | 0 | 32 | M | 2 |  |  |  | ROZPOCET | 0 | 0 | 0 | 0 | 0 | 1 | 0 | 16 | -1792518985
| PP |  | koberec zátěžový vpichovaný role š 2m, vlákno 100% PA, hm 400g/m2, zátěž 33, útlum 21dB, hořlavost Bfl S1 | [14 empty] | PP | 2
| VV |  | 70,34*1,1 'Přepočtené koeficientem množství |  | 77.374 | [12 empty] | VV | 2 | 2 | False | 1 | ROZPOCET
27 | K | 776241111 | Lepení hladkých (bez vzoru) pásů ze sametového vinylu | m2 | 13.1 |  | 0 |  |  | základní |  | 0 | 0.0003 | 0.00393 | 0 | 0 | 16 | K | 2 |  |  |  | ROZPOCET | 0 | 0 | 0 | 0 | 0 | 1 | 0 | 16 | 927157760
| PP |  | Montáž podlahovin ze sametového vinylu lepením pásů hladkých (bez vzoru) | [14 empty] | PP | 2
| VV |  | "vinyl" | [14 empty] | VV | 2 | 1 | True | 0 | ROZPOCET
| VV |  | "m.č. 3.08" 6,18 |  | 6.18 | [12 empty] | VV | 2 | 2 | True | 0 | ROZPOCET
| VV |  | "m.č. 3.12" 6,92 |  | 6.92 | [12 empty] | VV | 2 | 2 | True | 0 | ROZPOCET
| VV |  | Součet |  | 13.1 | [12 empty] | VV | 2 | 4 | True | 1 | ROZPOCET
28 | M | 28411080 | vinyl sametový vyrobený systémem vločkování tl 4,3mm, nylon 6,6, hustota vlákna 70mil/m2, zátěž 33, R10, hořlavost Bfl S1, útlum 20dB | m2 | 14.41 |  | 0 |  |  | základní |  | 0 | 0.0018 | 0.025938 | 0 | 0 | 32 | M | 2 |  |  |  | ROZPOCET | 0 | 0 | 0 | 0 | 0 | 1 | 0 | 16 | -1299654138
| PP |  | vinyl sametový vyrobený systémem vločkování tl 4,3mm, nylon 6,6, hustota vlákna 70mil/m2, zátěž 33, R10, hořlavost Bfl S1, útlum 20dB | [14 empty] | PP | 2
| VV |  | 13,1*1,1 'Přepočtené koeficientem množství |  | 14.41 | [12 empty] | VV | 2 | 2 | False | 1 | ROZPOCET
29 | K | 776411112 | Montáž obvodových soklíků výšky do 100 mm | m | 66.47 |  | 0 |  |  | základní |  | 0 | 3e-05 | 0.0019941 | 0 | 0 | 16 | K | 2 |  |  |  | ROZPOCET | 0 | 0 | 0 | 0 | 0 | 1 | 0 | 16 | 2050072348
| PP |  | Montáž soklíků lepením obvodových, výšky přes 80 do 100 mm | [14 empty] | PP | 2
| VV |  | "koberec" | [14 empty] | VV | 2 | 1 | True | 0 | ROZPOCET
| VV |  | "m.č. 3.06" 17,5 |  | 17.5 | [12 empty] | VV | 2 | 2 | True | 0 | ROZPOCET
| VV |  | "m.č. 3.08" 25,42 |  | 25.42 | [12 empty] | VV | 2 | 2 | True | 0 | ROZPOCET
| VV |  | "m.č. 3.09" 12,0 |  | 12 | [12 empty] | VV | 2 | 2 | True | 0 | ROZPOCET
| VV |  | Mezisoučet |  | 54.92 | [12 empty] | VV | 2 | 3 | True | 0 | ROZPOCET
| VV |  | "vinyl" | [14 empty] | VV | 2 | 1 | True | 0 | ROZPOCET
| VV |  | "m.č. 3.08" 3,05 |  | 3.05 | [12 empty] | VV | 2 | 2 | True | 0 | ROZPOCET
| VV |  | "m.č. 3.12" 8,5 |  | 8.5 | [12 empty] | VV | 2 | 2 | True | 0 | ROZPOCET
| VV |  | Mezisoučet |  | 11.55 | [12 empty] | VV | 2 | 3 | True | 0 | ROZPOCET
| VV |  | Součet |  | 66.47 | [12 empty] | VV | 2 | 4 | True | 1 | ROZPOCET
30 | M | 28411010 | lišta soklová PVC 20x100mm | m | 67.799 |  | 0 |  |  | základní |  | 0 | 0.00038 | 0.025764 | 0 | 0 | 32 | M | 2 |  |  |  | ROZPOCET | 0 | 0 | 0 | 0 | 0 | 1 | 0 | 16 | -411724101
| PP |  | lišta soklová PVC 20x100mm | [14 empty] | PP | 2
| VV |  | 66,47*1,02 'Přepočtené koeficientem množství |  | 67.799 | [12 empty] | VV | 2 | 2 | False | 1 | ROZPOCET
31 | K | 776991121 | Základní čištění nově položených podlahovin vysátím a setřením vlhkým mopem | m2 | 13.11 |  | 0 |  |  | základní |  | 0 | 0 | 0 | 0 | 0 | 16 | K | 2 |  |  |  | ROZPOCET | 0 | 0 | 0 | 0 | 0 | 1 | 0 | 16 | 1789683854
| PP |  | Ostatní práce údržba nových podlahovin po pokládce čištění základní | [14 empty] | PP | 2
32 | K | 998776123 | Přesun hmot tonážní pro podlahy povlakové ruční v objektech v přes 12 do 24 m | t | 0.831 |  | 0 |  |  | základní |  | 0 | 0 | 0 | 0 | 0 | 16 | K | 2 |  |  |  | ROZPOCET | 0 | 0 | 0 | 0 | 0 | 1 | 0 | 16 | -657768197
| PP |  | Přesun hmot pro podlahy povlakové stanovený z hmotnosti přesunovaného materiálu vodorovná dopravní vzdálenost do 50 m ruční (bez užití mechanizace) v objektech výšky přes 12 do 24 m | [14 empty] | PP | 2
33 | K | 998776129 | Příplatek k ručnímu přesunu hmot tonážnímu pro podlahy povlakové za zvětšený přesun ZKD 50 m | t | 0.831 |  | 0 |  |  | základní |  | 0 | 0 | 0 | 0 | 0 | 16 | K | 2 |  |  |  | ROZPOCET | 0 | 0 | 0 | 0 | 0 | 1 | 0 | 16 | 269113204
| PP |  | Přesun hmot pro podlahy povlakové stanovený z hmotnosti přesunovaného materiálu vodorovná dopravní vzdálenost do 50 m Příplatek k cenám za ruční zvětšený přesun přes vymezenou vodorovnou dopravní vzdálenost za každých dalších započatých 50 m | [14 empty] | PP | 2
| D | 781 | Dokončovací práce - obklady |  |  |  | 0 |  |  |  |  | 0 |  | 0.12303 |  | 0 | 2 | D | 1 |  |  |  | ROZPOCET | [6 empty] | 0
34 | K | 781111011 | Ometení (oprášení) stěny při přípravě podkladu | m2 | 4.68 |  | 0 |  |  | základní |  | 0 | 0 | 0 | 0 | 0 | 16 | K | 2 |  |  |  | ROZPOCET | 0 | 0 | 0 | 0 | 0 | 1 | 0 | 16 | 1230356501
| PP |  | Příprava podkladu před provedením obkladu oprášení (ometení) stěny | [14 empty] | PP | 2
| VV |  | "m.č. 3.12" (2,2+3,0)*0,9 |  | 4.68 | [12 empty] | VV | 2 | 2 | True | 0 | ROZPOCET
| VV |  | Součet |  | 4.68 | [12 empty] | VV | 2 | 4 | True | 1 | ROZPOCET
35 | K | 781121011 | Nátěr penetrační na stěnu | m2 | 4.68 |  | 0 |  |  | základní |  | 0 | 0.0003 | 0.001404 | 0 | 0 | 16 | K | 2 |  |  |  | ROZPOCET | 0 | 0 | 0 | 0 | 0 | 1 | 0 | 16 | -2131900168
| PP |  | Příprava podkladu před provedením obkladu nátěr penetrační na stěnu | [14 empty] | PP | 2
36 | K | 781472214 | Montáž obkladů keramických hladkých lepených cementovým flexibilním lepidlem přes 4 do 6 ks/m2 | m2 | 4.68 |  | 0 |  |  | základní |  | 0 | 0.00909 | 0.042541 | 0 | 0 | 16 | K | 2 |  |  |  | ROZPOCET | 0 | 0 | 0 | 0 | 0 | 1 | 0 | 16 | 1552720267
| PP |  | Montáž keramických obkladů stěn lepených cementovým flexibilním lepidlem hladkých přes 4 do 6 ks/m2 | [14 empty] | PP | 2
| VV |  | "m.č. 3.12" (2,2+3,0)*0,9 |  | 4.68 | [12 empty] | VV | 2 | 2 | True | 0 | ROZPOCET
| VV |  | Součet |  | 4.68 | [12 empty] | VV | 2 | 4 | True | 1 | ROZPOCET
37 | M | 59761717 | obklad keramický nemrazuvzdorný povrch hladký/matný tl do 10mm přes 4 do 6ks/m2 | m2 | 5.382 |  | 0 |  |  | základní |  | 0 | 0.01465 | 0.078846 | 0 | 0 | 32 | M | 2 |  |  |  | ROZPOCET | 0 | 0 | 0 | 0 | 0 | 1 | 0 | 16 | 1944741746
| PP |  | obklad keramický nemrazuvzdorný povrch hladký/matný tl do 10mm přes 4 do 6ks/m2 | [14 empty] | PP | 2
| VV |  | 4,68*1,15 'Přepočtené koeficientem množství |  | 5.382 | [12 empty] | VV | 2 | 2 | False | 1 | ROZPOCET
38 | K | 781495211 | Čištění vnitřních ploch stěn po provedení obkladu chemickými prostředky | m2 | 4.68 |  | 0 |  |  | základní |  | 0 | 5e-05 | 0.000234 | 0 | 0 | 16 | K | 2 |  |  |  | ROZPOCET | 0 | 0 | 0 | 0 | 0 | 1 | 0 | 16 | -1059312601
| PP |  | Čištění vnitřních ploch po provedení obkladu stěn chemickými prostředky | [14 empty] | PP | 2
39 | K | 998781123 | Přesun hmot tonážní pro obklady keramické ruční v objektech v přes 12 do 24 m | t | 0.123 |  | 0 |  |  | základní |  | 0 | 0 | 0 | 0 | 0 | 16 | K | 2 |  |  |  | ROZPOCET | 0 | 0 | 0 | 0 | 0 | 1 | 0 | 16 | 687140476
| PP |  | Přesun hmot pro obklady keramické stanovený z hmotnosti přesunovaného materiálu vodorovná dopravní vzdálenost do 50 m ruční (bez užití mechanizace) v objektech výšky přes 12 do 24 m | [14 empty] | PP | 2
40 | K | 998781129 | Příplatek k ručnímu přesunu hmot tonážnímu pro obklady keramické za zvětšený přesun ZKD 50 m | t | 0.123 |  | 0 |  |  | základní |  | 0 | 0 | 0 | 0 | 0 | 16 | K | 2 |  |  |  | ROZPOCET | 0 | 0 | 0 | 0 | 0 | 1 | 0 | 16 | -1297077891
| PP |  | Přesun hmot pro obklady keramické stanovený z hmotnosti přesunovaného materiálu vodorovná dopravní vzdálenost do 50 m Příplatek k cenám za ruční zvětšený přesun přes vymezenou vodorovnou dopravní vzdálenost za každých dalších započatých 50 m | [14 empty] | PP | 2
| D | 783 | Dokončovací práce - nátěry |  |  |  | 0 |  |  |  |  | 0 |  | 0.0035096 |  | 0 | 2 | D | 1 |  |  |  | ROZPOCET | [6 empty] | 0
41 | K | 783601411 | Ometení deskových otopných těles před provedením nátěru | m2 | 9.44 |  | 0 |  |  | základní |  | 0 | 0 | 0 | 0 | 0 | 16 | K | 2 |  |  |  | ROZPOCET | 0 | 0 | 0 | 0 | 0 | 1 | 0 | 16 | -916063457
| PP |  | Příprava podkladu otopných těles před provedením nátěrů deskových očištění ometením | [14 empty] | PP | 2
| VV |  | "2x 200/1600/600 deskový Radik" | [14 empty] | VV | 2 | 1 | True | 0 | ROZPOCET
| VV |  | 2*(0,6*1,6*2*2+0,2*(1,6+0,6)*2) |  | 9.44 | [12 empty] | VV | 2 | 2 | True | 0 | ROZPOCET
| VV |  | Součet |  | 9.44 | [12 empty] | VV | 2 | 4 | True | 1 | ROZPOCET
42 | K | 783617127 | Krycí dvojnásobný syntetický nátěr deskových otopných těles | m2 | 9.44 |  | 0 |  |  | základní |  | 0 | 0.00034 | 0.0032096 | 0 | 0 | 16 | K | 2 |  |  |  | ROZPOCET | 0 | 0 | 0 | 0 | 0 | 1 | 0 | 16 | -1499974570
| PP |  | Krycí nátěr (email) otopných těles deskových dvojnásobný syntetický | [14 empty] | PP | 2
43 | K | 783617615 | Krycí dvojnásobný syntetický tepelně odolný nátěr potrubí DN do 50 mm | m | 10 |  | 0 |  |  | základní |  | 0 | 3e-05 | 0.0003 | 0 | 0 | 16 | K | 2 |  |  |  | ROZPOCET | 0 | 0 | 0 | 0 | 0 | 1 | 0 | 16 | 976771779
| PP |  | Krycí nátěr (email) armatur a kovových potrubí potrubí do DN 50 mm dvojnásobný syntetický tepelně odolný | [14 empty] | PP | 2
| VV |  | "odhad" 10,0 |  | 10 | [12 empty] | VV | 2 | 2 | True | 0 | ROZPOCET
| VV |  | Součet |  | 10 | [12 empty] | VV | 2 | 4 | True | 1 | ROZPOCET
| D | 784 | Dokončovací práce - malby a tapety |  |  |  | 0 |  |  |  |  | 0 |  | 0.13542 |  | 0 | 2 | D | 1 |  |  |  | ROZPOCET | [6 empty] | 0
44 | K | 784111001 | Oprášení (ometení ) podkladu v místnostech v do 3,80 m | m2 | 275.502 |  | 0 |  |  | základní |  | 0 | 0 | 0 | 0 | 0 | 16 | K | 2 |  |  |  | ROZPOCET | 0 | 0 | 0 | 0 | 0 | 1 | 0 | 16 | 2047479810
| PP |  | Oprášení (ometení) podkladu v místnostech výšky do 3,80 m | [14 empty] | PP | 2
| VV |  | "stropy" | [14 empty] | VV | 2 | 1 | True | 0 | ROZPOCET
| VV |  | "m.č. 3.06" 11,65 |  | 11.65 | [12 empty] | VV | 2 | 2 | True | 0 | ROZPOCET
| VV |  | "m.č. 3.08" 6,18+43,63 |  | 49.81 | [12 empty] | VV | 2 | 2 | True | 0 | ROZPOCET
| VV |  | "m.č. 3.09" 15,05 |  | 15.05 | [12 empty] | VV | 2 | 2 | True | 0 | ROZPOCET
| VV |  | "m.č. 3.12" 6,92 |  | 6.92 | [12 empty] | VV | 2 | 2 | True | 0 | ROZPOCET
| VV |  | Mezisoučet |  | 83.43 | [12 empty] | VV | 2 | 3 | True | 0 | ROZPOCET
| VV |  | "stěny" | [14 empty] | VV | 2 | 1 | True | 0 | ROZPOCET
| VV |  | "m.č. 3.06" 17,5*3,18 |  | 55.65 | [12 empty] | VV | 2 | 2 | True | 0 | ROZPOCET
| VV |  | "m.č. 3.08" 20,7*3,18 |  | 65.826 | [12 empty] | VV | 2 | 2 | True | 0 | ROZPOCET
| VV |  | "m.č. 3.09" 12,0*3,18 |  | 38.16 | [12 empty] | VV | 2 | 2 | True | 0 | ROZPOCET
| VV |  | "m.č. 3.12" 10,2*3,18 |  | 32.436 | [12 empty] | VV | 2 | 2 | True | 0 | ROZPOCET
| VV |  | Mezisoučet |  | 192.072 | [12 empty] | VV | 2 | 3 | True | 0 | ROZPOCET
| VV |  | Součet |  | 275.502 | [12 empty] | VV | 2 | 4 | True | 1 | ROZPOCET
45 | K | 784181101 | Základní akrylátová jednonásobná bezbarvá penetrace podkladu v místnostech v do 3,80 m | m2 | 275.502 |  | 0 |  |  | základní |  | 0 | 0.0002 | 0.0551 | 0 | 0 | 16 | K | 2 |  |  |  | ROZPOCET | 0 | 0 | 0 | 0 | 0 | 1 | 0 | 16 | 1059869397
| PP |  | Penetrace podkladu jednonásobná základní akrylátová bezbarvá v místnostech výšky do 3,80 m | [14 empty] | PP | 2
46 | K | 784221101 | Dvojnásobné bílé malby ze směsí za sucha dobře otěruvzdorných v místnostech do 3,80 m | m2 | 275.502 |  | 0 |  |  | základní |  | 0 | 0.00029 | 0.079896 | 0 | 0 | 16 | K | 2 |  |  |  | ROZPOCET | 0 | 0 | 0 | 0 | 0 | 1 | 0 | 16 | 334368741
| PP |  | Malby z malířských směsí otěruvzdorných za sucha dvojnásobné, bílé za sucha otěruvzdorné dobře v místnostech výšky do 3,80 m | [14 empty] | PP | 2
47 | K | 784511021 | Lepení vinylových hladkých tapet na stěny v do 3,00 m | m2 | 0.75 |  | 0 |  |  | základní |  | 0 | 0.00026 | 0.000195 | 0 | 0 | 16 | K | 2 |  |  |  | ROZPOCET | 0 | 0 | 0 | 0 | 0 | 1 | 0 | 16 | 443971601
| PP |  | Lepení tapet (materiál ve specifikaci) výšky do 3,00 m stěn vinylových hladkých | [14 empty] | PP | 2
| VV |  | "tabulka zámečnických výrobků" | [14 empty] | VV | 2 | 1 | True | 0 | ROZPOCET
| VV |  | "4/Z - m.č. 3.11" 0,75 |  | 0.75 | [12 empty] | VV | 2 | 2 | True | 0 | ROZPOCET
| VV |  | Součet |  | 0.75 | [12 empty] | VV | 2 | 4 | True | 1 | ROZPOCET
48 | M | 624_R_4/Z | 4/Z - Průsvitná fólie na okno mléčná matná - šíře 60 cm | m | 0.825 |  | 0 |  |  | základní |  | 0 | 0.00028 | 0.000231 | 0 | 0 | 32 | M | 2 |  |  |  | ROZPOCET | 0 | 0 | 0 | 0 | 0 | 1 | 0 | 16 | 2052365974
| PP |  | 4/Z - Průsvitná fólie na okno mléčná matná - šíře 60 cm | [14 empty] | PP | 2
| VV |  | 0,75*1,1 'Přepočtené koeficientem množství |  | 0.825 | [12 empty] | VV | 2 | 2 | False | 1 | ROZPOCET
| D | 796 | Vybavení, nábytek |  |  |  | 0 |  |  |  |  | 0 |  | 0 |  | 0 | 2 | D | 1 |  |  |  | ROZPOCET | [6 empty] | 0
49 | K | 796_R_13/V | 13/V - Barový pult 2,4/0,8/1,1 m - NEOCEŇOVAT - DODÁVKA INVESTORA!!!! | soub | 1 |  | 0 |  |  | základní |  | 0 | 0 | 0 | 0 | 0 | 16 | K | 2 |  |  |  | ROZPOCET | 0 | 0 | 0 | 0 | 0 | 1 | 0 | 16 | 1060035151
| PP |  | 13/V - Barový pult 2,4/0,8/1,1 m - NEOCEŇOVAT - DODÁVKA INVESTORA!!!! | [14 empty] | PP | 2
| P |  | Poznámka k položce: - Barový pult, dodávka investora – připojení elektro zajistí stavba - viz samostatné části jednotlivých profes | [14 empty] | P | 2
| VV |  | "tabulka vybavení" | [14 empty] | VV | 2 | 1 | True | 0 | ROZPOCET
| VV |  | "13/V" 1 |  | 1 | [12 empty] | VV | 2 | 2 | True | 0 | ROZPOCET
| VV |  | Součet |  | 1 | [12 empty] | VV | 2 | 4 | True | 1 | ROZPOCET
50 | K | 796_R_14/V | 14/V - Čajová kuchyňka do„L“ - NEOCEŇOVAT - DODÁVKA INVESTORA!!!! | soub | 1 |  | 0 |  |  | základní |  | 0 | 0 | 0 | 0 | 0 | 16 | K | 2 |  |  |  | ROZPOCET | 0 | 0 | 0 | 0 | 0 | 1 | 0 | 16 | 1506114244
| PP |  | 14/V - Čajová kuchyňka do„L“ - NEOCEŇOVAT - DODÁVKA INVESTORA!!!! | [14 empty] | PP | 2
| P |  | Poznámka k položce: - Horní a spodní skříňky, - součástí dodávky investora je i elektronické vybavení – pečící trouba, digestoř, indukční deska, myčka, lednice – stavba zajistí přívod elektro (zásuvky), ZTI a VZT + koncové prvky (baterie, dřez, atp…) - viz samostatné části jednotlivých profesí | [14 empty] | P | 2
| VV |  | "tabulka vybavení" | [14 empty] | VV | 2 | 1 | True | 0 | ROZPOCET
| VV |  | "14/V" 1 |  | 1 | [12 empty] | VV | 2 | 2 | True | 0 | ROZPOCET
| VV |  | Součet |  | 1 | [12 empty] | VV | 2 | 4 | True | 1 | ROZPOCET

## 3_D.1.4.1 - 3_D.1.4.1 Zař...
{811cefe6-6ed5-4da7-8f13-bef33a78c903}
2
| KRYCÍ LIST SOUPISU PRACÍ | [7 empty] | v --- níže se nacházejí doplnkové a pomocné údaje k sestavám --- v | [8 empty] | False
Stavba:
Venkovní výtah a související stavební úpravy objektu Městských lázní Ústí nad Labem
Objekt:
3 - 3.část - Ostatní stavební úpravy ve 3.NP
Soupis:
3_D.1 - 3_D.1 Stavební úpravy
Úroveň 3:
3_D.1.4.1 - 3_D.1.4.1 Zařízení vzduchotechniky
| KSO: |  |  |  |  | CC-CZ:
| Místo: |  | Panská 1700/23, 400 01 Ústí nad Labem |  |  | Datum: | 14. 3. 2024
| Zadavatel: |  |  |  |  | IČ: | 71238301
|  | Městské služby Ústí nad Labem, p.o. |  |  |  | DIČ: | CZ71238301
| Uchazeč: |  |  |  |  | IČ: | Vyplň údaj
|  | Vyplň údaj |  |  |  | DIČ: | Vyplň údaj
| Projektant: |  |  |  |  | IČ: | 27305350
|  | Specta, s.r.o. |  |  |  | DIČ: | CZ27305350
| Zpracovatel: |  |  |  |  | IČ: | 27305350
|  | SPECTA, s.r.o. |  |  |  | DIČ: | CZ27305350
Poznámka:
| Cena bez DPH | [5 empty] | 0
|  |  | Základ daně |  |  | Sazba daně | Výše daně
| DPH | základní | 0 |  |  | 21% | 0
|  | snížená | 0 |  |  | 12% | 0
|  | zákl. přenesená | 0 |  |  | 21% | 0
|  | sníž. přenesená | 0 |  |  | 12% | 0
|  | nulová | 0 |  |  | 0% | 0
| Cena s DPH |  |  | v | CZK |  | 0
| Projektant |  |  | Zpracovatel
| Datum a podpis: |  | Razítko | Datum a podpis: |  |  | Razítko
| Objednavatel |  |  | Uchazeč
| Datum a podpis: |  | Razítko | Datum a podpis: |  |  | Razítko
REKAPITULACE ČLENĚNÍ SOUPISU PRACÍ
Stavba:
Venkovní výtah a související stavební úpravy objektu Městských lázní Ústí nad Labem
Objekt:
3 - 3.část - Ostatní stavební úpravy ve 3.NP
Soupis:
3_D.1 - 3_D.1 Stavební úpravy
Úroveň 3:
3_D.1.4.1 - 3_D.1.4.1 Zařízení vzduchotechniky
Místo: |  |  | Panská 1700/23, 400 01 Ústí nad Labem |  |  | Datum: | 14. 3. 2024
Zadavatel: |  |  | Městské služby Ústí nad Labem, p.o. |  |  | Projektant: | Specta, s.r.o.
Uchazeč: |  |  | Vyplň údaj |  |  | Zpracovatel: | SPECTA, s.r.o.
Kód dílu - Popis | [6 empty] | Cena celkem [CZK]
Náklady ze soupisu prací | [6 empty] | 0 | [11 empty] | -1
| PSV - Práce a dodávky PSV | [5 empty] | 0
| N.C.RE.PSZ - Montážní a demontážní práce, doprava | [5 empty] | 0
| N.C.RE.RRE - Kontrolní činnost (revize a zkoušky) | [5 empty] | 0
| N.C.RE.SP - Stavební přípomoce | [5 empty] | 0
| N.V.ND.VEN.2 - Zařízení poz. 2.1 | [5 empty] | 0
| N.V.PM.VZTP - Ostatní materiál | [5 empty] | 0
SOUPIS PRACÍ
Stavba:
Venkovní výtah a související stavební úpravy objektu Městských lázní Ústí nad Labem
Objekt:
3 - 3.část - Ostatní stavební úpravy ve 3.NP
Soupis:
3_D.1 - 3_D.1 Stavební úpravy
Úroveň 3:
3_D.1.4.1 - 3_D.1.4.1 Zařízení vzduchotechniky
Místo: |  |  | Panská 1700/23, 400 01 Ústí nad Labem |  |  | Datum: | 14. 3. 2024
Zadavatel: |  |  | Městské služby Ústí nad Labem, p.o. |  |  | Projektant: | Specta, s.r.o.
Uchazeč: |  |  | Vyplň údaj |  |  | Zpracovatel: | SPECTA, s.r.o.
PČ | Typ | Kód | Popis | MJ | Množství | J.cena [CZK] | Cena celkem [CZK] | Cenová soustava |  | DPH | J. Nh [h] | Nh celkem [h] | J. hmotnost [t] | Hmotnost celkem [t] | J. suť [t] | Suť Celkem [t]
Náklady soupisu celkem | [6 empty] | 0 |  |  |  |  | 0 |  | 0 |  | 0 |  | D | -1 | [7 empty] | 0
| D | PSV | Práce a dodávky PSV |  |  |  | 0 |  |  |  |  | 0 |  | 0 |  | 0 | 2 | D | 0 | ROZPOCET | [6 empty] | 0
| D | N.C.RE.PSZ | Montážní a demontážní práce, doprava |  |  |  | 0 |  |  |  |  | 0 |  | 0 |  | 0 | 2 | D | 1 | ROZPOCET | [6 empty] | 0
1 | K | 444-001 | Montážní práce zařízení vzduchotechniky | hod | 20 |  | 0 |  |  | základní |  | 0 | 0 | 0 | 0 | 0 | 16 | K | 2 | ROZPOCET | 0 | 0 | 0 | 0 | 0 | 1 | 0 | 16 | 944094598
2 | K | 444-002 | Doprava zařízení vzduchotechniky na místo stavby | hod | 5 |  | 0 |  |  | základní |  | 0 | 0 | 0 | 0 | 0 | 16 | K | 2 | ROZPOCET | 0 | 0 | 0 | 0 | 0 | 1 | 0 | 16 | -390504908
| D | N.C.RE.RRE | Kontrolní činnost (revize a zkoušky) |  |  |  | 0 |  |  |  |  | 0 |  | 0 |  | 0 | 2 | D | 1 | ROZPOCET | [6 empty] | 0
3 | K | 555-001 | Zkoušky, uvedení do provozu, vyregulování | hod | 5 |  | 0 |  |  | základní |  | 0 | 0 | 0 | 0 | 0 | 16 | K | 2 | ROZPOCET | 0 | 0 | 0 | 0 | 0 | 1 | 0 | 16 | -1006812819
4 | K | 555-002 | Zajištění chodu VZT zařízení ve zkušebním provozu | hod | 3 |  | 0 |  |  | základní |  | 0 | 0 | 0 | 0 | 0 | 16 | K | 2 | ROZPOCET | 0 | 0 | 0 | 0 | 0 | 1 | 0 | 16 | -1625469984
5 | K | 555-003 | Zaškolení obsluhy | hod | 1 |  | 0 |  |  | základní |  | 0 | 0 | 0 | 0 | 0 | 16 | K | 2 | ROZPOCET | 0 | 0 | 0 | 0 | 0 | 1 | 0 | 16 | 1479228651
6 | K | 555-004 | Návrh provozního řádu | ks | 1 |  | 0 |  |  | základní |  | 0 | 0 | 0 | 0 | 0 | 16 | K | 2 | ROZPOCET | 0 | 0 | 0 | 0 | 0 | 1 | 0 | 16 | 1147429595
7 | K | 555-005 | Dokumentace skutečného provedení | ks | 1 |  | 0 |  |  | základní |  | 0 | 0 | 0 | 0 | 0 | 16 | K | 2 | ROZPOCET | 0 | 0 | 0 | 0 | 0 | 1 | 0 | 16 | -491631653
| D | N.C.RE.SP | Stavební přípomoce |  |  |  | 0 |  |  |  |  | 0 |  | 0 |  | 0 | 2 | D | 1 | ROZPOCET | [6 empty] | 0
8 | K | 333-001 | Stavební přípomoce - spolupráce se stavbou na vyznačení míst, kde budou provedeny stavební otvory pro vedení vzduchotechnických potrubních rozvodů | hod | 2 |  | 0 |  |  | základní |  | 0 | 0 | 0 | 0 | 0 | 16 | K | 2 | ROZPOCET | 0 | 0 | 0 | 0 | 0 | 1 | 0 | 16 | -995744374
9 | K | 333-002 | Lešení pomocné jednořadové lehké s podlahami do výšky 2,0 m pro montáž potrubních rozvodů potrubí a zařízení vzduchotechniky | m2 | 5 |  | 0 |  |  | základní |  | 0 | 0 | 0 | 0 | 0 | 16 | K | 2 | ROZPOCET | 0 | 0 | 0 | 0 | 0 | 1 | 0 | 16 | 21942292
| D | N.V.ND.VEN.2 | Zařízení poz. 2.1 |  |  |  | 0 |  |  |  |  | 0 |  | 0 |  | 0 | 2 | D | 1 | ROZPOCET | [6 empty] | 0
10 | M | 102-001 | 2.1 - Kuchyňský odsavač par Vod = 210 m3/h, pod = 100 Pa elektrický příkon 300 W, 230 V váha - 10 kg | ks | 1 |  | 0 |  |  | základní |  | 0 | 0 | 0 | 0 | 0 | 32 | M | 2 | ROZPOCET | 0 | 0 | 0 | 0 | 0 | 1 | 0 | 16 | -304100297
11 | M | 102-002 | Spiro potrubí Æ 100, L = 1000 mm | m | 1 |  | 0 |  |  | základní |  | 0 | 0 | 0 | 0 | 0 | 32 | M | 2 | ROZPOCET | 0 | 0 | 0 | 0 | 0 | 1 | 0 | 16 | -704652984
12 | M | 102-003 | Plastová venkovní samočinná protidešťová žaluzie pro zakrytí otvoru Æ 100 | ks | 1 |  | 0 |  |  | základní |  | 0 | 0 | 0 | 0 | 0 | 32 | M | 2 | ROZPOCET | 0 | 0 | 0 | 0 | 0 | 1 | 0 | 16 | 1667903531
| D | N.V.PM.VZTP | Ostatní materiál |  |  |  | 0 |  |  |  |  | 0 |  | 0 |  | 0 | 2 | D | 1 | ROZPOCET | [6 empty] | 0
13 | M | 222-001 | Pomocný ocelový materiál pro uchycení VZT zařízení a potrubí, materiál ocel tř.11 – konzole, třmeny, objímky, včetně nátěru | kg | 10 |  | 0 |  |  | základní |  | 0 | 0 | 0 | 0 | 0 | 32 | M | 2 | ROZPOCET | 0 | 0 | 0 | 0 | 0 | 1 | 0 | 16 | -543206007
14 | M | 222-002 | Popisné štítky na zařízení včetně šipek proudění | ks | 2 |  | 0 |  |  | základní |  | 0 | 0 | 0 | 0 | 0 | 32 | M | 2 | ROZPOCET | 0 | 0 | 0 | 0 | 0 | 1 | 0 | 16 | 1559755794

## 3_D.1.4.2 - 3_D.1.4.2 Zař...
{191b72a5-1901-44e3-bb7e-8c03786c2d9d}
2
| KRYCÍ LIST SOUPISU PRACÍ | [7 empty] | v --- níže se nacházejí doplnkové a pomocné údaje k sestavám --- v | [8 empty] | False
Stavba:
Venkovní výtah a související stavební úpravy objektu Městských lázní Ústí nad Labem
Objekt:
3 - 3.část - Ostatní stavební úpravy ve 3.NP
Soupis:
3_D.1 - 3_D.1 Stavební úpravy
Úroveň 3:
3_D.1.4.2 - 3_D.1.4.2 Zařízení zdravotně technických instalací
| KSO: |  |  |  |  | CC-CZ:
| Místo: |  | Panská 1700/23, 400 01 Ústí nad Labem |  |  | Datum: | 14. 3. 2024
| Zadavatel: |  |  |  |  | IČ: | 71238301
|  | Městské služby Ústí nad Labem, p.o. |  |  |  | DIČ: | CZ71238301
| Uchazeč: |  |  |  |  | IČ: | Vyplň údaj
|  | Vyplň údaj |  |  |  | DIČ: | Vyplň údaj
| Projektant: |  |  |  |  | IČ: | 27305350
|  | Specta, s.r.o. |  |  |  | DIČ: | CZ27305350
| Zpracovatel: |  |  |  |  | IČ: | 27305350
|  | SPECTA, s.r.o. |  |  |  | DIČ: | CZ27305350
Poznámka:
| Cena bez DPH | [5 empty] | 0
|  |  | Základ daně |  |  | Sazba daně | Výše daně
| DPH | základní | 0 |  |  | 21% | 0
|  | snížená | 0 |  |  | 12% | 0
|  | zákl. přenesená | 0 |  |  | 21% | 0
|  | sníž. přenesená | 0 |  |  | 12% | 0
|  | nulová | 0 |  |  | 0% | 0
| Cena s DPH |  |  | v | CZK |  | 0
| Projektant |  |  | Zpracovatel
| Datum a podpis: |  | Razítko | Datum a podpis: |  |  | Razítko
| Objednavatel |  |  | Uchazeč
| Datum a podpis: |  | Razítko | Datum a podpis: |  |  | Razítko
REKAPITULACE ČLENĚNÍ SOUPISU PRACÍ
Stavba:
Venkovní výtah a související stavební úpravy objektu Městských lázní Ústí nad Labem
Objekt:
3 - 3.část - Ostatní stavební úpravy ve 3.NP
Soupis:
3_D.1 - 3_D.1 Stavební úpravy
Úroveň 3:
3_D.1.4.2 - 3_D.1.4.2 Zařízení zdravotně technických instalací
Místo: |  |  | Panská 1700/23, 400 01 Ústí nad Labem |  |  | Datum: | 14. 3. 2024
Zadavatel: |  |  | Městské služby Ústí nad Labem, p.o. |  |  | Projektant: | Specta, s.r.o.
Uchazeč: |  |  | Vyplň údaj |  |  | Zpracovatel: | SPECTA, s.r.o.
Kód dílu - Popis | [6 empty] | Cena celkem [CZK]
Náklady ze soupisu prací | [6 empty] | 0 | [11 empty] | -1
| PSV - Práce a dodávky PSV | [5 empty] | 0
| 721 - Zdravotechnika - vnitřní kanalizace | [5 empty] | 0
| 722 - Zdravotechnika - vnitřní vodovod | [5 empty] | 0
| 725 - Zdravotechnika - zařizovací předměty | [5 empty] | 0
SOUPIS PRACÍ
Stavba:
Venkovní výtah a související stavební úpravy objektu Městských lázní Ústí nad Labem
Objekt:
3 - 3.část - Ostatní stavební úpravy ve 3.NP
Soupis:
3_D.1 - 3_D.1 Stavební úpravy
Úroveň 3:
3_D.1.4.2 - 3_D.1.4.2 Zařízení zdravotně technických instalací
Místo: |  |  | Panská 1700/23, 400 01 Ústí nad Labem |  |  | Datum: | 14. 3. 2024
Zadavatel: |  |  | Městské služby Ústí nad Labem, p.o. |  |  | Projektant: | Specta, s.r.o.
Uchazeč: |  |  | Vyplň údaj |  |  | Zpracovatel: | SPECTA, s.r.o.
PČ | Typ | Kód | Popis | MJ | Množství | J.cena [CZK] | Cena celkem [CZK] | Cenová soustava |  | DPH | J. Nh [h] | Nh celkem [h] | J. hmotnost [t] | Hmotnost celkem [t] | J. suť [t] | Suť Celkem [t]
Náklady soupisu celkem | [6 empty] | 0 |  |  |  |  | 0 |  | 0.017204 |  | 0 |  | D | -1 | [10 empty] | 0
| D | PSV | Práce a dodávky PSV |  |  |  | 0 |  |  |  |  | 0 |  | 0.017204 |  | 0 | 2 | D | 0 |  |  |  | ROZPOCET | [6 empty] | 0
| D | 721 | Zdravotechnika - vnitřní kanalizace |  |  |  | 0 |  |  |  |  | 0 |  | 0 |  | 0 | 2 | D | 1 |  |  |  | ROZPOCET | [6 empty] | 0
1 | K | 721194105 | Vyvedení a upevnění odpadních výpustek DN 50 | kus | 1 |  | 0 |  |  | základní |  | 0 | 0 | 0 | 0 | 0 | 16 | K | 2 |  |  |  | ROZPOCET | 0 | 0 | 0 | 0 | 0 | 1 | 0 | 16 | -414746154
| PP |  | Vyměření přípojek na potrubí vyvedení a upevnění odpadních výpustek DN 50 | [14 empty] | PP | 2
| VV |  | "ZTI" | [14 empty] | VV | 2 | 1 | True | 0 | ROZPOCET
| VV |  | "DD" 1 |  | 1 | [12 empty] | VV | 2 | 2 | True | 0 | ROZPOCET
| VV |  | Součet |  | 1 | [12 empty] | VV | 2 | 4 | True | 1 | ROZPOCET
2 | K | 998721313 | Přesun hmot procentní pro vnitřní kanalizaci ruční v objektech v přes 12 do 24 m | % |  |  | 0 |  |  | základní |  | 0 | 0 | 0 | 0 | 0 | 16 | K | 2 |  |  |  | ROZPOCET | 0 | 0 | 0 | 0 | 0 | 1 | 0 | 16 | 939177967
| PP |  | Přesun hmot pro vnitřní kanalizaci stanovený procentní sazbou (%) z ceny vodorovná dopravní vzdálenost do 50 m ruční (bez užití mechanizace) v objektech výšky přes 12 do 24 m | [14 empty] | PP | 2
3 | K | 998721319 | Příplatek k ručnímu přesunu hmot procentnímu pro vnitřní kanalizaci za zvětšený přesun ZKD 50 m | % |  |  | 0 |  |  | základní |  | 0 | 0 | 0 | 0 | 0 | 16 | K | 2 |  |  |  | ROZPOCET | 0 | 0 | 0 | 0 | 0 | 1 | 0 | 16 | -1802528212
| PP |  | Přesun hmot pro vnitřní kanalizaci stanovený procentní sazbou (%) z ceny vodorovná dopravní vzdálenost do 50 m Příplatek k cenám za ruční zvětšený přesun přes vymezenou vodorovnou dopravní vzdálenost za každých dalších započatých 50 m | [14 empty] | PP | 2
| D | 722 | Zdravotechnika - vnitřní vodovod |  |  |  | 0 |  |  |  |  | 0 |  | 0.0068436 |  | 0 | 2 | D | 1 |  |  |  | ROZPOCET | [6 empty] | 0
4 | K | 722174022 | Potrubí vodovodní plastové PPR svar polyfúze PN 20 D 20x3,4 mm | m | 5.06 |  | 0 |  |  | základní |  | 0 | 0.00098 | 0.0049588 | 0 | 0 | 16 | K | 2 |  |  |  | ROZPOCET | 0 | 0 | 0 | 0 | 0 | 1 | 0 | 16 | 1351749807
| PP |  | Potrubí z plastových trubek z polypropylenu PPR svařovaných polyfúzně PN 20 (SDR 6) D 20 x 3,4 | [14 empty] | PP | 2
| VV |  | "ZTI" | [14 empty] | VV | 2 | 1 | True | 0 | ROZPOCET
| VV |  | "SV" (1,7+1,4+0,6)*1,1 |  | 4.07 | [12 empty] | VV | 2 | 2 | True | 0 | ROZPOCET
| VV |  | "TUV" (0,9)*1,1 |  | 0.99 | [12 empty] | VV | 2 | 2 | True | 0 | ROZPOCET
| VV |  | Součet |  | 5.06 | [12 empty] | VV | 2 | 4 | True | 1 | ROZPOCET
5 | K | 722179191 | Příplatek k rozvodu vody z plastů za malý rozsah prací na zakázce do 20 m | soubor | 1 |  | 0 |  |  | základní |  | 0 | 0 | 0 | 0 | 0 | 16 | K | 2 |  |  |  | ROZPOCET | 0 | 0 | 0 | 0 | 0 | 1 | 0 | 16 | -799424005
| PP |  | Příplatek k ceně rozvody vody z plastů za práce malého rozsahu na zakázce do 20 m rozvodu | [14 empty] | PP | 2
6 | K | 722181221 | Ochrana vodovodního potrubí přilepenými termoizolačními trubicemi z PE tl přes 6 do 9 mm DN do 22 mm | m | 5.06 |  | 0 |  |  | základní |  | 0 | 5e-05 | 0.000253 | 0 | 0 | 16 | K | 2 |  |  |  | ROZPOCET | 0 | 0 | 0 | 0 | 0 | 1 | 0 | 16 | -1529121973
| PP |  | Ochrana potrubí termoizolačními trubicemi z pěnového polyetylenu PE přilepenými v příčných a podélných spojích, tloušťky izolace přes 6 do 9 mm, vnitřního průměru izolace DN do 22 mm | [14 empty] | PP | 2
| VV |  | "ZTI" | [14 empty] | VV | 2 | 1 | True | 0 | ROZPOCET
| VV |  | "SV" (1,7+1,4+0,6)*1,1 |  | 4.07 | [12 empty] | VV | 2 | 2 | True | 0 | ROZPOCET
| VV |  | "TUV" (0,9)*1,1 |  | 0.99 | [12 empty] | VV | 2 | 2 | True | 0 | ROZPOCET
| VV |  | Součet |  | 5.06 | [12 empty] | VV | 2 | 4 | True | 1 | ROZPOCET
7 | K | 722190401 | Vyvedení a upevnění výpustku DN do 25 | kus | 5 |  | 0 |  |  | základní |  | 0 | 0 | 0 | 0 | 0 | 16 | K | 2 |  |  |  | ROZPOCET | 0 | 0 | 0 | 0 | 0 | 1 | 0 | 16 | -215831075
| PP |  | Zřízení přípojek na potrubí vyvedení a upevnění výpustek do DN 25 | [14 empty] | PP | 2
| VV |  | "ZTI" | [14 empty] | VV | 2 | 1 | True | 0 | ROZPOCET
| VV |  | "v.1" 2*1 |  | 2 | [12 empty] | VV | 2 | 2 | True | 0 | ROZPOCET
| VV |  | "v.2" 1*1 |  | 1 | [12 empty] | VV | 2 | 2 | True | 0 | ROZPOCET
| VV |  | "EO" 1*2 |  | 2 | [12 empty] | VV | 2 | 2 | True | 0 | ROZPOCET
| VV |  | Součet |  | 5 | [12 empty] | VV | 2 | 4 | True | 1 | ROZPOCET
8 | K | 722220152 | Nástěnka závitová plastová PPR PN 20 DN 20 x G 1/2" | kus | 5 |  | 0 |  |  | základní |  | 0 | 0.00017 | 0.00085 | 0 | 0 | 16 | K | 2 |  |  |  | ROZPOCET | 0 | 0 | 0 | 0 | 0 | 1 | 0 | 16 | 1539179499
| PP |  | Armatury s jedním závitem plastové (PPR) PN 20 (SDR 6) DN 20 x G 1/2" | [14 empty] | PP | 2
| VV |  | "ZTI" | [14 empty] | VV | 2 | 1 | True | 0 | ROZPOCET
| VV |  | "v.1" 2*1 |  | 2 | [12 empty] | VV | 2 | 2 | True | 0 | ROZPOCET
| VV |  | "v.2" 1*1 |  | 1 | [12 empty] | VV | 2 | 2 | True | 0 | ROZPOCET
| VV |  | "EO" 1*2 |  | 2 | [12 empty] | VV | 2 | 2 | True | 0 | ROZPOCET
| VV |  | Součet |  | 5 | [12 empty] | VV | 2 | 4 | True | 1 | ROZPOCET
9 | K | 722229101 | Montáž vodovodních armatur s jedním závitem G 1/2" ostatní typ | kus | 3 |  | 0 |  |  | základní |  | 0 | 2e-05 | 6e-05 | 0 | 0 | 16 | K | 2 |  |  |  | ROZPOCET | 0 | 0 | 0 | 0 | 0 | 1 | 0 | 16 | 1719799200
| PP |  | Armatury s jedním závitem montáž vodovodních armatur s jedním závitem ostatních typů G 1/2" | [14 empty] | PP | 2
| VV |  | "ZTI" | [14 empty] | VV | 2 | 1 | True | 0 | ROZPOCET
| VV |  | "v.1" 2 |  | 2 | [12 empty] | VV | 2 | 2 | True | 0 | ROZPOCET
| VV |  | "v.2" 1 |  | 1 | [12 empty] | VV | 2 | 2 | True | 0 | ROZPOCET
| VV |  | Součet |  | 3 | [12 empty] | VV | 2 | 4 | True | 1 | ROZPOCET
10 | M | 551_R_v.1 | v.1 - Rohový kulový ventil s filtrem 1/2“ x 3/8“ – chrom, PN10 | kus | 2 |  | 0 |  |  | základní |  | 0 | 0.00019 | 0.00038 | 0 | 0 | 32 | M | 2 |  |  |  | ROZPOCET | 0 | 0 | 0 | 0 | 0 | 1 | 0 | 16 | 26093676
| PP |  | v.1 - Rohový kulový ventil s filtrem 1/2“ x 3/8“ – chrom, PN10 | [14 empty] | PP | 2
| VV |  | "ZTI" | [14 empty] | VV | 2 | 1 | True | 0 | ROZPOCET
| VV |  | "v.1" 2 |  | 2 | [12 empty] | VV | 2 | 2 | True | 0 | ROZPOCET
| VV |  | Součet |  | 2 | [12 empty] | VV | 2 | 4 | True | 1 | ROZPOCET
11 | M | 551_R_v.2 | v.2 - Rohový kulový ventil s filtrem 1/2“ x 3/4“ – chrom, PN10 | kus | 1 |  | 0 |  |  | základní |  | 0 | 0.00019 | 0.00019 | 0 | 0 | 32 | M | 2 |  |  |  | ROZPOCET | 0 | 0 | 0 | 0 | 0 | 1 | 0 | 16 | 838335906
| PP |  | v.2 - Rohový kulový ventil s filtrem 1/2“ x 3/4“ – chrom, PN10 | [14 empty] | PP | 2
| VV |  | "ZTI" | [14 empty] | VV | 2 | 1 | True | 0 | ROZPOCET
| VV |  | "v.2" 1 |  | 1 | [12 empty] | VV | 2 | 2 | True | 0 | ROZPOCET
| VV |  | Součet |  | 1 | [12 empty] | VV | 2 | 4 | True | 1 | ROZPOCET
12 | K | 722290234 | Proplach a dezinfekce vodovodního potrubí DN do 80 | m | 5.06 |  | 0 |  |  | základní |  | 0 | 1e-05 | 5.06e-05 | 0 | 0 | 16 | K | 2 |  |  |  | ROZPOCET | 0 | 0 | 0 | 0 | 0 | 1 | 0 | 16 | 2092357418
| PP |  | Zkoušky, proplach a desinfekce vodovodního potrubí proplach a desinfekce vodovodního potrubí do DN 80 | [14 empty] | PP | 2
| VV |  | "ZTI" | [14 empty] | VV | 2 | 1 | True | 0 | ROZPOCET
| VV |  | "20" 5,06 |  | 5.06 | [12 empty] | VV | 2 | 2 | True | 0 | ROZPOCET
| VV |  | Součet |  | 5.06 | [12 empty] | VV | 2 | 4 | True | 1 | ROZPOCET
13 | K | 722290246 | Zkouška těsnosti vodovodního potrubí plastového DN do 40 | m | 5.06 |  | 0 |  |  | základní |  | 0 | 2e-05 | 0.0001012 | 0 | 0 | 16 | K | 2 |  |  |  | ROZPOCET | 0 | 0 | 0 | 0 | 0 | 1 | 0 | 16 | 1983938929
| PP |  | Zkoušky, proplach a desinfekce vodovodního potrubí zkoušky těsnosti vodovodního potrubí plastového do DN 40 | [14 empty] | PP | 2
14 | K | 998722123 | Přesun hmot tonážní pro vnitřní vodovod ruční v objektech v přes 12 do 24 m | t | 0.007 |  | 0 |  |  | základní |  | 0 | 0 | 0 | 0 | 0 | 16 | K | 2 |  |  |  | ROZPOCET | 0 | 0 | 0 | 0 | 0 | 1 | 0 | 16 | 926954242
| PP |  | Přesun hmot pro vnitřní vodovod stanovený z hmotnosti přesunovaného materiálu vodorovná dopravní vzdálenost do 50 m ruční (bez užití mechanizace) v objektech výšky přes 12 do 24 m | [14 empty] | PP | 2
15 | K | 998722129 | Příplatek k ručnímu k přesunu hmot tonážnímu pro vnitřní vodovod za zvětšený přesun ZKD 50 m | t | 0.007 |  | 0 |  |  | základní |  | 0 | 0 | 0 | 0 | 0 | 16 | K | 2 |  |  |  | ROZPOCET | 0 | 0 | 0 | 0 | 0 | 1 | 0 | 16 | 2120050525
| PP |  | Přesun hmot pro vnitřní vodovod stanovený z hmotnosti přesunovaného materiálu vodorovná dopravní vzdálenost do 50 m Příplatek k cenám za ruční zvětšený přesun přes vymezenou vodorovnou dopravní vzdálenost za každých dalších započatých 50 m | [14 empty] | PP | 2
| D | 725 | Zdravotechnika - zařizovací předměty |  |  |  | 0 |  |  |  |  | 0 |  | 0.01036 |  | 0 | 2 | D | 1 |  |  |  | ROZPOCET | [6 empty] | 0
16 | K | 725319111 | Montáž dřezu ostatních typů | soubor | 1 |  | 0 |  |  | základní |  | 0 | 0.00043 | 0.00043 | 0 | 0 | 16 | K | 2 |  |  |  | ROZPOCET | 0 | 0 | 0 | 0 | 0 | 1 | 0 | 16 | 2099722234
| PP |  | Dřezy bez výtokových armatur montáž dřezů ostatních typů | [14 empty] | PP | 2
| VV |  | "ZTI" | [14 empty] | VV | 2 | 1 | True | 0 | ROZPOCET
| VV |  | "DD" 1 |  | 1 | [12 empty] | VV | 2 | 2 | True | 0 | ROZPOCET
| VV |  | Součet |  | 1 | [12 empty] | VV | 2 | 4 | True | 1 | ROZPOCET
17 | M | 55231086 | Dvoudřez nerez - š. 750 mm, hl. 530 mm, v. 180 mm | kus | 1 |  | 0 |  |  | základní |  | 0 | 0.008 | 0.008 | 0 | 0 | 32 | M | 2 |  |  |  | ROZPOCET | 0 | 0 | 0 | 0 | 0 | 1 | 0 | 16 | 1840582963
| PP |  | Dvoudřez nerez - š. 750 mm, hl. 530 mm, v. 180 mm | [14 empty] | PP | 2
| P |  | Poznámka k položce: Komplet obsahuje: • 2 dřez • Sifon/sítko ke dvojitému dřezu • montážní sadu s krytkami šroubů • montážní návod | [14 empty] | P | 2
18 | K | 725829111 | Montáž baterie stojánkové dřezové G 1/2" | kus | 1 |  | 0 |  |  | základní |  | 0 | 0 | 0 | 0 | 0 | 16 | K | 2 |  |  |  | ROZPOCET | 0 | 0 | 0 | 0 | 0 | 1 | 0 | 16 | 127130023
| PP |  | Baterie dřezové montáž ostatních typů stojánkových G 1/2" | [14 empty] | PP | 2
| P |  | Poznámka k položce: Pouze montáž. Dřez včetně kuchyňky, baterie a sifonu - NEOCEŇOVAT! - dodávka investora | [14 empty] | P | 2
| VV |  | "ZTI" | [14 empty] | VV | 2 | 1 | True | 0 | ROZPOCET
| VV |  | "DD" 1 |  | 1 | [12 empty] | VV | 2 | 2 | True | 0 | ROZPOCET
| VV |  | Součet |  | 1 | [12 empty] | VV | 2 | 4 | True | 1 | ROZPOCET
19 | M | 551_R_DD03 | páková stojánková dřezová baterie se silikonovým ramínkem, v černé barvě v kombinaci s chromem | kus | 1 |  | 0 |  |  | základní |  | 0 | 0.00165 | 0.00165 | 0 | 0 | 32 | M | 2 |  |  |  | ROZPOCET | 0 | 0 | 0 | 0 | 0 | 1 | 0 | 16 | 756271076
| PP |  | páková stojánková dřezová baterie se silikonovým ramínkem, v černé barvě v kombinaci s chromem | [14 empty] | PP | 2
20 | K | 725869214 | Montáž zápachových uzávěrek dřezových dvoudílných DN 50 | kus | 1 |  | 0 |  |  | základní |  | 0 | 0.00028 | 0.00028 | 0 | 0 | 16 | K | 2 |  |  |  | ROZPOCET | 0 | 0 | 0 | 0 | 0 | 1 | 0 | 16 | -853452539
| PP |  | Zápachové uzávěrky zařizovacích předmětů montáž zápachových uzávěrek dřezových dvoudílných DN 50 | [14 empty] | PP | 2
| P |  | Poznámka k položce: Pouze montáž. Dřez včetně kuchyňky, baterie a sifonu - NEOCEŇOVAT! - dodávka investora | [14 empty] | P | 2
| VV |  | "ZTI" | [14 empty] | VV | 2 | 1 | True | 0 | ROZPOCET
| VV |  | "DD" 1 |  | 1 | [12 empty] | VV | 2 | 2 | True | 0 | ROZPOCET
| VV |  | Součet |  | 1 | [12 empty] | VV | 2 | 4 | True | 1 | ROZPOCET
21 | K | 998725123 | Přesun hmot tonážní pro zařizovací předměty ruční v objektech v přes 12 do 24 m | t | 0.01 |  | 0 |  |  | základní |  | 0 | 0 | 0 | 0 | 0 | 16 | K | 2 |  |  |  | ROZPOCET | 0 | 0 | 0 | 0 | 0 | 1 | 0 | 16 | 846018411
| PP |  | Přesun hmot pro zařizovací předměty stanovený z hmotnosti přesunovaného materiálu vodorovná dopravní vzdálenost do 50 m ruční (bez užití mechanizace) v objektech výšky přes 12 do 24 m | [14 empty] | PP | 2
22 | K | 998725129 | Příplatek k ručnímu přesunu hmot tonážnímu pro zařizovací předměty za zvětšený přesun ZKD 50 m | t | 0.01 |  | 0 |  |  | základní |  | 0 | 0 | 0 | 0 | 0 | 16 | K | 2 |  |  |  | ROZPOCET | 0 | 0 | 0 | 0 | 0 | 1 | 0 | 16 | -1010816383
| PP |  | Přesun hmot pro zařizovací předměty stanovený z hmotnosti přesunovaného materiálu vodorovná dopravní vzdálenost do 50 m Příplatek k cenám za ruční zvětšený přesun přes vymezenou vodorovnou dopravní vzdálenost za každých dalších započatých 50 m | [14 empty] | PP | 2

## 3_D.1.4.3 - 3_D.1.4.3 Zař...
{392b2479-c71b-4831-a488-b0597847e9eb}
2
| KRYCÍ LIST SOUPISU PRACÍ | [7 empty] | v --- níže se nacházejí doplnkové a pomocné údaje k sestavám --- v | [8 empty] | False
Stavba:
Venkovní výtah a související stavební úpravy objektu Městských lázní Ústí nad Labem
Objekt:
3 - 3.část - Ostatní stavební úpravy ve 3.NP
Soupis:
3_D.1 - 3_D.1 Stavební úpravy
Úroveň 3:
3_D.1.4.3 - 3_D.1.4.3 Zařízení silno- a slaboproudé elektrotechniky
| KSO: |  |  |  |  | CC-CZ:
| Místo: |  | Panská 1700/23, 400 01 Ústí nad Labem |  |  | Datum: | 14. 3. 2024
| Zadavatel: |  |  |  |  | IČ: | 71238301
|  | Městské služby Ústí nad Labem, p.o. |  |  |  | DIČ: | CZ71238301
| Uchazeč: |  |  |  |  | IČ: | Vyplň údaj
|  | Vyplň údaj |  |  |  | DIČ: | Vyplň údaj
| Projektant: |  |  |  |  | IČ: | 27305350
|  | Specta, s.r.o. |  |  |  | DIČ: | CZ27305350
| Zpracovatel: |  |  |  |  | IČ: | 27305350
|  | SPECTA, s.r.o. |  |  |  | DIČ: | CZ27305350
Poznámka:
| Cena bez DPH | [5 empty] | 0
|  |  | Základ daně |  |  | Sazba daně | Výše daně
| DPH | základní | 0 |  |  | 21% | 0
|  | snížená | 0 |  |  | 12% | 0
|  | zákl. přenesená | 0 |  |  | 21% | 0
|  | sníž. přenesená | 0 |  |  | 12% | 0
|  | nulová | 0 |  |  | 0% | 0
| Cena s DPH |  |  | v | CZK |  | 0
| Projektant |  |  | Zpracovatel
| Datum a podpis: |  | Razítko | Datum a podpis: |  |  | Razítko
| Objednavatel |  |  | Uchazeč
| Datum a podpis: |  | Razítko | Datum a podpis: |  |  | Razítko
REKAPITULACE ČLENĚNÍ SOUPISU PRACÍ
Stavba:
Venkovní výtah a související stavební úpravy objektu Městských lázní Ústí nad Labem
Objekt:
3 - 3.část - Ostatní stavební úpravy ve 3.NP
Soupis:
3_D.1 - 3_D.1 Stavební úpravy
Úroveň 3:
3_D.1.4.3 - 3_D.1.4.3 Zařízení silno- a slaboproudé elektrotechniky
Místo: |  |  | Panská 1700/23, 400 01 Ústí nad Labem |  |  | Datum: | 14. 3. 2024
Zadavatel: |  |  | Městské služby Ústí nad Labem, p.o. |  |  | Projektant: | Specta, s.r.o.
Uchazeč: |  |  | Vyplň údaj |  |  | Zpracovatel: | SPECTA, s.r.o.
Kód dílu - Popis | [6 empty] | Cena celkem [CZK]
Náklady ze soupisu prací | [6 empty] | 0 | [11 empty] | -1
| PSV - Práce a dodávky PSV | [5 empty] | 0
| 741 - Elektroinstalace - silnoproud | [5 empty] | 0
| 741_1c - Elektroinstalace - silnoproud - Rozvaděč zasedací místnost - doplnění | [5 empty] | 0
| 741_2 - Elektroinstalace - silnoproud - Ostatní | [5 empty] | 0
SOUPIS PRACÍ
Stavba:
Venkovní výtah a související stavební úpravy objektu Městských lázní Ústí nad Labem
Objekt:
3 - 3.část - Ostatní stavební úpravy ve 3.NP
Soupis:
3_D.1 - 3_D.1 Stavební úpravy
Úroveň 3:
3_D.1.4.3 - 3_D.1.4.3 Zařízení silno- a slaboproudé elektrotechniky
Místo: |  |  | Panská 1700/23, 400 01 Ústí nad Labem |  |  | Datum: | 14. 3. 2024
Zadavatel: |  |  | Městské služby Ústí nad Labem, p.o. |  |  | Projektant: | Specta, s.r.o.
Uchazeč: |  |  | Vyplň údaj |  |  | Zpracovatel: | SPECTA, s.r.o.
PČ | Typ | Kód | Popis | MJ | Množství | J.cena [CZK] | Cena celkem [CZK] | Cenová soustava |  | DPH | J. Nh [h] | Nh celkem [h] | J. hmotnost [t] | Hmotnost celkem [t] | J. suť [t] | Suť Celkem [t]
Náklady soupisu celkem | [6 empty] | 0 |  |  |  |  | 0 |  | 0 |  | 0 |  | D | -1 | [7 empty] | 0
| D | PSV | Práce a dodávky PSV |  |  |  | 0 |  |  |  |  | 0 |  | 0 |  | 0 | 2 | D | 0 | ROZPOCET | [6 empty] | 0
| D | 741 | Elektroinstalace - silnoproud |  |  |  | 0 |  |  |  |  | 0 |  | 0 |  | 0 | 2 | D | 1 | ROZPOCET | [6 empty] | 0
1 | M | 345_R_201 | SVÍTIDLO A - LED panel, UGR<19, hliníkové tělo, mikroprizmatický kryt, čtvercové, 600 x 600mm | kus | 3 |  | 0 |  |  | základní |  | 0 | 0 | 0 | 0 | 0 | 32 | M | 2 | ROZPOCET | 0 | 0 | 0 | 0 | 0 | 1 | 0 | 16 | -8883143
| PP |  | SVÍTIDLO A - LED panel, UGR<19, hliníkové tělo, mikroprizmatický kryt, čtvercové, 600 x 600mm | [14 empty] | PP | 2
2 | M | 345_R_202 | SVÍTIDLO C - Vestavné LED svítidlo do SDK, mikroprizmatický kryt, UGR<19 | kus | 9 |  | 0 |  |  | základní |  | 0 | 0 | 0 | 0 | 0 | 32 | M | 2 | ROZPOCET | 0 | 0 | 0 | 0 | 0 | 1 | 0 | 16 | 596234400
| PP |  | SVÍTIDLO C - Vestavné LED svítidlo do SDK, mikroprizmatický kryt, UGR<19 | [14 empty] | PP | 2
3 | M | 345_R_203 | ZÁSUVKA 230V 16A NÁSTĚNNÁ IP44 | kus | 12 |  | 0 |  |  | základní |  | 0 | 0 | 0 | 0 | 0 | 32 | M | 2 | ROZPOCET | 0 | 0 | 0 | 0 | 0 | 1 | 0 | 16 | -716873293
| PP |  | ZÁSUVKA 230V 16A NÁSTĚNNÁ IP44 | [14 empty] | PP | 2
4 | M | 345_R_204 | VYPÍNAČ NÁSTĚNNÝ TYP 1 IP44 | kus | 4 |  | 0 |  |  | základní |  | 0 | 0 | 0 | 0 | 0 | 32 | M | 2 | ROZPOCET | 0 | 0 | 0 | 0 | 0 | 1 | 0 | 16 | -1624074387
| PP |  | VYPÍNAČ NÁSTĚNNÝ TYP 1 IP44 | [14 empty] | PP | 2
5 | M | 345_R_205 | Kabel CYKY-J 3x1,5 | m | 110 |  | 0 |  |  | základní |  | 0 | 0 | 0 | 0 | 0 | 32 | M | 2 | ROZPOCET | 0 | 0 | 0 | 0 | 0 | 1 | 0 | 16 | 1095698091
| PP |  | Kabel CYKY-J 3x1,5 | [14 empty] | PP | 2
6 | M | 345_R_206 | Kabel CYKY-J 3x2,5 | m | 75 |  | 0 |  |  | základní |  | 0 | 0 | 0 | 0 | 0 | 32 | M | 2 | ROZPOCET | 0 | 0 | 0 | 0 | 0 | 1 | 0 | 16 | -1755899821
| PP |  | Kabel CYKY-J 3x2,5 | [14 empty] | PP | 2
7 | M | 345_R_209 | Krabice KP 68 přístrojová | kus | 16 |  | 0 |  |  | základní |  | 0 | 0 | 0 | 0 | 0 | 32 | M | 2 | ROZPOCET | 0 | 0 | 0 | 0 | 0 | 1 | 0 | 16 | -52669446
| PP |  | Krabice KP 68 přístrojová | [14 empty] | PP | 2
8 | M | 345_R_210 | Drobný nespecifikovaný materiál | sada | 1 |  | 0 |  |  | základní |  | 0 | 0 | 0 | 0 | 0 | 32 | M | 2 | ROZPOCET | 0 | 0 | 0 | 0 | 0 | 1 | 0 | 16 | 1529751199
| PP |  | Krabice KP 68 přístrojová | [14 empty] | PP | 2
9 | M | 345_R_212 | Zásobník vody pod dřez, 5 l, 2kW | kus | 1 |  | 0 |  |  | základní |  | 0 | 0 | 0 | 0 | 0 | 32 | M | 2 | ROZPOCET | 0 | 0 | 0 | 0 | 0 | 1 | 0 | 16 | 1691216722
| PP |  | Zásobník vody pod dřez, 5 l, 2kW | [14 empty] | PP | 2
10 | K | 741_R_001 | montáž silnoproud | soub | 1 |  | 0 |  |  | základní |  | 0 | 0 | 0 | 0 | 0 | 16 | K | 2 | ROZPOCET | 0 | 0 | 0 | 0 | 0 | 1 | 0 | 16 | -156509759
| PP |  | montáž silnoproud | [14 empty] | PP | 2
| D | 741_1c | Elektroinstalace - silnoproud - Rozvaděč zasedací místnost - doplnění |  |  |  | 0 |  |  |  |  | 0 |  | 0 |  | 0 | 2 | D | 1 | ROZPOCET | [6 empty] | 0
11 | M | 345_R_501 | Jistič B10/1 6kA | kus | 3 |  | 0 |  |  | základní |  | 0 | 0 | 0 | 0 | 0 | 32 | M | 2 | ROZPOCET | 0 | 0 | 0 | 0 | 0 | 1 | 0 | 16 | -995344299
| PP |  | Jistič B10/1 6kA | [14 empty] | PP | 2
12 | M | 345_R_502 | Jistič B16/1 6kA | kus | 6 |  | 0 |  |  | základní |  | 0 | 0 | 0 | 0 | 0 | 32 | M | 2 | ROZPOCET | 0 | 0 | 0 | 0 | 0 | 1 | 0 | 16 | -1205030248
| PP |  | Jistič B16/1 6kA | [14 empty] | PP | 2
13 | M | 345_R_503 | Podružný materiál dle výrobce rozvaděče | sada | 1 |  | 0 |  |  | základní |  | 0 | 0 | 0 | 0 | 0 | 32 | M | 2 | ROZPOCET | 0 | 0 | 0 | 0 | 0 | 1 | 0 | 16 | -165891953
| PP |  | Podružný materiál dle výrobce rozvaděče | [14 empty] | PP | 2
14 | K | 741_1_R_501 | Montáž a dokumentace rozvaděče | sada | 1 |  | 0 |  |  | základní |  | 0 | 0 | 0 | 0 | 0 | 16 | K | 2 | ROZPOCET | 0 | 0 | 0 | 0 | 0 | 1 | 0 | 16 | -1761137064
| PP |  | Montáž a dokumentace rozvaděče | [14 empty] | PP | 2
| D | 741_2 | Elektroinstalace - silnoproud - Ostatní |  |  |  | 0 |  |  |  |  | 0 |  | 0 |  | 0 | 2 | D | 1 | ROZPOCET | [6 empty] | 0
15 | K | 741_2_R_001 | doprava a přesun hmot z materiálu | kpl | 1 |  | 0 |  |  | základní |  | 0 | 0 | 0 | 0 | 0 | 16 | K | 2 | ROZPOCET | 0 | 0 | 0 | 0 | 0 | 1 | 0 | 16 | -125134716
| PP |  | doprava a přesun hmot z materiálu | [14 empty] | PP | 2
16 | K | 741_2_R_002 | PPV | kpl | 1 |  | 0 |  |  | základní |  | 0 | 0 | 0 | 0 | 0 | 16 | K | 2 | ROZPOCET | 0 | 0 | 0 | 0 | 0 | 1 | 0 | 16 | 330272105
| PP |  | PPV | [14 empty] | PP | 2
17 | K | 741_2_R_003 | Pomocné stavební práce - zazdění rozvaděče vč. omítky, štuku a výmalby, oprava zdí po zasekání nové kabelové trasy | sada | 1 |  | 0 |  |  | základní |  | 0 | 0 | 0 | 0 | 0 | 16 | K | 2 | ROZPOCET | 0 | 0 | 0 | 0 | 0 | 1 | 0 | 16 | 457027070
| PP |  | Pomocné stavební práce - zazdění rozvaděče vč. omítky, štuku a výmalby, oprava zdí po zasekání nové kabelové trasy | [14 empty] | PP | 2
18 | K | 741_2_R_004 | Demontáž stávající elektroinstalace vč. likvidace | sada | 1 |  | 0 |  |  | základní |  | 0 | 0 | 0 | 0 | 0 | 16 | K | 2 | ROZPOCET | 0 | 0 | 0 | 0 | 0 | 1 | 0 | 16 | -1942286667
| PP |  | Demontáž stávající elektroinstalace vč. likvidace | [14 empty] | PP | 2

## 3_99 - 3_99 VON - Vedlejš...
{f344bb23-29e7-4dca-974f-6bec163a1f88}
2
| KRYCÍ LIST SOUPISU PRACÍ | [7 empty] | v --- níže se nacházejí doplnkové a pomocné údaje k sestavám --- v | [8 empty] | False
Stavba:
Venkovní výtah a související stavební úpravy objektu Městských lázní Ústí nad Labem
Objekt:
3 - 3.část - Ostatní stavební úpravy ve 3.NP
Soupis:
3_99 - 3_99 VON - Vedlejší a ostatní náklady
| KSO: |  |  |  |  | CC-CZ:
| Místo: |  | Panská 1700/23, 400 01 Ústí nad Labem |  |  | Datum: | 14. 3. 2024
| Zadavatel: |  |  |  |  | IČ: | 71238301
|  | Městské služby Ústí nad Labem, p.o. |  |  |  | DIČ: | CZ71238301
| Uchazeč: |  |  |  |  | IČ: | Vyplň údaj
|  | Vyplň údaj |  |  |  | DIČ: | Vyplň údaj
| Projektant: |  |  |  |  | IČ: | 27305350
|  | Specta, s.r.o. |  |  |  | DIČ: | CZ27305350
| Zpracovatel: |  |  |  |  | IČ: | 27305350
|  | SPECTA, s.r.o. |  |  |  | DIČ: | CZ27305350
Poznámka:
| Cena bez DPH | [5 empty] | 0
|  |  | Základ daně |  |  | Sazba daně | Výše daně
| DPH | základní | 0 |  |  | 21% | 0
|  | snížená | 0 |  |  | 12% | 0
|  | zákl. přenesená | 0 |  |  | 21% | 0
|  | sníž. přenesená | 0 |  |  | 12% | 0
|  | nulová | 0 |  |  | 0% | 0
| Cena s DPH |  |  | v | CZK |  | 0
| Projektant |  |  | Zpracovatel
| Datum a podpis: |  | Razítko | Datum a podpis: |  |  | Razítko
| Objednavatel |  |  | Uchazeč
| Datum a podpis: |  | Razítko | Datum a podpis: |  |  | Razítko
REKAPITULACE ČLENĚNÍ SOUPISU PRACÍ
Stavba:
Venkovní výtah a související stavební úpravy objektu Městských lázní Ústí nad Labem
Objekt:
3 - 3.část - Ostatní stavební úpravy ve 3.NP
Soupis:
3_99 - 3_99 VON - Vedlejší a ostatní náklady
Místo: |  |  | Panská 1700/23, 400 01 Ústí nad Labem |  |  | Datum: | 14. 3. 2024
Zadavatel: |  |  | Městské služby Ústí nad Labem, p.o. |  |  | Projektant: | Specta, s.r.o.
Uchazeč: |  |  | Vyplň údaj |  |  | Zpracovatel: | SPECTA, s.r.o.
Kód dílu - Popis | [6 empty] | Cena celkem [CZK]
Náklady ze soupisu prací | [6 empty] | 0 | [11 empty] | -1
| VRN - Vedlejší rozpočtové náklady | [5 empty] | 0
| VRN1 - Průzkumné, geodetické a projektové práce | [5 empty] | 0
| VRN3 - Zařízení staveniště | [5 empty] | 0
| VRN6 - Územní a provozní vlivy | [5 empty] | 0
SOUPIS PRACÍ
Stavba:
Venkovní výtah a související stavební úpravy objektu Městských lázní Ústí nad Labem
Objekt:
3 - 3.část - Ostatní stavební úpravy ve 3.NP
Soupis:
3_99 - 3_99 VON - Vedlejší a ostatní náklady
Místo: |  |  | Panská 1700/23, 400 01 Ústí nad Labem |  |  | Datum: | 14. 3. 2024
Zadavatel: |  |  | Městské služby Ústí nad Labem, p.o. |  |  | Projektant: | Specta, s.r.o.
Uchazeč: |  |  | Vyplň údaj |  |  | Zpracovatel: | SPECTA, s.r.o.
PČ | Typ | Kód | Popis | MJ | Množství | J.cena [CZK] | Cena celkem [CZK] | Cenová soustava |  | DPH | J. Nh [h] | Nh celkem [h] | J. hmotnost [t] | Hmotnost celkem [t] | J. suť [t] | Suť Celkem [t]
Náklady soupisu celkem | [6 empty] | 0 |  |  |  |  | 0 |  | 0 |  | 0 |  | D | -1 | [7 empty] | 0
| D | VRN | Vedlejší rozpočtové náklady |  |  |  | 0 |  |  |  |  | 0 |  | 0 |  | 0 | 5 | D | 0 | ROZPOCET | [6 empty] | 0
| D | VRN1 | Průzkumné, geodetické a projektové práce |  |  |  | 0 |  |  |  |  | 0 |  | 0 |  | 0 | 5 | D | 1 | ROZPOCET | [6 empty] | 0
1 | K | 013254000 | Dokumentace skutečného provedení stavby | … | 1 |  | 0 |  |  | základní |  | 0 | 0 | 0 | 0 | 0 | 1024 | K | 2 | ROZPOCET | 0 | 0 | 0 | 0 | 0 | 1 | 0 | 1024 | 513138474
| PP |  | Dokumentace skutečného provedení stavby | [14 empty] | PP | 2
| D | VRN3 | Zařízení staveniště |  |  |  | 0 |  |  |  |  | 0 |  | 0 |  | 0 | 5 | D | 1 | ROZPOCET | [6 empty] | 0
2 | K | 034203000 | Zařízení staveniště |  | 1 |  | 0 |  |  | základní |  | 0 | 0 | 0 | 0 | 0 | 1024 | K | 2 | ROZPOCET | 0 | 0 | 0 | 0 | 0 | 1 | 0 | 1024 | 233848327
| PP |  | Zařízení staveniště | [14 empty] | PP | 2
| P |  | Poznámka k položce: včetně : - příruční sklad - ohrazení a označení stavby - připojení na IS - staveništní měření elektro a vody - úhrada investorovi ZS bude částečně poskytnuto objednatelem. | [14 empty] | P | 2
| D | VRN6 | Územní a provozní vlivy |  |  |  | 0 |  |  |  |  | 0 |  | 0 |  | 0 | 5 | D | 1 | ROZPOCET | [6 empty] | 0
3 | K | 060001000 | Územní a provozní vlivy |  | 1 |  | 0 |  |  | základní |  | 0 | 0 | 0 | 0 | 0 | 1024 | K | 2 | ROZPOCET | 0 | 0 | 0 | 0 | 0 | 1 | 0 | 1024 | -1898597157
| PP |  | Územní a provozní vlivy | [14 empty] | PP | 2
| P |  | Poznámka k položce: - ztížená doprava materiálu na staveniště s ohledem na chod objektu - stavba v CHKO | [14 empty] | P | 2