## List1
Položka č. | Základní technické parametry | Požadovaná úroveň parametrů | Hodnota parametrů dodávky
1 | Výrobní značka a typové označení
2 | Typ: kolový malotraktor | ano
3 | Výkon motoru | min. 24 HP
4 | Vznětový motor 3 válcový | ano
5 | Objem motoru | min. 1600 cm3
6 | Chlazení motoru kapalinou | ano
7 | Pohon přední a zadní nápravy | ano
8 | Přední pohon připojitelný mechanicky | ano
9 | Převodovka hydrostatická | ano
10 | Min. 2 rozsahy, 2 pedály vedle sebe | ano
11 | HST propojený pedál s otáčkami motoru | ano
12 | Uzávěrka diferenciálu zadní nápravy | ano
13 | Pojezdová rychlost vpřed | min. 21,5 km/hod
14 | Parkovací brzda | ano
15 | Pneumatiky travní | ano
16 | Zadní tříbodový závěs I.kategorie | ano
17 | Čelní hydraulická ramena | ano
18 | Zvedací síla zadního tříbodového závěsu | min. 730 kg
19 | Zadní vývodový hřídel - minimální úroveň | 540 ot./min
20 | Zadní výškově stavitelný závěs s hubicí | ano
21 | Koule ISO50 do tažné lišty | ano
22 | 12 v zásuvka vzadu | ano
23 | Krabice na nářadí | ano
24 | Dvoustupňové hydraulické čerpadlo s průtokem | min. 42 l / min.
25 | Hydraulické okruhy vzadu | min. 1 dvoučinný
26 | Příprava pro připojení a ovládání elektromagnetického ventilu hydrauliky vzadu | ano
27 | Hydraulické okruhy vpředu pro připojení příslušenství | min. 2 dvoučinný
28 | Pracovní hydraulika | min. 160 bar
29 | Kabina řidiče s klimatizací a topením | ano
30 | Vyhřívané zadní okno se stěračem | ano
31 | Joystick v kabině | ano
32 | Sedadlo řidiče odpružené s područkami | ano
33 | Řízení hydrostatické nebo hydraulické s posilovačem | ano
34 | Autorádio | ano
35 | Pracovní světla na kabině 2 přední a 2 zadní | ano
36 | Provozní hmotnost s kabinou bez závaží a příslušenství | max. 1300 kg
37 | Poloměr otáčení | max. 2400 mm
Dodací termín - Traktor 2 měsíce od podpisu smlouvy. Příslušenství 1 až 3 může být dodáno nezávisle na traktoru do 3 měsíců od podpisu.
Příslušenství č. 1 - Aerifikátor
Položka č. | Základní technické parametry | Požadovaná úroveň parametrů | Hodnota parametrů dodávky
1 | Výrobní značka a typové označení
2 | Kompatibilní s dodávaným malotraktorem | ano
3 | Uchycení do zadního tříbodového závěsu | ano
4 | Pracovní záběr | 1300 mm - 1350 mm
5 | Hmotnost | max. 455 kg
6 | Hloubka aerifikace | min. 145 mm
7 | Záštita proti vytržení trávníku | ano
8 | Odstavné nohy | ano
9 | Počet trnů | min. 22 ks
10 | Vč. kardanového hřídele | ano
11 | Vč. výbavy - Trny plné 12x150 mm | ano
12 | Vč. výbavy - Trny duté 19x10x150 mm | ano
Příslušenství č. 2 - zametací kartáč
Položka č. | Základní technické parametry | Požadovaná úroveň parametrů | Hodnota parametrů dodávky
1 | Výrobní značka a typové označení
2 | Typ: zametací kartáč | ano
3 | Kompatibilní s dodávaným malotraktorem | ano
4 | Agregace do předního tříbodového závěsu | ano
5 | Pohon: hydraulický | ano
6 | Hydraulické natáčení do stran | ano
7 | Zimní výplet kartáče | ano
8 | Pracovní záběr | 1200 mm -1300 mm
9 | Opěrná kola | ano
Příslušenství č. 3 - radlice na sníh
Položka č. | Základní technické parametry | Požadovaná úroveň parametrů | Hodnota parametrů dodávky
1 | Kompatibilní s dodávaným malotraktorem | ano
2 | Agregace do předního tříbodového závěsu | ano
3 | Hydraulické natáčení do stran | ano
4 | Odpružení | ano
5 | Pracovní záběr | 1450 mm -1550 mm
6 | Podpěrná kola | ano