## Souhrn
Soupis prací
Ul. Mezní, Ústí nad Labem - veřejné osvětlení 4.úsek
Materiály | 0 | bez DPH
Montážní práce | 0 | bez DPH
Práce v HZS | 0 | bez DPH
PD skutečného provedení | 0 | bez DPH | doplní uchazeč
Doprava osob a materiálu, územní vlivy | 0 | bez DPH | doplní uchazeč
Celkem | 0 | bez DPH
Vypracoval: | Ing. Petr Krupička
E-mail: | petr.krupicka@plancon.cz
Dne: | 2023-08-24
Uvedením obchodních názvů nejsou vyloučena rovnocenná řešení a komponenty v souladu s §89 odst. 6zákona 134/2016 Sb. O zadávaní veřejných zakázek.
V rozpočtu jsou uvedeny kromě obecného popisu i referenční výrobky. Důvodem je dostatečně přesná specifikace výrobků, aby byla zajištěna požadovaná kvalita,
a také budoucí kompatibilita se stávajícími materiály a zařízeními a tím i efektivita nákladů na servis a údržbu zařízení.

## 4.úsek
Ul. Mezní, Ústí nad Labem - veřejné osvětlení 4.úsek
Materiály | Popis | Cena za jedn. | Množství | Jednotka | Celková cena bez DPH
Výložník obloukový na průměr 168 | VTR 1-1500 | 0 | 2 | ks | 0
Výložník obloukový na průměr 168 | VTR 1-1000 | 0 | 6 | ks | 0
Elektrovýzbroj 1 pojistka | SV-x9.35.4p vč. pojistky | 0 | 8 | ks | 0
Připojovací pojistková skříň | PS 1, prázdná | 0 | 8 | ks | 0
Ocelová instalační trubka 3m | KOPOS 6032 ZNM | 0 | 3 | ks | 0
UV stabilní instalační trubka hrdlovaná 3m, průměr 16mm | KOPOS 1516E-FA | 0 | 16 | ks | 0
Svítidlo LED, silniční | 31W, 2700K | 0 | 8 | ks | 0
Zemní vedení | CYKY-J 4x16 | 0 | 260 | m | 0
Smršťovací koncovka rozdělovací | na kabel 4x16 | 0 | 18 | ks | 0
Kabel pro svítidla | CYKY-J 5x1,5 | 0 | 80 | m | 0
šroub M10x50, podložka plochá, podložka vějířová | sestava na jeden stožár | 0 | 8 | ks | 0
Svorka spojovací pásek-drát | SR 3k | 0 | 16 | ks | 0
Svorka spojovací pásek-pásek | SR2 | 0 | 18 | ks | 0
Kabelové oko šroubové | M10, SP1 | 0 | 8 | ks | 0
Zemnící pásek | FeZn 30x40 | 0 | 250 | kg | 0
Zemnící drát | FeZn 10 | 0 | 10 | kg | 0
Smršťovací bužírka žlutozelená | na FeZn10 | 0 | 8 | m | 0
Chránička Kopoflex | průměr 50 | 0 | 250 | m | 0
Systém Bandimex | sestava na jeden stožár | 0 | 8 | ks | 0
Výstražná folie | červená s bleskem | 0 | 240 | m | 0
Pomocný materiál | sada | 0 | 2 | % | 0
Celkem materiály |  |  |  |  | 0
Montážní práce | Popis | Cena za jedn. | Množství | Jednotka | Celková cena bez DPH
Demontáž starých stožárů vč. patek a výložníků |  | 0 | 8 | h | 0
Demontáž svítidel |  | 0 | 5 | h | 0
Odpojení starého vedení, odpojení odboček, zapojení odboček |  | 0 | 8 | h | 0
Hloubení rýh do šířky 600mm |  | 0 | 240 | m | 0
Odkopání patek trakčních stožárů |  | 0 | 8 | ks | 0
Pikování betonu patky do 30cm - drážky pro kabely v chráničce |  | 0 | 16 | h | 0
Dobetonávka patky, obetonávka kabelové chráničky a trubky | vč.betonu | 0 | 8 | ks | 0
Obsyp kabelu, vč. položení výstražné folie | kopaný písek | 0 | 12 | m3 | 0
Zásyp výkopu, zhutnění |  | 0 | 240 | m | 0
Provrtání trakčního stožáru | průměr 20mm | 0 | 16 | h | 0
Montáž výložníků |  | 0 | 8 | ks | 0
Montáž svítidel s přívodem |  | 0 | 8 | ks | 0
Montáž smršťovací bužírky a koncovky |  | 0 | 26 | ks | 0
Uložení zemního vedení - kabel silový s Cu jádrem 4x16mm2 |  | 0 | 260 | m | 0
Příplatek za zatahování do chráničky do 0,75kg/m |  | 0 | 250 | m | 0
Uložení uzemnění - zemnící pásek |  | 0 | 250 | m | 0
Vyvrtání a vyzávitování zemnící bodu trakčního stožáru | M10 | 0 | 12 | h | 0
Připojení odboček drát do 10mm, uzemnění, včetně ošetření nátěrem |  | 0 | 8 | h | 0
Dělení a montáž ocelových trubek |  | 0 | 6 | h | 0
Montáž připojovacích skříní systémem Bandimex |  | 0 | 8 | h | 0
Montáž plastových UV stabilních trubek systémem Bandimex |  | 0 | 16 | h | 0
Připojení svítidla a elektrovýzbroje stožáru (vč. připojovacích skříní) |  | 0 | 10 | h | 0
Připojení zemnících drátů ke stožárům |  | 0 | 6 | h | 0
Práce plošiny |  | 0 | 40 | h | 0
Poplatek za recyklaci svítidla |  | 0 | 8 | ks | 0
Poplatek za recyklaci světelného zdroje |  | 0 | 8 | ks | 0
Odvoz suti - beton do 20km, včetně likvidace |  | 0 | 4 | m3 | 0
Odvoz demontovaných stožárů, výložníků, svítidel do 10km | dle požadavku správce VO | 0 | 2 | ks | 0
Celkem montážní práce |  |  |  |  | 0
Práce v HZS | Popis | Cena za jedn. | Množství | Jednotka | Celková cena bez DPH
Práce v HZS |  | 0 | 16 | h | 0
Vytýčení stávajících sítí všech správců |  | 0 | 1 | ks | 0
Geodetické zaměření |  | 0 | 1 | ks | 0
Revize | sada | 0 | 1 | ks | 0
Celkem práce v HZS |  |  |  |  | 0
Cena celkem bez DPH |  |  |  |  | 0
doplní uchazeč