## List1
Výkaz výměr
technická specifikace automobilu
Výběrové/zadávací řízení "Pořízení užitkového vozidla pro přepravu osob - 5 místné"
Nabízený automobil:
Značka
Model
Cena bez DPH
Cena včetně DPH
Termín plnění
Technické parametry/Minimální výbava: |  |  | vyplní účastník
Minimální požadované vlastnosti: | Nabízené:
Objem motoru (min 1 498 ccm)
Výkon kW/k (min 84/114)
Palivo (benzin, OC 95)
typ motoru/počet ventilů (min 4válcový benzinový motor/4)
Převodovka (6stupňová, manuální/automatická)
Počet dveří (5 dveří)
Pohon (pohon předních kol)
Barva (nerozhoduje)
Šířka nákladového/zavazadlového prostoru (max 1 185 mm)
Výška vozidla/včetně antény (1 798/1 833 mm)
Výška nákladového prostoru (1 200 mm)
Šířka vozidla/včetně zpětnách zrcátek (1 855/2 100 mm)
Zadní dveře křídlové (šířka x výška : 1 185 x 1 098 mm)
Boční posuvné dveře (šířka x výška : 701 x 1 072 mm)
Elektrické ovládání oken
klimatizace
Centrální zamykání s dálkovým ovládáním + imobilizér
Přední i zadní parkovací senzory
Palubní počítač
Autorádio originální
Tempomat
Tónovaná skla
Klimatizace
Další vlastnosti/výbava (vepiště)
Záruka: | Ano(A)/Ne(N) | vyplní účastník
Min. 3 roky na celé vozidlo nebo 200 000 km (dle toho, co nastane dříve)
Datum a podpis dodavatele: