## Rekapitulace stavby
Export Komplet | [27 empty] | 2.0 | ZAMOK |  |  |  |  | False | False | {6d8160d0-b495-4feb-b084-5067134e6b5a}
[33 empty] | 0,01 | 21
[33 empty] | 0,01 | 12
|  | REKAPITULACE STAVBY | [17 empty] | v --- níže se nacházejí doplnkové a pomocné údaje k sestavám --- v | [11 empty] | Návod na vyplnění | 0,001
|  | Kód: |  |  |  |  | 20240130 | [24 empty] | Měnit lze pouze buňky se žlutým podbarvením! 1) na prvním listu Rekapitulace stavby vyplňte v sestavě a) Souhrnný list - údaje o Uchazeči (přenesou se do ostatních sestav i v jiných listech) b) Rekapitulace objektů - potřebné Ostatní náklady 2) na vybraných listech vyplňte v sestavě a) Krycí list - údaje o Uchazeči, pokud se liší od údajů o Uchazeči na Souhrnném listu (údaje se přenesou do ostatních sestav v daném listu) b) Rekapitulace rozpočtu - potřebné Ostatní náklady c) Celkové náklady za stavbu - ceny u položek - množství, pokud má žluté podbarvení - a v případě potřeby poznámku (ta je ve skrytém sloupci) | 0,01
|  | Stavba: |  |  |  |  | Novostavba pavilonu pro jelínky vepří v ZOO Ústí n. Labem | [25 empty] | 0,01
|  | KSO: | [13 empty] | CC-CZ: | [16 empty] | 0,01
|  | Místo: |  |  |  |  | Ústí n. L | [8 empty] | Datum: |  | 30. 1. 2024 | [14 empty] | 0,01
0,01
|  | Zadavatel: | [13 empty] | IČ: | [16 empty] | 0,01
|  |  | ZOO Ústí n. Labem p.o. | [12 empty] | DIČ: | [16 empty] | 0,01
0,01
|  | Uchazeč: | [13 empty] | IČ: |  | Vyplň údaj | [14 empty] | 0,01
|  |  | Vyplň údaj | [12 empty] | DIČ: |  | Vyplň údaj | [14 empty] | 0,01
False
|  | Projektant: | [13 empty] | IČ: | [16 empty] | False
[16 empty] | DIČ: | [16 empty] | True
0,01
|  | Zpracovatel: | [13 empty] | IČ: | [16 empty] | 0,01
|  |  | J. Nešněra | [12 empty] | DIČ: | [16 empty] | True
Poznámka:
|  | Cena bez DPH | [13 empty] | 0
[8 empty] | Sazba daně |  |  | Základ daně |  |  |  |  | Výše daně
|  | DPH |  | základní |  |  |  | 21% |  |  | 0 |  |  |  |  | 0
|  |  |  | snížená |  |  |  | 12% |  |  | 0 |  |  |  |  | 0
|  |  |  | zákl. přenesená |  |  |  | 21% |  |  | 0 |  |  |  |  | 0
|  |  |  | sníž. přenesená |  |  |  | 12% |  |  | 0 |  |  |  |  | 0
|  |  |  | nulová |  |  |  | 0% |  |  | 0 |  |  |  |  | 0
|  | Cena s DPH | [6 empty] | v |  |  | CZK |  |  |  | 0
|  | Projektant | [11 empty] | Zpracovatel
|  | Datum a podpis: | [7 empty] | Razítko |  |  |  | Datum a podpis: |  |  | Razítko
|  | Objednavatel | [11 empty] | Uchazeč
|  | Datum a podpis: | [7 empty] | Razítko |  |  |  | Datum a podpis: |  |  | Razítko
REKAPITULACE OBJEKTŮ STAVBY A SOUPISŮ PRACÍ
| Kód: | [6 empty] | 20240130
| Stavba: | [6 empty] | Novostavba pavilonu pro jelínky vepří v ZOO Ústí n. Labem
| Místo: | [6 empty] | Ústí n. L | [6 empty] | Datum: |  | 30. 1. 2024
| Zadavatel: | [6 empty] | ZOO Ústí n. Labem p.o. | [6 empty] | Projektant: |  |  |  |  | Informatívní údaje z listů zakázek
| Uchazeč: | [13 empty] | Zpracovatel: |  | J. Nešněra
| Kód |  |  |  | Popis | [7 empty] | Cena bez DPH [CZK] |  |  |  |  | Cena s DPH [CZK] | Typ | z toho Ostat. náklady [CZK] | DPH [CZK] | Normohodiny [h] | DPH základní [CZK] | DPH snížená [CZK] | DPH základní přenesená [CZK] | DPH snížená přenesená [CZK] | Základna DPH základní | Základna DPH snížená | Základna DPH zákl. přenesená | Základna DPH sníž. přenesená | Základna DPH nulová
| Náklady z rozpočtů | [11 empty] | 0 |  |  |  |  | 0 |  | 0 | 0 | 0 | 0 | 0 | 0 | 0 | 0 | 0 | 0 | 0 | 0 |  | D | 0 | ###NOIMPORT### | IMPORT | {6d8160d0-b495-4feb-b084-5067134e6b5a} | {00000000-0000-0000-0000-000000000000}
/ |  | 01 |  |  |  | stavební část | [6 empty] | 0 |  |  |  |  | 0 | STA | 0 | 0 | 0 | 0 | 0 | 0 | 0 | 0 | 0 | 0 | 0 | 0 |  |  | 1 |  | IMPORT | {687bed15-1c75-4522-b424-a67c77694d81} | {6d8160d0-b495-4feb-b084-5067134e6b5a} | 2
/ |  | 02 |  |  |  | UT | [6 empty] | 0 |  |  |  |  | 0 | STA | 0 | 0 | 0 | 0 | 0 | 0 | 0 | 0 | 0 | 0 | 0 | 0 |  |  | 1 |  | IMPORT | {e800672f-c8f9-45ec-8ddb-e413e48e31b8} | {6d8160d0-b495-4feb-b084-5067134e6b5a} | 2
|  | 03 |  |  |  | elektroinstalace | [6 empty] | 0 |  |  |  |  | 0 | STA | 0 | 0 | 0 | 0 | 0 | 0 | 0 | 0 | 0 | 0 | 0 | 0 |  | D | 1 | ###NOIMPORT### | IMPORT | {43ebddce-df61-4e47-8bc4-32bae8c8717b} | {6d8160d0-b495-4feb-b084-5067134e6b5a} | 2
/ |  |  | 03a |  |  |  | demontáže | [5 empty] | 0 |  |  |  |  | 0 | Soupis | 0 | 0 | 0 | 0 | 0 | 0 | 0 | 0 | 0 | 0 | 0 | 0 |  |  | 2 |  | IMPORT | {f15f715d-1723-4238-9672-3d5dcf2dfa18} | {43ebddce-df61-4e47-8bc4-32bae8c8717b}
/ |  |  | 03b |  |  |  | montáže elektroinstalace | [5 empty] | 0 |  |  |  |  | 0 | Soupis | 0 | 0 | 0 | 0 | 0 | 0 | 0 | 0 | 0 | 0 | 0 | 0 |  |  | 2 |  | IMPORT | {edf07a5d-22aa-4338-bf29-4e33bb39fd8c} | {43ebddce-df61-4e47-8bc4-32bae8c8717b}
/ |  |  | 03c |  |  |  | montáže hromosvodu | [5 empty] | 0 |  |  |  |  | 0 | Soupis | 0 | 0 | 0 | 0 | 0 | 0 | 0 | 0 | 0 | 0 | 0 | 0 |  |  | 2 |  | IMPORT | {6caec2e4-451f-4fea-8696-0af25b4026df} | {43ebddce-df61-4e47-8bc4-32bae8c8717b}
/ |  |  | 03d |  |  |  | zemní práce hromosvodu | [5 empty] | 0 |  |  |  |  | 0 | Soupis | 0 | 0 | 0 | 0 | 0 | 0 | 0 | 0 | 0 | 0 | 0 | 0 |  |  | 2 |  | IMPORT | {eb4dff8e-5df1-4db7-85f8-a23f15c96798} | {43ebddce-df61-4e47-8bc4-32bae8c8717b}
/ |  |  | 03e |  |  |  | rozvaděč R1 | [5 empty] | 0 |  |  |  |  | 0 | Soupis | 0 | 0 | 0 | 0 | 0 | 0 | 0 | 0 | 0 | 0 | 0 | 0 |  |  | 2 |  | IMPORT | {5e7c429c-2391-4fc8-a31f-c765d98ea4e4} | {43ebddce-df61-4e47-8bc4-32bae8c8717b}
/ |  |  | 03f |  |  |  | zkoušky a revize | [5 empty] | 0 |  |  |  |  | 0 | Soupis | 0 | 0 | 0 | 0 | 0 | 0 | 0 | 0 | 0 | 0 | 0 | 0 |  |  | 2 |  | IMPORT | {d79c158c-af0d-47c4-809a-3eaa145b1a4b} | {43ebddce-df61-4e47-8bc4-32bae8c8717b}
/ |  | 04 |  |  |  | VRN | [6 empty] | 0 |  |  |  |  | 0 | STA | 0 | 0 | 0 | 0 | 0 | 0 | 0 | 0 | 0 | 0 | 0 | 0 |  |  | 1 |  | IMPORT | {6cd67531-07a8-4dd5-9480-db0a940aad88} | {6d8160d0-b495-4feb-b084-5067134e6b5a} | 2

## 01 - stavební část
{687bed15-1c75-4522-b424-a67c77694d81}
2
| KRYCÍ LIST SOUPISU PRACÍ | [7 empty] | v --- níže se nacházejí doplnkové a pomocné údaje k sestavám --- v | [8 empty] | False
Stavba:
Novostavba pavilonu pro jelínky vepří v ZOO Ústí n. Labem
Objekt:
01 - stavební část
| KSO: |  |  |  |  | CC-CZ:
| Místo: |  | Ústí n. L |  |  | Datum: | 30. 1. 2024
| Zadavatel: |  |  |  |  | IČ:
|  | ZOO Ústí n. Labem p.o. |  |  |  | DIČ:
| Uchazeč: |  |  |  |  | IČ: | Vyplň údaj
|  | Vyplň údaj |  |  |  | DIČ: | Vyplň údaj
| Projektant: |  |  |  |  | IČ:
DIČ:
| Zpracovatel: |  |  |  |  | IČ:
|  | J. Nešněra |  |  |  | DIČ:
Poznámka:
| Cena bez DPH | [5 empty] | 0
|  |  | Základ daně |  |  | Sazba daně | Výše daně
| DPH | základní | 0 |  |  | 21% | 0
|  | snížená | 0 |  |  | 12% | 0
|  | zákl. přenesená | 0 |  |  | 21% | 0
|  | sníž. přenesená | 0 |  |  | 12% | 0
|  | nulová | 0 |  |  | 0% | 0
| Cena s DPH |  |  | v | CZK |  | 0
| Projektant |  |  | Zpracovatel
| Datum a podpis: |  | Razítko | Datum a podpis: |  |  | Razítko
| Objednavatel |  |  | Uchazeč
| Datum a podpis: |  | Razítko | Datum a podpis: |  |  | Razítko
REKAPITULACE ČLENĚNÍ SOUPISU PRACÍ
Stavba:
Novostavba pavilonu pro jelínky vepří v ZOO Ústí n. Labem
Objekt:
01 - stavební část
Místo: |  |  | Ústí n. L |  |  | Datum: | 30. 1. 2024
Zadavatel: |  |  | ZOO Ústí n. Labem p.o. |  |  | Projektant:
Uchazeč: |  |  | Vyplň údaj |  |  | Zpracovatel: | J. Nešněra
Kód dílu - Popis | [6 empty] | Cena celkem [CZK]
Náklady ze soupisu prací | [6 empty] | 0 | [11 empty] | -1
| HSV - Práce a dodávky HSV | [5 empty] | 0
| 1 - Zemní práce | [5 empty] | 0
| 2 - Zakládání | [5 empty] | 0
| 3 - Svislé a kompletní konstrukce | [5 empty] | 0
| 5 - Komunikace pozemní | [5 empty] | 0
| 6 - Úpravy povrchů, podlahy a osazování výplní | [5 empty] | 0
| 8 - Trubní vedení | [5 empty] | 0
| 9 - Ostatní konstrukce a práce, bourání | [5 empty] | 0
| 998 - Přesun hmot | [5 empty] | 0
| PSV - Práce a dodávky PSV | [5 empty] | 0
| 711 - Izolace proti vodě, vlhkosti a plynům | [5 empty] | 0
| 713 - Izolace tepelné | [5 empty] | 0
| 721 - Zdravotechnika - vnitřní kanalizace | [5 empty] | 0
| 722 - Zdravotechnika - vnitřní vodovod | [5 empty] | 0
| 762 - Konstrukce tesařské | [5 empty] | 0
| 763 - Konstrukce suché výstavby | [5 empty] | 0
| 764 - Konstrukce klempířské | [5 empty] | 0
| 765 - Krytina skládaná | [5 empty] | 0
| 766 - Konstrukce truhlářské | [5 empty] | 0
| 767 - Konstrukce zámečnické | [5 empty] | 0
| 783 - Dokončovací práce - nátěry | [5 empty] | 0
SOUPIS PRACÍ
Stavba:
Novostavba pavilonu pro jelínky vepří v ZOO Ústí n. Labem
Objekt:
01 - stavební část
Místo: |  |  | Ústí n. L |  |  | Datum: | 30. 1. 2024
Zadavatel: |  |  | ZOO Ústí n. Labem p.o. |  |  | Projektant:
Uchazeč: |  |  | Vyplň údaj |  |  | Zpracovatel: | J. Nešněra
PČ | Typ | Kód | Popis | MJ | Množství | J.cena [CZK] | Cena celkem [CZK] | Cenová soustava |  | DPH | J. Nh [h] | Nh celkem [h] | J. hmotnost [t] | Hmotnost celkem [t] | J. suť [t] | Suť Celkem [t]
Náklady soupisu celkem | [6 empty] | 0 |  |  |  |  | 0 |  | 89.6292 |  | 0 |  | D | -1 | [10 empty] | 0
| D | HSV | Práce a dodávky HSV |  |  |  | 0 |  |  |  |  | 0 |  | 81.5165 |  | 0 | 1 | D | 0 |  |  |  | ROZPOCET | [6 empty] | 0
| D | 1 | Zemní práce |  |  |  | 0 |  |  |  |  | 0 |  | 0.0014 |  | 0 | 1 | D | 1 |  |  |  | ROZPOCET | [6 empty] | 0
1 | K | 121151103 | Sejmutí ornice plochy do 100 m2 tl vrstvy do 200 mm strojně | m2 | 70 |  | 0 | CS ÚRS 2024 01 |  | základní |  | 0 | 0 | 0 | 0 | 0 | 4 | K | 2 |  |  |  | ROZPOCET | 0 | 0 | 0 | 0 | 0 | 1 | 0 | 4 | 1146877963
| PP |  | Sejmutí ornice strojně při souvislé ploše do 100 m2, tl. vrstvy do 200 mm | [14 empty] | PP | 2
| VV |  | 10*7 |  | 70 | [12 empty] | VV | 2 | 2 | True | 1 | ROZPOCET
9 | K | 122251101 | Odkopávky a prokopávky nezapažené v hornině třídy těžitelnosti I skupiny 3 objem do 20 m3 strojně | m3 | 8.93 |  | 0 | CS ÚRS 2024 01 |  | základní |  | 0 | 0 | 0 | 0 | 0 | 4 | K | 2 |  |  |  | ROZPOCET | 0 | 0 | 0 | 0 | 0 | 1 | 0 | 4 | -989607598
| PP |  | Odkopávky a prokopávky nezapažené strojně v hornině třídy těžitelnosti I skupiny 3 do 20 m3 | [14 empty] | PP | 2
| VV |  | (3,4+10,6+6,9)*0,3 |  | 6.27 | [12 empty] | VV | 2 | 2 | True | 0 | ROZPOCET
| VV |  | 13,3*0,2 |  | 2.66 | [12 empty] | VV | 2 | 2 | True | 0 | ROZPOCET
| VV |  | Součet |  | 8.93 | [12 empty] | VV | 2 | 4 | True | 1 | ROZPOCET
2 | K | 132254101 | Hloubení rýh zapažených š do 800 mm v hornině třídy těžitelnosti I skupiny 3 objem do 20 m3 strojně | m3 | 32.968 |  | 0 | CS ÚRS 2024 01 |  | základní |  | 0 | 0 | 0 | 0 | 0 | 4 | K | 2 |  |  |  | ROZPOCET | 0 | 0 | 0 | 0 | 0 | 1 | 0 | 4 | -1565824939
| PP |  | Hloubení zapažených rýh šířky do 800 mm strojně s urovnáním dna do předepsaného profilu a spádu v hornině třídy těžitelnosti I skupiny 3 do 20 m3 | [14 empty] | PP | 2
| VV |  | (7,75*2+4,573*3)*0,4*0,9*3 |  | 31.557 | [12 empty] | VV | 2 | 2 | True | 0 | ROZPOCET
| VV |  | (4,135+2,136)*0,3*0,75 |  | 1.411 | [12 empty] | VV | 2 | 2 | True | 0 | ROZPOCET
| VV |  | Součet |  | 32.968 | [12 empty] | VV | 2 | 4 | True | 1 | ROZPOCET
97 | K | 162751117 | Vodorovné přemístění přes 9 000 do 10000 m výkopku/sypaniny z horniny třídy těžitelnosti I skupiny 1 až 3 | m3 | 22.54 |  | 0 | CS ÚRS 2024 01 |  | základní |  | 0 | 0 | 0 | 0 | 0 | 4 | K | 2 |  |  |  | ROZPOCET | 0 | 0 | 0 | 0 | 0 | 1 | 0 | 4 | -854071408
| PP |  | Vodorovné přemístění výkopku nebo sypaniny po suchu na obvyklém dopravním prostředku, bez naložení výkopku, avšak se složením bez rozhrnutí z horniny třídy těžitelnosti I skupiny 1 až 3 na vzdálenost přes 9 000 do 10 000 m | [14 empty] | PP | 2
| VV |  | 8,93+32,968-19,358 |  | 22.54 | [12 empty] | VV | 2 | 2 | True | 1 | ROZPOCET
99 | K | 171201221 | Poplatek za uložení na skládce (skládkovné) zeminy a kamení kód odpadu 17 05 04 | t | 22.54 |  | 0 | CS ÚRS 2024 01 |  | základní |  | 0 | 0 | 0 | 0 | 0 | 4 | K | 2 |  |  |  | ROZPOCET | 0 | 0 | 0 | 0 | 0 | 1 | 0 | 4 | -858853540
| PP |  | Poplatek za uložení stavebního odpadu na skládce (skládkovné) zeminy a kamení zatříděného do Katalogu odpadů pod kódem 17 05 04 | [14 empty] | PP | 2
98 | K | 174151101 | Zásyp jam, šachet rýh nebo kolem objektů sypaninou se zhutněním | m3 | 19.358 |  | 0 | CS ÚRS 2024 01 |  | základní |  | 0 | 0 | 0 | 0 | 0 | 4 | K | 2 |  |  |  | ROZPOCET | 0 | 0 | 0 | 0 | 0 | 1 | 0 | 4 | -1298269547
| PP |  | Zásyp sypaninou z jakékoliv horniny strojně s uložením výkopku ve vrstvách se zhutněním jam, šachet, rýh nebo kolem objektů v těchto vykopávkách | [14 empty] | PP | 2
| VV |  | 32,968-11,93-1,68 |  | 19.358 | [12 empty] | VV | 2 | 2 | True | 1 | ROZPOCET
30 | K | 181311103 | Rozprostření ornice tl vrstvy do 200 mm v rovině nebo ve svahu do 1:5 ručně | m2 | 40 |  | 0 | CS ÚRS 2024 01 |  | základní |  | 0 | 0 | 0 | 0 | 0 | 4 | K | 2 |  |  |  | ROZPOCET | 0 | 0 | 0 | 0 | 0 | 1 | 0 | 4 | -1729087049
| PP |  | Rozprostření a urovnání ornice v rovině nebo ve svahu sklonu do 1:5 ručně při souvislé ploše, tl. vrstvy do 200 mm | [14 empty] | PP | 2
| VV |  | 40 |  | 40 | [12 empty] | VV | 2 | 2 | True | 1 | ROZPOCET
31 | K | 181411121 | Založení lučního trávníku výsevem pl do 1000 m2 v rovině a ve svahu do 1:5 | m2 | 70 |  | 0 | CS ÚRS 2024 01 |  | základní |  | 0 | 0 | 0 | 0 | 0 | 4 | K | 2 |  |  |  | ROZPOCET | 0 | 0 | 0 | 0 | 0 | 1 | 0 | 4 | -1618166334
| PP |  | Založení trávníku na půdě předem připravené plochy do 1000 m2 výsevem včetně utažení lučního v rovině nebo na svahu do 1:5 | [14 empty] | PP | 2
32 | M | 00572472 | osivo směs travní krajinná-rovinná | kg | 1.4 |  | 0 | CS ÚRS 2024 01 |  | základní |  | 0 | 0.001 | 0.0014 | 0 | 0 | 8 | M | 2 |  |  |  | ROZPOCET | 0 | 0 | 0 | 0 | 0 | 1 | 0 | 4 | 1989848701
| PP |  | osivo směs travní krajinná-rovinná | [14 empty] | PP | 2
| VV |  | 70*0,02 'Přepočtené koeficientem množství |  | 1.4 | [12 empty] | VV | 2 | 2 | False | 1 | ROZPOCET
29 | K | 181951112 | Úprava pláně v hornině třídy těžitelnosti I skupiny 1 až 3 se zhutněním strojně | m2 | 34.2 |  | 0 | CS ÚRS 2024 01 |  | základní |  | 0 | 0 | 0 | 0 | 0 | 4 | K | 2 |  |  |  | ROZPOCET | 0 | 0 | 0 | 0 | 0 | 1 | 0 | 4 | -1780488673
| PP |  | Úprava pláně vyrovnáním výškových rozdílů strojně v hornině třídy těžitelnosti I, skupiny 1 až 3 se zhutněním | [14 empty] | PP | 2
| VV |  | (3,4+10,6+6,9) |  | 20.9 | [12 empty] | VV | 2 | 2 | True | 0 | ROZPOCET
| VV |  | 13,3 |  | 13.3 | [12 empty] | VV | 2 | 2 | True | 0 | ROZPOCET
| VV |  | Součet |  | 34.2 | [12 empty] | VV | 2 | 4 | True | 1 | ROZPOCET
| D | 2 | Zakládání |  |  |  | 0 |  |  |  |  | 0 |  | 70.0634 |  | 0 | 1 | D | 1 |  |  |  | ROZPOCET | [6 empty] | 0
70 | K | 212750101 | Trativod z drenážních trubek PVC-U SN 4 perforace 360° včetně lože otevřený výkop DN 100 pro budovy plocha pro vtékání vody min. 80 cm2/m | m | 5.5 |  | 0 | CS ÚRS 2024 01 |  | základní |  | 0 | 0.2044 | 1.1242 | 0 | 0 | 4 | K | 2 |  |  |  | ROZPOCET | 0 | 0 | 0 | 0 | 0 | 1 | 0 | 4 | -288205090
| PP |  | Trativody z drenážních a melioračních trubek pro budovy se zřízením štěrkového lože pod trubky a s jejich obsypem v otevřeném výkopu trubka tyčová PVC-U plocha pro vtékání vody min. 80 cm2/m SN 4 celoperforovaná 360° DN 100 | [14 empty] | PP | 2
3 | K | 271532212 | Podsyp pod základové konstrukce se zhutněním z hrubého kameniva frakce 16 až 32 mm | m3 | 10.884 |  | 0 | CS ÚRS 2024 01 |  | základní |  | 0 | 2.16 | 23.5094 | 0 | 0 | 4 | K | 2 |  |  |  | ROZPOCET | 0 | 0 | 0 | 0 | 0 | 1 | 0 | 4 | -901854447
| PP |  | Podsyp pod základové konstrukce se zhutněním a urovnáním povrchu z kameniva hrubého, frakce 16 - 32 mm | [14 empty] | PP | 2
| VV |  | (7,75*2+4,573*3)*0,4*0,2 |  | 2.338 | [12 empty] | VV | 2 | 2 | True | 0 | ROZPOCET
| VV |  | (4,135+2,136)*0,3*0,2 |  | 0.376 | [12 empty] | VV | 2 | 2 | True | 0 | ROZPOCET
| VV |  | (3,4+10,6+6,9)*0,2 |  | 4.18 | [12 empty] | VV | 2 | 2 | True | 0 | ROZPOCET
| VV |  | 13,3*0,3 |  | 3.99 | [12 empty] | VV | 2 | 2 | True | 0 | ROZPOCET
| VV |  | Součet |  | 10.884 | [12 empty] | VV | 2 | 4 | True | 1 | ROZPOCET
4 | K | 273313811 | Základové desky z betonu tř. C 25/30 | m3 | 5.3 |  | 0 | CS ÚRS 2024 01 |  | základní |  | 0 | 2.5019 | 13.2599 | 0 | 0 | 4 | K | 2 |  |  |  | ROZPOCET | 0 | 0 | 0 | 0 | 0 | 1 | 0 | 4 | -794402608
| PP |  | Základy z betonu prostého desky z betonu kamenem neprokládaného tř. C 25/30 | [14 empty] | PP | 2
| VV |  | 4,935*5,37*0,2 |  | 5.3 | [12 empty] | VV | 2 | 2 | True | 0 | ROZPOCET
| VV |  | Součet |  | 5.3 | [12 empty] | VV | 2 | 4 | True | 1 | ROZPOCET
11 | K | 273351121 | Zřízení bednění základových desek | m2 | 4.122 |  | 0 | CS ÚRS 2024 01 |  | základní |  | 0 | 0.00294 | 0.012119 | 0 | 0 | 4 | K | 2 |  |  |  | ROZPOCET | 0 | 0 | 0 | 0 | 0 | 1 | 0 | 4 | 1744651139
| PP |  | Bednění základů desek zřízení | [14 empty] | PP | 2
| VV |  | (4,935+5,37)*2*0,2 |  | 4.122 | [12 empty] | VV | 2 | 2 | True | 1 | ROZPOCET
12 | K | 273351122 | Odstranění bednění základových desek | m2 | 4.122 |  | 0 | CS ÚRS 2024 01 |  | základní |  | 0 | 0 | 0 | 0 | 0 | 4 | K | 2 |  |  |  | ROZPOCET | 0 | 0 | 0 | 0 | 0 | 1 | 0 | 4 | -84621996
| PP |  | Bednění základů desek odstranění | [14 empty] | PP | 2
13 | K | 273362021 | Výztuž základových desek svařovanými sítěmi Kari | t | 0.159 |  | 0 | CS ÚRS 2024 01 |  | základní |  | 0 | 1.0628 | 0.16898 | 0 | 0 | 4 | K | 2 |  |  |  | ROZPOCET | 0 | 0 | 0 | 0 | 0 | 1 | 0 | 4 | -1991261663
| PP |  | Výztuž základů desek ze svařovaných sítí z drátů typu KARI | [14 empty] | PP | 2
| VV |  | 4,935*5,37*0,006 |  | 0.159 | [12 empty] | VV | 2 | 2 | True | 0 | ROZPOCET
| VV |  | Součet |  | 0.159 | [12 empty] | VV | 2 | 4 | True | 1 | ROZPOCET
10 | K | 274313811 | Základové pásy z betonu tř. C 25/30 | m3 | 11.93 |  | 0 | CS ÚRS 2024 01 |  | základní |  | 0 | 2.5019 | 29.8473 | 0 | 0 | 4 | K | 2 |  |  |  | ROZPOCET | 0 | 0 | 0 | 0 | 0 | 1 | 0 | 4 | -169736700
| PP |  | Základy z betonu prostého pasy betonu kamenem neprokládaného tř. C 25/30 | [14 empty] | PP | 2
| VV |  | (7,75*2+4,573*3)*0,4*0,9 |  | 10.519 | [12 empty] | VV | 2 | 2 | True | 0 | ROZPOCET
| VV |  | (4,135+2,136)*0,3*0,75 |  | 1.411 | [12 empty] | VV | 2 | 2 | True | 0 | ROZPOCET
| VV |  | Součet |  | 11.93 | [12 empty] | VV | 2 | 4 | True | 1 | ROZPOCET
5 | K | 274351121 | Zřízení bednění základových pasů rovného | m2 | 40.907 |  | 0 | CS ÚRS 2024 01 |  | základní |  | 0 | 0.00269 | 0.11004 | 0 | 0 | 4 | K | 2 |  |  |  | ROZPOCET | 0 | 0 | 0 | 0 | 0 | 1 | 0 | 4 | 702743344
| PP |  | Bednění základů pasů rovné zřízení | [14 empty] | PP | 2
| VV |  | (7,75*2+4,573*3)*2*0,7 |  | 40.907 | [12 empty] | VV | 2 | 2 | True | 0 | ROZPOCET
| VV |  | Součet |  | 40.907 | [12 empty] | VV | 2 | 4 | True | 1 | ROZPOCET
6 | K | 274351122 | Odstranění bednění základových pasů rovného | m2 | 40.907 |  | 0 | CS ÚRS 2024 01 |  | základní |  | 0 | 0 | 0 | 0 | 0 | 4 | K | 2 |  |  |  | ROZPOCET | 0 | 0 | 0 | 0 | 0 | 1 | 0 | 4 | -778452649
| PP |  | Bednění základů pasů rovné odstranění | [14 empty] | PP | 2
19 | K | 279113141 | Základová zeď tl přes 100 do 150 mm z tvárnic ztraceného bednění včetně výplně z betonu tř. C 20/25 | m2 | 0.992 |  | 0 | CS ÚRS 2024 01 |  | základní |  | 0 | 0.37678 | 0.37377 | 0 | 0 | 4 | K | 2 |  |  |  | ROZPOCET | 0 | 0 | 0 | 0 | 0 | 1 | 0 | 4 | -1183846994
| PP |  | Základové zdi z tvárnic ztraceného bednění včetně výplně z betonu bez zvláštních nároků na vliv prostředí třídy C 20/25, tloušťky zdiva přes 100 do 150 mm | [14 empty] | PP | 2
| VV |  | 4,96*0,2 |  | 0.992 | [12 empty] | VV | 2 | 2 | True | 1 | ROZPOCET
20 | K | 279113143 | Základová zeď tl přes 200 do 250 mm z tvárnic ztraceného bednění včetně výplně z betonu tř. C 20/25 | m2 | 3.016 |  | 0 | CS ÚRS 2024 01 |  | základní |  | 0 | 0.5496 | 1.6576 | 0 | 0 | 4 | K | 2 |  |  |  | ROZPOCET | 0 | 0 | 0 | 0 | 0 | 1 | 0 | 4 | 64735449
| PP |  | Základové zdi z tvárnic ztraceného bednění včetně výplně z betonu bez zvláštních nároků na vliv prostředí třídy C 20/25, tloušťky zdiva přes 200 do 250 mm | [14 empty] | PP | 2
| VV |  | (4,84*2+5,4)*0,2 |  | 3.016 | [12 empty] | VV | 2 | 2 | True | 1 | ROZPOCET
| D | 3 | Svislé a kompletní konstrukce |  |  |  | 0 |  |  |  |  | 0 |  | 0.45623 |  | 0 | 1 | D | 1 |  |  |  | ROZPOCET | [6 empty] | 0
75 | K | 310238211 | Zazdívka otvorů pl přes 0,25 do 1 m2 ve zdivu nadzákladovém cihlami pálenými na MVC | m3 | 0.243 |  | 0 | CS ÚRS 2024 01 |  | základní |  | 0 | 1.8775 | 0.45623 | 0 | 0 | 4 | K | 2 |  |  |  | ROZPOCET | 0 | 0 | 0 | 0 | 0 | 1 | 0 | 4 | 2113458022
| PP |  | Zazdívka otvorů ve zdivu nadzákladovém cihlami pálenými plochy přes 0,25 m2 do 1 m2 na maltu vápenocementovou | [14 empty] | PP | 2
| VV |  | 0,9*0,9*0,3 |  | 0.243 | [12 empty] | VV | 2 | 2 | True | 1 | ROZPOCET
| D | 5 | Komunikace pozemní |  |  |  | 0 |  |  |  |  | 0 |  | 0 |  | 0 | 1 | D | 1 |  |  |  | ROZPOCET | [6 empty] | 0
28 | K | 564801012 | Podklad ze štěrkodrtě ŠD plochy do 100 m2 tl 40 mm | m2 | 13.3 |  | 0 | CS ÚRS 2024 01 |  | základní |  | 0 | 0 | 0 | 0 | 0 | 4 | K | 2 |  |  |  | ROZPOCET | 0 | 0 | 0 | 0 | 0 | 1 | 0 | 4 | 1232146839
| PP |  | Podklad ze štěrkodrti ŠD s rozprostřením a zhutněním plochy jednotlivě do 100 m2, po zhutnění tl. 40 mm | [14 empty] | PP | 2
| P |  | Poznámka k položce: mlatový kryt | [14 empty] | P | 2
27 | K | 564811012 | Podklad ze štěrkodrtě ŠD plochy do 100 m2 tl 60 mm | m2 | 13.3 |  | 0 | CS ÚRS 2024 01 |  | základní |  | 0 | 0 | 0 | 0 | 0 | 4 | K | 2 |  |  |  | ROZPOCET | 0 | 0 | 0 | 0 | 0 | 1 | 0 | 4 | -692433849
| PP |  | Podklad ze štěrkodrti ŠD s rozprostřením a zhutněním plochy jednotlivě do 100 m2, po zhutnění tl. 60 mm | [14 empty] | PP | 2
| D | 6 | Úpravy povrchů, podlahy a osazování výplní |  |  |  | 0 |  |  |  |  | 0 |  | 8.3054 |  | 0 | 1 | D | 1 |  |  |  | ROZPOCET | [6 empty] | 0
23 | K | 631311135 | Mazanina tl přes 120 do 240 mm z betonu prostého bez zvýšených nároků na prostředí tř. C 20/25 | m3 | 3.287 |  | 0 | CS ÚRS 2024 01 |  | základní |  | 0 | 2.5019 | 8.2236 | 0 | 0 | 4 | K | 2 |  |  |  | ROZPOCET | 0 | 0 | 0 | 0 | 0 | 1 | 0 | 4 | -489285534
| PP |  | Mazanina z betonu prostého bez zvýšených nároků na prostředí tl. přes 120 do 240 mm tř. C 20/25 | [14 empty] | PP | 2
| VV |  | 4,416*4,962*0,15 |  | 3.287 | [12 empty] | VV | 2 | 2 | True | 1 | ROZPOCET
24 | K | 631319013 | Příplatek k mazanině tl přes 120 do 240 mm za přehlazení povrchu | m3 | 3.287 |  | 0 | CS ÚRS 2024 01 |  | základní |  | 0 | 0 | 0 | 0 | 0 | 4 | K | 2 |  |  |  | ROZPOCET | 0 | 0 | 0 | 0 | 0 | 1 | 0 | 4 | -510676116
| PP |  | Příplatek k cenám mazanin za úpravu povrchu mazaniny přehlazením, mazanina tl. přes 120 do 240 mm | [14 empty] | PP | 2
25 | K | 631362021 | Výztuž mazanin svařovanými sítěmi Kari | t | 0.066 |  | 0 | CS ÚRS 2024 01 |  | základní |  | 0 | 1.0628 | 0.070143 | 0 | 0 | 4 | K | 2 |  |  |  | ROZPOCET | 0 | 0 | 0 | 0 | 0 | 1 | 0 | 4 | 15607281
| PP |  | Výztuž mazanin ze svařovaných sítí z drátů typu KARI | [14 empty] | PP | 2
| VV |  | 4,416*4,962*0,003 |  | 0.066 | [12 empty] | VV | 2 | 2 | True | 1 | ROZPOCET
26 | K | 632481213 | Separační vrstva z PE fólie | m2 | 21.912 |  | 0 | CS ÚRS 2024 01 |  | základní |  | 0 | 0.00013 | 0.0028486 | 0 | 0 | 4 | K | 2 |  |  |  | ROZPOCET | 0 | 0 | 0 | 0 | 0 | 1 | 0 | 4 | 1380855433
| PP |  | Separační vrstva k oddělení podlahových vrstev z polyetylénové fólie | [14 empty] | PP | 2
| VV |  | 4,416*4,962 |  | 21.912 | [12 empty] | VV | 2 | 2 | True | 1 | ROZPOCET
14 | K | 632481215 | Separační vrstva z geotextilie | m2 | 26.501 |  | 0 | CS ÚRS 2024 01 |  | základní |  | 0 | 0.00033 | 0.0087453 | 0 | 0 | 4 | K | 2 |  |  |  | ROZPOCET | 0 | 0 | 0 | 0 | 0 | 1 | 0 | 4 | -1841104716
| PP |  | Separační vrstva k oddělení podlahových vrstev z geotextilie | [14 empty] | PP | 2
| VV |  | 4,935*5,37 |  | 26.501 | [12 empty] | VV | 2 | 2 | True | 1 | ROZPOCET
| D | 8 | Trubní vedení |  |  |  | 0 |  |  |  |  | 0 |  | 0.04293 |  | 0 | 1 | D | 1 |  |  |  | ROZPOCET | [6 empty] | 0
71 | K | 871260310R | Montáž kanalizačního potrubí hladkého plnostěnného SN 10 z polypropylenu DN 100 | m | 30 |  | 0 |  |  | základní |  | 0 | 1e-05 | 0.0003 | 0 | 0 | 4 | K | 2 |  |  |  | ROZPOCET | 0 | 0 | 0 | 0 | 0 | 1 | 0 | 4 | -1441677808
| PP |  | Montáž kanalizačního potrubí z polypropylenu PP hladkého plnostěnného SN 10 DN 100 | [14 empty] | PP | 2
| P |  | Poznámka k položce: včetně výkopu, lože, obsypu, zásypu a zaústění do šachty | [14 empty] | P | 2
72 | M | 28617001 | trubka kanalizační PP plnostěnná třívrstvá DN 100x1000mm SN10 | m | 30.45 |  | 0 | CS ÚRS 2024 01 |  | základní |  | 0 | 0.0014 | 0.04263 | 0 | 0 | 8 | M | 2 |  |  |  | ROZPOCET | 0 | 0 | 0 | 0 | 0 | 1 | 0 | 4 | -1026566420
| PP |  | trubka kanalizační PP plnostěnná třívrstvá DN 100x1000mm SN10 | [14 empty] | PP | 2
| VV |  | 30*1,015 'Přepočtené koeficientem množství |  | 30.45 | [12 empty] | VV | 2 | 2 | False | 1 | ROZPOCET
| D | 9 | Ostatní konstrukce a práce, bourání |  |  |  | 0 |  |  |  |  | 0 |  | 2.6472 |  | 0 | 1 | D | 1 |  |  |  | ROZPOCET | [6 empty] | 0
66 | K | 935111111 | Osazení příkopového žlabu do štěrkopísku tl 100 mm z betonových tvárnic š 500 mm | m | 5 |  | 0 | CS ÚRS 2024 01 |  | základní |  | 0 | 0.11808 | 0.5904 | 0 | 0 | 4 | K | 2 |  |  |  | ROZPOCET | 0 | 0 | 0 | 0 | 0 | 1 | 0 | 4 | -1217086026
| PP |  | Osazení betonového příkopového žlabu s vyplněním a zatřením spár cementovou maltou s ložem tl. 100 mm z kameniva těženého nebo štěrkopísku z betonových příkopových tvárnic šířky do 500 mm | [14 empty] | PP | 2
67 | M | 59227001 | žlabovka příkopová betonová 250x200x100mm | m | 5 |  | 0 | CS ÚRS 2024 01 |  | základní |  | 0 | 0.0356 | 0.178 | 0 | 0 | 8 | M | 2 |  |  |  | ROZPOCET | 0 | 0 | 0 | 0 | 0 | 1 | 0 | 4 | -1499187035
| PP |  | žlabovka příkopová betonová 250x200x100mm | [14 empty] | PP | 2
68 | K | 935111211 | Osazení příkopového žlabu do štěrkopísku tl 100 mm z betonových tvárnic š 800 mm | m | 6.5 |  | 0 | CS ÚRS 2024 01 |  | základní |  | 0 | 0.14761 | 0.95947 | 0 | 0 | 4 | K | 2 |  |  |  | ROZPOCET | 0 | 0 | 0 | 0 | 0 | 1 | 0 | 4 | -1531959436
| PP |  | Osazení betonového příkopového žlabu s vyplněním a zatřením spár cementovou maltou s ložem tl. 100 mm z kameniva těženého nebo štěrkopísku z betonových příkopových tvárnic šířky přes 500 do 800 mm | [14 empty] | PP | 2
69 | M | 59227002 | žlabovka příkopová betonová 250x600x140mm | m | 6.5 |  | 0 | CS ÚRS 2024 01 |  | základní |  | 0 | 0.14044 | 0.91286 | 0 | 0 | 8 | M | 2 |  |  |  | ROZPOCET | 0 | 0 | 0 | 0 | 0 | 1 | 0 | 4 | -833635199
| PP |  | žlabovka příkopová betonová 250x600x140mm | [14 empty] | PP | 2
108 | K | 949101111 | Lešení pomocné pro objekty pozemních staveb s lešeňovou podlahou v do 1,9 m zatížení do 150 kg/m2 | m2 | 50 |  | 0 | CS ÚRS 2024 01 |  | základní |  | 0 | 0.00013 | 0.0065 | 0 | 0 | 4 | K | 2 |  |  |  | ROZPOCET | 0 | 0 | 0 | 0 | 0 | 1 | 0 | 4 | 1493328433
| PP |  | Lešení pomocné pracovní pro objekty pozemních staveb pro zatížení do 150 kg/m2, o výšce lešeňové podlahy do 1,9 m | [14 empty] | PP | 2
| D | 998 | Přesun hmot |  |  |  | 0 |  |  |  |  | 0 |  | 0 |  | 0 | 1 | D | 1 |  |  |  | ROZPOCET | [6 empty] | 0
100 | K | 998011008 | Přesun hmot pro budovy zděné s omezením mechanizace pro budovy v do 6 m | t | 81.517 |  | 0 | CS ÚRS 2024 01 |  | základní |  | 0 | 0 | 0 | 0 | 0 | 4 | K | 2 |  |  |  | ROZPOCET | 0 | 0 | 0 | 0 | 0 | 1 | 0 | 4 | -2066565180
| PP |  | Přesun hmot pro budovy občanské výstavby, bydlení, výrobu a služby s nosnou svislou konstrukcí zděnou z cihel, tvárnic nebo kamene vodorovná dopravní vzdálenost do 100 m s omezením mechanizace pro budovy výšky do 6 m | [14 empty] | PP | 2
| D | PSV | Práce a dodávky PSV |  |  |  | 0 |  |  |  |  | 0 |  | 8.1126 |  | 0 | 2 | D | 0 |  |  |  | ROZPOCET | [6 empty] | 0
| D | 711 | Izolace proti vodě, vlhkosti a plynům |  |  |  | 0 |  |  |  |  | 0 |  | 0.36635 |  | 0 | 2 | D | 1 |  |  |  | ROZPOCET | [6 empty] | 0
15 | K | 711111001 | Provedení izolace proti zemní vlhkosti vodorovné za studena nátěrem penetračním | m2 | 26.501 |  | 0 | CS ÚRS 2024 01 |  | základní |  | 0 | 0 | 0 | 0 | 0 | 16 | K | 2 |  |  |  | ROZPOCET | 0 | 0 | 0 | 0 | 0 | 1 | 0 | 16 | -2036661810
| PP |  | Provedení izolace proti zemní vlhkosti natěradly a tmely za studena na ploše vodorovné V nátěrem penetračním | [14 empty] | PP | 2
| VV |  | 4,935*5,37 |  | 26.501 | [12 empty] | VV | 2 | 2 | True | 1 | ROZPOCET
16 | M | 11163150 | lak penetrační asfaltový | t | 0.008 |  | 0 | CS ÚRS 2024 01 |  | základní |  | 0 | 1 | 0.008 | 0 | 0 | 32 | M | 2 |  |  |  | ROZPOCET | 0 | 0 | 0 | 0 | 0 | 1 | 0 | 16 | 684720973
| PP |  | lak penetrační asfaltový | [14 empty] | PP | 2
| VV |  | 26,501*0,0003 'Přepočtené koeficientem množství |  | 0.008 | [12 empty] | VV | 2 | 2 | False | 1 | ROZPOCET
74 | K | 711113111 | Izolace proti vlhkosti na vodorovné ploše za studena těsnicím nátěrem na bázi pryže (latexu) a bitumenů | m2 | 3.57 |  | 0 | CS ÚRS 2024 01 |  | základní |  | 0 | 0.001 | 0.00357 | 0 | 0 | 16 | K | 2 |  |  |  | ROZPOCET | 0 | 0 | 0 | 0 | 0 | 1 | 0 | 16 | -1799104198
| PP |  | Izolace proti zemní vlhkosti natěradly a tmely za studena na ploše vodorovné V těsnícím nátěrem na bázi pryže (latexu) a bitumenů | [14 empty] | PP | 2
| VV |  | 34*0,35*0,3"sloupky |  | 3.57 | [12 empty] | VV | 2 | 2 | True | 1 | ROZPOCET
17 | K | 711141559 | Provedení izolace proti zemní vlhkosti pásy přitavením vodorovné NAIP | m2 | 53.002 |  | 0 | CS ÚRS 2024 01 |  | základní |  | 0 | 0.0004 | 0.021201 | 0 | 0 | 16 | K | 2 |  |  |  | ROZPOCET | 0 | 0 | 0 | 0 | 0 | 1 | 0 | 16 | -1373445435
| PP |  | Provedení izolace proti zemní vlhkosti pásy přitavením NAIP na ploše vodorovné V | [14 empty] | PP | 2
| VV |  | 26,501*2 |  | 53.002 | [12 empty] | VV | 2 | 2 | True | 1 | ROZPOCET
18 | M | DEK.1010151880 | GLASTEK 40 SPECIAL MINERAL (role/7,5m2) | m2 | 61.774 |  | 0 |  |  | základní |  | 0 | 0.0054 | 0.33358 | 0 | 0 | 32 | M | 2 |  |  |  | ROZPOCET | 0 | 0 | 0 | 0 | 0 | 1 | 0 | 16 | 386925948
| PP |  | GLASTEK 40 SPECIAL MINERAL (role/7,5m2) | [14 empty] | PP | 2
| VV |  | 53,002*1,1655 'Přepočtené koeficientem množství |  | 61.774 | [12 empty] | VV | 2 | 2 | False | 1 | ROZPOCET
101 | K | 998711111 | Přesun hmot tonážní pro izolace proti vodě, vlhkosti a plynům s omezením mechanizace v objektech v do 6 m | t | 0.366 |  | 0 | CS ÚRS 2024 01 |  | základní |  | 0 | 0 | 0 | 0 | 0 | 16 | K | 2 |  |  |  | ROZPOCET | 0 | 0 | 0 | 0 | 0 | 1 | 0 | 16 | 1960055077
| PP |  | Přesun hmot pro izolace proti vodě, vlhkosti a plynům stanovený z hmotnosti přesunovaného materiálu vodorovná dopravní vzdálenost do 50 m s omezením mechanizace v objektech výšky do 6 m | [14 empty] | PP | 2
| D | 713 | Izolace tepelné |  |  |  | 0 |  |  |  |  | 0 |  | 0.20357 |  | 0 | 2 | D | 1 |  |  |  | ROZPOCET | [6 empty] | 0
56 | K | 713111111 | Montáž izolace tepelné vrchem stropů volně kladenými rohožemi, pásy, dílci, deskami | m2 | 21.912 |  | 0 | CS ÚRS 2024 01 |  | základní |  | 0 | 0 | 0 | 0 | 0 | 16 | K | 2 |  |  |  | ROZPOCET | 0 | 0 | 0 | 0 | 0 | 1 | 0 | 16 | 1789005253
| PP |  | Montáž tepelné izolace stropů rohožemi, pásy, dílci, deskami, bloky (izolační materiál ve specifikaci) vrchem bez překrytí lepenkou kladenými volně | [14 empty] | PP | 2
57 | M | 63152102 | pás tepelně izolační univerzální λ=0,032-0,033 tl 140mm | m2 | 23.008 |  | 0 | CS ÚRS 2024 01 |  | základní |  | 0 | 0.0042 | 0.096634 | 0 | 0 | 32 | M | 2 |  |  |  | ROZPOCET | 0 | 0 | 0 | 0 | 0 | 1 | 0 | 16 | 1056747738
| PP |  | pás tepelně izolační univerzální λ=0,032-0,033 tl 140mm | [14 empty] | PP | 2
| VV |  | 21,912*1,05 'Přepočtené koeficientem množství |  | 23.008 | [12 empty] | VV | 2 | 2 | False | 1 | ROZPOCET
21 | K | 713123111 | Montáž tepelné izolace z XPS tepelně izolačního systému základové desky vodorovně 1 vrstva do 100 mm | m2 | 21.912 |  | 0 | CS ÚRS 2024 01 |  | základní |  | 0 | 3e-05 | 0.00065736 | 0 | 0 | 16 | K | 2 |  |  |  | ROZPOCET | 0 | 0 | 0 | 0 | 0 | 1 | 0 | 16 | -1905210234
| PP |  | Montáž tepelně izolačního systému základové desky z XPS desek na vodorovné ploše jednovrstvého tloušťky izolace do 100 mm | [14 empty] | PP | 2
| VV |  | 4,416*4,962 |  | 21.912 | [12 empty] | VV | 2 | 2 | True | 1 | ROZPOCET
22 | M | 28376456 | deska XPS hrana polodrážková a hladký povrch 500kPA λ=0,035 tl 80mm | m2 | 23.665 |  | 0 | CS ÚRS 2024 01 |  | základní |  | 0 | 0.0024 | 0.056796 | 0 | 0 | 32 | M | 2 |  |  |  | ROZPOCET | 0 | 0 | 0 | 0 | 0 | 1 | 0 | 16 | -1793701062
| PP |  | deska XPS hrana polodrážková a hladký povrch 500kPA λ=0,035 tl 80mm | [14 empty] | PP | 2
| VV |  | 21,912*1,08 'Přepočtené koeficientem množství |  | 23.665 | [12 empty] | VV | 2 | 2 | False | 1 | ROZPOCET
7 | K | 713123211 | Montáž tepelné izolace z XPS tepelně izolačního systému základové desky svisle 1 vrstva do 100 mm | m2 | 17.252 |  | 0 | CS ÚRS 2024 01 |  | základní |  | 0 | 5e-05 | 0.0008626 | 0 | 0 | 16 | K | 2 |  |  |  | ROZPOCET | 0 | 0 | 0 | 0 | 0 | 1 | 0 | 16 | 1795861747
| PP |  | Montáž tepelně izolačního systému základové desky z XPS desek na svislé ploše přilepených nízkoexpanzní (PUR) pěnou jednovrstvého tloušťky izolace do 100 mm | [14 empty] | PP | 2
| VV |  | (7,75*2+4,573*2)*0,7 |  | 17.252 | [12 empty] | VV | 2 | 2 | True | 0 | ROZPOCET
| VV |  | Součet |  | 17.252 | [12 empty] | VV | 2 | 4 | True | 1 | ROZPOCET
8 | M | 28376456 | deska XPS hrana polodrážková a hladký povrch 500kPA λ=0,035 tl 80mm | m2 | 18.632 |  | 0 | CS ÚRS 2024 01 |  | základní |  | 0 | 0.0024 | 0.044717 | 0 | 0 | 32 | M | 2 |  |  |  | ROZPOCET | 0 | 0 | 0 | 0 | 0 | 1 | 0 | 16 | 1999425383
| PP |  | deska XPS hrana polodrážková a hladký povrch 500kPA λ=0,035 tl 80mm | [14 empty] | PP | 2
| VV |  | 17,252*1,08 'Přepočtené koeficientem množství |  | 18.632 | [12 empty] | VV | 2 | 2 | False | 1 | ROZPOCET
58 | K | 713151141 | Montáž izolace tepelné střech šikmých parotěsné reflexní tl do 5 mm | m2 | 21.912 |  | 0 | CS ÚRS 2024 01 |  | základní |  | 0 | 1e-05 | 0.00021912 | 0 | 0 | 16 | K | 2 |  |  |  | ROZPOCET | 0 | 0 | 0 | 0 | 0 | 1 | 0 | 16 | 676776043
| PP |  | Montáž tepelné izolace střech šikmých rohožemi, pásy, deskami (izolační materiál ve specifikaci) připevněné sponkami reflexní pod krokve parotěsné , tloušťka izolace do 5 mm | [14 empty] | PP | 2
59 | M | 28329027 | fólie PE vyztužená Al vrstvou pro parotěsnou vrstvu 150g/m2 | m2 | 23.008 |  | 0 | CS ÚRS 2024 01 |  | základní |  | 0 | 0.00016 | 0.0036813 | 0 | 0 | 32 | M | 2 |  |  |  | ROZPOCET | 0 | 0 | 0 | 0 | 0 | 1 | 0 | 16 | 202599791
| PP |  | fólie PE vyztužená Al vrstvou pro parotěsnou vrstvu 150g/m2 | [14 empty] | PP | 2
| VV |  | 21,912*1,05 'Přepočtené koeficientem množství |  | 23.008 | [12 empty] | VV | 2 | 2 | False | 1 | ROZPOCET
102 | K | 998713121 | Přesun hmot tonážní pro izolace tepelné ruční v objektech v do 6 m | t | 0.204 |  | 0 | CS ÚRS 2024 01 |  | základní |  | 0 | 0 | 0 | 0 | 0 | 16 | K | 2 |  |  |  | ROZPOCET | 0 | 0 | 0 | 0 | 0 | 1 | 0 | 16 | -1520309832
| PP |  | Přesun hmot pro izolace tepelné stanovený z hmotnosti přesunovaného materiálu vodorovná dopravní vzdálenost do 50 m ruční (bez užití mechanizace) v objektech výšky do 6 m | [14 empty] | PP | 2
| D | 721 | Zdravotechnika - vnitřní kanalizace |  |  |  | 0 |  |  |  |  | 0 |  | 0.00327 |  | 0 | 2 | D | 1 |  |  |  | ROZPOCET | [6 empty] | 0
96 | K | 721211502 | Vpusť sklepní s vodorovným odtokem DN 110 mřížka litina 170x240 | kus | 1 |  | 0 | CS ÚRS 2024 01 |  | základní |  | 0 | 0.00327 | 0.00327 | 0 | 0 | 16 | K | 2 |  |  |  | ROZPOCET | 0 | 0 | 0 | 0 | 0 | 1 | 0 | 16 | -1460293359
| PP |  | Podlahové vpusti sklepní vpusti s vodorovným odtokem DN 110 mřížka litina 170x240 | [14 empty] | PP | 2
| D | 722 | Zdravotechnika - vnitřní vodovod |  |  |  | 0 |  |  |  |  | 0 |  | 0.0002 |  | 0 | 2 | D | 1 |  |  |  | ROZPOCET | [6 empty] | 0
73 | K | 72217311R | Přemístění kohoutku | soubor | 1 |  | 0 |  |  | základní |  | 0 | 0.0002 | 0.0002 | 0 | 0 | 16 | K | 2 |  |  |  | ROZPOCET | 0 | 0 | 0 | 0 | 0 | 1 | 0 | 16 | -404805736
| PP |  | Přemístění kohoutku | [14 empty] | PP | 2
| D | 762 | Konstrukce tesařské |  |  |  | 0 |  |  |  |  | 0 |  | 6.4021 |  | 0 | 2 | D | 1 |  |  |  | ROZPOCET | [6 empty] | 0
109 | K | 762083111 | Impregnace řeziva proti dřevokaznému hmyzu a houbám máčením třída ohrožení 1 a 2 | m3 | 1.399 |  | 0 | CS ÚRS 2024 01 |  | základní |  | 0 | 0.00122 | 0.0017068 | 0 | 0 | 16 | K | 2 |  |  |  | ROZPOCET | 0 | 0 | 0 | 0 | 0 | 1 | 0 | 16 | -1991519841
| PP |  | Impregnace řeziva máčením proti dřevokaznému hmyzu a houbám, třída ohrožení 1 a 2 (dřevo v interiéru) | [14 empty] | PP | 2
| VV |  | 0,043+0,116+1,24 |  | 1.399 | [12 empty] | VV | 2 | 2 | True | 1 | ROZPOCET
33 | K | 76212311R | stěna dřevěná dle skladby OP1 | m2 | 26.659 |  | 0 |  |  | základní |  | 0 | 0.2 | 5.3318 | 0 | 0 | 16 | K | 2 |  |  |  | ROZPOCET | 0 | 0 | 0 | 0 | 0 | 1 | 0 | 16 | 650915391
| PP |  | stěna dřevěná dle skladby OP1 | [14 empty] | PP | 2
| P |  | Poznámka k položce: kompletní skladba OP1 | [14 empty] | P | 2
| VV |  | 4,84*3,1 |  | 15.004 | [12 empty] | VV | 2 | 2 | True | 0 | ROZPOCET
| VV |  | 5,4*2,25-0,9*0,55 |  | 11.655 | [12 empty] | VV | 2 | 2 | True | 0 | ROZPOCET
| VV |  | Součet |  | 26.659 | [12 empty] | VV | 2 | 4 | True | 1 | ROZPOCET
34 | K | 76212311R2 | stěna dřevěná dle skladby OP1* | m2 | 22.895 |  | 0 |  |  | základní |  | 0 | 0 | 0 | 0 | 0 | 16 | K | 2 |  |  |  | ROZPOCET | 0 | 0 | 0 | 0 | 0 | 1 | 0 | 16 | -606314268
| PP |  | stěna dřevěná dle skladby OP1* | [14 empty] | PP | 2
| VV |  | 4,84*3,3-2,1"východ |  | 13.872 | [12 empty] | VV | 2 | 2 | True | 0 | ROZPOCET
| VV |  | 2,81*3,3-1,24*2,8-1,29*2,8"západ |  | 2.189 | [12 empty] | VV | 2 | 2 | True | 0 | ROZPOCET
| VV |  | 5,4*3,05-2,2*2-1,19*2,2*2"sever |  | 6.834 | [12 empty] | VV | 2 | 2 | True | 0 | ROZPOCET
| VV |  | Součet |  | 22.895 | [12 empty] | VV | 2 | 4 | True | 1 | ROZPOCET
35 | K | 76212311R3 | stěna dřevěná dle skladby OP1** | m2 | 8.43 |  | 0 |  |  | základní |  | 0 | 0 | 0 | 0 | 0 | 16 | K | 2 |  |  |  | ROZPOCET | 0 | 0 | 0 | 0 | 0 | 1 | 0 | 16 | -2095707617
| PP |  | stěna dřevěná dle skladby OP1** | [14 empty] | PP | 2
| VV |  | 2,81*3 |  | 8.43 | [12 empty] | VV | 2 | 2 | True | 1 | ROZPOCET
36 | K | 76212311R4 | dřevěná stěna dle skladby OP2 | m2 | 16.903 |  | 0 |  |  | základní |  | 0 | 0 | 0 | 0 | 0 | 16 | K | 2 |  |  |  | ROZPOCET | 0 | 0 | 0 | 0 | 0 | 1 | 0 | 16 | -684789912
| PP |  | dřevěná stěna dle skladby OP2 | [14 empty] | PP | 2
| VV |  | 4,962*3,6-0,6*0,8*2 |  | 16.903 | [12 empty] | VV | 2 | 2 | True | 1 | ROZPOCET
37 | K | 76212312R | Příčka vnitřní OSB | m2 | 12.604 |  | 0 |  |  | základní |  | 0 | 0 | 0 | 0 | 0 | 16 | K | 2 |  |  |  | ROZPOCET | 0 | 0 | 0 | 0 | 0 | 1 | 0 | 16 | -1473785752
| PP |  | Příčka vnitřní OSB | [14 empty] | PP | 2
| P |  | Poznámka k položce: sloupky 60/100 + 2x OSB 15mm | [14 empty] | P | 2
| VV |  | (4,416+2,401)*2,52 |  | 17.179 | [12 empty] | VV | 2 | 2 | True | 0 | ROZPOCET
| VV |  | -1,8*2-0,6*0,8-0,9*0,55 |  | -4.575 | [12 empty] | VV | 2 | 2 | True | 0 | ROZPOCET
| VV |  | Součet |  | 12.604 | [12 empty] | VV | 2 | 4 | True | 1 | ROZPOCET
44 | K | 762332130 | Montáž vázaných kcí krovů pravidelných z hraněného řeziva průřezové pl do 50 cm2 | m | 12 |  | 0 | CS ÚRS 2024 01 |  | základní |  | 0 | 0 | 0 | 0 | 0 | 16 | K | 2 |  |  |  | ROZPOCET | 0 | 0 | 0 | 0 | 0 | 1 | 0 | 16 | -656637422
| PP |  | Montáž vázaných konstrukcí krovů střech pultových, sedlových, valbových, stanových čtvercového nebo obdélníkového půdorysu z řeziva hraněného průřezové plochy do 50 cm2 | [14 empty] | PP | 2
| VV |  | 12 |  | 12 | [12 empty] | VV | 2 | 2 | True | 1 | ROZPOCET
45 | M | 60511125 | řezivo stavební fošny prismované středové š do 160mm dl 2-5m | m3 | 0.043 |  | 0 | CS ÚRS 2024 01 |  | základní |  | 0 | 0.55 | 0.02365 | 0 | 0 | 32 | M | 2 |  |  |  | ROZPOCET | 0 | 0 | 0 | 0 | 0 | 1 | 0 | 16 | 1621246358
| PP |  | řezivo stavební fošny prismované středové š do 160mm dl 2-5m | [14 empty] | PP | 2
| VV |  | 12*0,03*0,12 |  | 0.043 | [12 empty] | VV | 2 | 2 | True | 1 | ROZPOCET
42 | K | 762332131 | Montáž vázaných kcí krovů pravidelných z hraněného řeziva průřezové pl přes 50 do 120 cm2 | m | 16.5 |  | 0 | CS ÚRS 2024 01 |  | základní |  | 0 | 0 | 0 | 0 | 0 | 16 | K | 2 |  |  |  | ROZPOCET | 0 | 0 | 0 | 0 | 0 | 1 | 0 | 16 | -275523446
| PP |  | Montáž vázaných konstrukcí krovů střech pultových, sedlových, valbových, stanových čtvercového nebo obdélníkového půdorysu z řeziva hraněného průřezové plochy přes 50 do 120 cm2 | [14 empty] | PP | 2
| VV |  | 5,5*3 |  | 16.5 | [12 empty] | VV | 2 | 2 | True | 1 | ROZPOCET
43 | M | 60512125 | hranol stavební řezivo průřezu do 120cm2 do dl 6m | m3 | 0.116 |  | 0 | CS ÚRS 2024 01 |  | základní |  | 0 | 0.55 | 0.0638 | 0 | 0 | 32 | M | 2 |  |  |  | ROZPOCET | 0 | 0 | 0 | 0 | 0 | 1 | 0 | 16 | -1413008965
| PP |  | hranol stavební řezivo průřezu do 120cm2 do dl 6m | [14 empty] | PP | 2
| VV |  | 16,5*0,05*0,14 |  | 0.116 | [12 empty] | VV | 2 | 2 | True | 1 | ROZPOCET
46 | K | 762341210 | Montáž bednění střech rovných a šikmých sklonu do 60° z hrubých prken na sraz tl do 32 mm | m2 | 45.079 |  | 0 | CS ÚRS 2024 01 |  | základní |  | 0 | 0 | 0 | 0 | 0 | 16 | K | 2 |  |  |  | ROZPOCET | 0 | 0 | 0 | 0 | 0 | 1 | 0 | 16 | 133374322
| PP |  | Montáž bednění střech rovných a šikmých sklonu do 60° s vyřezáním otvorů z prken hrubých na sraz tl. do 32 mm | [14 empty] | PP | 2
| VV |  | 5,5*(3,621+0,179)/Cos(21) |  | 22.387 | [12 empty] | VV | 2 | 2 | True | 0 | ROZPOCET
| VV |  | 5,5*4,05/Cos(11) |  | 22.692 | [12 empty] | VV | 2 | 2 | True | 0 | ROZPOCET
| VV |  | Součet |  | 45.079 | [12 empty] | VV | 2 | 4 | True | 1 | ROZPOCET
47 | M | 60515111 | řezivo jehličnaté boční prkno 20-30mm | m3 | 1.24 |  | 0 | CS ÚRS 2024 01 |  | základní |  | 0 | 0.55 | 0.682 | 0 | 0 | 32 | M | 2 |  |  |  | ROZPOCET | 0 | 0 | 0 | 0 | 0 | 1 | 0 | 16 | -685001260
| PP |  | řezivo jehličnaté boční prkno 20-30mm | [14 empty] | PP | 2
| VV |  | 45,079*0,025*1,1 |  | 1.24 | [12 empty] | VV | 2 | 2 | True | 1 | ROZPOCET
53 | K | 762342511 | Montáž kontralatí na podklad bez tepelné izolace | m | 57.373 |  | 0 | CS ÚRS 2024 01 |  | základní |  | 0 | 2e-05 | 0.0011475 | 0 | 0 | 16 | K | 2 |  |  |  | ROZPOCET | 0 | 0 | 0 | 0 | 0 | 1 | 0 | 16 | -47712022
| PP |  | Montáž laťování montáž kontralatí na podklad bez tepelné izolace | [14 empty] | PP | 2
| VV |  | 3,8/Cos(21)*7 |  | 28.492 | [12 empty] | VV | 2 | 2 | True | 0 | ROZPOCET
| VV |  | 4,05/Cos(11)*7 |  | 28.881 | [12 empty] | VV | 2 | 2 | True | 0 | ROZPOCET
| VV |  | Součet |  | 57.373 | [12 empty] | VV | 2 | 4 | True | 1 | ROZPOCET
54 | M | 60514114 | řezivo jehličnaté lať impregnovaná dl 4 m | m3 | 0.145 |  | 0 | CS ÚRS 2024 01 |  | základní |  | 0 | 0.55 | 0.07975 | 0 | 0 | 32 | M | 2 |  |  |  | ROZPOCET | 0 | 0 | 0 | 0 | 0 | 1 | 0 | 16 | 732897006
| PP |  | řezivo jehličnaté lať impregnovaná dl 4 m | [14 empty] | PP | 2
| VV |  | 57,4*0,04*0,06*1,05 |  | 0.145 | [12 empty] | VV | 2 | 2 | True | 1 | ROZPOCET
55 | K | 762421033 | Obložení stropu z desek OSB tl 15 mm broušených na pero a drážku šroubovaných | m2 | 21.912 |  | 0 | CS ÚRS 2024 01 |  | základní |  | 0 | 0.00996 | 0.21824 | 0 | 0 | 16 | K | 2 |  |  |  | ROZPOCET | 0 | 0 | 0 | 0 | 0 | 1 | 0 | 16 | -337934976
| PP |  | Obložení stropů nebo střešních podhledů z dřevoštěpkových desek OSB šroubovaných na pero a drážku broušených, tloušťky desky 15 mm | [14 empty] | PP | 2
| VV |  | 4,962*4,416 |  | 21.912 | [12 empty] | VV | 2 | 2 | True | 1 | ROZPOCET
103 | K | 998762111 | Přesun hmot tonážní pro kce tesařské s omezením mechanizace v objektech v do 6 m | t | 6.402 |  | 0 | CS ÚRS 2024 01 |  | základní |  | 0 | 0 | 0 | 0 | 0 | 16 | K | 2 |  |  |  | ROZPOCET | 0 | 0 | 0 | 0 | 0 | 1 | 0 | 16 | 687441837
| PP |  | Přesun hmot pro konstrukce tesařské stanovený z hmotnosti přesunovaného materiálu vodorovná dopravní vzdálenost do 50 m s omezením mechanizace v objektech výšky do 6 m | [14 empty] | PP | 2
| D | 763 | Konstrukce suché výstavby |  |  |  | 0 |  |  |  |  | 0 |  | 0.56049 |  | 0 | 2 | D | 1 |  |  |  | ROZPOCET | [6 empty] | 0
38 | K | 763732113 | Montáž střešní konstrukce z příhradových vazníků konstrukční dl do 9 m | m | 54.95 |  | 0 | CS ÚRS 2024 01 |  | základní |  | 0 | 0 | 0 | 0 | 0 | 16 | K | 2 |  |  |  | ROZPOCET | 0 | 0 | 0 | 0 | 0 | 1 | 0 | 16 | -678744571
| PP |  | Montáž střešní konstrukce z vazníků příhradových, konstrukční délky do 9,0 m | [14 empty] | PP | 2
| VV |  | 7,85*7 |  | 54.95 | [12 empty] | VV | 2 | 2 | True | 1 | ROZPOCET
39 | M | 60512200 | příhradový vazník sedlový sušený neimpregnovaný dl do 9m | m | 56.049 |  | 0 | CS ÚRS 2024 01 |  | základní |  | 0 | 0.01 | 0.56049 | 0 | 0 | 32 | M | 2 |  |  |  | ROZPOCET | 0 | 0 | 0 | 0 | 0 | 1 | 0 | 16 | 1166185488
| PP |  | příhradový vazník sedlový sušený neimpregnovaný dl do 9m | [14 empty] | PP | 2
| VV |  | 54,95*1,02 'Přepočtené koeficientem množství |  | 56.049 | [12 empty] | VV | 2 | 2 | False | 1 | ROZPOCET
104 | K | 998763110 | Přesun hmot tonážní pro dřevostavby s omezením mechanizace v objektech v do 6 m | t | 0.56 |  | 0 | CS ÚRS 2024 01 |  | základní |  | 0 | 0 | 0 | 0 | 0 | 16 | K | 2 |  |  |  | ROZPOCET | 0 | 0 | 0 | 0 | 0 | 1 | 0 | 16 | 1850830243
| PP |  | Přesun hmot pro dřevostavby stanovený z hmotnosti přesunovaného materiálu vodorovná dopravní vzdálenost do 50 m s omezením mechanizace v objektech výšky do 6 m | [14 empty] | PP | 2
| D | 764 | Konstrukce klempířské |  |  |  | 0 |  |  |  |  | 0 |  | 0.39576 |  | 0 | 2 | D | 1 |  |  |  | ROZPOCET | [6 empty] | 0
52 | K | 764042419 | Strukturovaná oddělovací rohož s integrovanou pojistnou hydroizolací jakékoliv rš | m2 | 45.079 |  | 0 | CS ÚRS 2024 01 |  | základní |  | 0 | 0.00058 | 0.026146 | 0 | 0 | 16 | K | 2 |  |  |  | ROZPOCET | 0 | 0 | 0 | 0 | 0 | 1 | 0 | 16 | -481441583
| PP |  | Strukturovaná odddělovací rohož s integrovanou pojistnou hydroizolací jakékoliv rš | [14 empty] | PP | 2
51 | K | 764141411 | Krytina střechy rovné drážkováním ze svitků z TiZn předzvětralého plechu rš 670 mm sklonu do 30° | m2 | 45.079 |  | 0 | CS ÚRS 2024 01 |  | základní |  | 0 | 0.00666 | 0.30023 | 0 | 0 | 16 | K | 2 |  |  |  | ROZPOCET | 0 | 0 | 0 | 0 | 0 | 1 | 0 | 16 | -2009650547
| PP |  | Krytina ze svitků nebo tabulí z titanzinkového předzvětralého plechu s úpravou u okapů, prostupů a výčnělků střechy rovné drážkováním ze svitků rš 670 mm, sklon střechy do 30° | [14 empty] | PP | 2
78 | K | 764242403 | Oplechování štítu závětrnou lištou z TiZn předzvětralého plechu rš 250 mm | m | 16.393 |  | 0 | CS ÚRS 2024 01 |  | základní |  | 0 | 0.00148 | 0.024262 | 0 | 0 | 16 | K | 2 |  |  |  | ROZPOCET | 0 | 0 | 0 | 0 | 0 | 1 | 0 | 16 | -892662774
| PP |  | Oplechování střešních prvků z titanzinkového předzvětralého plechu štítu závětrnou lištou rš 250 mm | [14 empty] | PP | 2
| VV |  | 3,8/Cos(21)*2 |  | 8.141 | [12 empty] | VV | 2 | 2 | True | 0 | ROZPOCET
| VV |  | 4,05/Cos(11)*2 |  | 8.252 | [12 empty] | VV | 2 | 2 | True | 0 | ROZPOCET
| VV |  | Součet |  | 16.393 | [12 empty] | VV | 2 | 4 | True | 1 | ROZPOCET
76 | K | 764541405 | Žlab podokapní půlkruhový z TiZn předzvětralého plechu rš 330 mm | m | 11 |  | 0 | CS ÚRS 2024 01 |  | základní |  | 0 | 0.00286 | 0.03146 | 0 | 0 | 16 | K | 2 |  |  |  | ROZPOCET | 0 | 0 | 0 | 0 | 0 | 1 | 0 | 16 | -1877676234
| PP |  | Žlab podokapní z titanzinkového předzvětralého plechu včetně háků a čel půlkruhový rš 330 mm | [14 empty] | PP | 2
79 | K | 764541446 | Kotlík oválný (trychtýřový) pro podokapní žlaby z TiZn předzvětralého plechu 330/100 mm | kus | 2 |  | 0 | CS ÚRS 2024 01 |  | základní |  | 0 | 0.00048 | 0.00096 | 0 | 0 | 16 | K | 2 |  |  |  | ROZPOCET | 0 | 0 | 0 | 0 | 0 | 1 | 0 | 16 | -696301415
| PP |  | Žlab podokapní z titanzinkového předzvětralého plechu včetně háků a čel kotlík oválný (trychtýřový), rš žlabu/průměr svodu 330/100 mm | [14 empty] | PP | 2
77 | K | 764548423 | Kruhový svod včetně objímek, kolen, odskoků z TiZn předzvětralého plechu průměru 100 mm | m | 5.7 |  | 0 | CS ÚRS 2024 01 |  | základní |  | 0 | 0.00223 | 0.012711 | 0 | 0 | 16 | K | 2 |  |  |  | ROZPOCET | 0 | 0 | 0 | 0 | 0 | 1 | 0 | 16 | 222616118
| PP |  | Svod z titanzinkového předzvětralého plechu včetně objímek, kolen a odskoků kruhový, průměru 100 mm | [14 empty] | PP | 2
| VV |  | 3,2+2,5 |  | 5.7 | [12 empty] | VV | 2 | 2 | True | 1 | ROZPOCET
105 | K | 998764121 | Přesun hmot tonážní pro konstrukce klempířské ruční v objektech v do 6 m | t | 0.396 |  | 0 | CS ÚRS 2024 01 |  | základní |  | 0 | 0 | 0 | 0 | 0 | 16 | K | 2 |  |  |  | ROZPOCET | 0 | 0 | 0 | 0 | 0 | 1 | 0 | 16 | -2037365689
| PP |  | Přesun hmot pro konstrukce klempířské stanovený z hmotnosti přesunovaného materiálu vodorovná dopravní vzdálenost do 50 m ruční (bez užtití mechanizace) v objektech výšky do 6 m | [14 empty] | PP | 2
| D | 765 | Krytina skládaná |  |  |  | 0 |  |  |  |  | 0 |  | 0.0029752 |  | 0 | 2 | D | 1 |  |  |  | ROZPOCET | [6 empty] | 0
48 | K | 765191021 | Montáž pojistné hydroizolační nebo parotěsné fólie kladené ve sklonu přes 20° s lepenými spoji na krokve | m2 | 45.079 |  | 0 | CS ÚRS 2024 01 |  | základní |  | 0 | 0 | 0 | 0 | 0 | 16 | K | 2 |  |  |  | ROZPOCET | 0 | 0 | 0 | 0 | 0 | 1 | 0 | 16 | 1603745405
| PP |  | Montáž pojistné hydroizolační nebo parotěsné fólie kladené ve sklonu přes 20° s lepenými přesahy na krokve | [14 empty] | PP | 2
50 | M | 63150818 | fólie kontaktní difuzně propustná pro doplňkovou hydroizolační vrstvu, jednovrstvá mikrovláknitá s reflexní a funkční vrstvou tl 0,175mm | m2 | 49.587 |  | 0 | CS ÚRS 2024 01 |  | základní |  | 0 | 6e-05 | 0.0029752 | 0 | 0 | 32 | M | 2 |  |  |  | ROZPOCET | 0 | 0 | 0 | 0 | 0 | 1 | 0 | 16 | 779561114
| PP |  | fólie kontaktní difuzně propustná pro doplňkovou hydroizolační vrstvu, jednovrstvá mikrovláknitá s reflexní a funkční vrstvou tl 0,175mm | [14 empty] | PP | 2
| VV |  | 45,079*1,1 'Přepočtené koeficientem množství |  | 49.587 | [12 empty] | VV | 2 | 2 | False | 1 | ROZPOCET
106 | K | 998765121 | Přesun hmot tonážní pro krytiny skládané ruční v objektech v do 6 m | t | 0.003 |  | 0 | CS ÚRS 2024 01 |  | základní |  | 0 | 0 | 0 | 0 | 0 | 16 | K | 2 |  |  |  | ROZPOCET | 0 | 0 | 0 | 0 | 0 | 1 | 0 | 16 | 2030200225
| PP |  | Přesun hmot pro krytiny skládané stanovený z hmotnosti přesunovaného materiálu vodorovná dopravní vzdálenost do 50 m ruční (bez užití mechanizace) na objektech výšky do 6 m | [14 empty] | PP | 2
| D | 766 | Konstrukce truhlářské |  |  |  | 0 |  |  |  |  | 0 |  | 0.1608 |  | 0 | 2 | D | 1 |  |  |  | ROZPOCET | [6 empty] | 0
82 | K | 766621621 | Montáž dřevěných oken plochy do 1 m2 zdvojených otevíravých do dřevěné konstrukce | kus | 2 |  | 0 | CS ÚRS 2024 01 |  | základní |  | 0 | 0.00027 | 0.00054 | 0 | 0 | 16 | K | 2 |  |  |  | ROZPOCET | 0 | 0 | 0 | 0 | 0 | 1 | 0 | 16 | 289968397
| PP |  | Montáž oken dřevěných plochy do 1 m2 včetně montáže rámu otevíravých do dřevěné konstrukce | [14 empty] | PP | 2
83 | M | 61110008 | okno dřevěné otevíravé/sklopné dvojsklo do plochy 1m2 | m2 | 0.495 |  | 0 | CS ÚRS 2024 01 |  | základní |  | 0 | 0.04028 | 0.019939 | 0 | 0 | 32 | M | 2 |  |  |  | ROZPOCET | 0 | 0 | 0 | 0 | 0 | 1 | 0 | 16 | -1771876961
| PP |  | okno dřevěné otevíravé/sklopné dvojsklo do plochy 1m2 | [14 empty] | PP | 2
| P |  | Poznámka k položce: o1 | [14 empty] | P | 2
84 | M | 611888R1 | výplň otvoru o2 | kus | 1 |  | 0 |  |  | základní |  | 0 | 0 | 0 | 0 | 0 | 32 | M | 2 |  |  |  | ROZPOCET | 0 | 0 | 0 | 0 | 0 | 1 | 0 | 16 | 449679692
| PP |  | výplň otvoru o2 | [14 empty] | PP | 2
88 | K | 766660351 | Montáž posuvných dveří jednokřídlových průchozí v do 2,5 m a š do 800 mm do pojezdu na stěnu | kus | 3 |  | 0 | CS ÚRS 2024 01 |  | základní |  | 0 | 0 | 0 | 0 | 0 | 16 | K | 2 |  |  |  | ROZPOCET | 0 | 0 | 0 | 0 | 0 | 1 | 0 | 16 | 2010217782
| PP |  | Montáž dveřních křídel dřevěných nebo plastových posuvných dveří do pojezdu na stěnu výšky do 2,5 m jednokřídlových, průchozí šířky do 800 mm | [14 empty] | PP | 2
89 | M | 611789R1 | vrata v1 | kus | 1 |  | 0 |  |  | základní |  | 0 | 0 | 0 | 0 | 0 | 32 | M | 2 |  |  |  | ROZPOCET | 0 | 0 | 0 | 0 | 0 | 1 | 0 | 16 | 1405717468
| PP |  | vrata v1 | [14 empty] | PP | 2
90 | M | 611789R2 | vrata v2 | kus | 1 |  | 0 |  |  | základní |  | 0 | 0 | 0 | 0 | 0 | 32 | M | 2 |  |  |  | ROZPOCET | 0 | 0 | 0 | 0 | 0 | 1 | 0 | 16 | -1028401759
| PP |  | vrata v2 | [14 empty] | PP | 2
93 | M | 611789R4 | vrata v4 | kus | 1 |  | 0 |  |  | základní |  | 0 | 0 | 0 | 0 | 0 | 32 | M | 2 |  |  |  | ROZPOCET | 0 | 0 | 0 | 0 | 0 | 1 | 0 | 16 | -84503435
| PP |  | vrata v4 | [14 empty] | PP | 2
91 | K | 766660352 | Montáž posuvných dveří jednokřídlových průchozí v do 2,5 m a š přes 800 do 1200 mm do pojezdu na stěnu | kus | 2 |  | 0 | CS ÚRS 2024 01 |  | základní |  | 0 | 0 | 0 | 0 | 0 | 16 | K | 2 |  |  |  | ROZPOCET | 0 | 0 | 0 | 0 | 0 | 1 | 0 | 16 | -723785914
| PP |  | Montáž dveřních křídel dřevěných nebo plastových posuvných dveří do pojezdu na stěnu výšky do 2,5 m jednokřídlových, průchozí šířky přes 800 do 1200 mm | [14 empty] | PP | 2
92 | M | 611123R1 | brána v3 | kus | 2 |  | 0 |  |  | základní |  | 0 | 0 | 0 | 0 | 0 | 32 | M | 2 |  |  |  | ROZPOCET | 0 | 0 | 0 | 0 | 0 | 1 | 0 | 16 | -1803331871
| PP |  | brána v3 | [14 empty] | PP | 2
85 | K | 766660511 | Montáž vchodových dveří včetně rámu jednokřídlových bez nadsvětlíku do dřevěné konstrukce | kus | 2 |  | 0 | CS ÚRS 2024 01 |  | základní |  | 0 | 0.0009 | 0.0018 | 0 | 0 | 16 | K | 2 |  |  |  | ROZPOCET | 0 | 0 | 0 | 0 | 0 | 1 | 0 | 16 | -154704531
| PP |  | Montáž vchodových dveří včetně rámu do dřevěných konstrukcí jednokřídlových bez nadsvětlíku | [14 empty] | PP | 2
86 | M | 611456R1 | dveře d1 zateplené | kus | 1 |  | 0 |  |  | základní |  | 0 | 0 | 0 | 0 | 0 | 32 | M | 2 |  |  |  | ROZPOCET | 0 | 0 | 0 | 0 | 0 | 1 | 0 | 16 | -1556626117
| PP |  | dveře d1 zateplené | [14 empty] | PP | 2
87 | M | 611456R2 | dveře d1 nezateplené | kus | 1 |  | 0 |  |  | základní |  | 0 | 0 | 0 | 0 | 0 | 32 | M | 2 |  |  |  | ROZPOCET | 0 | 0 | 0 | 0 | 0 | 1 | 0 | 16 | 912370879
| PP |  | dveře d1 nezateplené | [14 empty] | PP | 2
40 | K | 766671030 | Montáž střešního okna do krytiny tvarované 114 x 118 cm | kus | 2 |  | 0 | CS ÚRS 2024 01 |  | základní |  | 0 | 0.00026 | 0.00052 | 0 | 0 | 16 | K | 2 |  |  |  | ROZPOCET | 0 | 0 | 0 | 0 | 0 | 1 | 0 | 16 | -1630993046
| PP |  | Montáž střešních oken dřevěných nebo plastových kyvných, výklopných/kyvných s okenním rámem a lemováním, s plisovaným límcem, s napojením na krytinu do krytiny tvarované, rozměru 114 x 118 cm | [14 empty] | PP | 2
41 | M | 61124839 | okno střešní dřevěné pro odvod kouře s motorovou jednotkou 114x118cm Uw=1,3W/m2K | kus | 2 |  | 0 | CS ÚRS 2024 01 |  | základní |  | 0 | 0.069 | 0.138 | 0 | 0 | 32 | M | 2 |  |  |  | ROZPOCET | 0 | 0 | 0 | 0 | 0 | 1 | 0 | 16 | 770329084
| PP |  | okno střešní dřevěné pro odvod kouře s motorovou jednotkou 114x118cm Uw=1,3W/m2K | [14 empty] | PP | 2
| P |  | Poznámka k položce: dálkově ovládané | [14 empty] | P | 2
107 | K | 998766121 | Přesun hmot tonážní pro kce truhlářské ruční v objektech v do 6 m | t | 0.161 |  | 0 | CS ÚRS 2024 01 |  | základní |  | 0 | 0 | 0 | 0 | 0 | 16 | K | 2 |  |  |  | ROZPOCET | 0 | 0 | 0 | 0 | 0 | 1 | 0 | 16 | -124606129
| PP |  | Přesun hmot pro konstrukce truhlářské stanovený z hmotnosti přesunovaného materiálu vodorovná dopravní vzdálenost do 50 m ruční (bez užití mechanizace) v objektech výšky do 6 m | [14 empty] | PP | 2
| D | 767 | Konstrukce zámečnické |  |  |  | 0 |  |  |  |  | 0 |  | 0.00023642 |  | 0 | 2 | D | 1 |  |  |  | ROZPOCET | [6 empty] | 0
94 | K | 767662110 | Montáž mříží pevných šroubovaných | m2 | 11.821 |  | 0 | CS ÚRS 2024 01 |  | základní |  | 0 | 2e-05 | 0.00023642 | 0 | 0 | 16 | K | 2 |  |  |  | ROZPOCET | 0 | 0 | 0 | 0 | 0 | 1 | 0 | 16 | 1104512791
| PP |  | Montáž mříží pevných, připevněných šroubováním | [14 empty] | PP | 2
| P |  | Poznámka k položce: m1 a m2 | [14 empty] | P | 2
| VV |  | 0,9*0,55 |  | 0.495 | [12 empty] | VV | 2 | 2 | True | 0 | ROZPOCET
| VV |  | 1,24*2,4 |  | 2.976 | [12 empty] | VV | 2 | 2 | True | 0 | ROZPOCET
| VV |  | 1,29*2,4 |  | 3.096 | [12 empty] | VV | 2 | 2 | True | 0 | ROZPOCET
| VV |  | 1,194*2,2*2 |  | 5.254 | [12 empty] | VV | 2 | 2 | True | 0 | ROZPOCET
| VV |  | Součet |  | 11.821 | [12 empty] | VV | 2 | 4 | True | 1 | ROZPOCET
95 | M | 654987R | mříže dle specifikace m1 a m2 | m2 | 11.821 |  | 0 |  |  | základní |  | 0 | 0 | 0 | 0 | 0 | 32 | M | 2 |  |  |  | ROZPOCET | 0 | 0 | 0 | 0 | 0 | 1 | 0 | 16 | 378353906
| PP |  | mříže dle specifikace m1 a m2 | [14 empty] | PP | 2
| D | 783 | Dokončovací práce - nátěry |  |  |  | 0 |  |  |  |  | 0 |  | 0.016897 |  | 0 | 2 | D | 1 |  |  |  | ROZPOCET | [6 empty] | 0
64 | K | 783201401 | Ometení tesařských konstrukcí před provedením nátěru | m2 | 14.897 |  | 0 | CS ÚRS 2024 01 |  | základní |  | 0 | 0 | 0 | 0 | 0 | 16 | K | 2 |  |  |  | ROZPOCET | 0 | 0 | 0 | 0 | 0 | 1 | 0 | 16 | -1796991329
| PP |  | Příprava podkladu tesařských konstrukcí před provedením nátěru ometení | [14 empty] | PP | 2
| VV |  | (7,65+5,4)*2*0,3 |  | 7.83 | [12 empty] | VV | 2 | 2 | True | 0 | ROZPOCET
| VV |  | 4,962*2*0,3 |  | 2.977 | [12 empty] | VV | 2 | 2 | True | 0 | ROZPOCET
| VV |  | 4,416*2*0,3 |  | 2.65 | [12 empty] | VV | 2 | 2 | True | 0 | ROZPOCET
| VV |  | 2,4*2*0,3 |  | 1.44 | [12 empty] | VV | 2 | 2 | True | 0 | ROZPOCET
| VV |  | Součet |  | 14.897 | [12 empty] | VV | 2 | 4 | True | 1 | ROZPOCET
65 | K | 783227101 | Krycí jednonásobný akrylátový nátěr tesařských konstrukcí | m2 | 29.794 |  | 0 | CS ÚRS 2024 01 |  | základní |  | 0 | 0.00017 | 0.005065 | 0 | 0 | 16 | K | 2 |  |  |  | ROZPOCET | 0 | 0 | 0 | 0 | 0 | 1 | 0 | 16 | 362477617
| PP |  | Krycí nátěr tesařských konstrukcí jednonásobný akrylátový | [14 empty] | PP | 2
| VV |  | 14,897*2 |  | 29.794 | [12 empty] | VV | 2 | 2 | True | 1 | ROZPOCET
61 | K | 783901453 | Vysátí betonových podlah před provedením nátěru | m2 | 21.912 |  | 0 | CS ÚRS 2024 01 |  | základní |  | 0 | 0 | 0 | 0 | 0 | 16 | K | 2 |  |  |  | ROZPOCET | 0 | 0 | 0 | 0 | 0 | 1 | 0 | 16 | 1482820664
| PP |  | Příprava podkladu betonových podlah před provedením nátěru vysátím | [14 empty] | PP | 2
62 | K | 783923161 | Penetrační akrylátový nátěr pórovitých betonových podlah | m2 | 21.912 |  | 0 | CS ÚRS 2024 01 |  | základní |  | 0 | 0.00021 | 0.0046015 | 0 | 0 | 16 | K | 2 |  |  |  | ROZPOCET | 0 | 0 | 0 | 0 | 0 | 1 | 0 | 16 | 1584133362
| PP |  | Penetrační nátěr betonových podlah pórovitých ( např. z cihelné dlažby, betonu apod.) akrylátový | [14 empty] | PP | 2
63 | K | 783927161 | Krycí dvojnásobný akrylátový nátěr betonové podlahy | m2 | 21.912 |  | 0 | CS ÚRS 2024 01 |  | základní |  | 0 | 0.00033 | 0.007231 | 0 | 0 | 16 | K | 2 |  |  |  | ROZPOCET | 0 | 0 | 0 | 0 | 0 | 1 | 0 | 16 | -294396529
| PP |  | Krycí (uzavírací) nátěr betonových podlah dvojnásobný akrylátový | [14 empty] | PP | 2

## 02 - UT
{e800672f-c8f9-45ec-8ddb-e413e48e31b8}
2
| KRYCÍ LIST SOUPISU PRACÍ | [7 empty] | v --- níže se nacházejí doplnkové a pomocné údaje k sestavám --- v | [8 empty] | False
Stavba:
Novostavba pavilonu pro jelínky vepří v ZOO Ústí n. Labem
Objekt:
02 - UT
| KSO: |  |  |  |  | CC-CZ:
| Místo: |  |  |  |  | Datum: | 30. 1. 2024
| Zadavatel: |  |  |  |  | IČ:
|  | ZOO Ústí n. Labem p.o. |  |  |  | DIČ:
| Uchazeč: |  |  |  |  | IČ: | Vyplň údaj
|  | Vyplň údaj |  |  |  | DIČ: | Vyplň údaj
| Projektant: |  |  |  |  | IČ:
DIČ:
| Zpracovatel: |  |  |  |  | IČ:
|  | J. Nešněra |  |  |  | DIČ:
Poznámka:
| Cena bez DPH | [5 empty] | 0
|  |  | Základ daně |  |  | Sazba daně | Výše daně
| DPH | základní | 0 |  |  | 21% | 0
|  | snížená | 0 |  |  | 12% | 0
|  | zákl. přenesená | 0 |  |  | 21% | 0
|  | sníž. přenesená | 0 |  |  | 12% | 0
|  | nulová | 0 |  |  | 0% | 0
| Cena s DPH |  |  | v | CZK |  | 0
| Projektant |  |  | Zpracovatel
| Datum a podpis: |  | Razítko | Datum a podpis: |  |  | Razítko
| Objednavatel |  |  | Uchazeč
| Datum a podpis: |  | Razítko | Datum a podpis: |  |  | Razítko
REKAPITULACE ČLENĚNÍ SOUPISU PRACÍ
Stavba:
Novostavba pavilonu pro jelínky vepří v ZOO Ústí n. Labem
Objekt:
02 - UT
Místo: | [5 empty] | Datum: | 30. 1. 2024
Zadavatel: |  |  | ZOO Ústí n. Labem p.o. |  |  | Projektant:
Uchazeč: |  |  | Vyplň údaj |  |  | Zpracovatel: | J. Nešněra
Kód dílu - Popis | [6 empty] | Cena celkem [CZK]
Náklady ze soupisu prací | [6 empty] | 0 | [11 empty] | -1
| HSV - Práce a dodávky HSV | [5 empty] | 0
| 9 - Ostatní konstrukce a práce, bourání | [5 empty] | 0
| PSV - Práce a dodávky PSV | [5 empty] | 0
| 735 - Ústřední vytápění - otopná tělesa | [5 empty] | 0
SOUPIS PRACÍ
Stavba:
Novostavba pavilonu pro jelínky vepří v ZOO Ústí n. Labem
Objekt:
02 - UT
Místo: | [5 empty] | Datum: | 30. 1. 2024
Zadavatel: |  |  | ZOO Ústí n. Labem p.o. |  |  | Projektant:
Uchazeč: |  |  | Vyplň údaj |  |  | Zpracovatel: | J. Nešněra
PČ | Typ | Kód | Popis | MJ | Množství | J.cena [CZK] | Cena celkem [CZK] | Cenová soustava |  | DPH | J. Nh [h] | Nh celkem [h] | J. hmotnost [t] | Hmotnost celkem [t] | J. suť [t] | Suť Celkem [t]
Náklady soupisu celkem | [6 empty] | 0 |  |  |  |  | 0 |  | 0 |  | 0 |  | D | -1 | [10 empty] | 0
| D | HSV | Práce a dodávky HSV |  |  |  | 0 |  |  |  |  | 0 |  | 0 |  | 0 | 1 | D | 0 |  |  |  | ROZPOCET | [6 empty] | 0
| D | 9 | Ostatní konstrukce a práce, bourání |  |  |  | 0 |  |  |  |  | 0 |  | 0 |  | 0 | 1 | D | 1 |  |  |  | ROZPOCET | [6 empty] | 0
1 | K | 9710403UT | Stavební přípomoci pro ÚT - stavební připravenost pro osazení těles - vč. likvidace případné suti a následného zapravení | Kč | 1 |  | 0 |  |  | základní |  | 0 | 0 | 0 | 0 | 0 | 4 | K | 2 |  |  |  | ROZPOCET | 0 | 0 | 0 | 0 | 0 | 1 | 0 | 4 | 2
| PP |  | Stavební přípomoci pro ÚT - stavební připravenost pro osazení těles - vč. likvidace případné suti a následného zapravení | [14 empty] | PP | 2
| D | PSV | Práce a dodávky PSV |  |  |  | 0 |  |  |  |  | 0 |  | 0 |  | 0 | 2 | D | 0 |  |  |  | ROZPOCET | [6 empty] | 0
| D | 735 | Ústřední vytápění - otopná tělesa |  |  |  | 0 |  |  |  |  | 0 |  | 0 |  | 0 | 2 | D | 1 |  |  |  | ROZPOCET | [6 empty] | 0
2 | K | 73541109R | Elektrický přímotopný konvektor výkon 500 W | soubor | 1 |  | 0 |  |  | základní |  | 0 | 0 | 0 | 0 | 0 | 16 | K | 2 |  |  |  | ROZPOCET | 0 | 0 | 0 | 0 | 0 | 1 | 0 | 16 | 4
| PP |  | Elektrický přímotopný konvektor výkon 500 W | [14 empty] | PP | 2
| VV |  | "model dle výběru stavebníka" 1 |  | 1 | [12 empty] | VV | 2 | 2 | True | 0 | ROZPOCET
| VV |  | Součet |  | 1 | [12 empty] | VV | 2 | 4 | True | 1 | ROZPOCET
3 | K | 73541110R | Stropní sálavý panel výkon 600 W | soubor | 1 |  | 0 |  |  | základní |  | 0 | 0 | 0 | 0 | 0 | 16 | K | 2 |  |  |  | ROZPOCET | 0 | 0 | 0 | 0 | 0 | 1 | 0 | 16 | 6
| PP |  | Stropní sálavý panel výkon 600 W | [14 empty] | PP | 2
| VV |  | "model dle výběru stavebníka" 1 |  | 1 | [12 empty] | VV | 2 | 2 | True | 0 | ROZPOCET
| VV |  | Součet |  | 1 | [12 empty] | VV | 2 | 4 | True | 1 | ROZPOCET
4 | K | 73541111R | Stropní sálavý panel výkon 300 W | soubor | 1 |  | 0 |  |  | základní |  | 0 | 0 | 0 | 0 | 0 | 16 | K | 2 |  |  |  | ROZPOCET | 0 | 0 | 0 | 0 | 0 | 1 | 0 | 16 | 8
| PP |  | Stropní sálavý panel výkon 300 W | [14 empty] | PP | 2
| VV |  | "model dle výběru stavebníka" 1 |  | 1 | [12 empty] | VV | 2 | 2 | True | 0 | ROZPOCET
| VV |  | Součet |  | 1 | [12 empty] | VV | 2 | 4 | True | 1 | ROZPOCET
5 | K | 998735101 | Přesun hmot tonážní pro otopná tělesa v objektech v do 6 m | t | 0.019 |  | 0 |  |  | základní |  | 0 | 0 | 0 | 0 | 0 | 16 | K | 2 |  |  |  | ROZPOCET | 0 | 0 | 0 | 0 | 0 | 1 | 0 | 16 | 10
| PP |  | Přesun hmot tonážní pro otopná tělesa v objektech v do 6 m | [14 empty] | PP | 2

## 03a - demontáže
{f15f715d-1723-4238-9672-3d5dcf2dfa18}
2
| KRYCÍ LIST SOUPISU PRACÍ | [7 empty] | v --- níže se nacházejí doplnkové a pomocné údaje k sestavám --- v | [8 empty] | False
Stavba:
Novostavba pavilonu pro jelínky vepří v ZOO Ústí n. Labem
Objekt:
03 - elektroinstalace
Soupis:
03a - demontáže
| KSO: |  |  |  |  | CC-CZ:
| Místo: |  |  |  |  | Datum: | 30. 1. 2024
| Zadavatel: |  |  |  |  | IČ:
DIČ:
| Uchazeč: |  |  |  |  | IČ: | Vyplň údaj
|  | Vyplň údaj |  |  |  | DIČ: | Vyplň údaj
| Projektant: |  |  |  |  | IČ:
|  | Miroslav Kučaba |  |  |  | DIČ:
| Zpracovatel: |  |  |  |  | IČ:
|  | Architektonická kancelář |  |  |  | DIČ:
Poznámka:
| Cena bez DPH | [5 empty] | 0
|  |  | Základ daně |  |  | Sazba daně | Výše daně
| DPH | základní | 0 |  |  | 21% | 0
|  | snížená | 0 |  |  | 12% | 0
|  | zákl. přenesená | 0 |  |  | 21% | 0
|  | sníž. přenesená | 0 |  |  | 12% | 0
|  | nulová | 0 |  |  | 0% | 0
| Cena s DPH |  |  | v | CZK |  | 0
| Projektant |  |  | Zpracovatel
| Datum a podpis: |  | Razítko | Datum a podpis: |  |  | Razítko
| Objednavatel |  |  | Uchazeč
| Datum a podpis: |  | Razítko | Datum a podpis: |  |  | Razítko
REKAPITULACE ČLENĚNÍ SOUPISU PRACÍ
Stavba:
Novostavba pavilonu pro jelínky vepří v ZOO Ústí n. Labem
Objekt:
03 - elektroinstalace
Soupis:
03a - demontáže
Místo: | [5 empty] | Datum: | 30. 1. 2024
Zadavatel: | [5 empty] | Projektant: | Miroslav Kučaba
Uchazeč: |  |  | Vyplň údaj |  |  | Zpracovatel: | Architektonická kancelář
Kód dílu - Popis | [6 empty] | Cena celkem [CZK]
Náklady ze soupisu prací | [6 empty] | 0 | [11 empty] | -1
| PSV - Práce a dodávky PSV | [5 empty] | 0
| 741 - Elektroinstalace - silnoproud | [5 empty] | 0
SOUPIS PRACÍ
Stavba:
Novostavba pavilonu pro jelínky vepří v ZOO Ústí n. Labem
Objekt:
03 - elektroinstalace
Soupis:
03a - demontáže
Místo: | [5 empty] | Datum: | 30. 1. 2024
Zadavatel: | [5 empty] | Projektant: | Miroslav Kučaba
Uchazeč: |  |  | Vyplň údaj |  |  | Zpracovatel: | Architektonická kancelář
PČ | Typ | Kód | Popis | MJ | Množství | J.cena [CZK] | Cena celkem [CZK] | Cenová soustava |  | DPH | J. Nh [h] | Nh celkem [h] | J. hmotnost [t] | Hmotnost celkem [t] | J. suť [t] | Suť Celkem [t]
Náklady soupisu celkem | [6 empty] | 0 |  |  |  |  | 0 |  | 0 |  | 0.05657 |  | D | -1 | [7 empty] | 0
| D | PSV | Práce a dodávky PSV |  |  |  | 0 |  |  |  |  | 0 |  | 0 |  | 0.05657 | 2 | D | 0 | ROZPOCET | [6 empty] | 0
| D | 741 | Elektroinstalace - silnoproud |  |  |  | 0 |  |  |  |  | 0 |  | 0 |  | 0.05657 | 2 | D | 1 | ROZPOCET | [6 empty] | 0
1 | K | 741210831 | Demontáž rozvodnic plastových na povrchu s krytím do IPx4 plochou do 0,2 m2 | kus | 1 |  | 0 |  |  | základní |  | 0 | 0 | 0 | 0.011 | 0.011 | 16 | K | 2 | ROZPOCET | 0 | 0 | 0 | 0 | 0 | 1 | 0 | 16 | 654702954
| PP |  | Demontáž rozvodnic plastových na povrchu s krytím do IPx4 plochou do 0,2 m2 | [14 empty] | PP | 2
9 | K | 741210833 | Demontáž rozvodnic plastových na povrchu s krytím do IPx4 plochou přes 0,2 m2 | kus | 1 |  | 0 |  |  | základní |  | 0 | 0 | 0 | 0.015 | 0.015 | 16 | K | 2 | ROZPOCET | 0 | 0 | 0 | 0 | 0 | 1 | 0 | 16 | 1160011161
| PP |  | Demontáž rozvodnic plastových na povrchu s krytím do IPx4 plochou přes 0,2 m2 | [14 empty] | PP | 2
8 | K | 741213811 | Demontáž kabelu silového z rozvodnice průřezu žil do 4 mm2 bez zachování funkčnosti | kus | 8 |  | 0 |  |  | základní |  | 0 | 0 | 0 | 0.00023 | 0.00184 | 16 | K | 2 | ROZPOCET | 0 | 0 | 0 | 0 | 0 | 1 | 0 | 16 | 1129822921
| PP |  | Demontáž kabelu silového z rozvodnice průřezu žil do 4 mm2 bez zachování funkčnosti | [14 empty] | PP | 2
2 | K | 741213843 | Demontáž kabelu silového z rozvodnice průřezu žil do 10 mm2 se zachováním funkčnosti | kus | 1 |  | 0 |  |  | základní |  | 0 | 0 | 0 | 0 | 0 | 16 | K | 2 | ROZPOCET | 0 | 0 | 0 | 0 | 0 | 1 | 0 | 16 | 1199755982
| PP |  | Demontáž kabelu silového z rozvodnice průřezu žil do 10 mm2 se zachováním funkčnosti | [14 empty] | PP | 2
3 | K | 741311833 | Demontáž spínačů nástěnných venkovních do 10 A šroubových bez zachování funkčnosti do 2 svorek | kus | 4 |  | 0 |  |  | základní |  | 0 | 0 | 0 | 7.9e-05 | 0.000316 | 16 | K | 2 | ROZPOCET | 0 | 0 | 0 | 0 | 0 | 1 | 0 | 16 | 744264171
| PP |  | Demontáž spínačů nástěnných venkovních do 10 A šroubových bez zachování funkčnosti do 2 svorek | [14 empty] | PP | 2
4 | K | 741315833 | Demontáž zásuvek domovních venkovních do 16A zapuštěných bezšroubových bez zachování funkčnosti 2P+PE | kus | 4 |  | 0 |  |  | základní |  | 0 | 0 | 0 | 7.9e-05 | 0.000316 | 16 | K | 2 | ROZPOCET | 0 | 0 | 0 | 0 | 0 | 1 | 0 | 16 | -662745300
| PP |  | Demontáž zásuvek domovních venkovních do 16A zapuštěných bezšroubových bez zachování funkčnosti 2P+PE | [14 empty] | PP | 2
5 | K | 741315855 | Demontáž zásuvek průmyslových nástěnných venkovních bezšroubových bez zachování funkčnosti 3P+N+PE | kus | 1 |  | 0 |  |  | základní |  | 0 | 0 | 0 | 9.8e-05 | 9.8e-05 | 16 | K | 2 | ROZPOCET | 0 | 0 | 0 | 0 | 0 | 1 | 0 | 16 | -580438554
| PP |  | Demontáž zásuvek průmyslových nástěnných venkovních bezšroubových bez zachování funkčnosti 3P+N+PE | [14 empty] | PP | 2
7 | K | 741372801 | Demontáž svítidla průmyslového výbojkového přisazeného 1 zdroj bez zachováním funkčnosti | kus | 2 |  | 0 |  |  | základní |  | 0 | 0 | 0 | 0.004 | 0.008 | 16 | K | 2 | ROZPOCET | 0 | 0 | 0 | 0 | 0 | 1 | 0 | 16 | 1941084861
| PP |  | Demontáž svítidla průmyslového výbojkového přisazeného 1 zdroj bez zachováním funkčnosti | [14 empty] | PP | 2
6 | K | 741372803 | Demontáž svítidla průmyslového výbojkového přisazeného 2 zdroje bez zachováním funkčnosti | kus | 4 |  | 0 |  |  | základní |  | 0 | 0 | 0 | 0.005 | 0.02 | 16 | K | 2 | ROZPOCET | 0 | 0 | 0 | 0 | 0 | 1 | 0 | 16 | 767679085
| PP |  | Demontáž svítidla průmyslového výbojkového přisazeného 2 zdroje bez zachováním funkčnosti | [14 empty] | PP | 2

## 03b - montáže elektroinst...
{edf07a5d-22aa-4338-bf29-4e33bb39fd8c}
2
| KRYCÍ LIST SOUPISU PRACÍ | [7 empty] | v --- níže se nacházejí doplnkové a pomocné údaje k sestavám --- v | [8 empty] | False
Stavba:
Novostavba pavilonu pro jelínky vepří v ZOO Ústí n. Labem
Objekt:
03 - elektroinstalace
Soupis:
03b - montáže elektroinstalace
| KSO: |  |  |  |  | CC-CZ:
| Místo: |  |  |  |  | Datum: | 30. 1. 2024
| Zadavatel: |  |  |  |  | IČ:
DIČ:
| Uchazeč: |  |  |  |  | IČ: | Vyplň údaj
|  | Vyplň údaj |  |  |  | DIČ: | Vyplň údaj
| Projektant: |  |  |  |  | IČ:
|  | Miroslav Kučaba |  |  |  | DIČ:
| Zpracovatel: |  |  |  |  | IČ:
|  | Architektonická kancelář |  |  |  | DIČ:
Poznámka:
| Cena bez DPH | [5 empty] | 0
|  |  | Základ daně |  |  | Sazba daně | Výše daně
| DPH | základní | 0 |  |  | 21% | 0
|  | snížená | 0 |  |  | 12% | 0
|  | zákl. přenesená | 0 |  |  | 21% | 0
|  | sníž. přenesená | 0 |  |  | 12% | 0
|  | nulová | 0 |  |  | 0% | 0
| Cena s DPH |  |  | v | CZK |  | 0
| Projektant |  |  | Zpracovatel
| Datum a podpis: |  | Razítko | Datum a podpis: |  |  | Razítko
| Objednavatel |  |  | Uchazeč
| Datum a podpis: |  | Razítko | Datum a podpis: |  |  | Razítko
REKAPITULACE ČLENĚNÍ SOUPISU PRACÍ
Stavba:
Novostavba pavilonu pro jelínky vepří v ZOO Ústí n. Labem
Objekt:
03 - elektroinstalace
Soupis:
03b - montáže elektroinstalace
Místo: | [5 empty] | Datum: | 30. 1. 2024
Zadavatel: | [5 empty] | Projektant: | Miroslav Kučaba
Uchazeč: |  |  | Vyplň údaj |  |  | Zpracovatel: | Architektonická kancelář
Kód dílu - Popis | [6 empty] | Cena celkem [CZK]
Náklady ze soupisu prací | [6 empty] | 0 | [11 empty] | -1
| PSV - Práce a dodávky PSV | [5 empty] | 0
| 741 - Elektroinstalace - silnoproud | [5 empty] | 0
SOUPIS PRACÍ
Stavba:
Novostavba pavilonu pro jelínky vepří v ZOO Ústí n. Labem
Objekt:
03 - elektroinstalace
Soupis:
03b - montáže elektroinstalace
Místo: | [5 empty] | Datum: | 30. 1. 2024
Zadavatel: | [5 empty] | Projektant: | Miroslav Kučaba
Uchazeč: |  |  | Vyplň údaj |  |  | Zpracovatel: | Architektonická kancelář
PČ | Typ | Kód | Popis | MJ | Množství | J.cena [CZK] | Cena celkem [CZK] | Cenová soustava |  | DPH | J. Nh [h] | Nh celkem [h] | J. hmotnost [t] | Hmotnost celkem [t] | J. suť [t] | Suť Celkem [t]
Náklady soupisu celkem | [6 empty] | 0 |  |  |  |  | 0 |  | 2.891 |  | 0 |  | D | -1 | [10 empty] | 0
| D | PSV | Práce a dodávky PSV |  |  |  | 0 |  |  |  |  | 0 |  | 2.891 |  | 0 | 2 | D | 0 |  |  |  | ROZPOCET | [6 empty] | 0
| D | 741 | Elektroinstalace - silnoproud |  |  |  | 0 |  |  |  |  | 0 |  | 2.891 |  | 0 | 2 | D | 1 |  |  |  | ROZPOCET | [6 empty] | 0
8 | K | 741110001 | Montáž trubka plastová tuhá D přes 16 do 23 mm uložená pevně | m | 70 |  | 0 |  |  | základní |  | 0 | 0 | 0 | 0 | 0 | 16 | K | 2 |  |  |  | ROZPOCET | 0 | 0 | 0 | 0 | 0 | 1 | 0 | 16 | 315398206
| PP |  | Montáž trubka plastová tuhá D přes 16 do 23 mm uložená pevně | [14 empty] | PP | 2
9 | M | 34571092 | trubka elektroinstalační tuhá z PVC D 17,4/20 mm, délka 3 m | m | 70 |  | 0 |  |  | základní |  | 0 | 0.00019 | 0.0133 | 0 | 0 | 32 | M | 2 |  |  |  | ROZPOCET | 0 | 0 | 0 | 0 | 0 | 1 | 0 | 16 | 1949028035
| PP |  | trubka elektroinstalační tuhá z PVC D 17,4/20 mm, délka 3 m | [14 empty] | PP | 2
10 | M | 34571092cp1 | trubková příchytka KOPOS 5320 | kus | 140 |  | 0 |  |  | základní |  | 0 | 0.00019 | 0.0266 | 0 | 0 | 32 | M | 2 |  |  |  | ROZPOCET | 0 | 0 | 0 | 0 | 0 | 1 | 0 | 16 | 2119140253
| PP |  | trubková příchytka KOPOS 5320 | [14 empty] | PP | 2
46 | K | 741110002 | Montáž trubka plastová tuhá D přes 23 do 35 mm uložená pevně | m | 3 |  | 0 |  |  | základní |  | 0 | 0 | 0 | 0 | 0 | 16 | K | 2 |  |  |  | ROZPOCET | 0 | 0 | 0 | 0 | 0 | 1 | 0 | 16 | 771097575
| PP |  | Montáž trubka plastová tuhá D přes 23 do 35 mm uložená pevně | [14 empty] | PP | 2
47 | M | 34571093 | trubka elektroinstalační tuhá z PVC D 22,1/25 mm, délka 3 m | m | 3 |  | 0 |  |  | základní |  | 0 | 0.00031 | 0.00093 | 0 | 0 | 32 | M | 2 |  |  |  | ROZPOCET | 0 | 0 | 0 | 0 | 0 | 1 | 0 | 16 | 1121859126
| PP |  | trubka elektroinstalační tuhá z PVC D 22,1/25 mm, délka 3 m | [14 empty] | PP | 2
14 | K | 741110521 | Montáž lišta a kanálek vkládací šířky do 60 mm bez víčka | m | 15 |  | 0 |  |  | základní |  | 0 | 0 | 0 | 0 | 0 | 16 | K | 2 |  |  |  | ROZPOCET | 0 | 0 | 0 | 0 | 0 | 1 | 0 | 16 | 481908929
| PP |  | Montáž lišta a kanálek vkládací šířky do 60 mm bez víčka | [14 empty] | PP | 2
15 | M | 34575567 | DZI 60x60 BEZN žlab kabelový drátěný s integrovanou spojkou | m | 15 |  | 0 |  |  | základní |  | 0 | 0.0002 | 0.003 | 0 | 0 | 32 | M | 2 |  |  |  | ROZPOCET | 0 | 0 | 0 | 0 | 0 | 1 | 0 | 16 | -193094908
| PP |  | DZI 60x60 BEZN žlab kabelový drátěný s integrovanou spojkou | [14 empty] | PP | 2
11 | K | 741112021 | Montáž krabice nástěnná plastová čtyřhranná do 100x100 mm | kus | 30 |  | 0 |  |  | základní |  | 0 | 0 | 0 | 0 | 0 | 16 | K | 2 |  |  |  | ROZPOCET | 0 | 0 | 0 | 0 | 0 | 1 | 0 | 16 | 111109047
| PP |  | Montáž krabice nástěnná plastová čtyřhranná do 100x100 mm | [14 empty] | PP | 2
12 | M | 34571533 | krabice odbočná z polystyrénu D 9020/CR 88x88x53mm 4xEST 13,5 bez svorkovnice | kus | 30 |  | 0 |  |  | základní |  | 0 | 0.00011 | 0.0033 | 0 | 0 | 32 | M | 2 |  |  |  | ROZPOCET | 0 | 0 | 0 | 0 | 0 | 1 | 0 | 16 | -1859960629
| PP |  | krabice odbočná z polystyrénu D 9020/CR 88x88x53mm 4xEST 13,5 bez svorkovnice | [14 empty] | PP | 2
13 | M | 34571533cp1 | svorka WAGO Compakt 2273-205 5x2,5 | kus | 40 |  | 0 |  |  | základní |  | 0 | 0.00011 | 0.0044 | 0 | 0 | 32 | M | 2 |  |  |  | ROZPOCET | 0 | 0 | 0 | 0 | 0 | 1 | 0 | 16 | 605164078
| PP |  | svorka WAGO Compakt 2273-205 5x2,5 | [14 empty] | PP | 2
44 | K | 741112322 | Montáž rozvodka pancéřová kovová čtyřhranná 134x134 mm | kus | 1 |  | 0 |  |  | základní |  | 0 | 0 | 0 | 0 | 0 | 16 | K | 2 |  |  |  | ROZPOCET | 0 | 0 | 0 | 0 | 0 | 1 | 0 | 16 | -339631840
| PP |  | Montáž rozvodka pancéřová kovová čtyřhranná 134x134 mm | [14 empty] | PP | 2
45 | M | 34562905cp1 | MET - KO 125E/EQ02-krabice KOPOS s ekvipotenciální svorkovnicí ELCON EQ02 | kus | 1 |  | 0 |  |  | základní |  | 0 | 0.00035 | 0.00035 | 0 | 0 | 32 | M | 2 |  |  |  | ROZPOCET | 0 | 0 | 0 | 0 | 0 | 1 | 0 | 16 | 856155587
| PP |  | MET - KO 125E/EQ02-krabice KOPOS s ekvipotenciální svorkovnicí ELCON EQ02 | [14 empty] | PP | 2
1 | K | 741122121 | Montáž kabel Cu plný kulatý žíla 2x1,5 až 6 mm2 zatažený v trubkách (CYKY) | m | 55 |  | 0 |  |  | základní |  | 0 | 0 | 0 | 0 | 0 | 16 | K | 2 |  |  |  | ROZPOCET | 0 | 0 | 0 | 0 | 0 | 1 | 0 | 16 | 1017098996
| PP |  | Montáž kabel Cu plný kulatý žíla 2x1,5 až 6 mm2 zatažený v trubkách (CYKY) | [14 empty] | PP | 2
2 | M | 34111005 | kabel silový s Cu jádrem 1 kV 2x1,5mm2 | m | 66 |  | 0 |  |  | základní |  | 0 | 0.0001 | 0.0066 | 0 | 0 | 32 | M | 2 |  |  |  | ROZPOCET | 0 | 0 | 0 | 0 | 0 | 1 | 0 | 16 | -367571969
| PP |  | kabel silový s Cu jádrem 1 kV 2x1,5mm2 | [14 empty] | PP | 2
| VV |  | 55*1,2 "Přepočtené koeficientem množství |  | 66 | [12 empty] | VV | 2 | 2 | True | 1 | ROZPOCET
20 | K | 741122122 | Montáž kabel Cu plný kulatý žíla 3x1,5 až 6 mm2 zatažený v trubkách (CYKY) | m | 240 |  | 0 |  |  | základní |  | 0 | 0 | 0 | 0 | 0 | 16 | K | 2 |  |  |  | ROZPOCET | 0 | 0 | 0 | 0 | 0 | 1 | 0 | 16 | 785383667
| PP |  | Montáž kabel Cu plný kulatý žíla 3x1,5 až 6 mm2 zatažený v trubkách (CYKY) | [14 empty] | PP | 2
21 | M | 34111030 | kabel silový s Cu jádrem 1 kV 3x1,5mm2 | m | 240 |  | 0 |  |  | základní |  | 0 | 0.00012 | 0.0288 | 0 | 0 | 32 | M | 2 |  |  |  | ROZPOCET | 0 | 0 | 0 | 0 | 0 | 1 | 0 | 16 | 294525288
| PP |  | kabel silový s Cu jádrem 1 kV 3x1,5mm2 | [14 empty] | PP | 2
| VV |  | 200*1,2 "Přepočtené koeficientem množství |  | 240 | [12 empty] | VV | 2 | 2 | True | 1 | ROZPOCET
22 | M | 34111036 | kabel silový s Cu jádrem 1 kV 3x2,5mm2 | m | 48 |  | 0 |  |  | základní |  | 0 | 0.00017 | 0.00816 | 0 | 0 | 32 | M | 2 |  |  |  | ROZPOCET | 0 | 0 | 0 | 0 | 0 | 1 | 0 | 16 | 737712456
| PP |  | kabel silový s Cu jádrem 1 kV 3x2,5mm2 | [14 empty] | PP | 2
| VV |  | 40*1,2 "Přepočtené koeficientem množství |  | 48 | [12 empty] | VV | 2 | 2 | True | 1 | ROZPOCET
48 | K | 741122144 | Montáž kabel Cu plný kulatý žíla 5x10 mm2 zatažený v trubkách (CYKY) | m | 5 |  | 0 |  |  | základní |  | 0 | 0 | 0 | 0 | 0 | 16 | K | 2 |  |  |  | ROZPOCET | 0 | 0 | 0 | 0 | 0 | 1 | 0 | 16 | -596957602
| PP |  | Montáž kabel Cu plný kulatý žíla 5x10 mm2 zatažený v trubkách (CYKY) | [14 empty] | PP | 2
49 | M | PKB.711038 | CYKY-J 5x10 | m | 5 |  | 0 |  |  | základní |  | 0 | 0.53 | 2.65 | 0 | 0 | 32 | M | 2 |  |  |  | ROZPOCET | 0 | 0 | 0 | 0 | 0 | 1 | 0 | 16 | -1067926106
| PP |  | CYKY-J 5x10 | [14 empty] | PP | 2
6 | K | 741122641 | Montáž kabel Cu plný kulatý žíla 5x1,5 až 2,5 mm2 uložený pevně (CYKY) | m | 5 |  | 0 |  |  | základní |  | 0 | 0 | 0 | 0 | 0 | 16 | K | 2 |  |  |  | ROZPOCET | 0 | 0 | 0 | 0 | 0 | 1 | 0 | 16 | 264571994
| PP |  | Montáž kabel Cu plný kulatý žíla 5x1,5 až 2,5 mm2 uložený pevně (CYKY) | [14 empty] | PP | 2
7 | M | 34111094 | kabel silový s Cu jádrem 1 kV 5x2,5mm2 | m | 5 |  | 0 |  |  | základní |  | 0 | 0.00025 | 0.00125 | 0 | 0 | 32 | M | 2 |  |  |  | ROZPOCET | 0 | 0 | 0 | 0 | 0 | 1 | 0 | 16 | -1801150967
| PP |  | kabel silový s Cu jádrem 1 kV 5x2,5mm2 | [14 empty] | PP | 2
36 | K | 741122642 | Montáž kabel Cu plný kulatý žíla 5x4 až 6 mm2 uložený pevně (CYKY) | m | 10 |  | 0 |  |  | základní |  | 0 | 0 | 0 | 0 | 0 | 16 | K | 2 |  |  |  | ROZPOCET | 0 | 0 | 0 | 0 | 0 | 1 | 0 | 16 | -1611170010
| PP |  | Montáž kabel Cu plný kulatý žíla 5x4 až 6 mm2 uložený pevně (CYKY) | [14 empty] | PP | 2
37 | M | 34111098 | kabel silový s Cu jádrem 1 kV 5x4mm2 | m | 10 |  | 0 |  |  | základní |  | 0 | 0.00034 | 0.0034 | 0 | 0 | 32 | M | 2 |  |  |  | ROZPOCET | 0 | 0 | 0 | 0 | 0 | 1 | 0 | 16 | -105929396
| PP |  | kabel silový s Cu jádrem 1 kV 5x4mm2 | [14 empty] | PP | 2
38 | K | 741210001 | Montáž rozvodnice oceloplechová nebo plastová běžná do 20 kg | kus | 1 |  | 0 |  |  | základní |  | 0 | 0 | 0 | 0 | 0 | 16 | K | 2 |  |  |  | ROZPOCET | 0 | 0 | 0 | 0 | 0 | 1 | 0 | 16 | -19008720
| PP |  | Montáž rozvodnice oceloplechová nebo plastová běžná do 20 kg | [14 empty] | PP | 2
39 | M | 357181001 | RT06+HC64 regulátor přímotopného vytápění firmy www.bmr.cz | kus | 1 |  | 0 |  |  | základní |  | 0 | 0.024 | 0.024 | 0 | 0 | 32 | M | 2 |  |  |  | ROZPOCET | 0 | 0 | 0 | 0 | 0 | 1 | 0 | 16 | 13575498
| PP |  | RT06+HC64 regulátor přímotopného vytápění firmy www.bmr.cz | [14 empty] | PP | 2
40 | M | 35889R1A | proud.chránič s nadproud.ochr. char. B, 1+N, 6 kA, 0,03 A, In=10A, A, jednomodulový | kus | 6 |  | 0 |  |  | základní |  | 0 | 0 | 0 | 0 | 0 | 32 | M | 2 |  |  |  | ROZPOCET | 0 | 0 | 0 | 0 | 0 | 1 | 0 | 16 | -1571316240
| PP |  | proud.chránič s nadproud.ochr. char. B, 1+N, 6 kA, 0,03 A, In=10A, A, jednomodulový | [14 empty] | PP | 2
41 | M | 35822R1 | jistič 1 pól. B-6A, 6kA | kus | 1 |  | 0 |  |  | základní |  | 0 | 0 | 0 | 0 | 0 | 32 | M | 2 |  |  |  | ROZPOCET | 0 | 0 | 0 | 0 | 0 | 1 | 0 | 16 | -861222939
| PP |  | jistič 1 pól. B-6A, 6kA | [14 empty] | PP | 2
42 | M | 35817R1 | vypínač 3 pól. 20A | kus | 1 |  | 0 |  |  | základní |  | 0 | 0 | 0 | 0 | 0 | 32 | M | 2 |  |  |  | ROZPOCET | 0 | 0 | 0 | 0 | 0 | 1 | 0 | 16 | -1083261577
| PP |  | vypínač 3 pól. 20A | [14 empty] | PP | 2
43 | M | 358898311 | RTL analogový regulátor teploty IP54 | kus | 6 |  | 0 |  |  | základní |  | 0 | 0.00017 | 0.00102 | 0 | 0 | 32 | M | 2 |  |  |  | ROZPOCET | 0 | 0 | 0 | 0 | 0 | 1 | 0 | 16 | -763598600
| PP |  | RTL analogový regulátor teploty IP54 | [14 empty] | PP | 2
34 | K | 741210402 | Montáž rozváděč nebo krabice nevýbušná do 10 kg | kus | 2 |  | 0 |  |  | základní |  | 0 | 0 | 0 | 0 | 0 | 16 | K | 2 |  |  |  | ROZPOCET | 0 | 0 | 0 | 0 | 0 | 1 | 0 | 16 | 922633660
| PP |  | Montáž rozváděč nebo krabice nevýbušná do 10 kg | [14 empty] | PP | 2
35 | M | 48452929 | EKx - elektrický nástěnný konvektor 369x78x451 mm, 500W, 230V, IP24 | kus | 2 |  | 0 |  |  | základní |  | 0 | 0.005 | 0.01 | 0 | 0 | 32 | M | 2 |  |  |  | ROZPOCET | 0 | 0 | 0 | 0 | 0 | 1 | 0 | 16 | 2079879145
| PP |  | EKx - elektrický nástěnný konvektor 369x78x451 mm, 500W, 230V, IP24 | [14 empty] | PP | 2
50 | K | 741220004 | Montáž skříň přístrojová plastová nebo hliníková rozměr 250x250-640x320 mm prázdná | kus | 1 |  | 0 |  |  | základní |  | 0 | 0 | 0 | 0 | 0 | 16 | K | 2 |  |  |  | ROZPOCET | 0 | 0 | 0 | 0 | 0 | 1 | 0 | 16 | -964908108
| PP |  | Montáž skříň přístrojová plastová nebo hliníková rozměr 250x250-640x320 mm prázdná | [14 empty] | PP | 2
51 | M | 357181002 | MTS - univerzální plast.box IP65 210x280x130 mm, dvířka na kličku, montážní deska | kus | 1 |  | 0 |  |  | základní |  | 0 | 0.024 | 0.024 | 0 | 0 | 32 | M | 2 |  |  |  | ROZPOCET | 0 | 0 | 0 | 0 | 0 | 1 | 0 | 16 | 1773267858
| PP |  | MTS - univerzální plast.box IP65 210x280x130 mm, dvířka na kličku, montážní deska | [14 empty] | PP | 2
23 | K | 741310031 | Montáž vypínač nástěnný 1-jednopólový prostředí venkovní/mokré | kus | 7 |  | 0 |  |  | základní |  | 0 | 0 | 0 | 0 | 0 | 16 | K | 2 |  |  |  | ROZPOCET | 0 | 0 | 0 | 0 | 0 | 1 | 0 | 16 | -225283769
| PP |  | Montáž vypínač nástěnný 1-jednopólový prostředí venkovní/mokré | [14 empty] | PP | 2
24 | M | 34535527S | spínač jednopólový nástěnný,plastový, řazení 1, 10A 250V, IP55 | kus | 7 |  | 0 |  |  | základní |  | 0 | 5e-05 | 0.00035 | 0 | 0 | 32 | M | 2 |  |  |  | ROZPOCET | 0 | 0 | 0 | 0 | 0 | 1 | 0 | 16 | -1597157337
| PP |  | spínač jednopólový nástěnný,plastový, řazení 1, 10A 250V, IP55 | [14 empty] | PP | 2
25 | K | 741313082 | Montáž zásuvka chráněná v krabici šroubové připojení 2P+PE prostředí venkovní, mokré | kus | 4 |  | 0 |  |  | základní |  | 0 | 0 | 0 | 0 | 0 | 16 | K | 2 |  |  |  | ROZPOCET | 0 | 0 | 0 | 0 | 0 | 1 | 0 | 16 | -1828614737
| PP |  | Montáž zásuvka chráněná v krabici šroubové připojení 2P+PE prostředí venkovní, mokré | [14 empty] | PP | 2
26 | M | 34551485S | zásuvka krytá pro venkovní prostředí 2P+PE, 16A, 250V. IP55 | kus | 4 |  | 0 |  |  | základní |  | 0 | 0.00022 | 0.00088 | 0 | 0 | 32 | M | 2 |  |  |  | ROZPOCET | 0 | 0 | 0 | 0 | 0 | 1 | 0 | 16 | -176532808
| PP |  | zásuvka krytá pro venkovní prostředí 2P+PE, 16A, 250V. IP55 | [14 empty] | PP | 2
27 | K | 741313151 | Montáž zásuvek průmyslových nástěnných provedení IP 67 3P+N+PE 16 A | kus | 1 |  | 0 |  |  | základní |  | 0 | 0 | 0 | 0 | 0 | 16 | K | 2 |  |  |  | ROZPOCET | 0 | 0 | 0 | 0 | 0 | 1 | 0 | 16 | -881330494
| PP |  | Montáž zásuvek průmyslových nástěnných provedení IP 67 3P+N+PE 16 A | [14 empty] | PP | 2
28 | M | 35811071S | zásuvka nepropustná nástěnná 16A 400 V 3P+N+PE IP55 | kus | 1 |  | 0 |  |  | základní |  | 0 | 0.00028 | 0.00028 | 0 | 0 | 32 | M | 2 |  |  |  | ROZPOCET | 0 | 0 | 0 | 0 | 0 | 1 | 0 | 16 | 80451192
| PP |  | zásuvka nepropustná nástěnná 16A 400 V 3P+N+PE IP55 | [14 empty] | PP | 2
52 | K | 741320163 | Montáž jistič třípólový nn do 25 A s krytem | kus | 1 |  | 0 |  |  | základní |  | 0 | 0 | 0 | 0 | 0 | 16 | K | 2 |  |  |  | ROZPOCET | 0 | 0 | 0 | 0 | 0 | 1 | 0 | 16 | 1075426543
| PP |  | Montáž jistič třípólový nn do 25 A s krytem | [14 empty] | PP | 2
53 | M | 35822403 | jistič 3pólový-charakteristika B 25A, 10kA s krytem IP30 | kus | 1 |  | 0 |  |  | základní |  | 0 | 0.0004 | 0.0004 | 0 | 0 | 32 | M | 2 |  |  |  | ROZPOCET | 0 | 0 | 0 | 0 | 0 | 1 | 0 | 16 | -1728372692
| PP |  | jistič 3pólový-charakteristika B 25A, 10kA s krytem IP30 | [14 empty] | PP | 2
16 | K | 741371102 | Montáž svítidlo zářivkové průmyslové stropní přisazené 1 zdroj s krytem | kus | 11 |  | 0 |  |  | základní |  | 0 | 0 | 0 | 0 | 0 | 16 | K | 2 |  |  |  | ROZPOCET | 0 | 0 | 0 | 0 | 0 | 1 | 0 | 16 | -1863686939
| PP |  | Montáž svítidlo zářivkové průmyslové stropní přisazené 1 zdroj s krytem | [14 empty] | PP | 2
17 | M | 34833211 | A - LED svítidlo průmyslové 1,4ft VP PC 4400/840 1xLED 26W IP66 1200/100/90mm | kus | 6 |  | 0 |  |  | základní |  | 0 | 0.005 | 0.03 | 0 | 0 | 32 | M | 2 |  |  |  | ROZPOCET | 0 | 0 | 0 | 0 | 0 | 1 | 0 | 16 | 313748520
| PP |  | A - LED svítidlo průmyslové 1,4ft VP PC 4400/840 1xLED 26W IP66 1200/100/90mm | [14 empty] | PP | 2
18 | M | 34833212 | B - LED svítidlo průmyslové 1,2ft VP PC 2200/840 1xLED 13W IP66 600/100/90mm | kus | 4 |  | 0 |  |  | základní |  | 0 | 0.005 | 0.02 | 0 | 0 | 32 | M | 2 |  |  |  | ROZPOCET | 0 | 0 | 0 | 0 | 0 | 1 | 0 | 16 | -1261789988
| PP |  | B - LED svítidlo průmyslové 1,2ft VP PC 2200/840 1xLED 13W IP66 600/100/90mm | [14 empty] | PP | 2
19 | M | 34833213 | C - LED prachotěsné svítidlo, opálový PC kryt IK08, 1275x135x100 mm, IP65, 1x40W, 5500lm, Ra80, 4000K | kus | 1 |  | 0 |  |  | základní |  | 0 | 0.005 | 0.005 | 0 | 0 | 32 | M | 2 |  |  |  | ROZPOCET | 0 | 0 | 0 | 0 | 0 | 1 | 0 | 16 | -201754497
| PP |  | C - LED prachotěsné svítidlo, opálový PC kryt IK08, 1275x135x100 mm, IP65, 1x40W, 5500lm, Ra80, 4000K | [14 empty] | PP | 2
32 | K | 7413711411 | Montáž topný panel průmyslový stropní závěsný řetízek | kus | 5 |  | 0 |  |  | základní |  | 0 | 0 | 0 | 0 | 0 | 16 | K | 2 |  |  |  | ROZPOCET | 0 | 0 | 0 | 0 | 0 | 1 | 0 | 16 | 1357346758
| PP |  | Montáž topný panel průmyslový stropní závěsný řetízek | [14 empty] | PP | 2
33 | M | 48452928 | EPx - sálavý panel k zavěšení pod strop 1192x592x30 mm, 700W, 230V, IP66 | kus | 5 |  | 0 |  |  | základní |  | 0 | 0.005 | 0.025 | 0 | 0 | 32 | M | 2 |  |  |  | ROZPOCET | 0 | 0 | 0 | 0 | 0 | 1 | 0 | 16 | -2087777387
| PP |  | EPx - sálavý panel k zavěšení pod strop 1192x592x30 mm, 700W, 230V, IP66 | [14 empty] | PP | 2

## 03c - montáže hromosvodu
{6caec2e4-451f-4fea-8696-0af25b4026df}
2
| KRYCÍ LIST SOUPISU PRACÍ | [7 empty] | v --- níže se nacházejí doplnkové a pomocné údaje k sestavám --- v | [8 empty] | False
Stavba:
Novostavba pavilonu pro jelínky vepří v ZOO Ústí n. Labem
Objekt:
03 - elektroinstalace
Soupis:
03c - montáže hromosvodu
| KSO: |  |  |  |  | CC-CZ:
| Místo: |  |  |  |  | Datum: | 30. 1. 2024
| Zadavatel: |  |  |  |  | IČ:
DIČ:
| Uchazeč: |  |  |  |  | IČ: | Vyplň údaj
|  | Vyplň údaj |  |  |  | DIČ: | Vyplň údaj
| Projektant: |  |  |  |  | IČ:
|  | Miroslav Kučaba |  |  |  | DIČ:
| Zpracovatel: |  |  |  |  | IČ:
|  | Architektonická kancelář |  |  |  | DIČ:
Poznámka:
| Cena bez DPH | [5 empty] | 0
|  |  | Základ daně |  |  | Sazba daně | Výše daně
| DPH | základní | 0 |  |  | 21% | 0
|  | snížená | 0 |  |  | 12% | 0
|  | zákl. přenesená | 0 |  |  | 21% | 0
|  | sníž. přenesená | 0 |  |  | 12% | 0
|  | nulová | 0 |  |  | 0% | 0
| Cena s DPH |  |  | v | CZK |  | 0
| Projektant |  |  | Zpracovatel
| Datum a podpis: |  | Razítko | Datum a podpis: |  |  | Razítko
| Objednavatel |  |  | Uchazeč
| Datum a podpis: |  | Razítko | Datum a podpis: |  |  | Razítko
REKAPITULACE ČLENĚNÍ SOUPISU PRACÍ
Stavba:
Novostavba pavilonu pro jelínky vepří v ZOO Ústí n. Labem
Objekt:
03 - elektroinstalace
Soupis:
03c - montáže hromosvodu
Místo: | [5 empty] | Datum: | 30. 1. 2024
Zadavatel: | [5 empty] | Projektant: | Miroslav Kučaba
Uchazeč: |  |  | Vyplň údaj |  |  | Zpracovatel: | Architektonická kancelář
Kód dílu - Popis | [6 empty] | Cena celkem [CZK]
Náklady ze soupisu prací | [6 empty] | 0 | [11 empty] | -1
| PSV - Práce a dodávky PSV | [5 empty] | 0
| 741 - Elektroinstalace - silnoproud | [5 empty] | 0
SOUPIS PRACÍ
Stavba:
Novostavba pavilonu pro jelínky vepří v ZOO Ústí n. Labem
Objekt:
03 - elektroinstalace
Soupis:
03c - montáže hromosvodu
Místo: | [5 empty] | Datum: | 30. 1. 2024
Zadavatel: | [5 empty] | Projektant: | Miroslav Kučaba
Uchazeč: |  |  | Vyplň údaj |  |  | Zpracovatel: | Architektonická kancelář
PČ | Typ | Kód | Popis | MJ | Množství | J.cena [CZK] | Cena celkem [CZK] | Cenová soustava |  | DPH | J. Nh [h] | Nh celkem [h] | J. hmotnost [t] | Hmotnost celkem [t] | J. suť [t] | Suť Celkem [t]
Náklady soupisu celkem | [6 empty] | 0 |  |  |  |  | 0 |  | 0.08925 |  | 0 |  | D | -1 | [7 empty] | 0
| D | PSV | Práce a dodávky PSV |  |  |  | 0 |  |  |  |  | 0 |  | 0.08925 |  | 0 | 2 | D | 0 | ROZPOCET | [6 empty] | 0
| D | 741 | Elektroinstalace - silnoproud |  |  |  | 0 |  |  |  |  | 0 |  | 0.08925 |  | 0 | 2 | D | 1 | ROZPOCET | [6 empty] | 0
1 | K | 741410021 | Montáž vodič uzemňovací pásek průřezu do 120 mm2 v městské zástavbě v zemi | m | 55 |  | 0 |  |  | základní |  | 0 | 0 | 0 | 0 | 0 | 16 | K | 2 | ROZPOCET | 0 | 0 | 0 | 0 | 0 | 1 | 0 | 16 | 1614003974
| PP |  | Montáž vodič uzemňovací pásek průřezu do 120 mm2 v městské zástavbě v zemi | [14 empty] | PP | 2
2 | M | 35442062 | pás zemnící 30x4mm FeZn | kg | 55 |  | 0 |  |  | základní |  | 0 | 0.001 | 0.055 | 0 | 0 | 32 | M | 2 | ROZPOCET | 0 | 0 | 0 | 0 | 0 | 1 | 0 | 16 | 2049282392
| PP |  | pás zemnící 30x4mm FeZn | [14 empty] | PP | 2
3 | K | 741410041 | Montáž vodič uzemňovací drát nebo lano D do 10 mm v městské zástavbě | m | 20 |  | 0 |  |  | základní |  | 0 | 0 | 0 | 0 | 0 | 16 | K | 2 | ROZPOCET | 0 | 0 | 0 | 0 | 0 | 1 | 0 | 16 | -1366091
| PP |  | Montáž vodič uzemňovací drát nebo lano D do 10 mm v městské zástavbě | [14 empty] | PP | 2
4 | M | 35441072 | drát D 8mm FeZn (0,40kg/m) | kg | 8 |  | 0 |  |  | základní |  | 0 | 0.001 | 0.008 | 0 | 0 | 32 | M | 2 | ROZPOCET | 0 | 0 | 0 | 0 | 0 | 1 | 0 | 16 | 882456885
| PP |  | drát D 8mm FeZn (0,40kg/m) | [14 empty] | PP | 2
5 | K | 741420001 | Montáž drát nebo lano hromosvodné svodové D do 10 mm s podpěrou | m | 35 |  | 0 |  |  | základní |  | 0 | 0 | 0 | 0 | 0 | 16 | K | 2 | ROZPOCET | 0 | 0 | 0 | 0 | 0 | 1 | 0 | 16 | 1978210699
| PP |  | Montáž drát nebo lano hromosvodné svodové D do 10 mm s podpěrou | [14 empty] | PP | 2
6 | M | 35441077 | drát D 8mm AlMgSi (0,135kg/m) | kg | 4.8 |  | 0 |  |  | základní |  | 0 | 0.001 | 0.0048 | 0 | 0 | 32 | M | 2 | ROZPOCET | 0 | 0 | 0 | 0 | 0 | 1 | 0 | 16 | -1930094243
| PP |  | drát D 8mm AlMgSi (0,135kg/m) | [14 empty] | PP | 2
7 | M | 35441121 | tyč jímací s rovným koncem 1000 mm nerez | kus | 3 |  | 0 |  |  | základní |  | 0 | 0.00235 | 0.00705 | 0 | 0 | 32 | M | 2 | ROZPOCET | 0 | 0 | 0 | 0 | 0 | 1 | 0 | 16 | -827606604
| PP |  | tyč jímací s rovným koncem 1000 mm nerez | [14 empty] | PP | 2
9 | K | 741420021 | Montáž svorka hromosvodná se 2 šrouby | kus | 24 |  | 0 |  |  | základní |  | 0 | 0 | 0 | 0 | 0 | 16 | K | 2 | ROZPOCET | 0 | 0 | 0 | 0 | 0 | 1 | 0 | 16 | -1811610815
| PP |  | Montáž svorka hromosvodná se 2 šrouby | [14 empty] | PP | 2
10 | M | 35441714 | podpěry vedení hromosvodu na plechové střechy, nerez | kus | 70 |  | 0 |  |  | základní |  | 0 | 0.00018 | 0.0126 | 0 | 0 | 32 | M | 2 | ROZPOCET | 0 | 0 | 0 | 0 | 0 | 1 | 0 | 16 | -1220055507
| PP |  | podpěry vedení hromosvodu na plechové střechy, nerez | [14 empty] | PP | 2
11 | M | 35441905 | svorka připojovací k připojení okapových žlabů | kus | 4 |  | 0 |  |  | základní |  | 0 | 0.00013 | 0.00052 | 0 | 0 | 32 | M | 2 | ROZPOCET | 0 | 0 | 0 | 0 | 0 | 1 | 0 | 16 | 1836759133
| PP |  | svorka připojovací k připojení okapových žlabů | [14 empty] | PP | 2
12 | K | 741420083 | Montáž vedení hromosvodné-štítek k označení svodu | kus | 4 |  | 0 |  |  | základní |  | 0 | 0 | 0 | 0 | 0 | 16 | K | 2 | ROZPOCET | 0 | 0 | 0 | 0 | 0 | 1 | 0 | 16 | 896714258
| PP |  | Montáž vedení hromosvodné-štítek k označení svodu | [14 empty] | PP | 2
13 | M | 35442110 | štítek plastový - čísla svodů | kus | 4 |  | 0 |  |  | základní |  | 0 | 0 | 0 | 0 | 0 | 32 | M | 2 | ROZPOCET | 0 | 0 | 0 | 0 | 0 | 1 | 0 | 16 | -1824631472
| PP |  | štítek plastový - čísla svodů | [14 empty] | PP | 2
14 | M | 35442043 | svorka uzemnění nerez na vodovodní potrubí a okapové roury | kus | 8 |  | 0 |  |  | základní |  | 0 | 0.00016 | 0.00128 | 0 | 0 | 32 | M | 2 | ROZPOCET | 0 | 0 | 0 | 0 | 0 | 1 | 0 | 16 | -709516485
| PP |  | svorka uzemnění nerez na vodovodní potrubí a okapové roury | [14 empty] | PP | 2
8 | K | 741430001 | Montáž tyč jímací délky do 3 m na konstrukci dřevěnou | kus | 3 |  | 0 |  |  | základní |  | 0 | 0 | 0 | 0 | 0 | 16 | K | 2 | ROZPOCET | 0 | 0 | 0 | 0 | 0 | 1 | 0 | 16 | 1613054930
| PP |  | Montáž tyč jímací délky do 3 m na konstrukci dřevěnou | [14 empty] | PP | 2

## 03d - zemní práce hromosvodu
{eb4dff8e-5df1-4db7-85f8-a23f15c96798}
2
| KRYCÍ LIST SOUPISU PRACÍ | [7 empty] | v --- níže se nacházejí doplnkové a pomocné údaje k sestavám --- v | [8 empty] | False
Stavba:
Novostavba pavilonu pro jelínky vepří v ZOO Ústí n. Labem
Objekt:
03 - elektroinstalace
Soupis:
03d - zemní práce hromosvodu
| KSO: |  |  |  |  | CC-CZ:
| Místo: |  |  |  |  | Datum: | 30. 1. 2024
| Zadavatel: |  |  |  |  | IČ:
DIČ:
| Uchazeč: |  |  |  |  | IČ: | Vyplň údaj
|  | Vyplň údaj |  |  |  | DIČ: | Vyplň údaj
| Projektant: |  |  |  |  | IČ:
|  | Miroslav Kučaba |  |  |  | DIČ:
| Zpracovatel: |  |  |  |  | IČ:
|  | Architektonická kancelář |  |  |  | DIČ:
Poznámka:
| Cena bez DPH | [5 empty] | 0
|  |  | Základ daně |  |  | Sazba daně | Výše daně
| DPH | základní | 0 |  |  | 21% | 0
|  | snížená | 0 |  |  | 12% | 0
|  | zákl. přenesená | 0 |  |  | 21% | 0
|  | sníž. přenesená | 0 |  |  | 12% | 0
|  | nulová | 0 |  |  | 0% | 0
| Cena s DPH |  |  | v | CZK |  | 0
| Projektant |  |  | Zpracovatel
| Datum a podpis: |  | Razítko | Datum a podpis: |  |  | Razítko
| Objednavatel |  |  | Uchazeč
| Datum a podpis: |  | Razítko | Datum a podpis: |  |  | Razítko
REKAPITULACE ČLENĚNÍ SOUPISU PRACÍ
Stavba:
Novostavba pavilonu pro jelínky vepří v ZOO Ústí n. Labem
Objekt:
03 - elektroinstalace
Soupis:
03d - zemní práce hromosvodu
Místo: | [5 empty] | Datum: | 30. 1. 2024
Zadavatel: | [5 empty] | Projektant: | Miroslav Kučaba
Uchazeč: |  |  | Vyplň údaj |  |  | Zpracovatel: | Architektonická kancelář
Kód dílu - Popis | [6 empty] | Cena celkem [CZK]
Náklady ze soupisu prací | [6 empty] | 0 | [11 empty] | -1
| M - Práce a dodávky M | [5 empty] | 0
| 46-M - Zemní práce při extr.mont.pracích | [5 empty] | 0
SOUPIS PRACÍ
Stavba:
Novostavba pavilonu pro jelínky vepří v ZOO Ústí n. Labem
Objekt:
03 - elektroinstalace
Soupis:
03d - zemní práce hromosvodu
Místo: | [5 empty] | Datum: | 30. 1. 2024
Zadavatel: | [5 empty] | Projektant: | Miroslav Kučaba
Uchazeč: |  |  | Vyplň údaj |  |  | Zpracovatel: | Architektonická kancelář
PČ | Typ | Kód | Popis | MJ | Množství | J.cena [CZK] | Cena celkem [CZK] | Cenová soustava |  | DPH | J. Nh [h] | Nh celkem [h] | J. hmotnost [t] | Hmotnost celkem [t] | J. suť [t] | Suť Celkem [t]
Náklady soupisu celkem | [6 empty] | 0 |  |  |  |  | 0 |  | 0.0366 |  | 0 |  | D | -1 | [7 empty] | 0
| D | M | Práce a dodávky M |  |  |  | 0 |  |  |  |  | 0 |  | 0.0366 |  | 0 | 3 | D | 0 | ROZPOCET | [6 empty] | 0
| D | 46-M | Zemní práce při extr.mont.pracích |  |  |  | 0 |  |  |  |  | 0 |  | 0.0366 |  | 0 | 3 | D | 1 | ROZPOCET | [6 empty] | 0
1 | K | 460030001 | Sejmutí ornice ručně v hornině třídy 1, vrstva tloušťky do 15 cm | m3 | 1.6 |  | 0 |  |  | základní |  | 0 | 0 | 0 | 0 | 0 | 64 | K | 2 | ROZPOCET | 0 | 0 | 0 | 0 | 0 | 1 | 0 | 64 | 449579154
| PP |  | Sejmutí ornice ručně v hornině třídy 1, vrstva tloušťky do 15 cm | [14 empty] | PP | 2
2 | K | 460150183 | Hloubení kabelových zapažených i nezapažených rýh ručně š 35 cm, hl 100 cm, v hornině tř 3 | m | 30 |  | 0 |  |  | základní |  | 0 | 0 | 0 | 0 | 0 | 64 | K | 2 | ROZPOCET | 0 | 0 | 0 | 0 | 0 | 1 | 0 | 64 | -723396920
| PP |  | Hloubení kabelových zapažených i nezapažených rýh ručně š 35 cm, hl 100 cm, v hornině tř 3 | [14 empty] | PP | 2
3 | K | 460400021 | Pažení příložné plné výkopů rýh kabelových hloubky do 2 m | m2 | 30 |  | 0 |  |  | základní |  | 0 | 0.00084 | 0.0252 | 0 | 0 | 64 | K | 2 | ROZPOCET | 0 | 0 | 0 | 0 | 0 | 1 | 0 | 64 | -167496162
| PP |  | Pažení příložné plné výkopů rýh kabelových hloubky do 2 m | [14 empty] | PP | 2
4 | K | 460400121 | Odstranění pažení příložného plného výkopů rýh kabelových hloubky do 2 m | m2 | 30 |  | 0 |  |  | základní |  | 0 | 0 | 0 | 0 | 0 | 64 | K | 2 | ROZPOCET | 0 | 0 | 0 | 0 | 0 | 1 | 0 | 64 | 968604724
| PP |  | Odstranění pažení příložného plného výkopů rýh kabelových hloubky do 2 m | [14 empty] | PP | 2
5 | K | 460470001 | Provizorní zajištění potrubí ve výkopech při křížení s kabelem | kus | 1 |  | 0 |  |  | základní |  | 0 | 0.0038 | 0.0038 | 0 | 0 | 64 | K | 2 | ROZPOCET | 0 | 0 | 0 | 0 | 0 | 1 | 0 | 64 | 1193795297
| PP |  | Provizorní zajištění potrubí ve výkopech při křížení s kabelem | [14 empty] | PP | 2
6 | K | 460470011 | Provizorní zajištění kabelů ve výkopech při jejich křížení | kus | 1 |  | 0 |  |  | základní |  | 0 | 0.0076 | 0.0076 | 0 | 0 | 64 | K | 2 | ROZPOCET | 0 | 0 | 0 | 0 | 0 | 1 | 0 | 64 | 229128763
| PP |  | Provizorní zajištění kabelů ve výkopech při jejich křížení | [14 empty] | PP | 2
7 | K | 460560183 | Zásyp rýh ručně šířky 35 cm, hloubky 100 cm, z horniny třídy 3 | m | 30 |  | 0 |  |  | základní |  | 0 | 0 | 0 | 0 | 0 | 64 | K | 2 | ROZPOCET | 0 | 0 | 0 | 0 | 0 | 1 | 0 | 64 | -1866511336
| PP |  | Zásyp rýh ručně šířky 35 cm, hloubky 100 cm, z horniny třídy 3 | [14 empty] | PP | 2
8 | K | 460620013 | Provizorní úprava terénu se zhutněním, v hornině tř 3 | m2 | 30 |  | 0 |  |  | základní |  | 0 | 0 | 0 | 0 | 0 | 64 | K | 2 | ROZPOCET | 0 | 0 | 0 | 0 | 0 | 1 | 0 | 64 | 783291566
| PP |  | Provizorní úprava terénu se zhutněním, v hornině tř 3 | [14 empty] | PP | 2

## 03e - rozvaděč R1
{5e7c429c-2391-4fc8-a31f-c765d98ea4e4}
2
| KRYCÍ LIST SOUPISU PRACÍ | [7 empty] | v --- níže se nacházejí doplnkové a pomocné údaje k sestavám --- v | [8 empty] | False
Stavba:
Novostavba pavilonu pro jelínky vepří v ZOO Ústí n. Labem
Objekt:
03 - elektroinstalace
Soupis:
03e - rozvaděč R1
| KSO: |  |  |  |  | CC-CZ:
| Místo: |  |  |  |  | Datum: | 30. 1. 2024
| Zadavatel: |  |  |  |  | IČ:
DIČ:
| Uchazeč: |  |  |  |  | IČ: | Vyplň údaj
|  | Vyplň údaj |  |  |  | DIČ: | Vyplň údaj
| Projektant: |  |  |  |  | IČ:
|  | Miroslav Kučaba |  |  |  | DIČ:
| Zpracovatel: |  |  |  |  | IČ:
|  | Architektonická kancelář |  |  |  | DIČ:
Poznámka:
| Cena bez DPH | [5 empty] | 0
|  |  | Základ daně |  |  | Sazba daně | Výše daně
| DPH | základní | 0 |  |  | 21% | 0
|  | snížená | 0 |  |  | 12% | 0
|  | zákl. přenesená | 0 |  |  | 21% | 0
|  | sníž. přenesená | 0 |  |  | 12% | 0
|  | nulová | 0 |  |  | 0% | 0
| Cena s DPH |  |  | v | CZK |  | 0
| Projektant |  |  | Zpracovatel
| Datum a podpis: |  | Razítko | Datum a podpis: |  |  | Razítko
| Objednavatel |  |  | Uchazeč
| Datum a podpis: |  | Razítko | Datum a podpis: |  |  | Razítko
REKAPITULACE ČLENĚNÍ SOUPISU PRACÍ
Stavba:
Novostavba pavilonu pro jelínky vepří v ZOO Ústí n. Labem
Objekt:
03 - elektroinstalace
Soupis:
03e - rozvaděč R1
Místo: | [5 empty] | Datum: | 30. 1. 2024
Zadavatel: | [5 empty] | Projektant: | Miroslav Kučaba
Uchazeč: |  |  | Vyplň údaj |  |  | Zpracovatel: | Architektonická kancelář
Kód dílu - Popis | [6 empty] | Cena celkem [CZK]
Náklady ze soupisu prací | [6 empty] | 0 | [11 empty] | -1
| PSV - Práce a dodávky PSV | [5 empty] | 0
| 741 - Elektroinstalace - silnoproud | [5 empty] | 0
SOUPIS PRACÍ
Stavba:
Novostavba pavilonu pro jelínky vepří v ZOO Ústí n. Labem
Objekt:
03 - elektroinstalace
Soupis:
03e - rozvaděč R1
Místo: | [5 empty] | Datum: | 30. 1. 2024
Zadavatel: | [5 empty] | Projektant: | Miroslav Kučaba
Uchazeč: |  |  | Vyplň údaj |  |  | Zpracovatel: | Architektonická kancelář
PČ | Typ | Kód | Popis | MJ | Množství | J.cena [CZK] | Cena celkem [CZK] | Cenová soustava |  | DPH | J. Nh [h] | Nh celkem [h] | J. hmotnost [t] | Hmotnost celkem [t] | J. suť [t] | Suť Celkem [t]
Náklady soupisu celkem | [6 empty] | 0 |  |  |  |  | 0 |  | 0.00831 |  | 0 |  | D | -1 | [7 empty] | 0
| D | PSV | Práce a dodávky PSV |  |  |  | 0 |  |  |  |  | 0 |  | 0.00831 |  | 0 | 2 | D | 0 | ROZPOCET | [6 empty] | 0
| D | 741 | Elektroinstalace - silnoproud |  |  |  | 0 |  |  |  |  | 0 |  | 0.00831 |  | 0 | 2 | D | 1 | ROZPOCET | [6 empty] | 0
5 | K | 741210002 | Montáž rozvodnice oceloplechová nebo plastová běžná do 50 kg | kus | 1 |  | 0 |  |  | základní |  | 0 | 0 | 0 | 0 | 0 | 16 | K | 2 | ROZPOCET | 0 | 0 | 0 | 0 | 0 | 1 | 0 | 16 | 1463913778
| PP |  | Montáž rozvodnice oceloplechová nebo plastová běžná do 50 kg | [14 empty] | PP | 2
6 | M | 35712R3 | R1 - rozvaděč nástěnný oceloplechový, IP44, ochr. II, 72 mod., 550x500x161 mm | kus | 1 |  | 0 |  |  | základní |  | 0 | 0 | 0 | 0 | 0 | 32 | M | 2 | ROZPOCET | 0 | 0 | 0 | 0 | 0 | 1 | 0 | 16 | 281249782
| PP |  | R1 - rozvaděč nástěnný oceloplechový, IP44, ochr. II, 72 mod., 550x500x161 mm | [14 empty] | PP | 2
11 | K | 741310442 | Montáž spínač tří/čtyřpólový vestavný vačkový nebo válcový 25 A, 3 až 6 svorek | kus | 1 |  | 0 |  |  | základní |  | 0 | 0 | 0 | 0 | 0 | 16 | K | 2 | ROZPOCET | 0 | 0 | 0 | 0 | 0 | 1 | 0 | 16 | -1147969405
| PP |  | Montáž spínač tří/čtyřpólový vestavný vačkový nebo válcový 25 A, 3 až 6 svorek | [14 empty] | PP | 2
12 | M | 35713103cp4 | vypínač 3-pól. 25 A | kus | 1 |  | 0 |  |  | základní |  | 0 | 0.00221 | 0.00221 | 0 | 0 | 32 | M | 2 | ROZPOCET | 0 | 0 | 0 | 0 | 0 | 1 | 0 | 16 | 1532656617
| PP |  | vypínač 3-pól. 25 A | [14 empty] | PP | 2
15 | K | 741321001 | Montáž proudových chráničů dvoupólových nn do 25 A bez krytu | kus | 5 |  | 0 |  |  | základní |  | 0 | 0 | 0 | 0 | 0 | 16 | K | 2 | ROZPOCET | 0 | 0 | 0 | 0 | 0 | 1 | 0 | 16 | -2050524209
| PP |  | Montáž proudových chráničů dvoupólových nn do 25 A bez krytu | [14 empty] | PP | 2
16 | M | 35713101cp20 | proudový chránič s nadproudovou ochranou char.B, 1+N, 16A/0,03 A, typ A, 6 kA | kus | 2 |  | 0 |  |  | základní |  | 0 | 0.00095 | 0.0019 | 0 | 0 | 32 | M | 2 | ROZPOCET | 0 | 0 | 0 | 0 | 0 | 1 | 0 | 16 | -1577936953
| PP |  | proudový chránič s nadproudovou ochranou char.B, 1+N, 16A/0,03 A, typ A, 6 kA | [14 empty] | PP | 2
20 | M | 35713101cp25 | proudový chránič s nadproudovou ochranou char.B, 1+N, 10A/0,03 A, typ A, 6 kA | kus | 3 |  | 0 |  |  | základní |  | 0 | 0.00095 | 0.00285 | 0 | 0 | 32 | M | 2 | ROZPOCET | 0 | 0 | 0 | 0 | 0 | 1 | 0 | 16 | 1008282133
| PP |  | proudový chránič s nadproudovou ochranou char.B, 1+N, 10A/0,03 A, typ A, 6 kA | [14 empty] | PP | 2
17 | K | 741321031 | Montáž proudových chráničů čtyřpólových nn do 25 A bez krytu | kus | 1 |  | 0 |  |  | základní |  | 0 | 0 | 0 | 0 | 0 | 16 | K | 2 | ROZPOCET | 0 | 0 | 0 | 0 | 0 | 1 | 0 | 16 | -81536496
| PP |  | Montáž proudových chráničů čtyřpólových nn do 25 A bez krytu | [14 empty] | PP | 2
18 | M | 35713101cp23 | proudový chránič s nadproudovou ochranou char.B, 3P+N, B16A/0,03 A, typ A, 6 kA | kus | 1 |  | 0 |  |  | základní |  | 0 | 0.00095 | 0.00095 | 0 | 0 | 32 | M | 2 | ROZPOCET | 0 | 0 | 0 | 0 | 0 | 1 | 0 | 16 | 1871300426
| PP |  | proudový chránič s nadproudovou ochranou char.B, 3P+N, B16A/0,03 A, typ A, 6 kA | [14 empty] | PP | 2
19 | M | 35822402 | jistič 3pólový-charakteristika B 20A | kus | 1 |  | 0 |  |  | základní |  | 0 | 0.0004 | 0.0004 | 0 | 0 | 32 | M | 2 | ROZPOCET | 0 | 0 | 0 | 0 | 0 | 1 | 0 | 16 | 207760739
| PP |  | jistič 3pólový-charakteristika B 20A | [14 empty] | PP | 2
21 | K | 741320161 | Montáž jistič třípólový nn do 25 A bez krytu | kus | 1 |  | 0 |  |  | základní |  | 0 | 0 | 0 | 0 | 0 | 16 | K | 2 | ROZPOCET | 0 | 0 | 0 | 0 | 0 | 1 | 0 | 16 | -2057652881
| PP |  | Montáž jistič třípólový nn do 25 A bez krytu | [14 empty] | PP | 2
13 | K | 741322021 | Montáž svodiče bleskových proudů nn typ 1 čtyřpólových impulzní proud do 35 kA | kus | 1 |  | 0 |  |  | základní |  | 0 | 0 | 0 | 0 | 0 | 16 | K | 2 | ROZPOCET | 0 | 0 | 0 | 0 | 0 | 1 | 0 | 16 | -1173753477
| PP |  | Montáž svodiče bleskových proudů nn typ 1 čtyřpólových impulzní proud do 35 kA | [14 empty] | PP | 2
14 | M | 35889R9A | Kombinovaný svodič přepětí FLP-B+C MAXI VS/4 | kus | 1 |  | 0 |  |  | základní |  | 0 | 0 | 0 | 0 | 0 | 32 | M | 2 | ROZPOCET | 0 | 0 | 0 | 0 | 0 | 1 | 0 | 16 | -338671793
| PP |  | Kombinovaný svodič přepětí FLP-B+C MAXI VS/4 | [14 empty] | PP | 2

## 03f - zkoušky a revize
{d79c158c-af0d-47c4-809a-3eaa145b1a4b}
2
| KRYCÍ LIST SOUPISU PRACÍ | [7 empty] | v --- níže se nacházejí doplnkové a pomocné údaje k sestavám --- v | [8 empty] | False
Stavba:
Novostavba pavilonu pro jelínky vepří v ZOO Ústí n. Labem
Objekt:
03 - elektroinstalace
Soupis:
03f - zkoušky a revize
| KSO: |  |  |  |  | CC-CZ:
| Místo: |  |  |  |  | Datum: | 30. 1. 2024
| Zadavatel: |  |  |  |  | IČ:
DIČ:
| Uchazeč: |  |  |  |  | IČ: | Vyplň údaj
|  | Vyplň údaj |  |  |  | DIČ: | Vyplň údaj
| Projektant: |  |  |  |  | IČ:
|  | Miroslav Kučaba |  |  |  | DIČ:
| Zpracovatel: |  |  |  |  | IČ:
|  | Architektonická kancelář |  |  |  | DIČ:
Poznámka:
| Cena bez DPH | [5 empty] | 0
|  |  | Základ daně |  |  | Sazba daně | Výše daně
| DPH | základní | 0 |  |  | 21% | 0
|  | snížená | 0 |  |  | 12% | 0
|  | zákl. přenesená | 0 |  |  | 21% | 0
|  | sníž. přenesená | 0 |  |  | 12% | 0
|  | nulová | 0 |  |  | 0% | 0
| Cena s DPH |  |  | v | CZK |  | 0
| Projektant |  |  | Zpracovatel
| Datum a podpis: |  | Razítko | Datum a podpis: |  |  | Razítko
| Objednavatel |  |  | Uchazeč
| Datum a podpis: |  | Razítko | Datum a podpis: |  |  | Razítko
REKAPITULACE ČLENĚNÍ SOUPISU PRACÍ
Stavba:
Novostavba pavilonu pro jelínky vepří v ZOO Ústí n. Labem
Objekt:
03 - elektroinstalace
Soupis:
03f - zkoušky a revize
Místo: | [5 empty] | Datum: | 30. 1. 2024
Zadavatel: | [5 empty] | Projektant: | Miroslav Kučaba
Uchazeč: |  |  | Vyplň údaj |  |  | Zpracovatel: | Architektonická kancelář
Kód dílu - Popis | [6 empty] | Cena celkem [CZK]
Náklady ze soupisu prací | [6 empty] | 0 | [11 empty] | -1
| PSV - Práce a dodávky PSV | [5 empty] | 0
| 741 - Elektroinstalace - silnoproud | [5 empty] | 0
SOUPIS PRACÍ
Stavba:
Novostavba pavilonu pro jelínky vepří v ZOO Ústí n. Labem
Objekt:
03 - elektroinstalace
Soupis:
03f - zkoušky a revize
Místo: | [5 empty] | Datum: | 30. 1. 2024
Zadavatel: | [5 empty] | Projektant: | Miroslav Kučaba
Uchazeč: |  |  | Vyplň údaj |  |  | Zpracovatel: | Architektonická kancelář
PČ | Typ | Kód | Popis | MJ | Množství | J.cena [CZK] | Cena celkem [CZK] | Cenová soustava |  | DPH | J. Nh [h] | Nh celkem [h] | J. hmotnost [t] | Hmotnost celkem [t] | J. suť [t] | Suť Celkem [t]
Náklady soupisu celkem | [6 empty] | 0 |  |  |  |  | 0 |  | 0 |  | 0 |  | D | -1 | [7 empty] | 0
| D | PSV | Práce a dodávky PSV |  |  |  | 0 |  |  |  |  | 0 |  | 0 |  | 0 | 2 | D | 0 | ROZPOCET | [6 empty] | 0
| D | 741 | Elektroinstalace - silnoproud |  |  |  | 0 |  |  |  |  | 0 |  | 0 |  | 0 | 2 | D | 1 | ROZPOCET | [6 empty] | 0
1 | K | 741810002 | Celková prohlídka elektrického rozvodu a zařízení do 500 000,- Kč | kus | 1 |  | 0 |  |  | základní |  | 0 | 0 | 0 | 0 | 0 | 16 | K | 2 | ROZPOCET | 0 | 0 | 0 | 0 | 0 | 1 | 0 | 16 | 2146604311
| PP |  | Celková prohlídka elektrického rozvodu a zařízení do 500 000,- Kč | [14 empty] | PP | 2
3 | K | 741811021 | Oživení rozvaděče se složitou výstrojí | kus | 1 |  | 0 |  |  | základní |  | 0 | 0 | 0 | 0 | 0 | 16 | K | 2 | ROZPOCET | 0 | 0 | 0 | 0 | 0 | 1 | 0 | 16 | 1295474875
| PP |  | Oživení rozvaděče se složitou výstrojí | [14 empty] | PP | 2
2 | K | 741820011 | Měření zemnící síť délky pásku do 100 m | kus | 1 |  | 0 |  |  | základní |  | 0 | 0 | 0 | 0 | 0 | 16 | K | 2 | ROZPOCET | 0 | 0 | 0 | 0 | 0 | 1 | 0 | 16 | -1796675684
| PP |  | Měření zemnící síť délky pásku do 100 m | [14 empty] | PP | 2

## 04 - VRN
{6cd67531-07a8-4dd5-9480-db0a940aad88}
2
| KRYCÍ LIST SOUPISU PRACÍ | [7 empty] | v --- níže se nacházejí doplnkové a pomocné údaje k sestavám --- v | [8 empty] | False
Stavba:
Novostavba pavilonu pro jelínky vepří v ZOO Ústí n. Labem
Objekt:
04 - VRN
| KSO: |  |  |  |  | CC-CZ:
| Místo: |  |  |  |  | Datum: | 30. 1. 2024
| Zadavatel: |  |  |  |  | IČ:
|  | ZOO Ústí n. Labem p.o. |  |  |  | DIČ:
| Uchazeč: |  |  |  |  | IČ: | Vyplň údaj
|  | Vyplň údaj |  |  |  | DIČ: | Vyplň údaj
| Projektant: |  |  |  |  | IČ:
DIČ:
| Zpracovatel: |  |  |  |  | IČ:
|  | J. Nešněra |  |  |  | DIČ:
Poznámka:
| Cena bez DPH | [5 empty] | 0
|  |  | Základ daně |  |  | Sazba daně | Výše daně
| DPH | základní | 0 |  |  | 21% | 0
|  | snížená | 0 |  |  | 12% | 0
|  | zákl. přenesená | 0 |  |  | 21% | 0
|  | sníž. přenesená | 0 |  |  | 12% | 0
|  | nulová | 0 |  |  | 0% | 0
| Cena s DPH |  |  | v | CZK |  | 0
| Projektant |  |  | Zpracovatel
| Datum a podpis: |  | Razítko | Datum a podpis: |  |  | Razítko
| Objednavatel |  |  | Uchazeč
| Datum a podpis: |  | Razítko | Datum a podpis: |  |  | Razítko
REKAPITULACE ČLENĚNÍ SOUPISU PRACÍ
Stavba:
Novostavba pavilonu pro jelínky vepří v ZOO Ústí n. Labem
Objekt:
04 - VRN
Místo: | [5 empty] | Datum: | 30. 1. 2024
Zadavatel: |  |  | ZOO Ústí n. Labem p.o. |  |  | Projektant:
Uchazeč: |  |  | Vyplň údaj |  |  | Zpracovatel: | J. Nešněra
Kód dílu - Popis | [6 empty] | Cena celkem [CZK]
Náklady ze soupisu prací | [6 empty] | 0 | [11 empty] | -1
| VRN - Vedlejší rozpočtové náklady | [5 empty] | 0
| VRN1 - Průzkumné, geodetické a projektové práce | [5 empty] | 0
| VRN3 - Zařízení staveniště | [5 empty] | 0
SOUPIS PRACÍ
Stavba:
Novostavba pavilonu pro jelínky vepří v ZOO Ústí n. Labem
Objekt:
04 - VRN
Místo: | [5 empty] | Datum: | 30. 1. 2024
Zadavatel: |  |  | ZOO Ústí n. Labem p.o. |  |  | Projektant:
Uchazeč: |  |  | Vyplň údaj |  |  | Zpracovatel: | J. Nešněra
PČ | Typ | Kód | Popis | MJ | Množství | J.cena [CZK] | Cena celkem [CZK] | Cenová soustava |  | DPH | J. Nh [h] | Nh celkem [h] | J. hmotnost [t] | Hmotnost celkem [t] | J. suť [t] | Suť Celkem [t]
Náklady soupisu celkem | [6 empty] | 0 |  |  |  |  | 0 |  | 0 |  | 0 |  | D | -1 | [7 empty] | 0
| D | VRN | Vedlejší rozpočtové náklady |  |  |  | 0 |  |  |  |  | 0 |  | 0 |  | 0 | 5 | D | 0 | ROZPOCET | [6 empty] | 0
| D | VRN1 | Průzkumné, geodetické a projektové práce |  |  |  | 0 |  |  |  |  | 0 |  | 0 |  | 0 | 5 | D | 1 | ROZPOCET | [6 empty] | 0
1 | K | 012103000 | Geodetické práce před výstavbou | soubor | 1 |  | 0 | CS ÚRS 2024 01 |  | základní |  | 0 | 0 | 0 | 0 | 0 | 1024 | K | 2 | ROZPOCET | 0 | 0 | 0 | 0 | 0 | 1 | 0 | 1024 | -1963099603
| PP |  | Geodetické práce před výstavbou | [14 empty] | PP | 2
2 | K | 012303000 | Geodetické práce po výstavbě | soubor | 1 |  | 0 | CS ÚRS 2024 01 |  | základní |  | 0 | 0 | 0 | 0 | 0 | 1024 | K | 2 | ROZPOCET | 0 | 0 | 0 | 0 | 0 | 1 | 0 | 1024 | -923047058
| PP |  | Geodetické práce po výstavbě | [14 empty] | PP | 2
4 | K | 013254000 | Dokumentace skutečného provedení stavby | soubor | 1 |  | 0 | CS ÚRS 2024 01 |  | základní |  | 0 | 0 | 0 | 0 | 0 | 1024 | K | 2 | ROZPOCET | 0 | 0 | 0 | 0 | 0 | 1 | 0 | 1024 | 1805893653
| PP |  | Dokumentace skutečného provedení stavby | [14 empty] | PP | 2
3 | K | 013294000 | Ostatní dokumentace - dílenská | soubor | 1 |  | 0 | CS ÚRS 2024 01 |  | základní |  | 0 | 0 | 0 | 0 | 0 | 1024 | K | 2 | ROZPOCET | 0 | 0 | 0 | 0 | 0 | 1 | 0 | 1024 | 1418079265
| PP |  | Ostatní dokumentace | [14 empty] | PP | 2
| D | VRN3 | Zařízení staveniště |  |  |  | 0 |  |  |  |  | 0 |  | 0 |  | 0 | 5 | D | 1 | ROZPOCET | [6 empty] | 0
5 | K | 032903000 | Náklady na provoz a údržbu vybavení staveniště | soubor | 1 |  | 0 | CS ÚRS 2024 01 |  | základní |  | 0 | 0 | 0 | 0 | 0 | 1024 | K | 2 | ROZPOCET | 0 | 0 | 0 | 0 | 0 | 1 | 0 | 1024 | 542696804
| PP |  | Náklady na provoz a údržbu vybavení staveniště | [14 empty] | PP | 2