## Rekapitulace stavby
Export Komplet | [24 empty] | VZ | 2.0 | ZAMOK |  |  |  |  | False | False | {2f9b2459-1fd4-4c29-9f05-d1e41e8c73e5}
[31 empty] | 0,01 | 21
[31 empty] | 0,01 | 12
|  | REKAPITULACE STAVBY | [15 empty] | v --- níže se nacházejí doplnkové a pomocné údaje k sestavám --- v | [11 empty] | Návod na vyplnění | 0,001
|  | Kód: |  |  |  |  | 24P-FAP022A | [22 empty] | Měnit lze pouze buňky se žlutým podbarvením! 1) v Rekapitulaci stavby vyplňte údaje o Účastníkovi (přenesou se do ostatních sestav i v jiných listech) 2) na vybraných listech vyplňte v sestavě Soupis prací ceny u položek | 0,01
|  | Stavba: |  |  |  |  | Ústí nad Labem - rekonstrukce budovy předmostí čp 50 | [23 empty] | 0,01
|  | KSO: | [11 empty] | CC-CZ: | [16 empty] | 0,01
|  | Místo: | [11 empty] | Datum: |  | 1. 12. 2024 | [14 empty] | 0,01
0,01
|  | Zadavatel: | [11 empty] | IČ: | [16 empty] | 0,01
[14 empty] | DIČ: | [16 empty] | 0,01
0,01
|  | Účastník: | [11 empty] | IČ: |  | Vyplň údaj | [14 empty] | 0,01
|  |  | Vyplň údaj | [10 empty] | DIČ: |  | Vyplň údaj | [14 empty] | 0,01
False
|  | Projektant: | [11 empty] | IČ: | [16 empty] | False
[14 empty] | DIČ: | [16 empty] | True
0,01
|  | Zpracovatel: | [11 empty] | IČ: | [16 empty] | 0,01
[14 empty] | DIČ: | [16 empty] | False
Poznámka:
Soupis prací je sestaven s využitím položek Cenové soustavy ÚRS (cenová úroveň 2024/II). Veškeré další informace vymezující popis a podmínky použití těchto položek z Cenové soustavy, které nejsou uvedeny přímo v soupisu prací, jsou neomezeně dálkově k dispozici na webu www.podminky.urs.cz. Položky soupisu prací, které nemají ve sloupci „Cenová soustava“ veden žádný údaj, nepochází z Cenové soustavy ÚRS. Soupis prací je zpracován v rozsahu a podrobnosti projektu. Součástí položek uvedených ve výkazu výměr jsou veškeré s nimi spojené práce, které jsou zapotřebí pro provedení kompletní dodávky díla, a to i když nejsou zvlášť uvedeny ve výkazu výměr. To znamená, že veškeré položky patrné z výkazů, výkresů a technických zpráv je třeba v nabídkové ceně doplnit a ocenit jako kompletně vykonané práce vč materiálu, nářadí a strojů nutných k práci, i když tyto nejsou ve výkazu výměr vypsány zvlášť. V případě, že má zhotovitel pochyby ohledně plánovaných položek ve výkazech, výkresech a technických zprávách, má za povinnost toto sdělit před odevzdáním nabídkové ceny. Po odevzdání nebude brán na zhotovitelem požadované položky navíc zřetel. Výkaz výměr neslouží jako podklad pro objednávky materiálu v rámci dodávky stavby. Veškeré výrobky, pokud jsou uvedeny, jsou uvedeny pouze jako referenční, obecně určující standard, technické parametry, požadované vlastnosti.
|  | Cena bez DPH | [11 empty] | 0
[8 empty] | Sazba daně |  | Základ daně |  |  |  | Výše daně
|  | DPH |  | základní |  |  |  | 21% |  | 0 |  |  |  | 0
|  |  |  | snížená |  |  |  | 12% |  | 0 |  |  |  | 0
|  |  |  | zákl. přenesená |  |  |  | 21% |  | 0 |  |  |  | 0
|  |  |  | sníž. přenesená |  |  |  | 12% |  | 0 |  |  |  | 0
|  |  |  | nulová |  |  |  | 0% |  | 0 |  |  |  | 0
|  | Cena s DPH | [6 empty] | v |  | CZK |  |  | 0
REKAPITULACE OBJEKTŮ STAVBY A SOUPISŮ PRACÍ
| Kód: | [6 empty] | 24P-FAP022A
| Stavba: | [6 empty] | Ústí nad Labem - rekonstrukce budovy předmostí čp 50
| Místo: | [11 empty] | Datum: |  | 1. 12. 2024
| Zadavatel: | [11 empty] | Projektant: |  |  |  |  | Informatívní údaje z listů zakázek
| Účastník: | [11 empty] | Zpracovatel:
| Kód |  |  |  | Popis | [6 empty] | Cena bez DPH [CZK] |  |  |  | Cena s DPH [CZK] | Typ | z toho Ostat. náklady [CZK] | DPH [CZK] | Normohodiny [h] | DPH základní [CZK] | DPH snížená [CZK] | DPH základní přenesená [CZK] | DPH snížená přenesená [CZK] | Základna DPH základní | Základna DPH snížená | Základna DPH zákl. přenesená | Základna DPH sníž. přenesená | Základna DPH nulová
| Náklady stavby celkem | [10 empty] | 0 |  |  |  | 0 |  | 0 | 0 | 0 | 0 | 0 | 0 | 0 | 0 | 0 | 0 | 0 | 0 |  | D | 0 | ###NOIMPORT### | IMPORT | {2f9b2459-1fd4-4c29-9f05-d1e41e8c73e5} | {00000000-0000-0000-0000-000000000000}
/ |  | 01 |  |  |  | stavební část | [5 empty] | 0 |  |  |  | 0 | STA | 0 | 0 | 0 | 0 | 0 | 0 | 0 | 0 | 0 | 0 | 0 | 0 |  |  | 1 |  | IMPORT | {946a4ddb-338a-4625-96b9-163d49ec62f0} | {2f9b2459-1fd4-4c29-9f05-d1e41e8c73e5} | 2
/ |  | 02 |  |  |  | Elektroinstalace | [5 empty] | 0 |  |  |  | 0 | STA | 0 | 0 | 0 | 0 | 0 | 0 | 0 | 0 | 0 | 0 | 0 | 0 |  |  | 1 |  | IMPORT | {5b2e76c8-b2fb-4f63-af51-159128111529} | {2f9b2459-1fd4-4c29-9f05-d1e41e8c73e5} | 2
/ |  | 03 |  |  |  | vzduchotechnika | [5 empty] | 0 |  |  |  | 0 | STA | 0 | 0 | 0 | 0 | 0 | 0 | 0 | 0 | 0 | 0 | 0 | 0 |  |  | 1 |  | IMPORT | {625c5542-1a3f-46b9-9833-aef1b8fb630b} | {2f9b2459-1fd4-4c29-9f05-d1e41e8c73e5} | 2
/ |  | 04 |  |  |  | Strukturovaná kabeláž | [5 empty] | 0 |  |  |  | 0 | STA | 0 | 0 | 0 | 0 | 0 | 0 | 0 | 0 | 0 | 0 | 0 | 0 |  |  | 1 |  | IMPORT | {86b92190-d66e-4d04-93bf-cda60a8234c6} | {2f9b2459-1fd4-4c29-9f05-d1e41e8c73e5} | 2
/ |  | 05 |  |  |  | PZTS+EKV | [5 empty] | 0 |  |  |  | 0 | STA | 0 | 0 | 0 | 0 | 0 | 0 | 0 | 0 | 0 | 0 | 0 | 0 |  |  | 1 |  | IMPORT | {4267ae0b-bbfc-4109-95a9-f61eb39bbe89} | {2f9b2459-1fd4-4c29-9f05-d1e41e8c73e5} | 2
/ |  | 06 |  |  |  | Ochrana před bleskem | [5 empty] | 0 |  |  |  | 0 | STA | 0 | 0 | 0 | 0 | 0 | 0 | 0 | 0 | 0 | 0 | 0 | 0 |  |  | 1 |  | IMPORT | {11566307-edb9-4fc9-b78d-b5649583d867} | {2f9b2459-1fd4-4c29-9f05-d1e41e8c73e5} | 2
/ |  | 07 |  |  |  | zdravotní instalace | [5 empty] | 0 |  |  |  | 0 | STA | 0 | 0 | 0 | 0 | 0 | 0 | 0 | 0 | 0 | 0 | 0 | 0 |  |  | 1 |  | IMPORT | {22ad2c22-7ae9-402d-96ce-e439e4bdb5dd} | {2f9b2459-1fd4-4c29-9f05-d1e41e8c73e5} | 2
/ |  | 08 |  |  |  | vytápění | [5 empty] | 0 |  |  |  | 0 | STA | 0 | 0 | 0 | 0 | 0 | 0 | 0 | 0 | 0 | 0 | 0 | 0 |  |  | 1 |  | IMPORT | {dc0deceb-57b5-47d1-898a-09fd4fea0e6e} | {2f9b2459-1fd4-4c29-9f05-d1e41e8c73e5} | 2
/ |  | 99 |  |  |  | vedlejší a ostatní náklady stavby | [5 empty] | 0 |  |  |  | 0 | STA | 0 | 0 | 0 | 0 | 0 | 0 | 0 | 0 | 0 | 0 | 0 | 0 |  |  | 1 |  | IMPORT | {ae189f6a-058c-4779-b5c6-947d9fe9b3e7} | {2f9b2459-1fd4-4c29-9f05-d1e41e8c73e5} | 2

## 01 - stavební část
{946a4ddb-338a-4625-96b9-163d49ec62f0}
2
| KRYCÍ LIST SOUPISU PRACÍ | [7 empty] | v --- níže se nacházejí doplnkové a pomocné údaje k sestavám --- v | [8 empty] | False
Stavba:
Ústí nad Labem - rekonstrukce budovy předmostí čp 50
Objekt:
01 - stavební část
| KSO: |  |  |  |  | CC-CZ:
| Místo: |  |  |  |  | Datum: | 1. 12. 2024
| Zadavatel: |  |  |  |  | IČ:
DIČ:
| Účastník: |  |  |  |  | IČ: | Vyplň údaj
|  | Vyplň údaj |  |  |  | DIČ: | Vyplň údaj
| Projektant: |  |  |  |  | IČ:
DIČ:
| Zpracovatel: |  |  |  |  | IČ:
DIČ:
Poznámka:
| Cena bez DPH | [5 empty] | 0
|  |  | Základ daně |  |  | Sazba daně | Výše daně
| DPH | základní | 0 |  |  | 21% | 0
|  | snížená | 0 |  |  | 12% | 0
|  | zákl. přenesená | 0 |  |  | 21% | 0
|  | sníž. přenesená | 0 |  |  | 12% | 0
|  | nulová | 0 |  |  | 0% | 0
| Cena s DPH |  |  | v | CZK |  | 0
REKAPITULACE ČLENĚNÍ SOUPISU PRACÍ
Stavba:
Ústí nad Labem - rekonstrukce budovy předmostí čp 50
Objekt:
01 - stavební část
Místo: | [5 empty] | Datum: | 1. 12. 2024
Zadavatel: | [5 empty] | Projektant:
Účastník: |  |  | Vyplň údaj |  |  | Zpracovatel:
Kód dílu - Popis | [6 empty] | Cena celkem [CZK]
Náklady stavby celkem | [6 empty] | 0 | [11 empty] | -1
| HSV - Práce a dodávky HSV | [5 empty] | 0
| 1 - Zemní práce | [5 empty] | 0
| 3 - Svislé a kompletní konstrukce | [5 empty] | 0
| 4 - Vodorovné konstrukce | [5 empty] | 0
| 5 - Komunikace pozemní | [5 empty] | 0
| 6 - Úpravy povrchů, podlahy a osazování výplní | [5 empty] | 0
| 9 - Ostatní konstrukce a práce, bourání | [5 empty] | 0
| 997 - Přesun sutě | [5 empty] | 0
| 998 - Přesun hmot | [5 empty] | 0
| PSV - Práce a dodávky PSV | [5 empty] | 0
| 711 - Izolace proti vodě, vlhkosti a plynům | [5 empty] | 0
| 725 - Zdravotechnika - zařizovací předměty | [5 empty] | 0
| 762 - Konstrukce tesařské | [5 empty] | 0
| 763 - Konstrukce suché výstavby | [5 empty] | 0
| 764 - Konstrukce klempířské | [5 empty] | 0
| 765 - Krytina skládaná | [5 empty] | 0
| 766 - Konstrukce truhlářské | [5 empty] | 0
| 767 - Konstrukce zámečnické | [5 empty] | 0
| 771 - Podlahy z dlaždic | [5 empty] | 0
| 776 - Podlahy povlakové | [5 empty] | 0
| 781 - Dokončovací práce - obklady | [5 empty] | 0
| 783 - Dokončovací práce - nátěry | [5 empty] | 0
| 784 - Dokončovací práce - malby a tapety | [5 empty] | 0
| 787 - Dokončovací práce - zasklívání | [5 empty] | 0
| M - Práce a dodávky M | [5 empty] | 0
| 33-M - Montáže dopr.zaříz.,sklad. zař. a váh | [5 empty] | 0
| HZS - Hodinové zúčtovací sazby | [5 empty] | 0
SOUPIS PRACÍ
Stavba:
Ústí nad Labem - rekonstrukce budovy předmostí čp 50
Objekt:
01 - stavební část
Místo: | [5 empty] | Datum: | 1. 12. 2024
Zadavatel: | [5 empty] | Projektant:
Účastník: |  |  | Vyplň údaj |  |  | Zpracovatel:
PČ | Typ | Kód | Popis | MJ | Množství | J.cena [CZK] | Cena celkem [CZK] | Cenová soustava |  | DPH | J. Nh [h] | Nh celkem [h] | J. hmotnost [t] | Hmotnost celkem [t] | J. suť [t] | Suť Celkem [t]
Náklady soupisu celkem | [6 empty] | 0 |  |  |  |  | 0 |  | 168.086 |  | 206.7856 |  | D | -1 | [10 empty] | 0
| D | HSV | Práce a dodávky HSV |  |  |  | 0 |  |  |  |  | 0 |  | 132.3237 |  | 172.6698 | 1 | D | 0 |  |  |  | ROZPOCET | [6 empty] | 0
| D | 1 | Zemní práce |  |  |  | 0 |  |  |  |  | 0 |  | 9.2232 |  | 25.38 | 1 | D | 1 |  |  |  | ROZPOCET | [6 empty] | 0
1 | K | 113107171 | Odstranění podkladů nebo krytů strojně plochy jednotlivě přes 50 m2 do 200 m2 s přemístěním hmot na skládku na vzdálenost do 20 m nebo s naložením na dopravní prostředek z betonu prostého, o tl. vrstvy přes 100 do 150 mm | m2 | 60 |  | 0 | CS ÚRS 2024 02 |  | základní |  | 0 | 0 | 0 | 0.325 | 19.5 | 4 | K | 2 |  |  |  | ROZPOCET | 0 | 0 | 0 | 0 | 0 | 1 | 0 | 4 | 1454742033
| Online PSC |  | https://podminky.urs.cz/item/CS_URS_2024_02/113107171 | [14 empty] | Online PSC | 2
| VV |  | odstranění podkladu pod kryt chodníku pro skladbu S 09 - výměra dle PD | [14 empty] | VV | 2 | 1 | True | 0 | ROZPOCET
| VV |  | 60,00 |  | 60 | [12 empty] | VV | 2 | 2 | True | 0 | ROZPOCET
| VV |  | Součet |  | 60 | [12 empty] | VV | 2 | 4 | True | 1 | ROZPOCET
2 | K | 113107181 | Odstranění podkladů nebo krytů strojně plochy jednotlivě přes 50 m2 do 200 m2 s přemístěním hmot na skládku na vzdálenost do 20 m nebo s naložením na dopravní prostředek živičných, o tl. vrstvy do 50 mm | m2 | 60 |  | 0 | CS ÚRS 2024 02 |  | základní |  | 0 | 0 | 0 | 0.098 | 5.88 | 4 | K | 2 |  |  |  | ROZPOCET | 0 | 0 | 0 | 0 | 0 | 1 | 0 | 4 | 1598292231
| Online PSC |  | https://podminky.urs.cz/item/CS_URS_2024_02/113107181 | [14 empty] | Online PSC | 2
| VV |  | odstranění krytu chodníku pro skladbu S 09 - výměra dle PD | [14 empty] | VV | 2 | 1 | True | 0 | ROZPOCET
| VV |  | 60,00 |  | 60 | [12 empty] | VV | 2 | 2 | True | 0 | ROZPOCET
| VV |  | Součet |  | 60 | [12 empty] | VV | 2 | 4 | True | 1 | ROZPOCET
3 | K | 122251101 | Odkopávky a prokopávky nezapažené strojně v hornině třídy těžitelnosti I skupiny 3 do 20 m3 | m3 | 3 |  | 0 | CS ÚRS 2024 02 |  | základní |  | 0 | 0 | 0 | 0 | 0 | 4 | K | 2 |  |  |  | ROZPOCET | 0 | 0 | 0 | 0 | 0 | 1 | 0 | 4 | -654391794
| Online PSC |  | https://podminky.urs.cz/item/CS_URS_2024_02/122251101 | [14 empty] | Online PSC | 2
| VV |  | úprava terenu - snížení chodníku pro skladbu S 09 | [14 empty] | VV | 2 | 1 | True | 0 | ROZPOCET
| VV |  | 60,00*0,05 |  | 3 | [12 empty] | VV | 2 | 2 | True | 0 | ROZPOCET
| VV |  | Součet |  | 3 | [12 empty] | VV | 2 | 4 | True | 1 | ROZPOCET
4 | K | 131251102 | Hloubení jam nezapažených v hornině třídy těžitelnosti I skupiny 3 objem do 50 m3 strojně | m3 | 72.38 |  | 0 |  |  | základní |  | 0 | 0 | 0 | 0 | 0 | 4 | K | 2 |  |  |  | ROZPOCET | 0 | 0 | 0 | 0 | 0 | 1 | 0 | 4 | -760136510
| VV |  | pro výtahovou šachtu | [14 empty] | VV | 2 | 1 | True | 0 | ROZPOCET
| VV |  | (3,10*3,80+5,10*5,80)/2*3,50 |  | 72.38 | [12 empty] | VV | 2 | 2 | True | 0 | ROZPOCET
| VV |  | Součet |  | 72.38 | [12 empty] | VV | 2 | 4 | True | 1 | ROZPOCET
5 | K | 139711111 | Vykopávky v uzavřených prostorech v hornině třídy těžitelnosti I skupiny 1 až 3 ručně | m3 | 4.8 |  | 0 |  |  | základní |  | 0 | 0 | 0 | 0 | 0 | 4 | K | 2 |  |  |  | ROZPOCET | 0 | 0 | 0 | 0 | 0 | 1 | 0 | 4 | 1672304851
| VV |  | pro ležatou kanalizaci | [14 empty] | VV | 2 | 1 | True | 0 | ROZPOCET
| VV |  | 10,00*0,60*0,80 |  | 4.8 | [12 empty] | VV | 2 | 2 | True | 0 | ROZPOCET
| VV |  | Součet |  | 4.8 | [12 empty] | VV | 2 | 4 | True | 1 | ROZPOCET
6 | K | 153812111.1 | Trn z betonářské oceli včetně zainjektování D 12 dl 350 mm | kus | 48 |  | 0 |  |  | základní |  | 0 | 0.01715 | 0.8232 | 0 | 0 | 4 | K | 2 |  |  |  | ROZPOCET | 0 | 0 | 0 | 0 | 0 | 1 | 0 | 4 | -1954075182
| VV |  | spřažení základů trny. Trny d12 v rastru 20x20 cm, délky 35 cm | [14 empty] | VV | 2 | 1 | True | 0 | ROZPOCET
| VV |  | 48,00 |  | 48 | [12 empty] | VV | 2 | 2 | True | 1 | ROZPOCET
7 | K | 162211201 | Vodorovné přemístění do 10 m nošením výkopku z horniny třídy těžitelnosti I skupiny 1 až 3 | m3 | 4.8 |  | 0 |  |  | základní |  | 0 | 0 | 0 | 0 | 0 | 4 | K | 2 |  |  |  | ROZPOCET | 0 | 0 | 0 | 0 | 0 | 1 | 0 | 4 | 1937953971
8 | K | 162211209 | Příplatek k vodorovnému přemístění nošením za každých dalších 10 m nošení výkopku z horniny třídy těžitelnosti I skupiny 1 až 3 | m3 | 4.8 |  | 0 |  |  | základní |  | 0 | 0 | 0 | 0 | 0 | 4 | K | 2 |  |  |  | ROZPOCET | 0 | 0 | 0 | 0 | 0 | 1 | 0 | 4 | 533802407
9 | K | 162751117 | Vodorovné přemístění výkopku nebo sypaniny po suchu na obvyklém dopravním prostředku, bez naložení výkopku, avšak se složením bez rozhrnutí z horniny třídy těžitelnosti I skupiny 1 až 3 na vzdálenost přes 9 000 do 10 000 m | m3 | 20.28 |  | 0 | CS ÚRS 2024 02 |  | základní |  | 0 | 0 | 0 | 0 | 0 | 4 | K | 2 |  |  |  | ROZPOCET | 0 | 0 | 0 | 0 | 0 | 1 | 0 | 4 | 1826254944
| Online PSC |  | https://podminky.urs.cz/item/CS_URS_2024_02/162751117 | [14 empty] | Online PSC | 2
| VV |  | výkop | [14 empty] | VV | 2 | 1 | True | 0 | ROZPOCET
| VV |  | 72,38+3,00 |  | 75.38 | [12 empty] | VV | 2 | 2 | True | 0 | ROZPOCET
| VV |  | zpětný zásyp | [14 empty] | VV | 2 | 1 | True | 0 | ROZPOCET
| VV |  | -55,1 |  | -55.1 | [12 empty] | VV | 2 | 2 | True | 0 | ROZPOCET
| VV |  | Součet |  | 20.28 | [12 empty] | VV | 2 | 4 | True | 1 | ROZPOCET
10 | K | 162751119 | Vodorovné přemístění výkopku nebo sypaniny po suchu na obvyklém dopravním prostředku, bez naložení výkopku, avšak se složením bez rozhrnutí z horniny třídy těžitelnosti I skupiny 1 až 3 na vzdálenost Příplatek k ceně za každých dalších i započatých 1 000 m | m3 | 101.4 |  | 0 | CS ÚRS 2024 02 |  | základní |  | 0 | 0 | 0 | 0 | 0 | 4 | K | 2 |  |  |  | ROZPOCET | 0 | 0 | 0 | 0 | 0 | 1 | 0 | 4 | -783911349
| Online PSC |  | https://podminky.urs.cz/item/CS_URS_2024_02/162751119 | [14 empty] | Online PSC | 2
| VV |  | 20,28*5 'Přepočtené koeficientem množství |  | 101.4 | [12 empty] | VV | 2 | 2 | False | 1 | ROZPOCET
11 | K | 171201221 | Poplatek za uložení stavebního odpadu na skládce (skládkovné) zeminy a kamení zatříděného do Katalogu odpadů pod kódem 17 05 04 | t | 10.951 |  | 0 | CS ÚRS 2024 02 |  | základní |  | 0 | 0 | 0 | 0 | 0 | 4 | K | 2 |  |  |  | ROZPOCET | 0 | 0 | 0 | 0 | 0 | 1 | 0 | 4 | -2099360465
| Online PSC |  | https://podminky.urs.cz/item/CS_URS_2024_02/171201221 | [14 empty] | Online PSC | 2
| VV |  | 30 % | [14 empty] | VV | 2 | 1 | True | 0 | ROZPOCET
| VV |  | 20,28*1,80*0,30 |  | 10.951 | [12 empty] | VV | 2 | 2 | True | 0 | ROZPOCET
| VV |  | Součet |  | 10.951 | [12 empty] | VV | 2 | 4 | True | 1 | ROZPOCET
12 | K | 171201231 | Poplatek za uložení stavebního odpadu na recyklační skládce (skládkovné) zeminy a kamení zatříděného do Katalogu odpadů pod kódem 17 05 04 | t | 25.553 |  | 0 | CS ÚRS 2024 02 |  | základní |  | 0 | 0 | 0 | 0 | 0 | 4 | K | 2 |  |  |  | ROZPOCET | 0 | 0 | 0 | 0 | 0 | 1 | 0 | 4 | 564138649
| Online PSC |  | https://podminky.urs.cz/item/CS_URS_2024_02/171201231 | [14 empty] | Online PSC | 2
| VV |  | 70 % | [14 empty] | VV | 2 | 1 | True | 0 | ROZPOCET
| VV |  | 20,28*1,80*0,70 |  | 25.553 | [12 empty] | VV | 2 | 2 | True | 0 | ROZPOCET
| VV |  | Součet |  | 25.553 | [12 empty] | VV | 2 | 4 | True | 1 | ROZPOCET
13 | K | 171251201 | Uložení sypaniny na skládky nebo meziskládky bez hutnění s upravením uložené sypaniny do předepsaného tvaru | m3 | 20.28 |  | 0 | CS ÚRS 2024 02 |  | základní |  | 0 | 0 | 0 | 0 | 0 | 4 | K | 2 |  |  |  | ROZPOCET | 0 | 0 | 0 | 0 | 0 | 1 | 0 | 4 | -614776133
| Online PSC |  | https://podminky.urs.cz/item/CS_URS_2024_02/171251201 | [14 empty] | Online PSC | 2
14 | K | 174151101 | Zásyp jam, šachet rýh nebo kolem objektů sypaninou se zhutněním | m3 | 55.1 |  | 0 |  |  | základní |  | 0 | 0 | 0 | 0 | 0 | 4 | K | 2 |  |  |  | ROZPOCET | 0 | 0 | 0 | 0 | 0 | 1 | 0 | 4 | -1887322203
| VV |  | zpětný zásyp | [14 empty] | VV | 2 | 1 | True | 0 | ROZPOCET
| VV |  | 72,38-2,40*2,40*3,00 |  | 55.1 | [12 empty] | VV | 2 | 2 | True | 0 | ROZPOCET
| VV |  | Součet |  | 55.1 | [12 empty] | VV | 2 | 4 | True | 1 | ROZPOCET
15 | K | 175111101 | Obsypání potrubí ručně sypaninou bez prohození, uloženou do 3 m | m3 | 4.2 |  | 0 |  |  | základní |  | 0 | 0 | 0 | 0 | 0 | 4 | K | 2 |  |  |  | ROZPOCET | 0 | 0 | 0 | 0 | 0 | 1 | 0 | 4 | 1567596543
| VV |  | ležatá kanalizace | [14 empty] | VV | 2 | 1 | True | 0 | ROZPOCET
| VV |  | 10,00*0,60*0,70 |  | 4.2 | [12 empty] | VV | 2 | 2 | True | 0 | ROZPOCET
| VV |  | Součet |  | 4.2 | [12 empty] | VV | 2 | 4 | True | 1 | ROZPOCET
16 | M | 58331200 | štěrkopísek netříděný | t | 8.4 |  | 0 |  |  | základní |  | 0 | 1 | 8.4 | 0 | 0 | 8 | M | 2 |  |  |  | ROZPOCET | 0 | 0 | 0 | 0 | 0 | 1 | 0 | 4 | 120219939
| VV |  | 4,2*2 "Přepočtené koeficientem množství |  | 8.4 | [12 empty] | VV | 2 | 2 | True | 0 | ROZPOCET
| VV |  | Součet |  | 8.4 | [12 empty] | VV | 2 | 4 | True | 1 | ROZPOCET
17 | K | 181951112 | Úprava pláně vyrovnáním výškových rozdílů strojně v hornině třídy těžitelnosti I, skupiny 1 až 3 se zhutněním | m2 | 60 |  | 0 | CS ÚRS 2024 02 |  | základní |  | 0 | 0 | 0 | 0 | 0 | 4 | K | 2 |  |  |  | ROZPOCET | 0 | 0 | 0 | 0 | 0 | 1 | 0 | 4 | -1407430041
| Online PSC |  | https://podminky.urs.cz/item/CS_URS_2024_02/181951112 | [14 empty] | Online PSC | 2
| VV |  | skladba S 09 - výměra dle PD | [14 empty] | VV | 2 | 1 | True | 0 | ROZPOCET
| VV |  | 60,00 |  | 60 | [12 empty] | VV | 2 | 2 | True | 0 | ROZPOCET
| VV |  | Součet |  | 60 | [12 empty] | VV | 2 | 4 | True | 1 | ROZPOCET
| D | 3 | Svislé a kompletní konstrukce |  |  |  | 0 |  |  |  |  | 0 |  | 18.7209 |  | 0 | 1 | D | 1 |  |  |  | ROZPOCET | [6 empty] | 0
18 | K | 310239211 | Zazdívka otvorů ve zdivu nadzákladovém cihlami pálenými plochy přes 1 m2 do 4 m2 na maltu vápenocementovou | m3 | 1.464 |  | 0 | CS ÚRS 2024 02 |  | základní |  | 0 | 1.8775 | 2.7487 | 0 | 0 | 4 | K | 2 |  |  |  | ROZPOCET | 0 | 0 | 0 | 0 | 0 | 1 | 0 | 4 | 688812883
| Online PSC |  | https://podminky.urs.cz/item/CS_URS_2024_02/310239211 | [14 empty] | Online PSC | 2
| VV |  | zazdívky dveří v 1. np | [14 empty] | VV | 2 | 1 | True | 0 | ROZPOCET
| VV |  | m 1,01 - 1,08 | [14 empty] | VV | 2 | 1 | True | 0 | ROZPOCET
| VV |  | 0,90*2,02*0,35 |  | 0.636 | [12 empty] | VV | 2 | 2 | True | 0 | ROZPOCET
| VV |  | m 1,05 - 1,06 | [14 empty] | VV | 2 | 1 | True | 0 | ROZPOCET
| VV |  | 0,70*2,02*0,20 |  | 0.283 | [12 empty] | VV | 2 | 2 | True | 0 | ROZPOCET
| VV |  | m 4,12 | [14 empty] | VV | 2 | 1 | True | 0 | ROZPOCET
| VV |  | 0,66*2,75*0,30 |  | 0.545 | [12 empty] | VV | 2 | 2 | True | 0 | ROZPOCET
| VV |  | Součet |  | 1.464 | [12 empty] | VV | 2 | 4 | True | 1 | ROZPOCET
19 | K | 317168012 | Překlady keramické ploché osazené do maltového lože, výšky překladu 71 mm šířky 115 mm, délky 1250 mm | kus | 1 |  | 0 | CS ÚRS 2024 02 |  | základní |  | 0 | 0.02278 | 0.02278 | 0 | 0 | 4 | K | 2 |  |  |  | ROZPOCET | 0 | 0 | 0 | 0 | 0 | 1 | 0 | 4 | -640976544
| Online PSC |  | https://podminky.urs.cz/item/CS_URS_2024_02/317168012 | [14 empty] | Online PSC | 2
| VV |  | 1. np | [14 empty] | VV | 2 | 1 | True | 0 | ROZPOCET
| VV |  | 1 |  | 1 | [12 empty] | VV | 2 | 2 | True | 0 | ROZPOCET
| VV |  | Součet |  | 1 | [12 empty] | VV | 2 | 4 | True | 1 | ROZPOCET
20 | K | 317168013 | Překlady keramické ploché osazené do maltového lože, výšky překladu 71 mm šířky 115 mm, délky 1500 mm | kus | 1 |  | 0 | CS ÚRS 2024 02 |  | základní |  | 0 | 0.02711 | 0.02711 | 0 | 0 | 4 | K | 2 |  |  |  | ROZPOCET | 0 | 0 | 0 | 0 | 0 | 1 | 0 | 4 | -1649400818
| Online PSC |  | https://podminky.urs.cz/item/CS_URS_2024_02/317168013 | [14 empty] | Online PSC | 2
| VV |  | 1. np | [14 empty] | VV | 2 | 1 | True | 0 | ROZPOCET
| VV |  | 1 |  | 1 | [12 empty] | VV | 2 | 2 | True | 0 | ROZPOCET
| VV |  | Součet |  | 1 | [12 empty] | VV | 2 | 4 | True | 1 | ROZPOCET
21 | K | 317234410 | Vyzdívka mezi nosníky cihlami pálenými na maltu cementovou | m3 | 1.422 |  | 0 | CS ÚRS 2024 02 |  | základní |  | 0 | 1.943 | 2.763 | 0 | 0 | 4 | K | 2 |  |  |  | ROZPOCET | 0 | 0 | 0 | 0 | 0 | 1 | 0 | 4 | -1748437262
| Online PSC |  | https://podminky.urs.cz/item/CS_URS_2024_02/317234410 | [14 empty] | Online PSC | 2
| VV |  | IPE 200 | [14 empty] | VV | 2 | 1 | True | 0 | ROZPOCET
| VV |  | 1. pp | [14 empty] | VV | 2 | 1 | True | 0 | ROZPOCET
| VV |  | 1,40*0,65*0,20 |  | 0.182 | [12 empty] | VV | 2 | 2 | True | 0 | ROZPOCET
| VV |  | 1. np | [14 empty] | VV | 2 | 1 | True | 0 | ROZPOCET
| VV |  | IPE 200 | [14 empty] | VV | 2 | 1 | True | 0 | ROZPOCET
| VV |  | 1,40*0,65*0,20 |  | 0.182 | [12 empty] | VV | 2 | 2 | True | 0 | ROZPOCET
| VV |  | IPE 240 | [14 empty] | VV | 2 | 1 | True | 0 | ROZPOCET
| VV |  | 2,50*0,65*0,24 |  | 0.39 | [12 empty] | VV | 2 | 2 | True | 0 | ROZPOCET
| VV |  | HEA 140 | [14 empty] | VV | 2 | 1 | True | 0 | ROZPOCET
| VV |  | 2,10*0,30*0,14 |  | 0.088 | [12 empty] | VV | 2 | 2 | True | 0 | ROZPOCET
| VV |  | 0,75*0,65*0,14 |  | 0.068 | [12 empty] | VV | 2 | 2 | True | 0 | ROZPOCET
| VV |  | 2. np | [14 empty] | VV | 2 | 1 | True | 0 | ROZPOCET
| VV |  | IPE 200 | [14 empty] | VV | 2 | 1 | True | 0 | ROZPOCET
| VV |  | 1,40*0,65*0,20 |  | 0.182 | [12 empty] | VV | 2 | 2 | True | 0 | ROZPOCET
| VV |  | IPE 80 - za geberity | [14 empty] | VV | 2 | 1 | True | 0 | ROZPOCET
| VV |  | 0,90*0,30*0,08 |  | 0.022 | [12 empty] | VV | 2 | 2 | True | 0 | ROZPOCET
| VV |  | 3 np | [14 empty] | VV | 2 | 1 | True | 0 | ROZPOCET
| VV |  | IPE 200 | [14 empty] | VV | 2 | 1 | True | 0 | ROZPOCET
| VV |  | 1,40*0,65*0,20 |  | 0.182 | [12 empty] | VV | 2 | 2 | True | 0 | ROZPOCET
| VV |  | 4 np | [14 empty] | VV | 2 | 1 | True | 0 | ROZPOCET
| VV |  | IPE 200 | [14 empty] | VV | 2 | 1 | True | 0 | ROZPOCET
| VV |  | 1,40*0,45*0,20 |  | 0.126 | [12 empty] | VV | 2 | 2 | True | 0 | ROZPOCET
| VV |  | Součet |  | 1.422 | [12 empty] | VV | 2 | 4 | True | 1 | ROZPOCET
22 | K | 317944321 | Válcované nosníky dodatečně osazované do připravených otvorů bez zazdění hlav do č. 12 | t | 0.023 |  | 0 | CS ÚRS 2024 02 |  | základní |  | 0 | 1.09 | 0.02507 | 0 | 0 | 4 | K | 2 |  |  |  | ROZPOCET | 0 | 0 | 0 | 0 | 0 | 1 | 0 | 4 | -1964268946
| Online PSC |  | https://podminky.urs.cz/item/CS_URS_2024_02/317944321 | [14 empty] | Online PSC | 2
| VV |  | IPE 80 - za geberity | [14 empty] | VV | 2 | 1 | True | 0 | ROZPOCET
| VV |  | 2*0,90*2*6,000*0,001*1,08 |  | 0.023 | [12 empty] | VV | 2 | 2 | True | 0 | ROZPOCET
| VV |  | Součet |  | 0.023 | [12 empty] | VV | 2 | 4 | True | 1 | ROZPOCET
23 | K | 317944323 | Válcované nosníky dodatečně osazované do připravených otvorů bez zazdění hlav č. 14 až 22 | t | 1.097 |  | 0 | CS ÚRS 2024 02 |  | základní |  | 0 | 1.09 | 1.1957 | 0 | 0 | 4 | K | 2 |  |  |  | ROZPOCET | 0 | 0 | 0 | 0 | 0 | 1 | 0 | 4 | -1200011197
| Online PSC |  | https://podminky.urs.cz/item/CS_URS_2024_02/317944323 | [14 empty] | Online PSC | 2
| VV |  | IPE 200 - 22,40 / 0,768 | [14 empty] | VV | 2 | 1 | True | 0 | ROZPOCET
| VV |  | 1. pp | [14 empty] | VV | 2 | 1 | True | 0 | ROZPOCET
| VV |  | 1,40*5*22,40*0,001*1,08 |  | 0.169 | [12 empty] | VV | 2 | 2 | True | 0 | ROZPOCET
| VV |  | 1. np | [14 empty] | VV | 2 | 1 | True | 0 | ROZPOCET
| VV |  | 1,40*4*22,40*0,001*1,08 |  | 0.135 | [12 empty] | VV | 2 | 2 | True | 0 | ROZPOCET
| VV |  | 2. np | [14 empty] | VV | 2 | 1 | True | 0 | ROZPOCET
| VV |  | 1,40*4*22,40*0,001*1,08 |  | 0.135 | [12 empty] | VV | 2 | 2 | True | 0 | ROZPOCET
| VV |  | 3. np | [14 empty] | VV | 2 | 1 | True | 0 | ROZPOCET
| VV |  | 1,40*4*22,40*0,001*1,08 |  | 0.135 | [12 empty] | VV | 2 | 2 | True | 0 | ROZPOCET
| VV |  | 4. np | [14 empty] | VV | 2 | 1 | True | 0 | ROZPOCET
| VV |  | 1,40*3*22,40*0,001*1,08 |  | 0.102 | [12 empty] | VV | 2 | 2 | True | 0 | ROZPOCET
| VV |  | IPE 240 30,70 / 0,922 | [14 empty] | VV | 2 | 1 | True | 0 | ROZPOCET
| VV |  | 1. np | [14 empty] | VV | 2 | 1 | True | 0 | ROZPOCET
| VV |  | 2,50*3*30,70*0,001*1,08 |  | 0.249 | [12 empty] | VV | 2 | 2 | True | 0 | ROZPOCET
| VV |  | HEA 140 - 24,740 / 0,794 | [14 empty] | VV | 2 | 1 | True | 0 | ROZPOCET
| VV |  | 1. np | [14 empty] | VV | 2 | 1 | True | 0 | ROZPOCET
| VV |  | 2*2,10*24,74*0,001*1,08 |  | 0.112 | [12 empty] | VV | 2 | 2 | True | 0 | ROZPOCET
| VV |  | 3*0,75*24,74*0,001*1,08 |  | 0.06 | [12 empty] | VV | 2 | 2 | True | 0 | ROZPOCET
| VV |  | Součet |  | 1.097 | [12 empty] | VV | 2 | 4 | True | 1 | ROZPOCET
24 | K | 340231115 | Zazdívka otvorů v příčkách nebo stěnách děrovanými broušenými cihlami plochy přes 1 do 4 m2, na tenkovrstvou maltu, tl. příčky 115 mm | m2 | 1.405 |  | 0 | CS ÚRS 2024 02 |  | základní |  | 0 | 0.09713 | 0.13647 | 0 | 0 | 4 | K | 2 |  |  |  | ROZPOCET | 0 | 0 | 0 | 0 | 0 | 1 | 0 | 4 | -1328484675
| Online PSC |  | https://podminky.urs.cz/item/CS_URS_2024_02/340231115 | [14 empty] | Online PSC | 2
| VV |  | m 1,06 - 1,07 | [14 empty] | VV | 2 | 1 | True | 0 | ROZPOCET
| VV |  | 0,85*3,30-0,7*2,00 |  | 1.405 | [12 empty] | VV | 2 | 2 | True | 0 | ROZPOCET
| VV |  | Součet |  | 1.405 | [12 empty] | VV | 2 | 4 | True | 1 | ROZPOCET
25 | K | 340237212 | Zazdívka otvorů v příčkách nebo stěnách cihlami pálenými plnými plochy přes 0,09 m2 do 0,25 m2, tloušťky přes 100 mm | kus | 1 |  | 0 | CS ÚRS 2024 02 |  | základní |  | 0 | 0.05022 | 0.05022 | 0 | 0 | 4 | K | 2 |  |  |  | ROZPOCET | 0 | 0 | 0 | 0 | 0 | 1 | 0 | 4 | 443153091
| Online PSC |  | https://podminky.urs.cz/item/CS_URS_2024_02/340237212 | [14 empty] | Online PSC | 2
| VV |  | m 1,02 - rozvaděč | [14 empty] | VV | 2 | 1 | True | 0 | ROZPOCET
| VV |  | 1 |  | 1 | [12 empty] | VV | 2 | 2 | True | 0 | ROZPOCET
| VV |  | Součet |  | 1 | [12 empty] | VV | 2 | 4 | True | 1 | ROZPOCET
26 | K | 340239212 | Zazdívka otvorů v příčkách nebo stěnách cihlami pálenými plnými plochy přes 1 m2 do 4 m2, tloušťky přes 100 mm | m2 | 6.812 |  | 0 | CS ÚRS 2024 02 |  | základní |  | 0 | 0.27128 | 1.848 | 0 | 0 | 4 | K | 2 |  |  |  | ROZPOCET | 0 | 0 | 0 | 0 | 0 | 1 | 0 | 4 | 1127964492
| Online PSC |  | https://podminky.urs.cz/item/CS_URS_2024_02/340239212 | [14 empty] | Online PSC | 2
| VV |  | m 1,03 - 1,05 | [14 empty] | VV | 2 | 1 | True | 0 | ROZPOCET
| VV |  | 1,00*2,02 |  | 2.02 | [12 empty] | VV | 2 | 2 | True | 0 | ROZPOCET
| VV |  | m 2,08 - 2,11 | [14 empty] | VV | 2 | 1 | True | 0 | ROZPOCET
| VV |  | 0,62*2,10 |  | 1.302 | [12 empty] | VV | 2 | 2 | True | 0 | ROZPOCET
| VV |  | m 2,13 - 2,12 | [14 empty] | VV | 2 | 1 | True | 0 | ROZPOCET
| VV |  | 0,80*2,00 |  | 1.6 | [12 empty] | VV | 2 | 2 | True | 0 | ROZPOCET
| VV |  | m 3,01 - 3,02 | [14 empty] | VV | 2 | 1 | True | 0 | ROZPOCET
| VV |  | 0,90*2,10 |  | 1.89 | [12 empty] | VV | 2 | 2 | True | 0 | ROZPOCET
| VV |  | Součet |  | 6.812 | [12 empty] | VV | 2 | 4 | True | 1 | ROZPOCET
27 | K | 342244211 | Příčky jednoduché z cihel děrovaných broušených, na tenkovrstvou maltu, pevnost cihel do P15, tl. příčky 115 mm | m2 | 23.042 |  | 0 | CS ÚRS 2024 02 |  | základní |  | 0 | 0.09448 | 2.177 | 0 | 0 | 4 | K | 2 |  |  |  | ROZPOCET | 0 | 0 | 0 | 0 | 0 | 1 | 0 | 4 | -661083127
| Online PSC |  | https://podminky.urs.cz/item/CS_URS_2024_02/342244211 | [14 empty] | Online PSC | 2
| VV |  | příčky v 1. np | [14 empty] | VV | 2 | 1 | True | 0 | ROZPOCET
| VV |  | m 1,09 - 1,08 | [14 empty] | VV | 2 | 1 | True | 0 | ROZPOCET
| VV |  | 3,201*3,30-0,70*2,00 |  | 9.163 | [12 empty] | VV | 2 | 2 | True | 0 | ROZPOCET
| VV |  | m 1,11 - 1,12 | [14 empty] | VV | 2 | 1 | True | 0 | ROZPOCET
| VV |  | (0,725+1,10+1,112)*3,30-1,00*2,00 |  | 7.692 | [12 empty] | VV | 2 | 2 | True | 0 | ROZPOCET
| VV |  | m 1,02 | [14 empty] | VV | 2 | 1 | True | 0 | ROZPOCET
| VV |  | (0,70+0,115+0,264)*3,30 |  | 3.561 | [12 empty] | VV | 2 | 2 | True | 0 | ROZPOCET
| VV |  | m 4,07, 4,12 | [14 empty] | VV | 2 | 1 | True | 0 | ROZPOCET
| VV |  | (0,42+0,535)*2,75 |  | 2.626 | [12 empty] | VV | 2 | 2 | True | 0 | ROZPOCET
| VV |  | Součet |  | 23.042 | [12 empty] | VV | 2 | 4 | True | 1 | ROZPOCET
28 | K | 342291112 | Ukotvení příček polyuretanovou pěnou, tl. příčky přes 100 mm | m | 6.988 |  | 0 | CS ÚRS 2024 02 |  | základní |  | 0 | 0.00012 | 0.00083856 | 0 | 0 | 4 | K | 2 |  |  |  | ROZPOCET | 0 | 0 | 0 | 0 | 0 | 1 | 0 | 4 | 500547236
| Online PSC |  | https://podminky.urs.cz/item/CS_URS_2024_02/342291112 | [14 empty] | Online PSC | 2
| VV |  | příčky v 1. np | [14 empty] | VV | 2 | 1 | True | 0 | ROZPOCET
| VV |  | m 1,09 - 1,08 | [14 empty] | VV | 2 | 1 | True | 0 | ROZPOCET
| VV |  | 3,201 |  | 3.201 | [12 empty] | VV | 2 | 2 | True | 0 | ROZPOCET
| VV |  | m 1,11 - 1,12 | [14 empty] | VV | 2 | 1 | True | 0 | ROZPOCET
| VV |  | (0,725+1,10+1,112) |  | 2.937 | [12 empty] | VV | 2 | 2 | True | 0 | ROZPOCET
| VV |  | m 1,06 - 1,07 | [14 empty] | VV | 2 | 1 | True | 0 | ROZPOCET
| VV |  | 0,85 |  | 0.85 | [12 empty] | VV | 2 | 2 | True | 0 | ROZPOCET
| VV |  | Součet |  | 6.988 | [12 empty] | VV | 2 | 4 | True | 1 | ROZPOCET
29 | K | 342291121 | Ukotvení příček plochými kotvami, do konstrukce cihelné | m | 19.8 |  | 0 | CS ÚRS 2024 02 |  | základní |  | 0 | 0.00014 | 0.002772 | 0 | 0 | 4 | K | 2 |  |  |  | ROZPOCET | 0 | 0 | 0 | 0 | 0 | 1 | 0 | 4 | 1448230833
| Online PSC |  | https://podminky.urs.cz/item/CS_URS_2024_02/342291121 | [14 empty] | Online PSC | 2
| VV |  | příčky v 1. np | [14 empty] | VV | 2 | 1 | True | 0 | ROZPOCET
| VV |  | m 1,09 - 1,08 | [14 empty] | VV | 2 | 1 | True | 0 | ROZPOCET
| VV |  | 3,30*2 |  | 6.6 | [12 empty] | VV | 2 | 2 | True | 0 | ROZPOCET
| VV |  | m 1,11 - 1,12 | [14 empty] | VV | 2 | 1 | True | 0 | ROZPOCET
| VV |  | 3,30*2 |  | 6.6 | [12 empty] | VV | 2 | 2 | True | 0 | ROZPOCET
| VV |  | m 1,06 - 1,07 | [14 empty] | VV | 2 | 1 | True | 0 | ROZPOCET
| VV |  | 3,30*2 |  | 6.6 | [12 empty] | VV | 2 | 2 | True | 0 | ROZPOCET
| VV |  | Součet |  | 19.8 | [12 empty] | VV | 2 | 4 | True | 1 | ROZPOCET
30 | K | 346244381 | Plentování ocelových válcovaných nosníků jednostranné cihlami na maltu, výška stojiny do 200 mm | m2 | 4.942 |  | 0 | CS ÚRS 2024 02 |  | základní |  | 0 | 0.17818 | 0.88057 | 0 | 0 | 4 | K | 2 |  |  |  | ROZPOCET | 0 | 0 | 0 | 0 | 0 | 1 | 0 | 4 | -1950915333
| Online PSC |  | https://podminky.urs.cz/item/CS_URS_2024_02/346244381 | [14 empty] | Online PSC | 2
| VV |  | IPE 200 - 1. pp | [14 empty] | VV | 2 | 1 | True | 0 | ROZPOCET
| VV |  | 1,40*2*0,20 |  | 0.56 | [12 empty] | VV | 2 | 2 | True | 0 | ROZPOCET
| VV |  | 1. np | [14 empty] | VV | 2 | 1 | True | 0 | ROZPOCET
| VV |  | IPE 200 | [14 empty] | VV | 2 | 1 | True | 0 | ROZPOCET
| VV |  | 1,40*2*0,20 |  | 0.56 | [12 empty] | VV | 2 | 2 | True | 0 | ROZPOCET
| VV |  | IPE 240 | [14 empty] | VV | 2 | 1 | True | 0 | ROZPOCET
| VV |  | 2,50*2*0,24 |  | 1.2 | [12 empty] | VV | 2 | 2 | True | 0 | ROZPOCET
| VV |  | HEA 140 | [14 empty] | VV | 2 | 1 | True | 0 | ROZPOCET
| VV |  | 2,10*2*0,14 |  | 0.588 | [12 empty] | VV | 2 | 2 | True | 0 | ROZPOCET
| VV |  | 0,75*2*0,14 |  | 0.21 | [12 empty] | VV | 2 | 2 | True | 0 | ROZPOCET
| VV |  | 2. np | [14 empty] | VV | 2 | 1 | True | 0 | ROZPOCET
| VV |  | IPE 200 | [14 empty] | VV | 2 | 1 | True | 0 | ROZPOCET
| VV |  | 1,40*2*0,20 |  | 0.56 | [12 empty] | VV | 2 | 2 | True | 0 | ROZPOCET
| VV |  | IPE 80 - za geberity | [14 empty] | VV | 2 | 1 | True | 0 | ROZPOCET
| VV |  | 00,90*0,08*2 |  | 0.144 | [12 empty] | VV | 2 | 2 | True | 0 | ROZPOCET
| VV |  | 3. np | [14 empty] | VV | 2 | 1 | True | 0 | ROZPOCET
| VV |  | IPE 200 | [14 empty] | VV | 2 | 1 | True | 0 | ROZPOCET
| VV |  | 1,40*2*0,20 |  | 0.56 | [12 empty] | VV | 2 | 2 | True | 0 | ROZPOCET
| VV |  | 4. np | [14 empty] | VV | 2 | 1 | True | 0 | ROZPOCET
| VV |  | IPE 200 | [14 empty] | VV | 2 | 1 | True | 0 | ROZPOCET
| VV |  | 1,40*2*0,20 |  | 0.56 | [12 empty] | VV | 2 | 2 | True | 0 | ROZPOCET
| VV |  | Součet |  | 4.942 | [12 empty] | VV | 2 | 4 | True | 1 | ROZPOCET
31 | K | 349231811 | Přizdívka z cihel ostění s ozubem ve vybouraných otvorech, s vysekáním kapes pro zavázaní přes 80 do 150 mm | m2 | 22.24 |  | 0 | CS ÚRS 2024 02 |  | základní |  | 0 | 0.26723 | 5.9432 | 0 | 0 | 4 | K | 2 |  |  |  | ROZPOCET | 0 | 0 | 0 | 0 | 0 | 1 | 0 | 4 | 2092205233
| Online PSC |  | https://podminky.urs.cz/item/CS_URS_2024_02/349231811 | [14 empty] | Online PSC | 2
| VV |  | výtahovou šachtu | [14 empty] | VV | 2 | 1 | True | 0 | ROZPOCET
| VV |  | 2,20*0,65*2*4 |  | 11.44 | [12 empty] | VV | 2 | 2 | True | 0 | ROZPOCET
| VV |  | 2,20*0,45*2 |  | 1.98 | [12 empty] | VV | 2 | 2 | True | 0 | ROZPOCET
| VV |  | 1. np | [14 empty] | VV | 2 | 1 | True | 0 | ROZPOCET
| VV |  | 2,10*0,30*2*7 |  | 8.82 | [12 empty] | VV | 2 | 2 | True | 0 | ROZPOCET
| VV |  | Součet |  | 22.24 | [12 empty] | VV | 2 | 4 | True | 1 | ROZPOCET
32 | K | 349231821 | Přizdívka z cihel ostění s ozubem ve vybouraných otvorech, s vysekáním kapes pro zavázaní přes 150 do 300 mm | m2 | 1.98 |  | 0 | CS ÚRS 2024 02 |  | základní |  | 0 | 0.45432 | 0.89955 | 0 | 0 | 4 | K | 2 |  |  |  | ROZPOCET | 0 | 0 | 0 | 0 | 0 | 1 | 0 | 4 | -681791592
| Online PSC |  | https://podminky.urs.cz/item/CS_URS_2024_02/349231821 | [14 empty] | Online PSC | 2
| VV |  | výtahovou šachtu | [14 empty] | VV | 2 | 1 | True | 0 | ROZPOCET
| VV |  | 2,20*0,45*2 |  | 1.98 | [12 empty] | VV | 2 | 2 | True | 0 | ROZPOCET
| VV |  | Součet |  | 1.98 | [12 empty] | VV | 2 | 4 | True | 1 | ROZPOCET
33 | K | 380326342.1 | Kompletní konstrukce ze ŽB pro konstrukce bílých van tř. C 30/37 tl přes 150 do 300 mm | m3 | 11.126 |  | 0 |  |  | základní |  | 0 | 0 | 0 | 0 | 0 | 4 | K | 2 |  |  |  | ROZPOCET | 0 | 0 | 0 | 0 | 0 | 1 | 0 | 4 | -1370594180
| VV |  | konstrukce dojezdu výtahu | [14 empty] | VV | 2 | 1 | True | 0 | ROZPOCET
| VV |  | deska | [14 empty] | VV | 2 | 1 | True | 0 | ROZPOCET
| VV |  | 2,26*2,30*0,30 |  | 1.559 | [12 empty] | VV | 2 | 2 | True | 0 | ROZPOCET
| VV |  | boky | [14 empty] | VV | 2 | 1 | True | 0 | ROZPOCET
| VV |  | 1,70*(4,12-2,82)*0,30 |  | 0.663 | [12 empty] | VV | 2 | 2 | True | 0 | ROZPOCET
| VV |  | (2,26*2+1,82)*4,12*0,30 |  | 7.836 | [12 empty] | VV | 2 | 2 | True | 0 | ROZPOCET
| VV |  | přesah | [14 empty] | VV | 2 | 1 | True | 0 | ROZPOCET
| VV |  | 0,45*0,25*0,30*2 |  | 0.068 | [12 empty] | VV | 2 | 2 | True | 0 | ROZPOCET
| VV |  | rezerva na křivost stávajícho zdiva | [14 empty] | VV | 2 | 1 | True | 0 | ROZPOCET
| VV |  | 1,00 |  | 1 | [12 empty] | VV | 2 | 2 | True | 0 | ROZPOCET
| VV |  | Součet |  | 11.126 | [12 empty] | VV | 2 | 4 | True | 1 | ROZPOCET
34 | K | 380356231.1 | Bednění kompletních konstrukcí neomítaných ploch rovinných zřízení | m2 | 69.074 |  | 0 |  |  | základní |  | 0 | 0 | 0 | 0 | 0 | 4 | K | 2 |  |  |  | ROZPOCET | 0 | 0 | 0 | 0 | 0 | 1 | 0 | 4 | 791189540
| VV |  | konstrukce dojezdu | [14 empty] | VV | 2 | 1 | True | 0 | ROZPOCET
| VV |  | 4,42*(2,26+2,30+2,26) |  | 30.144 | [12 empty] | VV | 2 | 2 | True | 0 | ROZPOCET
| VV |  | 1,60*2,30 |  | 3.68 | [12 empty] | VV | 2 | 2 | True | 0 | ROZPOCET
| VV |  | 1,82*(4,12-2,82) |  | 2.366 | [12 empty] | VV | 2 | 2 | True | 0 | ROZPOCET
| VV |  | (1,96*2+1,82)*4,12 |  | 23.649 | [12 empty] | VV | 2 | 2 | True | 0 | ROZPOCET
| VV |  | pro rozpěru | [14 empty] | VV | 2 | 1 | True | 0 | ROZPOCET
| VV |  | 0,45*0,25*2 |  | 0.225 | [12 empty] | VV | 2 | 2 | True | 0 | ROZPOCET
| VV |  | přesahy | [14 empty] | VV | 2 | 1 | True | 0 | ROZPOCET
| VV |  | 60,064*0,15 |  | 9.01 | [12 empty] | VV | 2 | 2 | True | 0 | ROZPOCET
| VV |  | Součet |  | 69.074 | [12 empty] | VV | 2 | 4 | True | 1 | ROZPOCET
35 | K | 380356232.1 | Bednění kompletních konstrukcí neomítaných ploch rovinných odstranění | m2 | 69.074 |  | 0 |  |  | základní |  | 0 | 0 | 0 | 0 | 0 | 4 | K | 2 |  |  |  | ROZPOCET | 0 | 0 | 0 | 0 | 0 | 1 | 0 | 4 | 1212154052
36 | K | 380361006.1 | Výztuž kompletních konstrukcí z betonářské oceli 10 505 | t | 1.958 |  | 0 |  |  | základní |  | 0 | 0 | 0 | 0 | 0 | 4 | K | 2 |  |  |  | ROZPOCET | 0 | 0 | 0 | 0 | 0 | 1 | 0 | 4 | 381184458
| VV |  | výztuž dojezdu výtahu | [14 empty] | VV | 2 | 1 | True | 0 | ROZPOCET
| VV |  | 1865,21*1,05*0,001 |  | 1.958 | [12 empty] | VV | 2 | 2 | True | 0 | ROZPOCET
| VV |  | Součet |  | 1.958 | [12 empty] | VV | 2 | 4 | True | 1 | ROZPOCET
37 | K | 399 - x 1 | zajištění stability sloupu trolejového vedení a demontáž po spřažení základové konstrukce | ks | 1 |  | 0 |  |  | základní |  | 0 | 0 | 0 | 0 | 0 | 4 | K | 2 |  |  |  | ROZPOCET | 0 | 0 | 0 | 0 | 0 | 1 | 0 | 4 | 398501386
| VV |  | ztažení v provedení dle projektové dokumentace | [14 empty] | VV | 2 | 1 | True | 0 | ROZPOCET
| VV |  | 1 |  | 1 | [12 empty] | VV | 2 | 2 | True | 0 | ROZPOCET
| VV |  | Součet |  | 1 | [12 empty] | VV | 2 | 4 | True | 1 | ROZPOCET
| D | 4 | Vodorovné konstrukce |  |  |  | 0 |  |  |  |  | 0 |  | 5.3802 |  | 0 | 1 | D | 1 |  |  |  | ROZPOCET | [6 empty] | 0
38 | K | 413232211 | Zazdívka zhlaví stropních trámů nebo válcovaných nosníků pálenými cihlami válcovaných nosníků, výšky do 150 mm | kus | 8 |  | 0 | CS ÚRS 2024 02 |  | základní |  | 0 | 0.02278 | 0.18224 | 0 | 0 | 4 | K | 2 |  |  |  | ROZPOCET | 0 | 0 | 0 | 0 | 0 | 1 | 0 | 4 | 604028708
| Online PSC |  | https://podminky.urs.cz/item/CS_URS_2024_02/413232211 | [14 empty] | Online PSC | 2
| VV |  | IPE 80 - za geberity | [14 empty] | VV | 2 | 1 | True | 0 | ROZPOCET
| VV |  | 2*2*2 |  | 8 | [12 empty] | VV | 2 | 2 | True | 0 | ROZPOCET
| VV |  | Součet |  | 8 | [12 empty] | VV | 2 | 4 | True | 1 | ROZPOCET
39 | K | 413232221 | Zazdívka zhlaví stropních trámů nebo válcovaných nosníků pálenými cihlami válcovaných nosníků, výšky přes 150 do 300 mm | kus | 56 |  | 0 | CS ÚRS 2024 02 |  | základní |  | 0 | 0.059 | 3.304 | 0 | 0 | 4 | K | 2 |  |  |  | ROZPOCET | 0 | 0 | 0 | 0 | 0 | 1 | 0 | 4 | 877764087
| Online PSC |  | https://podminky.urs.cz/item/CS_URS_2024_02/413232221 | [14 empty] | Online PSC | 2
| VV |  | IPE 200 - 1. pp | [14 empty] | VV | 2 | 1 | True | 0 | ROZPOCET
| VV |  | 5*2 |  | 10 | [12 empty] | VV | 2 | 2 | True | 0 | ROZPOCET
| VV |  | 1. np | [14 empty] | VV | 2 | 1 | True | 0 | ROZPOCET
| VV |  | IPE 200 | [14 empty] | VV | 2 | 1 | True | 0 | ROZPOCET
| VV |  | 4*2 |  | 8 | [12 empty] | VV | 2 | 2 | True | 0 | ROZPOCET
| VV |  | IPE 240 | [14 empty] | VV | 2 | 1 | True | 0 | ROZPOCET
| VV |  | 3*2 |  | 6 | [12 empty] | VV | 2 | 2 | True | 0 | ROZPOCET
| VV |  | HEA 140 | [14 empty] | VV | 2 | 1 | True | 0 | ROZPOCET
| VV |  | 2*2 |  | 4 | [12 empty] | VV | 2 | 2 | True | 0 | ROZPOCET
| VV |  | 3*2 |  | 6 | [12 empty] | VV | 2 | 2 | True | 0 | ROZPOCET
| VV |  | 2. np | [14 empty] | VV | 2 | 1 | True | 0 | ROZPOCET
| VV |  | IPE 200 | [14 empty] | VV | 2 | 1 | True | 0 | ROZPOCET
| VV |  | 4*2 |  | 8 | [12 empty] | VV | 2 | 2 | True | 0 | ROZPOCET
| VV |  | 3. np | [14 empty] | VV | 2 | 1 | True | 0 | ROZPOCET
| VV |  | IPE 200 | [14 empty] | VV | 2 | 1 | True | 0 | ROZPOCET
| VV |  | 4*2 |  | 8 | [12 empty] | VV | 2 | 2 | True | 0 | ROZPOCET
| VV |  | 4. np | [14 empty] | VV | 2 | 1 | True | 0 | ROZPOCET
| VV |  | IPE 200 | [14 empty] | VV | 2 | 1 | True | 0 | ROZPOCET
| VV |  | 3*2 |  | 6 | [12 empty] | VV | 2 | 2 | True | 0 | ROZPOCET
| VV |  | Součet |  | 56 | [12 empty] | VV | 2 | 4 | True | 1 | ROZPOCET
40 | K | 430321414 | Schodišťové konstrukce a rampy z betonu železového (bez výztuže) stupně, schodnice, ramena, podesty s nosníky tř. C 25/30 | m3 | 0.75 |  | 0 | CS ÚRS 2024 02 |  | základní |  | 0 | 2.5019 | 1.8765 | 0 | 0 | 4 | K | 2 |  |  |  | ROZPOCET | 0 | 0 | 0 | 0 | 0 | 1 | 0 | 4 | -723352890
| Online PSC |  | https://podminky.urs.cz/item/CS_URS_2024_02/430321414 | [14 empty] | Online PSC | 2
| VV |  | betonový schod tl 300 mm - ořed objektem | [14 empty] | VV | 2 | 1 | True | 0 | ROZPOCET
| VV |  | 2,00*1,250*0,30 |  | 0.75 | [12 empty] | VV | 2 | 2 | True | 0 | ROZPOCET
| VV |  | Součet |  | 0.75 | [12 empty] | VV | 2 | 4 | True | 1 | ROZPOCET
41 | K | 431351121 | Bednění podest, podstupňových desek a ramp včetně podpěrné konstrukce výšky do 4 m půdorysně přímočarých zřízení | m2 | 1.35 |  | 0 | CS ÚRS 2024 02 |  | základní |  | 0 | 0.01296 | 0.017496 | 0 | 0 | 4 | K | 2 |  |  |  | ROZPOCET | 0 | 0 | 0 | 0 | 0 | 1 | 0 | 4 | -1796000423
| Online PSC |  | https://podminky.urs.cz/item/CS_URS_2024_02/431351121 | [14 empty] | Online PSC | 2
| VV |  | betonový schod tl 300 mm - ořed objektem | [14 empty] | VV | 2 | 1 | True | 0 | ROZPOCET
| VV |  | (2,00+2*1,25)*0,30 |  | 1.35 | [12 empty] | VV | 2 | 2 | True | 0 | ROZPOCET
| VV |  | Součet |  | 1.35 | [12 empty] | VV | 2 | 4 | True | 1 | ROZPOCET
42 | K | 431351122 | Bednění podest, podstupňových desek a ramp včetně podpěrné konstrukce výšky do 4 m půdorysně přímočarých odstranění | m2 | 1.35 |  | 0 | CS ÚRS 2024 02 |  | základní |  | 0 | 0 | 0 | 0 | 0 | 4 | K | 2 |  |  |  | ROZPOCET | 0 | 0 | 0 | 0 | 0 | 1 | 0 | 4 | -841919293
| Online PSC |  | https://podminky.urs.cz/item/CS_URS_2024_02/431351122 | [14 empty] | Online PSC | 2
| D | 5 | Komunikace pozemní |  |  |  | 0 |  |  |  |  | 0 |  | 0 |  | 0 | 1 | D | 1 |  |  |  | ROZPOCET | [6 empty] | 0
43 | K | 564851011.1 | Podklad ze štěrkodrti ŠD s rozprostřením a zhutněním plochy jednotlivě do 100 m2, po zhutnění tl. 150 mm fr 0 - 32 | m2 | 60 |  | 0 |  |  | základní |  | 0 | 0 | 0 | 0 | 0 | 4 | K | 2 |  |  |  | ROZPOCET | 0 | 0 | 0 | 0 | 0 | 1 | 0 | 4 | -1784125432
| VV |  | skladba S 09 - výměra dle PD | [14 empty] | VV | 2 | 1 | True | 0 | ROZPOCET
| VV |  | 60,00 |  | 60 | [12 empty] | VV | 2 | 2 | True | 0 | ROZPOCET
| VV |  | Součet |  | 60 | [12 empty] | VV | 2 | 4 | True | 1 | ROZPOCET
44 | K | 564910411 | Podklad nebo podsyp z asfaltového recyklátu s rozprostřením a zhutněním plochy jednotlivě do 100 m2, po zhutnění tl. 50 mm | m2 | 60 |  | 0 | CS ÚRS 2024 02 |  | základní |  | 0 | 0 | 0 | 0 | 0 | 4 | K | 2 |  |  |  | ROZPOCET | 0 | 0 | 0 | 0 | 0 | 1 | 0 | 4 | -102042532
| Online PSC |  | https://podminky.urs.cz/item/CS_URS_2024_02/564910411 | [14 empty] | Online PSC | 2
| VV |  | skladba S 09 - výměra dle PD | [14 empty] | VV | 2 | 1 | True | 0 | ROZPOCET
| VV |  | 60,00 |  | 60 | [12 empty] | VV | 2 | 2 | True | 0 | ROZPOCET
| VV |  | Součet |  | 60 | [12 empty] | VV | 2 | 4 | True | 1 | ROZPOCET
45 | K | 573111112 | Postřik infiltrační PI z asfaltu silničního s posypem kamenivem, v množství 1,00 kg/m2 | m2 | 60 |  | 0 | CS ÚRS 2024 02 |  | základní |  | 0 | 0 | 0 | 0 | 0 | 4 | K | 2 |  |  |  | ROZPOCET | 0 | 0 | 0 | 0 | 0 | 1 | 0 | 4 | -639194385
| Online PSC |  | https://podminky.urs.cz/item/CS_URS_2024_02/573111112 | [14 empty] | Online PSC | 2
| VV |  | skladba S 09 - výměra dle PD | [14 empty] | VV | 2 | 1 | True | 0 | ROZPOCET
| VV |  | 60,00 |  | 60 | [12 empty] | VV | 2 | 2 | True | 0 | ROZPOCET
| VV |  | Součet |  | 60 | [12 empty] | VV | 2 | 4 | True | 1 | ROZPOCET
46 | K | 577133111.1 | Asfaltový beton vrstva obrusná ACO 8 CH (ABJ) s rozprostřením a se zhutněním z nemodifikovaného asfaltu v pruhu šířky do 3 m, po zhutnění tl. 40 mm | m2 | 60 |  | 0 |  |  | základní |  | 0 | 0 | 0 | 0 | 0 | 4 | K | 2 |  |  |  | ROZPOCET | 0 | 0 | 0 | 0 | 0 | 1 | 0 | 4 | -710968661
| VV |  | skladba S 09 - výměra dle PD | [14 empty] | VV | 2 | 1 | True | 0 | ROZPOCET
| VV |  | 60,00 |  | 60 | [12 empty] | VV | 2 | 2 | True | 0 | ROZPOCET
| VV |  | Součet |  | 60 | [12 empty] | VV | 2 | 4 | True | 1 | ROZPOCET
| D | 6 | Úpravy povrchů, podlahy a osazování výplní |  |  |  | 0 |  |  |  |  | 0 |  | 98.3885 |  | 0 | 1 | D | 1 |  |  |  | ROZPOCET | [6 empty] | 0
47 | K | 611131101 | Podkladní a spojovací vrstva vnitřních omítaných ploch cementový postřik nanášený ručně celoplošně stropů | m2 | 499.684 |  | 0 | CS ÚRS 2024 02 |  | základní |  | 0 | 0.00735 | 3.6727 | 0 | 0 | 4 | K | 2 |  |  |  | ROZPOCET | 0 | 0 | 0 | 0 | 0 | 1 | 0 | 4 | 911510902
| Online PSC |  | https://podminky.urs.cz/item/CS_URS_2024_02/611131101 | [14 empty] | Online PSC | 2
| VV |  | stropy v 1. np - výměra dle tabulek podlah | [14 empty] | VV | 2 | 1 | True | 0 | ROZPOCET
| VV |  | 133,64*1,35 |  | 180.414 | [12 empty] | VV | 2 | 2 | True | 0 | ROZPOCET
| VV |  | stropy ve 2. np - výměra dle tabulek podlah | [14 empty] | VV | 2 | 1 | True | 0 | ROZPOCET
| VV |  | 134,20*1,35 |  | 181.17 | [12 empty] | VV | 2 | 2 | True | 0 | ROZPOCET
| VV |  | stropy ve 3. np - výměra dle tabulek podlah | [14 empty] | VV | 2 | 1 | True | 0 | ROZPOCET
| VV |  | 138,10 |  | 138.1 | [12 empty] | VV | 2 | 2 | True | 0 | ROZPOCET
| VV |  | Součet |  | 499.684 | [12 empty] | VV | 2 | 4 | True | 1 | ROZPOCET
48 | K | 611311133 | Vápenný štuk vnitřních ploch tloušťky do 3 mm vodorovných konstrukcí kleneb nebo skořepin | m2 | 499.684 |  | 0 | CS ÚRS 2024 02 |  | základní |  | 0 | 0.004 | 1.9987 | 0 | 0 | 4 | K | 2 |  |  |  | ROZPOCET | 0 | 0 | 0 | 0 | 0 | 1 | 0 | 4 | 628676963
| Online PSC |  | https://podminky.urs.cz/item/CS_URS_2024_02/611311133 | [14 empty] | Online PSC | 2
| VV |  | stropy v 1. np - výměra dle tabulek podlah | [14 empty] | VV | 2 | 1 | True | 0 | ROZPOCET
| VV |  | 133,64*1,35 |  | 180.414 | [12 empty] | VV | 2 | 2 | True | 0 | ROZPOCET
| VV |  | stropy ve 2. np - výměra dle tabulek podlah | [14 empty] | VV | 2 | 1 | True | 0 | ROZPOCET
| VV |  | 134,20*1,35 |  | 181.17 | [12 empty] | VV | 2 | 2 | True | 0 | ROZPOCET
| VV |  | stropy ve 3. np - výměra dle tabulek podlah | [14 empty] | VV | 2 | 1 | True | 0 | ROZPOCET
| VV |  | 138,10 |  | 138.1 | [12 empty] | VV | 2 | 2 | True | 0 | ROZPOCET
| VV |  | Součet |  | 499.684 | [12 empty] | VV | 2 | 4 | True | 1 | ROZPOCET
49 | K | 611321123 | Omítka vápenocementová vnitřních ploch nanášená ručně jednovrstvá, tloušťky do 10 mm hladká vodorovných konstrukcí kleneb nebo skořepin | m2 | 499.684 |  | 0 | CS ÚRS 2024 02 |  | základní |  | 0 | 0.0154 | 7.6951 | 0 | 0 | 4 | K | 2 |  |  |  | ROZPOCET | 0 | 0 | 0 | 0 | 0 | 1 | 0 | 4 | -854131708
| Online PSC |  | https://podminky.urs.cz/item/CS_URS_2024_02/611321123 | [14 empty] | Online PSC | 2
| VV |  | stropy v 1. np - výměra dle tabulek podlah | [14 empty] | VV | 2 | 1 | True | 0 | ROZPOCET
| VV |  | 133,64*1,35 |  | 180.414 | [12 empty] | VV | 2 | 2 | True | 0 | ROZPOCET
| VV |  | stropy ve 2. np - výměra dle tabulek podlah | [14 empty] | VV | 2 | 1 | True | 0 | ROZPOCET
| VV |  | 134,20*1,35 |  | 181.17 | [12 empty] | VV | 2 | 2 | True | 0 | ROZPOCET
| VV |  | stropy ve 3. np - výměra dle tabulek podlah | [14 empty] | VV | 2 | 1 | True | 0 | ROZPOCET
| VV |  | 138,10 |  | 138.1 | [12 empty] | VV | 2 | 2 | True | 0 | ROZPOCET
| VV |  | Součet |  | 499.684 | [12 empty] | VV | 2 | 4 | True | 1 | ROZPOCET
50 | K | 611321191 | Omítka vápenocementová vnitřních ploch nanášená ručně Příplatek k cenám za každých dalších i započatých 5 mm tloušťky omítky přes 10 mm stropů | m2 | 999.368 |  | 0 | CS ÚRS 2024 02 |  | základní |  | 0 | 0.0079 | 7.895 | 0 | 0 | 4 | K | 2 |  |  |  | ROZPOCET | 0 | 0 | 0 | 0 | 0 | 1 | 0 | 4 | 156104223
| Online PSC |  | https://podminky.urs.cz/item/CS_URS_2024_02/611321191 | [14 empty] | Online PSC | 2
| VV |  | 2 x | [14 empty] | VV | 2 | 1 | True | 0 | ROZPOCET
| VV |  | 499,684*2 |  | 999.368 | [12 empty] | VV | 2 | 2 | True | 0 | ROZPOCET
| VV |  | Součet |  | 999.368 | [12 empty] | VV | 2 | 4 | True | 1 | ROZPOCET
51 | K | 612131101 | Podkladní a spojovací vrstva vnitřních omítaných ploch cementový postřik nanášený ručně celoplošně stěn | m2 | 1710.36 |  | 0 | CS ÚRS 2024 02 |  | základní |  | 0 | 0.00735 | 12.5711 | 0 | 0 | 4 | K | 2 |  |  |  | ROZPOCET | 0 | 0 | 0 | 0 | 0 | 1 | 0 | 4 | -889042858
| Online PSC |  | https://podminky.urs.cz/item/CS_URS_2024_02/612131101 | [14 empty] | Online PSC | 2
| VV |  | stěny v 1. np | [14 empty] | VV | 2 | 1 | True | 0 | ROZPOCET
| VV |  | m 1,01 | [14 empty] | VV | 2 | 1 | True | 0 | ROZPOCET
| VV |  | (4,78+4,48)*2*3,30 |  | 61.116 | [12 empty] | VV | 2 | 2 | True | 0 | ROZPOCET
| VV |  | odpočet | [14 empty] | VV | 2 | 1 | True | 0 | ROZPOCET
| VV |  | -1,10*1,90*2 |  | -4.18 | [12 empty] | VV | 2 | 2 | True | 0 | ROZPOCET
| VV |  | -0,90*2,00 |  | -1.8 | [12 empty] | VV | 2 | 2 | True | 0 | ROZPOCET
| VV |  | m 1,02 | [14 empty] | VV | 2 | 1 | True | 0 | ROZPOCET
| VV |  | (10,38+3,38+0,40)*2*3,30 |  | 93.456 | [12 empty] | VV | 2 | 2 | True | 0 | ROZPOCET
| VV |  | odpočet | [14 empty] | VV | 2 | 1 | True | 0 | ROZPOCET
| VV |  | -1,80*2,75 |  | -4.95 | [12 empty] | VV | 2 | 2 | True | 0 | ROZPOCET
| VV |  | -0,90*2,00*5 |  | -9 | [12 empty] | VV | 2 | 2 | True | 0 | ROZPOCET
| VV |  | -0,70*2,00 |  | -1.4 | [12 empty] | VV | 2 | 2 | True | 0 | ROZPOCET
| VV |  | -1,10*2,05 |  | -2.255 | [12 empty] | VV | 2 | 2 | True | 0 | ROZPOCET
| VV |  | m 1,03 | [14 empty] | VV | 2 | 1 | True | 0 | ROZPOCET
| VV |  | (3,663+4,84+0,30+2,70+5,20)*3,30 |  | 55.12 | [12 empty] | VV | 2 | 2 | True | 0 | ROZPOCET
| VV |  | odpočet | [14 empty] | VV | 2 | 1 | True | 0 | ROZPOCET
| VV |  | -1,10*1,90*2 |  | -4.18 | [12 empty] | VV | 2 | 2 | True | 0 | ROZPOCET
| VV |  | -0,90*2,00 |  | -1.8 | [12 empty] | VV | 2 | 2 | True | 0 | ROZPOCET
| VV |  | m 1,04 | [14 empty] | VV | 2 | 1 | True | 0 | ROZPOCET
| VV |  | (0,80+1,00+0,70+0,60)*3,17 |  | 9.827 | [12 empty] | VV | 2 | 2 | True | 0 | ROZPOCET
| VV |  | odpočet | [14 empty] | VV | 2 | 1 | True | 0 | ROZPOCET
| VV |  | -0,70*2,00 |  | -1.4 | [12 empty] | VV | 2 | 2 | True | 0 | ROZPOCET
| VV |  | m 1,05 | [14 empty] | VV | 2 | 1 | True | 0 | ROZPOCET
| VV |  | (1,24+0,33+1,55+0,85+0,20+1,40+0,20)*2*3,30 |  | 38.082 | [12 empty] | VV | 2 | 2 | True | 0 | ROZPOCET
| VV |  | ((1,24+0,33+1,24)*2+2,90*2+2,10*2+0,45)*3,60 |  | 57.852 | [12 empty] | VV | 2 | 2 | True | 0 | ROZPOCET
| VV |  | odpočet | [14 empty] | VV | 2 | 1 | True | 0 | ROZPOCET
| VV |  | -0,90*2,00 |  | -1.8 | [12 empty] | VV | 2 | 2 | True | 0 | ROZPOCET
| VV |  | -1,24*2,40*2 |  | -5.952 | [12 empty] | VV | 2 | 2 | True | 0 | ROZPOCET
| VV |  | m 1,06, 1,07 | [14 empty] | VV | 2 | 1 | True | 0 | ROZPOCET
| VV |  | (2,90+0,85*2)*2*3,30 |  | 30.36 | [12 empty] | VV | 2 | 2 | True | 0 | ROZPOCET
| VV |  | odpočet | [14 empty] | VV | 2 | 1 | True | 0 | ROZPOCET
| VV |  | -0,70*2,00 |  | -1.4 | [12 empty] | VV | 2 | 2 | True | 0 | ROZPOCET
| VV |  | m 1,08 | [14 empty] | VV | 2 | 1 | True | 0 | ROZPOCET
| VV |  | (2,13+0,80+0,265+1,883)*2*3,30 |  | 33.515 | [12 empty] | VV | 2 | 2 | True | 0 | ROZPOCET
| VV |  | odpočet | [14 empty] | VV | 2 | 1 | True | 0 | ROZPOCET
| VV |  | -0,90*2,00 |  | -1.8 | [12 empty] | VV | 2 | 2 | True | 0 | ROZPOCET
| VV |  | m 1,09 | [14 empty] | VV | 2 | 1 | True | 0 | ROZPOCET
| VV |  | (5,78+0,53+1,38+0,115+1,20+2,492)*2*3,30 |  | 75.88 | [12 empty] | VV | 2 | 2 | True | 0 | ROZPOCET
| VV |  | odpočet | [14 empty] | VV | 2 | 1 | True | 0 | ROZPOCET
| VV |  | -0,70*2,00 |  | -1.4 | [12 empty] | VV | 2 | 2 | True | 0 | ROZPOCET
| VV |  | m 1,10 | [14 empty] | VV | 2 | 1 | True | 0 | ROZPOCET
| VV |  | (1,787+2,50)*2*3,30 |  | 28.294 | [12 empty] | VV | 2 | 2 | True | 0 | ROZPOCET
| VV |  | odpočet | [14 empty] | VV | 2 | 1 | True | 0 | ROZPOCET
| VV |  | -0,90*2,00 |  | -1.8 | [12 empty] | VV | 2 | 2 | True | 0 | ROZPOCET
| VV |  | m 1,11 | [14 empty] | VV | 2 | 1 | True | 0 | ROZPOCET
| VV |  | (1,112+1,10+0,725+1,70+0,725+1,00+1,60+3,00)*3,30 |  | 36.175 | [12 empty] | VV | 2 | 2 | True | 0 | ROZPOCET
| VV |  | odpočet | [14 empty] | VV | 2 | 1 | True | 0 | ROZPOCET
| VV |  | -1,00*2,00 |  | -2 | [12 empty] | VV | 2 | 2 | True | 0 | ROZPOCET
| VV |  | m 1,12 | [14 empty] | VV | 2 | 1 | True | 0 | ROZPOCET
| VV |  | (3,607+3,470+2,20+1,112+1,10+0,725)*3,30 |  | 40.306 | [12 empty] | VV | 2 | 2 | True | 0 | ROZPOCET
| VV |  | odpočet | [14 empty] | VV | 2 | 1 | True | 0 | ROZPOCET
| VV |  | -2,10*2,20 |  | -4.62 | [12 empty] | VV | 2 | 2 | True | 0 | ROZPOCET
| VV |  | -1,00*2,00 |  | -2 | [12 empty] | VV | 2 | 2 | True | 0 | ROZPOCET
| VV |  | Mezisoučet |  | 506.246 | [12 empty] | VV | 2 | 3 | True | 0 | ROZPOCET
| VV |  | stěny ve 2. np | [14 empty] | VV | 2 | 1 | True | 0 | ROZPOCET
| VV |  | m 2,01 | [14 empty] | VV | 2 | 1 | True | 0 | ROZPOCET
| VV |  | (4,98+5,17)*2*3,17 |  | 64.351 | [12 empty] | VV | 2 | 2 | True | 0 | ROZPOCET
| VV |  | odpočet | [14 empty] | VV | 2 | 1 | True | 0 | ROZPOCET
| VV |  | -1,10*1,90*2 |  | -4.18 | [12 empty] | VV | 2 | 2 | True | 0 | ROZPOCET
| VV |  | -0,90*2,00 |  | -1.8 | [12 empty] | VV | 2 | 2 | True | 0 | ROZPOCET
| VV |  | m 2,02 | [14 empty] | VV | 2 | 1 | True | 0 | ROZPOCET
| VV |  | (3,46+4,975)*2*3,17 |  | 53.478 | [12 empty] | VV | 2 | 2 | True | 0 | ROZPOCET
| VV |  | odpočet | [14 empty] | VV | 2 | 1 | True | 0 | ROZPOCET
| VV |  | -1,50*1,90 |  | -2.85 | [12 empty] | VV | 2 | 2 | True | 0 | ROZPOCET
| VV |  | -0,80*2,00 |  | -1.6 | [12 empty] | VV | 2 | 2 | True | 0 | ROZPOCET
| VV |  | m 2,03 | [14 empty] | VV | 2 | 1 | True | 0 | ROZPOCET
| VV |  | (3,795+4,975+0,14+1,16+1,67+5,20)*3,17 |  | 53.7 | [12 empty] | VV | 2 | 2 | True | 0 | ROZPOCET
| VV |  | odpočet | [14 empty] | VV | 2 | 1 | True | 0 | ROZPOCET
| VV |  | -1,10*1,90*2 |  | -4.18 | [12 empty] | VV | 2 | 2 | True | 0 | ROZPOCET
| VV |  | -0,80*2,00 |  | -1.6 | [12 empty] | VV | 2 | 2 | True | 0 | ROZPOCET
| VV |  | m 2,04 | [14 empty] | VV | 2 | 1 | True | 0 | ROZPOCET
| VV |  | (0,80+1,00+0,70+0,60)*3,17 |  | 9.827 | [12 empty] | VV | 2 | 2 | True | 0 | ROZPOCET
| VV |  | odpočet | [14 empty] | VV | 2 | 1 | True | 0 | ROZPOCET
| VV |  | -0,70*2,00 |  | -1.4 | [12 empty] | VV | 2 | 2 | True | 0 | ROZPOCET
| VV |  | m 2,05 | [14 empty] | VV | 2 | 1 | True | 0 | ROZPOCET
| VV |  | (1,12+0,33+1,24+2,88+0,20+1,45)*2*3,65 |  | 52.706 | [12 empty] | VV | 2 | 2 | True | 0 | ROZPOCET
| VV |  | odpočet | [14 empty] | VV | 2 | 1 | True | 0 | ROZPOCET
| VV |  | -0,90*2,00 |  | -1.8 | [12 empty] | VV | 2 | 2 | True | 0 | ROZPOCET
| VV |  | -0,70*2,00 |  | -1.4 | [12 empty] | VV | 2 | 2 | True | 0 | ROZPOCET
| VV |  | -1,15*1,60 |  | -1.84 | [12 empty] | VV | 2 | 2 | True | 0 | ROZPOCET
| VV |  | m 2,06, 2,07, | [14 empty] | VV | 2 | 1 | True | 0 | ROZPOCET
| VV |  | (3,70+0,10+0,93+0,32+1,58+1,14)*2*3,17 |  | 49.262 | [12 empty] | VV | 2 | 2 | True | 0 | ROZPOCET
| VV |  | odpočet | [14 empty] | VV | 2 | 1 | True | 0 | ROZPOCET
| VV |  | -0,90*2,00 |  | -1.8 | [12 empty] | VV | 2 | 2 | True | 0 | ROZPOCET
| VV |  | -1,10*1,80 |  | -1.98 | [12 empty] | VV | 2 | 2 | True | 0 | ROZPOCET
| VV |  | m 2,08 | [14 empty] | VV | 2 | 1 | True | 0 | ROZPOCET
| VV |  | (1,90*2+1,59)*3,17 |  | 17.086 | [12 empty] | VV | 2 | 2 | True | 0 | ROZPOCET
| VV |  | odpočet | [14 empty] | VV | 2 | 1 | True | 0 | ROZPOCET
| VV |  | -0,80*2,00 |  | -1.6 | [12 empty] | VV | 2 | 2 | True | 0 | ROZPOCET
| VV |  | -0,70*2,00*2 |  | -2.8 | [12 empty] | VV | 2 | 2 | True | 0 | ROZPOCET
| VV |  | m 2,09 | [14 empty] | VV | 2 | 1 | True | 0 | ROZPOCET
| VV |  | (3,70+0,10+0,93+0,20+1,445)*2*3,17 |  | 40.418 | [12 empty] | VV | 2 | 2 | True | 0 | ROZPOCET
| VV |  | (1,57+1,59)*2*3,17+0,50*2,40*2 |  | 22.434 | [12 empty] | VV | 2 | 2 | True | 0 | ROZPOCET
| VV |  | odpočet | [14 empty] | VV | 2 | 1 | True | 0 | ROZPOCET
| VV |  | -0,80*2,00*4 |  | -6.4 | [12 empty] | VV | 2 | 2 | True | 0 | ROZPOCET
| VV |  | -0,90*2,00*3 |  | -5.4 | [12 empty] | VV | 2 | 2 | True | 0 | ROZPOCET
| VV |  | -0,60*2,00*1 |  | -1.2 | [12 empty] | VV | 2 | 2 | True | 0 | ROZPOCET
| VV |  | m 2,10 | [14 empty] | VV | 2 | 1 | True | 0 | ROZPOCET
| VV |  | (2,61+1,80+0,10+0,88)*2*3,17 |  | 34.173 | [12 empty] | VV | 2 | 2 | True | 0 | ROZPOCET
| VV |  | odpočet | [14 empty] | VV | 2 | 1 | True | 0 | ROZPOCET
| VV |  | -0,80*2,00 |  | -1.6 | [12 empty] | VV | 2 | 2 | True | 0 | ROZPOCET
| VV |  | m 2,11, 2,13 | [14 empty] | VV | 2 | 1 | True | 0 | ROZPOCET
| VV |  | (1,53+0,15+1,25+1,80+0,10+0,88)*2*3,17 |  | 36.201 | [12 empty] | VV | 2 | 2 | True | 0 | ROZPOCET
| VV |  | odpočet | [14 empty] | VV | 2 | 1 | True | 0 | ROZPOCET
| VV |  | -0,70*2,00*2 |  | -2.8 | [12 empty] | VV | 2 | 2 | True | 0 | ROZPOCET
| VV |  | m 2,12 | [14 empty] | VV | 2 | 1 | True | 0 | ROZPOCET
| VV |  | (4,042+3,90+0,80+1,00+1,60+5,558+3,50+4,50)*3,17 |  | 78.933 | [12 empty] | VV | 2 | 2 | True | 0 | ROZPOCET
| VV |  | odpočet | [14 empty] | VV | 2 | 1 | True | 0 | ROZPOCET
| VV |  | -1,10*1,70 |  | -1.87 | [12 empty] | VV | 2 | 2 | True | 0 | ROZPOCET
| VV |  | -0,80*2,00 |  | -1.6 | [12 empty] | VV | 2 | 2 | True | 0 | ROZPOCET
| VV |  | -0,70*2,00*2 |  | -2.8 | [12 empty] | VV | 2 | 2 | True | 0 | ROZPOCET
| VV |  | Mezisoučet |  | 458.069 | [12 empty] | VV | 2 | 3 | True | 0 | ROZPOCET
| VV |  | stěny ve 3. np | [14 empty] | VV | 2 | 1 | True | 0 | ROZPOCET
| VV |  | m 3,01 | [14 empty] | VV | 2 | 1 | True | 0 | ROZPOCET
| VV |  | (5,215+4,98)*2*3,27 |  | 66.675 | [12 empty] | VV | 2 | 2 | True | 0 | ROZPOCET
| VV |  | odpočet | [14 empty] | VV | 2 | 1 | True | 0 | ROZPOCET
| VV |  | -1,10*1,90*2 |  | -4.18 | [12 empty] | VV | 2 | 2 | True | 0 | ROZPOCET
| VV |  | -0,80*2,00 |  | -1.6 | [12 empty] | VV | 2 | 2 | True | 0 | ROZPOCET
| VV |  | m 3,02 | [14 empty] | VV | 2 | 1 | True | 0 | ROZPOCET
| VV |  | (3,46+5,215)*2*3,27 |  | 56.735 | [12 empty] | VV | 2 | 2 | True | 0 | ROZPOCET
| VV |  | odpočet | [14 empty] | VV | 2 | 1 | True | 0 | ROZPOCET
| VV |  | -1,50*1,90 |  | -2.85 | [12 empty] | VV | 2 | 2 | True | 0 | ROZPOCET
| VV |  | -0,80*2,00 |  | -1.6 | [12 empty] | VV | 2 | 2 | True | 0 | ROZPOCET
| VV |  | m 3,03 | [14 empty] | VV | 2 | 1 | True | 0 | ROZPOCET
| VV |  | (5,035+3,795+5,20+2,80)*3,27 |  | 55.034 | [12 empty] | VV | 2 | 2 | True | 0 | ROZPOCET
| VV |  | odpočet | [14 empty] | VV | 2 | 1 | True | 0 | ROZPOCET
| VV |  | -1,10*1,90*2 |  | -4.18 | [12 empty] | VV | 2 | 2 | True | 0 | ROZPOCET
| VV |  | -0,80*2,00 |  | -1.6 | [12 empty] | VV | 2 | 2 | True | 0 | ROZPOCET
| VV |  | m 3,04 | [14 empty] | VV | 2 | 1 | True | 0 | ROZPOCET
| VV |  | (0,80+1,00+0,70+0,60)*3,17 |  | 9.827 | [12 empty] | VV | 2 | 2 | True | 0 | ROZPOCET
| VV |  | odpočet | [14 empty] | VV | 2 | 1 | True | 0 | ROZPOCET
| VV |  | -0,70*2,00 |  | -1.4 | [12 empty] | VV | 2 | 2 | True | 0 | ROZPOCET
| VV |  | m 3,05 | [14 empty] | VV | 2 | 1 | True | 0 | ROZPOCET
| VV |  | (1,12+0,33+1,24+2,88+0,20+1,45)*2*3,65 |  | 52.706 | [12 empty] | VV | 2 | 2 | True | 0 | ROZPOCET
| VV |  | odpočet | [14 empty] | VV | 2 | 1 | True | 0 | ROZPOCET
| VV |  | -0,90*2,00 |  | -1.8 | [12 empty] | VV | 2 | 2 | True | 0 | ROZPOCET
| VV |  | -0,70*2,00 |  | -1.4 | [12 empty] | VV | 2 | 2 | True | 0 | ROZPOCET
| VV |  | -1,15*1,60 |  | -1.84 | [12 empty] | VV | 2 | 2 | True | 0 | ROZPOCET
| VV |  | m 3,06 | [14 empty] | VV | 2 | 1 | True | 0 | ROZPOCET
| VV |  | (0,87+1,40)*2*3,27 |  | 14.846 | [12 empty] | VV | 2 | 2 | True | 0 | ROZPOCET
| VV |  | odpočet | [14 empty] | VV | 2 | 1 | True | 0 | ROZPOCET
| VV |  | -0,60*2,00 |  | -1.2 | [12 empty] | VV | 2 | 2 | True | 0 | ROZPOCET
| VV |  | m 3,07 | [14 empty] | VV | 2 | 1 | True | 0 | ROZPOCET
| VV |  | (0,87+1,40+1,30+2,30)*2*3,27 |  | 38.39 | [12 empty] | VV | 2 | 2 | True | 0 | ROZPOCET
| VV |  | odpočet | [14 empty] | VV | 2 | 1 | True | 0 | ROZPOCET
| VV |  | -0,70*2,00 |  | -1.4 | [12 empty] | VV | 2 | 2 | True | 0 | ROZPOCET
| VV |  | -0,80*2,00 |  | -1.6 | [12 empty] | VV | 2 | 2 | True | 0 | ROZPOCET
| VV |  | m 3,08 | [14 empty] | VV | 2 | 1 | True | 0 | ROZPOCET
| VV |  | (2,21+3,30)*2*3,27 |  | 36.035 | [12 empty] | VV | 2 | 2 | True | 0 | ROZPOCET
| VV |  | odpočet | [14 empty] | VV | 2 | 1 | True | 0 | ROZPOCET
| VV |  | -0,80*2,00*2 |  | -3.2 | [12 empty] | VV | 2 | 2 | True | 0 | ROZPOCET
| VV |  | m 3,09 | [14 empty] | VV | 2 | 1 | True | 0 | ROZPOCET
| VV |  | (6,90+1,45+0,60)*2*3,27 |  | 58.533 | [12 empty] | VV | 2 | 2 | True | 0 | ROZPOCET
| VV |  | odpočet | [14 empty] | VV | 2 | 1 | True | 0 | ROZPOCET
| VV |  | -0,80*2,00*5 |  | -8 | [12 empty] | VV | 2 | 2 | True | 0 | ROZPOCET
| VV |  | -0,70*2,00 |  | -1.4 | [12 empty] | VV | 2 | 2 | True | 0 | ROZPOCET
| VV |  | -0,60*2,00 |  | -1.2 | [12 empty] | VV | 2 | 2 | True | 0 | ROZPOCET
| VV |  | -0,90*2,00 |  | -1.8 | [12 empty] | VV | 2 | 2 | True | 0 | ROZPOCET
| VV |  | m 3,10 | [14 empty] | VV | 2 | 1 | True | 0 | ROZPOCET
| VV |  | (2,90+1,83)*2*3,27 |  | 30.934 | [12 empty] | VV | 2 | 2 | True | 0 | ROZPOCET
| VV |  | odpočet | [14 empty] | VV | 2 | 1 | True | 0 | ROZPOCET
| VV |  | -0,70*2,00 |  | -1.4 | [12 empty] | VV | 2 | 2 | True | 0 | ROZPOCET
| VV |  | m 3,11 | [14 empty] | VV | 2 | 1 | True | 0 | ROZPOCET
| VV |  | (4,63+0,50+3,715+1,00+0,74+1,00+1,60+5,60+4,20+0,60+3,60)*3,27 |  | 88.895 | [12 empty] | VV | 2 | 2 | True | 0 | ROZPOCET
| VV |  | odpočet | [14 empty] | VV | 2 | 1 | True | 0 | ROZPOCET
| VV |  | -0,80*2,00 |  | -1.6 | [12 empty] | VV | 2 | 2 | True | 0 | ROZPOCET
| VV |  | -1,00*1,50 |  | -1.5 | [12 empty] | VV | 2 | 2 | True | 0 | ROZPOCET
| VV |  | -1,10*1,70 |  | -1.87 | [12 empty] | VV | 2 | 2 | True | 0 | ROZPOCET
| VV |  | -1,40*1,85 |  | -2.59 | [12 empty] | VV | 2 | 2 | True | 0 | ROZPOCET
| VV |  | Mezisoučet |  | 457.4 | [12 empty] | VV | 2 | 3 | True | 0 | ROZPOCET
| VV |  | stěny ve 4. np | [14 empty] | VV | 2 | 1 | True | 0 | ROZPOCET
| VV |  | 12,50*1,20+(5,00+1,00+4,50+1,50+4,50+1,20+2,90+3,50+1,50+3,50+2,00+1,50+10,0*2+4,50+11,00+4,00+5,50+5,50+1,50+0,75+12,00+4,00)*2,70 |  | 288.645 | [12 empty] | VV | 2 | 2 | True | 0 | ROZPOCET
| VV |  | Mezisoučet |  | 288.645 | [12 empty] | VV | 2 | 3 | True | 0 | ROZPOCET
| VV |  | Součet |  | 1710.36 | [12 empty] | VV | 2 | 4 | True | 1 | ROZPOCET
52 | K | 612311131 | Vápenný štuk vnitřních ploch tloušťky do 3 mm svislých konstrukcí stěn | m2 | 1710.36 |  | 0 | CS ÚRS 2024 02 |  | základní |  | 0 | 0.004 | 6.8414 | 0 | 0 | 4 | K | 2 |  |  |  | ROZPOCET | 0 | 0 | 0 | 0 | 0 | 1 | 0 | 4 | 1549307882
| Online PSC |  | https://podminky.urs.cz/item/CS_URS_2024_02/612311131 | [14 empty] | Online PSC | 2
| VV |  | stěny v 1. np | [14 empty] | VV | 2 | 1 | True | 0 | ROZPOCET
| VV |  | m 1,01 | [14 empty] | VV | 2 | 1 | True | 0 | ROZPOCET
| VV |  | (4,78+4,48)*2*3,30 |  | 61.116 | [12 empty] | VV | 2 | 2 | True | 0 | ROZPOCET
| VV |  | odpočet | [14 empty] | VV | 2 | 1 | True | 0 | ROZPOCET
| VV |  | -1,10*1,90*2 |  | -4.18 | [12 empty] | VV | 2 | 2 | True | 0 | ROZPOCET
| VV |  | -0,90*2,00 |  | -1.8 | [12 empty] | VV | 2 | 2 | True | 0 | ROZPOCET
| VV |  | m 1,02 | [14 empty] | VV | 2 | 1 | True | 0 | ROZPOCET
| VV |  | (10,38+3,38+0,40)*2*3,30 |  | 93.456 | [12 empty] | VV | 2 | 2 | True | 0 | ROZPOCET
| VV |  | odpočet | [14 empty] | VV | 2 | 1 | True | 0 | ROZPOCET
| VV |  | -1,80*2,75 |  | -4.95 | [12 empty] | VV | 2 | 2 | True | 0 | ROZPOCET
| VV |  | -0,90*2,00*5 |  | -9 | [12 empty] | VV | 2 | 2 | True | 0 | ROZPOCET
| VV |  | -0,70*2,00 |  | -1.4 | [12 empty] | VV | 2 | 2 | True | 0 | ROZPOCET
| VV |  | -1,10*2,05 |  | -2.255 | [12 empty] | VV | 2 | 2 | True | 0 | ROZPOCET
| VV |  | m 1,03 | [14 empty] | VV | 2 | 1 | True | 0 | ROZPOCET
| VV |  | (3,663+4,84+0,30+2,70+5,20)*3,30 |  | 55.12 | [12 empty] | VV | 2 | 2 | True | 0 | ROZPOCET
| VV |  | odpočet | [14 empty] | VV | 2 | 1 | True | 0 | ROZPOCET
| VV |  | -1,10*1,90*2 |  | -4.18 | [12 empty] | VV | 2 | 2 | True | 0 | ROZPOCET
| VV |  | -0,90*2,00 |  | -1.8 | [12 empty] | VV | 2 | 2 | True | 0 | ROZPOCET
| VV |  | m 1,04 | [14 empty] | VV | 2 | 1 | True | 0 | ROZPOCET
| VV |  | (0,80+1,00+0,70+0,60)*3,17 |  | 9.827 | [12 empty] | VV | 2 | 2 | True | 0 | ROZPOCET
| VV |  | odpočet | [14 empty] | VV | 2 | 1 | True | 0 | ROZPOCET
| VV |  | -0,70*2,00 |  | -1.4 | [12 empty] | VV | 2 | 2 | True | 0 | ROZPOCET
| VV |  | m 1,05 | [14 empty] | VV | 2 | 1 | True | 0 | ROZPOCET
| VV |  | (1,24+0,33+1,55+0,85+0,20+1,40+0,20)*2*3,30 |  | 38.082 | [12 empty] | VV | 2 | 2 | True | 0 | ROZPOCET
| VV |  | ((1,24+0,33+1,24)*2+2,90*2+2,10*2+0,45)*3,60 |  | 57.852 | [12 empty] | VV | 2 | 2 | True | 0 | ROZPOCET
| VV |  | odpočet | [14 empty] | VV | 2 | 1 | True | 0 | ROZPOCET
| VV |  | -0,90*2,00 |  | -1.8 | [12 empty] | VV | 2 | 2 | True | 0 | ROZPOCET
| VV |  | -1,24*2,40*2 |  | -5.952 | [12 empty] | VV | 2 | 2 | True | 0 | ROZPOCET
| VV |  | m 1,06, 1,07 | [14 empty] | VV | 2 | 1 | True | 0 | ROZPOCET
| VV |  | (2,90+0,85*2)*2*3,30 |  | 30.36 | [12 empty] | VV | 2 | 2 | True | 0 | ROZPOCET
| VV |  | odpočet | [14 empty] | VV | 2 | 1 | True | 0 | ROZPOCET
| VV |  | -0,70*2,00 |  | -1.4 | [12 empty] | VV | 2 | 2 | True | 0 | ROZPOCET
| VV |  | m 1,08 | [14 empty] | VV | 2 | 1 | True | 0 | ROZPOCET
| VV |  | (2,13+0,80+0,265+1,883)*2*3,30 |  | 33.515 | [12 empty] | VV | 2 | 2 | True | 0 | ROZPOCET
| VV |  | odpočet | [14 empty] | VV | 2 | 1 | True | 0 | ROZPOCET
| VV |  | -0,90*2,00 |  | -1.8 | [12 empty] | VV | 2 | 2 | True | 0 | ROZPOCET
| VV |  | m 1,09 | [14 empty] | VV | 2 | 1 | True | 0 | ROZPOCET
| VV |  | (5,78+0,53+1,38+0,115+1,20+2,492)*2*3,30 |  | 75.88 | [12 empty] | VV | 2 | 2 | True | 0 | ROZPOCET
| VV |  | odpočet | [14 empty] | VV | 2 | 1 | True | 0 | ROZPOCET
| VV |  | -0,70*2,00 |  | -1.4 | [12 empty] | VV | 2 | 2 | True | 0 | ROZPOCET
| VV |  | m 1,10 | [14 empty] | VV | 2 | 1 | True | 0 | ROZPOCET
| VV |  | (1,787+2,50)*2*3,30 |  | 28.294 | [12 empty] | VV | 2 | 2 | True | 0 | ROZPOCET
| VV |  | odpočet | [14 empty] | VV | 2 | 1 | True | 0 | ROZPOCET
| VV |  | -0,90*2,00 |  | -1.8 | [12 empty] | VV | 2 | 2 | True | 0 | ROZPOCET
| VV |  | m 1,11 | [14 empty] | VV | 2 | 1 | True | 0 | ROZPOCET
| VV |  | (1,112+1,10+0,725+1,70+0,725+1,00+1,60+3,00)*3,30 |  | 36.175 | [12 empty] | VV | 2 | 2 | True | 0 | ROZPOCET
| VV |  | odpočet | [14 empty] | VV | 2 | 1 | True | 0 | ROZPOCET
| VV |  | -1,00*2,00 |  | -2 | [12 empty] | VV | 2 | 2 | True | 0 | ROZPOCET
| VV |  | m 1,12 | [14 empty] | VV | 2 | 1 | True | 0 | ROZPOCET
| VV |  | (3,607+3,470+2,20+1,112+1,10+0,725)*3,30 |  | 40.306 | [12 empty] | VV | 2 | 2 | True | 0 | ROZPOCET
| VV |  | odpočet | [14 empty] | VV | 2 | 1 | True | 0 | ROZPOCET
| VV |  | -2,10*2,20 |  | -4.62 | [12 empty] | VV | 2 | 2 | True | 0 | ROZPOCET
| VV |  | -1,00*2,00 |  | -2 | [12 empty] | VV | 2 | 2 | True | 0 | ROZPOCET
| VV |  | Mezisoučet |  | 506.246 | [12 empty] | VV | 2 | 3 | True | 0 | ROZPOCET
| VV |  | stěny ve 2. np | [14 empty] | VV | 2 | 1 | True | 0 | ROZPOCET
| VV |  | m 2,01 | [14 empty] | VV | 2 | 1 | True | 0 | ROZPOCET
| VV |  | (4,98+5,17)*2*3,17 |  | 64.351 | [12 empty] | VV | 2 | 2 | True | 0 | ROZPOCET
| VV |  | odpočet | [14 empty] | VV | 2 | 1 | True | 0 | ROZPOCET
| VV |  | -1,10*1,90*2 |  | -4.18 | [12 empty] | VV | 2 | 2 | True | 0 | ROZPOCET
| VV |  | -0,90*2,00 |  | -1.8 | [12 empty] | VV | 2 | 2 | True | 0 | ROZPOCET
| VV |  | m 2,02 | [14 empty] | VV | 2 | 1 | True | 0 | ROZPOCET
| VV |  | (3,46+4,975)*2*3,17 |  | 53.478 | [12 empty] | VV | 2 | 2 | True | 0 | ROZPOCET
| VV |  | odpočet | [14 empty] | VV | 2 | 1 | True | 0 | ROZPOCET
| VV |  | -1,50*1,90 |  | -2.85 | [12 empty] | VV | 2 | 2 | True | 0 | ROZPOCET
| VV |  | -0,80*2,00 |  | -1.6 | [12 empty] | VV | 2 | 2 | True | 0 | ROZPOCET
| VV |  | m 2,03 | [14 empty] | VV | 2 | 1 | True | 0 | ROZPOCET
| VV |  | (3,795+4,975+0,14+1,16+1,67+5,20)*3,17 |  | 53.7 | [12 empty] | VV | 2 | 2 | True | 0 | ROZPOCET
| VV |  | odpočet | [14 empty] | VV | 2 | 1 | True | 0 | ROZPOCET
| VV |  | -1,10*1,90*2 |  | -4.18 | [12 empty] | VV | 2 | 2 | True | 0 | ROZPOCET
| VV |  | -0,80*2,00 |  | -1.6 | [12 empty] | VV | 2 | 2 | True | 0 | ROZPOCET
| VV |  | m 2,04 | [14 empty] | VV | 2 | 1 | True | 0 | ROZPOCET
| VV |  | (0,80+1,00+0,70+0,60)*3,17 |  | 9.827 | [12 empty] | VV | 2 | 2 | True | 0 | ROZPOCET
| VV |  | odpočet | [14 empty] | VV | 2 | 1 | True | 0 | ROZPOCET
| VV |  | -0,70*2,00 |  | -1.4 | [12 empty] | VV | 2 | 2 | True | 0 | ROZPOCET
| VV |  | m 2,05 | [14 empty] | VV | 2 | 1 | True | 0 | ROZPOCET
| VV |  | (1,12+0,33+1,24+2,88+0,20+1,45)*2*3,65 |  | 52.706 | [12 empty] | VV | 2 | 2 | True | 0 | ROZPOCET
| VV |  | odpočet | [14 empty] | VV | 2 | 1 | True | 0 | ROZPOCET
| VV |  | -0,90*2,00 |  | -1.8 | [12 empty] | VV | 2 | 2 | True | 0 | ROZPOCET
| VV |  | -0,70*2,00 |  | -1.4 | [12 empty] | VV | 2 | 2 | True | 0 | ROZPOCET
| VV |  | -1,15*1,60 |  | -1.84 | [12 empty] | VV | 2 | 2 | True | 0 | ROZPOCET
| VV |  | m 2,06, 2,07, | [14 empty] | VV | 2 | 1 | True | 0 | ROZPOCET
| VV |  | (3,70+0,10+0,93+0,32+1,58+1,14)*2*3,17 |  | 49.262 | [12 empty] | VV | 2 | 2 | True | 0 | ROZPOCET
| VV |  | odpočet | [14 empty] | VV | 2 | 1 | True | 0 | ROZPOCET
| VV |  | -0,90*2,00 |  | -1.8 | [12 empty] | VV | 2 | 2 | True | 0 | ROZPOCET
| VV |  | -1,10*1,80 |  | -1.98 | [12 empty] | VV | 2 | 2 | True | 0 | ROZPOCET
| VV |  | m 2,08 | [14 empty] | VV | 2 | 1 | True | 0 | ROZPOCET
| VV |  | (1,90*2+1,59)*3,17 |  | 17.086 | [12 empty] | VV | 2 | 2 | True | 0 | ROZPOCET
| VV |  | odpočet | [14 empty] | VV | 2 | 1 | True | 0 | ROZPOCET
| VV |  | -0,80*2,00 |  | -1.6 | [12 empty] | VV | 2 | 2 | True | 0 | ROZPOCET
| VV |  | -0,70*2,00*2 |  | -2.8 | [12 empty] | VV | 2 | 2 | True | 0 | ROZPOCET
| VV |  | m 2,09 | [14 empty] | VV | 2 | 1 | True | 0 | ROZPOCET
| VV |  | (3,70+0,10+0,93+0,20+1,445)*2*3,17 |  | 40.418 | [12 empty] | VV | 2 | 2 | True | 0 | ROZPOCET
| VV |  | (1,57+1,59)*2*3,17+0,50*2,40*2 |  | 22.434 | [12 empty] | VV | 2 | 2 | True | 0 | ROZPOCET
| VV |  | odpočet | [14 empty] | VV | 2 | 1 | True | 0 | ROZPOCET
| VV |  | -0,80*2,00*4 |  | -6.4 | [12 empty] | VV | 2 | 2 | True | 0 | ROZPOCET
| VV |  | -0,90*2,00*3 |  | -5.4 | [12 empty] | VV | 2 | 2 | True | 0 | ROZPOCET
| VV |  | -0,60*2,00*1 |  | -1.2 | [12 empty] | VV | 2 | 2 | True | 0 | ROZPOCET
| VV |  | m 2,10 | [14 empty] | VV | 2 | 1 | True | 0 | ROZPOCET
| VV |  | (2,61+1,80+0,10+0,88)*2*3,17 |  | 34.173 | [12 empty] | VV | 2 | 2 | True | 0 | ROZPOCET
| VV |  | odpočet | [14 empty] | VV | 2 | 1 | True | 0 | ROZPOCET
| VV |  | -0,80*2,00 |  | -1.6 | [12 empty] | VV | 2 | 2 | True | 0 | ROZPOCET
| VV |  | m 2,11, 2,13 | [14 empty] | VV | 2 | 1 | True | 0 | ROZPOCET
| VV |  | (1,53+0,15+1,25+1,80+0,10+0,88)*2*3,17 |  | 36.201 | [12 empty] | VV | 2 | 2 | True | 0 | ROZPOCET
| VV |  | odpočet | [14 empty] | VV | 2 | 1 | True | 0 | ROZPOCET
| VV |  | -0,70*2,00*2 |  | -2.8 | [12 empty] | VV | 2 | 2 | True | 0 | ROZPOCET
| VV |  | m 2,12 | [14 empty] | VV | 2 | 1 | True | 0 | ROZPOCET
| VV |  | (4,042+3,90+0,80+1,00+1,60+5,558+3,50+4,50)*3,17 |  | 78.933 | [12 empty] | VV | 2 | 2 | True | 0 | ROZPOCET
| VV |  | odpočet | [14 empty] | VV | 2 | 1 | True | 0 | ROZPOCET
| VV |  | -1,10*1,70 |  | -1.87 | [12 empty] | VV | 2 | 2 | True | 0 | ROZPOCET
| VV |  | -0,80*2,00 |  | -1.6 | [12 empty] | VV | 2 | 2 | True | 0 | ROZPOCET
| VV |  | -0,70*2,00*2 |  | -2.8 | [12 empty] | VV | 2 | 2 | True | 0 | ROZPOCET
| VV |  | Mezisoučet |  | 458.069 | [12 empty] | VV | 2 | 3 | True | 0 | ROZPOCET
| VV |  | stěny ve 3. np | [14 empty] | VV | 2 | 1 | True | 0 | ROZPOCET
| VV |  | m 3,01 | [14 empty] | VV | 2 | 1 | True | 0 | ROZPOCET
| VV |  | (5,215+4,98)*2*3,27 |  | 66.675 | [12 empty] | VV | 2 | 2 | True | 0 | ROZPOCET
| VV |  | odpočet | [14 empty] | VV | 2 | 1 | True | 0 | ROZPOCET
| VV |  | -1,10*1,90*2 |  | -4.18 | [12 empty] | VV | 2 | 2 | True | 0 | ROZPOCET
| VV |  | -0,80*2,00 |  | -1.6 | [12 empty] | VV | 2 | 2 | True | 0 | ROZPOCET
| VV |  | m 3,02 | [14 empty] | VV | 2 | 1 | True | 0 | ROZPOCET
| VV |  | (3,46+5,215)*2*3,27 |  | 56.735 | [12 empty] | VV | 2 | 2 | True | 0 | ROZPOCET
| VV |  | odpočet | [14 empty] | VV | 2 | 1 | True | 0 | ROZPOCET
| VV |  | -1,50*1,90 |  | -2.85 | [12 empty] | VV | 2 | 2 | True | 0 | ROZPOCET
| VV |  | -0,80*2,00 |  | -1.6 | [12 empty] | VV | 2 | 2 | True | 0 | ROZPOCET
| VV |  | m 3,03 | [14 empty] | VV | 2 | 1 | True | 0 | ROZPOCET
| VV |  | (5,035+3,795+5,20+2,80)*3,27 |  | 55.034 | [12 empty] | VV | 2 | 2 | True | 0 | ROZPOCET
| VV |  | odpočet | [14 empty] | VV | 2 | 1 | True | 0 | ROZPOCET
| VV |  | -1,10*1,90*2 |  | -4.18 | [12 empty] | VV | 2 | 2 | True | 0 | ROZPOCET
| VV |  | -0,80*2,00 |  | -1.6 | [12 empty] | VV | 2 | 2 | True | 0 | ROZPOCET
| VV |  | m 3,04 | [14 empty] | VV | 2 | 1 | True | 0 | ROZPOCET
| VV |  | (0,80+1,00+0,70+0,60)*3,17 |  | 9.827 | [12 empty] | VV | 2 | 2 | True | 0 | ROZPOCET
| VV |  | odpočet | [14 empty] | VV | 2 | 1 | True | 0 | ROZPOCET
| VV |  | -0,70*2,00 |  | -1.4 | [12 empty] | VV | 2 | 2 | True | 0 | ROZPOCET
| VV |  | m 3,05 | [14 empty] | VV | 2 | 1 | True | 0 | ROZPOCET
| VV |  | (1,12+0,33+1,24+2,88+0,20+1,45)*2*3,65 |  | 52.706 | [12 empty] | VV | 2 | 2 | True | 0 | ROZPOCET
| VV |  | odpočet | [14 empty] | VV | 2 | 1 | True | 0 | ROZPOCET
| VV |  | -0,90*2,00 |  | -1.8 | [12 empty] | VV | 2 | 2 | True | 0 | ROZPOCET
| VV |  | -0,70*2,00 |  | -1.4 | [12 empty] | VV | 2 | 2 | True | 0 | ROZPOCET
| VV |  | -1,15*1,60 |  | -1.84 | [12 empty] | VV | 2 | 2 | True | 0 | ROZPOCET
| VV |  | m 3,06 | [14 empty] | VV | 2 | 1 | True | 0 | ROZPOCET
| VV |  | (0,87+1,40)*2*3,27 |  | 14.846 | [12 empty] | VV | 2 | 2 | True | 0 | ROZPOCET
| VV |  | odpočet | [14 empty] | VV | 2 | 1 | True | 0 | ROZPOCET
| VV |  | -0,60*2,00 |  | -1.2 | [12 empty] | VV | 2 | 2 | True | 0 | ROZPOCET
| VV |  | m 3,07 | [14 empty] | VV | 2 | 1 | True | 0 | ROZPOCET
| VV |  | (0,87+1,40+1,30+2,30)*2*3,27 |  | 38.39 | [12 empty] | VV | 2 | 2 | True | 0 | ROZPOCET
| VV |  | odpočet | [14 empty] | VV | 2 | 1 | True | 0 | ROZPOCET
| VV |  | -0,70*2,00 |  | -1.4 | [12 empty] | VV | 2 | 2 | True | 0 | ROZPOCET
| VV |  | -0,80*2,00 |  | -1.6 | [12 empty] | VV | 2 | 2 | True | 0 | ROZPOCET
| VV |  | m 3,08 | [14 empty] | VV | 2 | 1 | True | 0 | ROZPOCET
| VV |  | (2,21+3,30)*2*3,27 |  | 36.035 | [12 empty] | VV | 2 | 2 | True | 0 | ROZPOCET
| VV |  | odpočet | [14 empty] | VV | 2 | 1 | True | 0 | ROZPOCET
| VV |  | -0,80*2,00*2 |  | -3.2 | [12 empty] | VV | 2 | 2 | True | 0 | ROZPOCET
| VV |  | m 3,09 | [14 empty] | VV | 2 | 1 | True | 0 | ROZPOCET
| VV |  | (6,90+1,45+0,60)*2*3,27 |  | 58.533 | [12 empty] | VV | 2 | 2 | True | 0 | ROZPOCET
| VV |  | odpočet | [14 empty] | VV | 2 | 1 | True | 0 | ROZPOCET
| VV |  | -0,80*2,00*5 |  | -8 | [12 empty] | VV | 2 | 2 | True | 0 | ROZPOCET
| VV |  | -0,70*2,00 |  | -1.4 | [12 empty] | VV | 2 | 2 | True | 0 | ROZPOCET
| VV |  | -0,60*2,00 |  | -1.2 | [12 empty] | VV | 2 | 2 | True | 0 | ROZPOCET
| VV |  | -0,90*2,00 |  | -1.8 | [12 empty] | VV | 2 | 2 | True | 0 | ROZPOCET
| VV |  | m 3,10 | [14 empty] | VV | 2 | 1 | True | 0 | ROZPOCET
| VV |  | (2,90+1,83)*2*3,27 |  | 30.934 | [12 empty] | VV | 2 | 2 | True | 0 | ROZPOCET
| VV |  | odpočet | [14 empty] | VV | 2 | 1 | True | 0 | ROZPOCET
| VV |  | -0,70*2,00 |  | -1.4 | [12 empty] | VV | 2 | 2 | True | 0 | ROZPOCET
| VV |  | m 3,11 | [14 empty] | VV | 2 | 1 | True | 0 | ROZPOCET
| VV |  | (4,63+0,50+3,715+1,00+0,74+1,00+1,60+5,60+4,20+0,60+3,60)*3,27 |  | 88.895 | [12 empty] | VV | 2 | 2 | True | 0 | ROZPOCET
| VV |  | odpočet | [14 empty] | VV | 2 | 1 | True | 0 | ROZPOCET
| VV |  | -0,80*2,00 |  | -1.6 | [12 empty] | VV | 2 | 2 | True | 0 | ROZPOCET
| VV |  | -1,00*1,50 |  | -1.5 | [12 empty] | VV | 2 | 2 | True | 0 | ROZPOCET
| VV |  | -1,10*1,70 |  | -1.87 | [12 empty] | VV | 2 | 2 | True | 0 | ROZPOCET
| VV |  | -1,40*1,85 |  | -2.59 | [12 empty] | VV | 2 | 2 | True | 0 | ROZPOCET
| VV |  | Mezisoučet |  | 457.4 | [12 empty] | VV | 2 | 3 | True | 0 | ROZPOCET
| VV |  | stěny ve 4. np | [14 empty] | VV | 2 | 1 | True | 0 | ROZPOCET
| VV |  | 12,50*1,20+(5,00+1,00+4,50+1,50+4,50+1,20+2,90+3,50+1,50+3,50+2,00+1,50+10,0*2+4,50+11,00+4,00+5,50+5,50+1,50+0,75+12,00+4,00)*2,70 |  | 288.645 | [12 empty] | VV | 2 | 2 | True | 0 | ROZPOCET
| VV |  | Mezisoučet |  | 288.645 | [12 empty] | VV | 2 | 3 | True | 0 | ROZPOCET
| VV |  | Součet |  | 1710.36 | [12 empty] | VV | 2 | 4 | True | 1 | ROZPOCET
53 | K | 612321121 | Omítka vápenocementová vnitřních ploch nanášená ručně jednovrstvá, tloušťky do 10 mm hladká svislých konstrukcí stěn | m2 | 1710.36 |  | 0 | CS ÚRS 2024 02 |  | základní |  | 0 | 0.0154 | 26.3395 | 0 | 0 | 4 | K | 2 |  |  |  | ROZPOCET | 0 | 0 | 0 | 0 | 0 | 1 | 0 | 4 | -1232789723
| Online PSC |  | https://podminky.urs.cz/item/CS_URS_2024_02/612321121 | [14 empty] | Online PSC | 2
54 | K | 612321191 | Omítka vápenocementová vnitřních ploch nanášená ručně Příplatek k cenám za každých dalších i započatých 5 mm tloušťky omítky přes 10 mm stěn | m2 | 3420.72 |  | 0 | CS ÚRS 2024 02 |  | základní |  | 0 | 0.0079 | 27.0237 | 0 | 0 | 4 | K | 2 |  |  |  | ROZPOCET | 0 | 0 | 0 | 0 | 0 | 1 | 0 | 4 | 104770869
| Online PSC |  | https://podminky.urs.cz/item/CS_URS_2024_02/612321191 | [14 empty] | Online PSC | 2
| VV |  | 2 x | [14 empty] | VV | 2 | 1 | True | 0 | ROZPOCET
| VV |  | 1710,36*2 |  | 3420.72 | [12 empty] | VV | 2 | 2 | True | 0 | ROZPOCET
| VV |  | Součet |  | 3420.72 | [12 empty] | VV | 2 | 4 | True | 1 | ROZPOCET
55 | K | 612325302 | Vápenocementová omítka ostění nebo nadpraží štuková dvouvrstvá | m2 | 27.6 |  | 0 | CS ÚRS 2024 02 |  | základní |  | 0 | 0.03468 | 0.95717 | 0 | 0 | 4 | K | 2 |  |  |  | ROZPOCET | 0 | 0 | 0 | 0 | 0 | 1 | 0 | 4 | 1721380086
| Online PSC |  | https://podminky.urs.cz/item/CS_URS_2024_02/612325302 | [14 empty] | Online PSC | 2
| VV |  | výtahovou šachtu | [14 empty] | VV | 2 | 1 | True | 0 | ROZPOCET
| VV |  | (1,00+2,20*2)*0,65*4 |  | 14.04 | [12 empty] | VV | 2 | 2 | True | 0 | ROZPOCET
| VV |  | (1,00+2,20*2)*0,45 |  | 2.43 | [12 empty] | VV | 2 | 2 | True | 0 | ROZPOCET
| VV |  | 1. np | [14 empty] | VV | 2 | 1 | True | 0 | ROZPOCET
| VV |  | (1,10+2,10*2)*0,30*7 |  | 11.13 | [12 empty] | VV | 2 | 2 | True | 0 | ROZPOCET
| VV |  | Součet |  | 27.6 | [12 empty] | VV | 2 | 4 | True | 1 | ROZPOCET
56 | K | 615142012 | Pletivo vnitřních ploch v ploše nebo pruzích, na plném podkladu rabicové provizorně přichycené nosníků | m2 | 32.5 |  | 0 | CS ÚRS 2024 02 |  | základní |  | 0 | 0.00085 | 0.027625 | 0 | 0 | 4 | K | 2 |  |  |  | ROZPOCET | 0 | 0 | 0 | 0 | 0 | 1 | 0 | 4 | -1439692680
| Online PSC |  | https://podminky.urs.cz/item/CS_URS_2024_02/615142012 | [14 empty] | Online PSC | 2
| VV |  | 1. pp | [14 empty] | VV | 2 | 1 | True | 0 | ROZPOCET
| VV |  | IPE 200 | [14 empty] | VV | 2 | 1 | True | 0 | ROZPOCET
| VV |  | 2,00*2,00 |  | 4 | [12 empty] | VV | 2 | 2 | True | 0 | ROZPOCET
| VV |  | 1. np | [14 empty] | VV | 2 | 1 | True | 0 | ROZPOCET
| VV |  | IPE 200 | [14 empty] | VV | 2 | 1 | True | 0 | ROZPOCET
| VV |  | 2,00*2,00 |  | 4 | [12 empty] | VV | 2 | 2 | True | 0 | ROZPOCET
| VV |  | IPE 240 | [14 empty] | VV | 2 | 1 | True | 0 | ROZPOCET
| VV |  | 3,00*2,00 |  | 6 | [12 empty] | VV | 2 | 2 | True | 0 | ROZPOCET
| VV |  | HEB 240 | [14 empty] | VV | 2 | 1 | True | 0 | ROZPOCET
| VV |  | 2,50*1,00 |  | 2.5 | [12 empty] | VV | 2 | 2 | True | 0 | ROZPOCET
| VV |  | 1,00*2,00 |  | 2 | [12 empty] | VV | 2 | 2 | True | 0 | ROZPOCET
| VV |  | 2. np | [14 empty] | VV | 2 | 1 | True | 0 | ROZPOCET
| VV |  | IPE 200 | [14 empty] | VV | 2 | 1 | True | 0 | ROZPOCET
| VV |  | 2,00*2,00 |  | 4 | [12 empty] | VV | 2 | 2 | True | 0 | ROZPOCET
| VV |  | IPE 80 | [14 empty] | VV | 2 | 1 | True | 0 | ROZPOCET
| VV |  | 1,00*1,00*2 |  | 2 | [12 empty] | VV | 2 | 2 | True | 0 | ROZPOCET
| VV |  | 3. np | [14 empty] | VV | 2 | 1 | True | 0 | ROZPOCET
| VV |  | IPE 200 | [14 empty] | VV | 2 | 1 | True | 0 | ROZPOCET
| VV |  | 2,00*2,00 |  | 4 | [12 empty] | VV | 2 | 2 | True | 0 | ROZPOCET
| VV |  | 4. np | [14 empty] | VV | 2 | 1 | True | 0 | ROZPOCET
| VV |  | IPE 200 | [14 empty] | VV | 2 | 1 | True | 0 | ROZPOCET
| VV |  | 2,00*2,00 |  | 4 | [12 empty] | VV | 2 | 2 | True | 0 | ROZPOCET
| VV |  | Součet |  | 32.5 | [12 empty] | VV | 2 | 4 | True | 1 | ROZPOCET
57 | K | 621221003 | Montáž kontaktního zateplení lepením a mechanickým kotvením z desek minerální vlny s podélnou orientací vláken nebo kombinovaných (dodávka ve specifikaci) na vnější podhledy, na podklad dřevěný nebo kovový, tloušťky desek do 40 mm | m2 | 12.6 |  | 0 | CS ÚRS 2024 02 |  | základní |  | 0 | 0.01129 | 0.14225 | 0 | 0 | 4 | K | 2 |  |  |  | ROZPOCET | 0 | 0 | 0 | 0 | 0 | 1 | 0 | 4 | 66346821
| Online PSC |  | https://podminky.urs.cz/item/CS_URS_2024_02/621221003 | [14 empty] | Online PSC | 2
| VV |  | S 07 | [14 empty] | VV | 2 | 1 | True | 0 | ROZPOCET
| VV |  | 3,00*4,20/2*2 |  | 12.6 | [12 empty] | VV | 2 | 2 | True | 0 | ROZPOCET
| VV |  | Součet |  | 12.6 | [12 empty] | VV | 2 | 4 | True | 1 | ROZPOCET
58 | M | 63142020 | deska tepelně izolační minerální kontaktních fasád podélné vlákno λ=0,035-0,036 tl 40mm | m2 | 13.86 |  | 0 | CS ÚRS 2024 02 |  | základní |  | 0 | 0.0048 | 0.066528 | 0 | 0 | 8 | M | 2 |  |  |  | ROZPOCET | 0 | 0 | 0 | 0 | 0 | 1 | 0 | 4 | -1542191688
| VV |  | 12,6*1,1 'Přepočtené koeficientem množství |  | 13.86 | [12 empty] | VV | 2 | 2 | False | 1 | ROZPOCET
59 | K | 622151031 | Penetrační nátěr vnějších pastovitých tenkovrstvých omítek silikonový stěn | m2 | 12.6 |  | 0 | CS ÚRS 2024 02 |  | základní |  | 0 | 0.00014 | 0.001764 | 0 | 0 | 4 | K | 2 |  |  |  | ROZPOCET | 0 | 0 | 0 | 0 | 0 | 1 | 0 | 4 | 315814416
| Online PSC |  | https://podminky.urs.cz/item/CS_URS_2024_02/622151031 | [14 empty] | Online PSC | 2
| VV |  | S 07 | [14 empty] | VV | 2 | 1 | True | 0 | ROZPOCET
| VV |  | 3,00*4,20/2*2 |  | 12.6 | [12 empty] | VV | 2 | 2 | True | 0 | ROZPOCET
| VV |  | Součet |  | 12.6 | [12 empty] | VV | 2 | 4 | True | 1 | ROZPOCET
60 | K | 622325452 | Oprava vápenné omítky s celoplošným přeštukováním vnějších ploch stupně členitosti 3, v rozsahu opravované plochy přes 10 do 20% | m2 | 124.815 |  | 0 | CS ÚRS 2024 02 |  | základní |  | 0 | 0.01997 | 2.4926 | 0 | 0 | 4 | K | 2 |  |  |  | ROZPOCET | 0 | 0 | 0 | 0 | 0 | 1 | 0 | 4 | -1762907632
| Online PSC |  | https://podminky.urs.cz/item/CS_URS_2024_02/622325452 | [14 empty] | Online PSC | 2
| VV |  | západní strana | [14 empty] | VV | 2 | 1 | True | 0 | ROZPOCET
| VV |  | 13,335*(11,86+0,40/2) |  | 160.82 | [12 empty] | VV | 2 | 2 | True | 0 | ROZPOCET
| VV |  | odpočet | [14 empty] | VV | 2 | 1 | True | 0 | ROZPOCET
| VV |  | -1,10*1,90*12 |  | -25.08 | [12 empty] | VV | 2 | 2 | True | 0 | ROZPOCET
| VV |  | -1,90*2,75 |  | -5.225 | [12 empty] | VV | 2 | 2 | True | 0 | ROZPOCET
| VV |  | -1,50*1,90*2 |  | -5.7 | [12 empty] | VV | 2 | 2 | True | 0 | ROZPOCET
| VV |  | Součet |  | 124.815 | [12 empty] | VV | 2 | 4 | True | 1 | ROZPOCET
61 | K | 622531012 | Omítka tenkovrstvá silikonová vnějších ploch probarvená bez penetrace zatíraná (škrábaná), zrnitost 1,5 mm stěn | m2 | 12.6 |  | 0 | CS ÚRS 2024 02 |  | základní |  | 0 | 0.00285 | 0.03591 | 0 | 0 | 4 | K | 2 |  |  |  | ROZPOCET | 0 | 0 | 0 | 0 | 0 | 1 | 0 | 4 | 260051603
| Online PSC |  | https://podminky.urs.cz/item/CS_URS_2024_02/622531012 | [14 empty] | Online PSC | 2
| VV |  | S 07 | [14 empty] | VV | 2 | 1 | True | 0 | ROZPOCET
| VV |  | 3,00*4,20/2*2 |  | 12.6 | [12 empty] | VV | 2 | 2 | True | 0 | ROZPOCET
| VV |  | Součet |  | 12.6 | [12 empty] | VV | 2 | 4 | True | 1 | ROZPOCET
62 | K | 628195001 | Očištění zdiva nebo betonu zdí a valů před započetím oprav ručně | m2 | 135.165 |  | 0 | CS ÚRS 2024 02 |  | základní |  | 0 | 0 | 0 | 0 | 0 | 4 | K | 2 |  |  |  | ROZPOCET | 0 | 0 | 0 | 0 | 0 | 1 | 0 | 4 | 1429508976
| Online PSC |  | https://podminky.urs.cz/item/CS_URS_2024_02/628195001 | [14 empty] | Online PSC | 2
| VV |  | očištění zdiva u dojezdu výtahu | [14 empty] | VV | 2 | 1 | True | 0 | ROZPOCET
| VV |  | 2,30*4,50 |  | 10.35 | [12 empty] | VV | 2 | 2 | True | 0 | ROZPOCET
| VV |  | západní strana | [14 empty] | VV | 2 | 1 | True | 0 | ROZPOCET
| VV |  | 13,335*(11,86+0,40/2) |  | 160.82 | [12 empty] | VV | 2 | 2 | True | 0 | ROZPOCET
| VV |  | odpočet | [14 empty] | VV | 2 | 1 | True | 0 | ROZPOCET
| VV |  | -1,10*1,90*12 |  | -25.08 | [12 empty] | VV | 2 | 2 | True | 0 | ROZPOCET
| VV |  | -1,90*2,75 |  | -5.225 | [12 empty] | VV | 2 | 2 | True | 0 | ROZPOCET
| VV |  | -1,50*1,90*2 |  | -5.7 | [12 empty] | VV | 2 | 2 | True | 0 | ROZPOCET
| VV |  | Součet |  | 135.165 | [12 empty] | VV | 2 | 4 | True | 1 | ROZPOCET
63 | K | 642942111 | Osazování zárubní nebo rámů kovových dveřních lisovaných nebo z úhelníků bez dveřních křídel na cementovou maltu, plochy otvoru do 2,5 m2 | kus | 19 |  | 0 | CS ÚRS 2024 02 |  | základní |  | 0 | 0.01777 | 0.33763 | 0 | 0 | 4 | K | 2 |  |  |  | ROZPOCET | 0 | 0 | 0 | 0 | 0 | 1 | 0 | 4 | 718381416
| Online PSC |  | https://podminky.urs.cz/item/CS_URS_2024_02/642942111 | [14 empty] | Online PSC | 2
| VV |  | pro dveře dle ozn D.03 | [14 empty] | VV | 2 | 1 | True | 0 | ROZPOCET
| VV |  | 1 |  | 1 | [12 empty] | VV | 2 | 2 | True | 0 | ROZPOCET
| VV |  | pro dveře dle ozn D.04 | [14 empty] | VV | 2 | 1 | True | 0 | ROZPOCET
| VV |  | 1 |  | 1 | [12 empty] | VV | 2 | 2 | True | 0 | ROZPOCET
| VV |  | pro dveře dle ozn D.05 | [14 empty] | VV | 2 | 1 | True | 0 | ROZPOCET
| VV |  | 3+2 |  | 5 | [12 empty] | VV | 2 | 2 | True | 0 | ROZPOCET
| VV |  | pro dveře dle ozn D.06 | [14 empty] | VV | 2 | 1 | True | 0 | ROZPOCET
| VV |  | 1 |  | 1 | [12 empty] | VV | 2 | 2 | True | 0 | ROZPOCET
| VV |  | osazeníh zárubní pro výměnu dveří s požární odolností - bez označení | [14 empty] | VV | 2 | 1 | True | 0 | ROZPOCET
| VV |  | š 900 mm | [14 empty] | VV | 2 | 1 | True | 0 | ROZPOCET
| VV |  | 5 |  | 5 | [12 empty] | VV | 2 | 2 | True | 0 | ROZPOCET
| VV |  | š 800 mm | [14 empty] | VV | 2 | 1 | True | 0 | ROZPOCET
| VV |  | 3 |  | 3 | [12 empty] | VV | 2 | 2 | True | 0 | ROZPOCET
| VV |  | š 700 mm | [14 empty] | VV | 2 | 1 | True | 0 | ROZPOCET
| VV |  | 3 |  | 3 | [12 empty] | VV | 2 | 2 | True | 0 | ROZPOCET
| VV |  | Součet |  | 19 | [12 empty] | VV | 2 | 4 | True | 1 | ROZPOCET
64 | M | 55331563 | zárubeň jednokřídlá ocelová pro zdění s protipožární úpravou tl stěny 110-150mm rozměru 900/1970, 2100mm | kus | 6 |  | 0 | CS ÚRS 2024 02 |  | základní |  | 0 | 0.01553 | 0.09318 | 0 | 0 | 8 | M | 2 |  |  |  | ROZPOCET | 0 | 0 | 0 | 0 | 0 | 1 | 0 | 4 | 1422068198
| VV |  | pro dveře dle ozn | [14 empty] | VV | 2 | 1 | True | 0 | ROZPOCET
| VV |  | D.03 | [14 empty] | VV | 2 | 1 | True | 0 | ROZPOCET
| VV |  | 1 |  | 1 | [12 empty] | VV | 2 | 2 | True | 0 | ROZPOCET
| VV |  | bez označení | [14 empty] | VV | 2 | 1 | True | 0 | ROZPOCET
| VV |  | 5 |  | 5 | [12 empty] | VV | 2 | 2 | True | 0 | ROZPOCET
| VV |  | Součet |  | 6 | [12 empty] | VV | 2 | 4 | True | 1 | ROZPOCET
65 | M | 55331562 | zárubeň jednokřídlá ocelová pro zdění s protipožární úpravou tl stěny 110-150mm rozměru 800/1970, 2100mm | kus | 3 |  | 0 | CS ÚRS 2024 02 |  | základní |  | 0 | 0.01521 | 0.04563 | 0 | 0 | 8 | M | 2 |  |  |  | ROZPOCET | 0 | 0 | 0 | 0 | 0 | 1 | 0 | 4 | 988508450
| VV |  | dveře bez označení | [14 empty] | VV | 2 | 1 | True | 0 | ROZPOCET
| VV |  | 3 |  | 3 | [12 empty] | VV | 2 | 2 | True | 0 | ROZPOCET
| VV |  | Součet |  | 3 | [12 empty] | VV | 2 | 4 | True | 1 | ROZPOCET
66 | M | 55331561 | zárubeň jednokřídlá ocelová pro zdění s protipožární úpravou tl stěny 110-150mm rozměru 700/1970, 2100mm | kus | 3 |  | 0 | CS ÚRS 2024 02 |  | základní |  | 0 | 0.01489 | 0.04467 | 0 | 0 | 8 | M | 2 |  |  |  | ROZPOCET | 0 | 0 | 0 | 0 | 0 | 1 | 0 | 4 | 1632660355
| VV |  | dveře bez označení | [14 empty] | VV | 2 | 1 | True | 0 | ROZPOCET
| VV |  | 3 |  | 3 | [12 empty] | VV | 2 | 2 | True | 0 | ROZPOCET
| VV |  | Součet |  | 3 | [12 empty] | VV | 2 | 4 | True | 1 | ROZPOCET
67 | M | 55331564 | zárubeň jednokřídlá ocelová pro zdění s protipožární úpravou tl stěny 110-150mm rozměru 1000/1970, 2100mm | kus | 1 |  | 0 | CS ÚRS 2024 02 |  | základní |  | 0 | 0.01624 | 0.01624 | 0 | 0 | 8 | M | 2 |  |  |  | ROZPOCET | 0 | 0 | 0 | 0 | 0 | 1 | 0 | 4 | 844422613
| VV |  | pro dveře dle ozn | [14 empty] | VV | 2 | 1 | True | 0 | ROZPOCET
| VV |  | D.06 | [14 empty] | VV | 2 | 1 | True | 0 | ROZPOCET
| VV |  | 1 |  | 1 | [12 empty] | VV | 2 | 2 | True | 0 | ROZPOCET
| VV |  | Součet |  | 1 | [12 empty] | VV | 2 | 4 | True | 1 | ROZPOCET
68 | M | 55331488 | zárubeň jednokřídlá ocelová pro zdění tl stěny 110-150mm rozměru 900/1970, 2100mm | kus | 1 |  | 0 | CS ÚRS 2024 02 |  | základní |  | 0 | 0.01553 | 0.01553 | 0 | 0 | 8 | M | 2 |  |  |  | ROZPOCET | 0 | 0 | 0 | 0 | 0 | 1 | 0 | 4 | -1485405195
| VV |  | pro dveře dle ozn | [14 empty] | VV | 2 | 1 | True | 0 | ROZPOCET
| VV |  | D.04 | [14 empty] | VV | 2 | 1 | True | 0 | ROZPOCET
| VV |  | 1 |  | 1 | [12 empty] | VV | 2 | 2 | True | 0 | ROZPOCET
| VV |  | Součet |  | 1 | [12 empty] | VV | 2 | 4 | True | 1 | ROZPOCET
69 | M | 55331486 | zárubeň jednokřídlá ocelová pro zdění tl stěny 110-150mm rozměru 700/1970, 2100mm | kus | 5 |  | 0 | CS ÚRS 2024 02 |  | základní |  | 0 | 0.01489 | 0.07445 | 0 | 0 | 8 | M | 2 |  |  |  | ROZPOCET | 0 | 0 | 0 | 0 | 0 | 1 | 0 | 4 | -843961624
| VV |  | pro dveře dle ozn | [14 empty] | VV | 2 | 1 | True | 0 | ROZPOCET
| VV |  | D.05 | [14 empty] | VV | 2 | 1 | True | 0 | ROZPOCET
| VV |  | 3+2 |  | 5 | [12 empty] | VV | 2 | 2 | True | 0 | ROZPOCET
| VV |  | Součet |  | 5 | [12 empty] | VV | 2 | 4 | True | 1 | ROZPOCET
| D | 9 | Ostatní konstrukce a práce, bourání |  |  |  | 0 |  |  |  |  | 0 |  | 0.61089 |  | 147.2898 | 1 | D | 1 |  |  |  | ROZPOCET | [6 empty] | 0
70 | K | 941111132 | Montáž lešení řadového trubkového lehkého s podlahami zatížení do 200 kg/m2 š od 1,2 do 1,5 m v přes 10 do 25 m | m2 | 831.701 |  | 0 |  |  | základní |  | 0 | 0 | 0 | 0 | 0 | 4 | K | 2 |  |  |  | ROZPOCET | 0 | 0 | 0 | 0 | 0 | 1 | 0 | 4 | 79626689
| VV |  | pro opravu fasády | [14 empty] | VV | 2 | 1 | True | 0 | ROZPOCET
| VV |  | západní | [14 empty] | VV | 2 | 1 | True | 0 | ROZPOCET
| VV |  | (13,335+2*1,50)*(12,00+12,50)/2 |  | 200.104 | [12 empty] | VV | 2 | 2 | True | 0 | ROZPOCET
| VV |  | severní | [14 empty] | VV | 2 | 1 | True | 0 | ROZPOCET
| VV |  | (4,00+1,40+0,69+5,445+1,20+2*1,50)*(12,00+15,50)/2 |  | 216.356 | [12 empty] | VV | 2 | 2 | True | 0 | ROZPOCET
| VV |  | 4,443*14,50 |  | 64.424 | [12 empty] | VV | 2 | 2 | True | 0 | ROZPOCET
| VV |  | východní | [14 empty] | VV | 2 | 1 | True | 0 | ROZPOCET
| VV |  | 8,00*12,00 |  | 96 | [12 empty] | VV | 2 | 2 | True | 0 | ROZPOCET
| VV |  | (6,80+1,50)*(12,00+16,00)/2 |  | 116.2 | [12 empty] | VV | 2 | 2 | True | 0 | ROZPOCET
| VV |  | přesahy, členitost | [14 empty] | VV | 2 | 1 | True | 0 | ROZPOCET
| VV |  | 693,084*0,20 |  | 138.617 | [12 empty] | VV | 2 | 2 | True | 0 | ROZPOCET
| VV |  | Součet |  | 831.701 | [12 empty] | VV | 2 | 4 | True | 1 | ROZPOCET
71 | K | 941111232 | Příplatek k lešení řadovému trubkovému lehkému s podlahami do 200 kg/m2 š od 1,2 do 1,5 m v přes 10 do 25 m za každý den použití | m2 | 49902.06 |  | 0 |  |  | základní |  | 0 | 0 | 0 | 0 | 0 | 4 | K | 2 |  |  |  | ROZPOCET | 0 | 0 | 0 | 0 | 0 | 1 | 0 | 4 | -407221801
| VV |  | 831,701*60 |  | 49902.06 | [12 empty] | VV | 2 | 2 | True | 0 | ROZPOCET
| VV |  | Součet |  | 49902.06 | [12 empty] | VV | 2 | 4 | True | 1 | ROZPOCET
72 | K | 941111312 | Odborná prohlídka lešení řadového trubkového lehkého s podlahami zatížení do 200 kg/m2 š od 0,6 do 1,5 m v do 25 m pl do 500 m2 zakrytého sítí | kus | 3 |  | 0 |  |  | základní |  | 0 | 0 | 0 | 0 | 0 | 4 | K | 2 |  |  |  | ROZPOCET | 0 | 0 | 0 | 0 | 0 | 1 | 0 | 4 | 881805312
73 | K | 941111832 | Demontáž lešení řadového trubkového lehkého s podlahami zatížení do 200 kg/m2 š od 1,2 do 1,5 m v přes 10 do 25 m | m2 | 831.701 |  | 0 |  |  | základní |  | 0 | 0 | 0 | 0 | 0 | 4 | K | 2 |  |  |  | ROZPOCET | 0 | 0 | 0 | 0 | 0 | 1 | 0 | 4 | -1361655510
74 | K | 944511111 | Montáž ochranné sítě z textilie z umělých vláken | m2 | 831.701 |  | 0 |  |  | základní |  | 0 | 0 | 0 | 0 | 0 | 4 | K | 2 |  |  |  | ROZPOCET | 0 | 0 | 0 | 0 | 0 | 1 | 0 | 4 | -562284793
75 | K | 944511211 | Příplatek k ochranné síti za každý den použití | m2 | 49902.06 |  | 0 |  |  | základní |  | 0 | 0 | 0 | 0 | 0 | 4 | K | 2 |  |  |  | ROZPOCET | 0 | 0 | 0 | 0 | 0 | 1 | 0 | 4 | -2007959856
| VV |  | 831,701*60 |  | 49902.06 | [12 empty] | VV | 2 | 2 | True | 0 | ROZPOCET
| VV |  | Součet |  | 49902.06 | [12 empty] | VV | 2 | 4 | True | 1 | ROZPOCET
76 | K | 944511811 | Demontáž ochranné sítě z textilie z umělých vláken | m2 | 831.701 |  | 0 |  |  | základní |  | 0 | 0 | 0 | 0 | 0 | 4 | K | 2 |  |  |  | ROZPOCET | 0 | 0 | 0 | 0 | 0 | 1 | 0 | 4 | 1284283029
77 | K | 949101111 | Lešení pomocné pro objekty pozemních staveb s lešeňovou podlahou v do 1,9 m zatížení do 150 kg/m2 | m2 | 589.72 |  | 0 |  |  | základní |  | 0 | 0.00013 | 0.076664 | 0 | 0 | 4 | K | 2 |  |  |  | ROZPOCET | 0 | 0 | 0 | 0 | 0 | 1 | 0 | 4 | -11488807
| VV |  | 61,42+133,64+134,20+136,02+124,44 |  | 589.72 | [12 empty] | VV | 2 | 2 | True | 0 | ROZPOCET
| VV |  | Součet |  | 589.72 | [12 empty] | VV | 2 | 4 | True | 1 | ROZPOCET
78 | K | 952901111 | Vyčištění budov bytové a občanské výstavby při výšce podlaží do 4 m | m2 | 589.72 |  | 0 |  |  | základní |  | 0 | 4e-05 | 0.023589 | 0 | 0 | 4 | K | 2 |  |  |  | ROZPOCET | 0 | 0 | 0 | 0 | 0 | 1 | 0 | 4 | -834497845
| VV |  | 61,42+133,64+134,20+136,02+124,44 |  | 589.72 | [12 empty] | VV | 2 | 2 | True | 0 | ROZPOCET
| VV |  | Součet |  | 589.72 | [12 empty] | VV | 2 | 4 | True | 1 | ROZPOCET
79 | K | 953334121 | Bobtnavý pásek do pracovních spar betonových konstrukcí bentonitový, rozměru 20 x 25 mm | m | 26.88 |  | 0 | CS ÚRS 2024 02 |  | základní |  | 0 | 0.00137 | 0.036826 | 0 | 0 | 4 | K | 2 |  |  |  | ROZPOCET | 0 | 0 | 0 | 0 | 0 | 1 | 0 | 4 | -945172115
| Online PSC |  | https://podminky.urs.cz/item/CS_URS_2024_02/953334121 | [14 empty] | Online PSC | 2
| VV |  | mezi dojezdem výtahu a stávajícím zdivem - do spáry | [14 empty] | VV | 2 | 1 | True | 0 | ROZPOCET
| VV |  | ((4,12+0,30)*2+2,30*2)*2 |  | 26.88 | [12 empty] | VV | 2 | 2 | True | 0 | ROZPOCET
| VV |  | Součet |  | 26.88 | [12 empty] | VV | 2 | 4 | True | 1 | ROZPOCET
80 | K | 953961213 | Kotva chemická s vyvrtáním otvoru do betonu, železobetonu nebo tvrdého kamene chemická patrona, velikost M 12, hloubka 110 mm | kus | 48 |  | 0 | CS ÚRS 2024 02 |  | základní |  | 0 | 4e-05 | 0.00192 | 0 | 0 | 4 | K | 2 |  |  |  | ROZPOCET | 0 | 0 | 0 | 0 | 0 | 1 | 0 | 4 | -1320722766
| Online PSC |  | https://podminky.urs.cz/item/CS_URS_2024_02/953961213 | [14 empty] | Online PSC | 2
| VV |  | spřažení základů trny. Trny d12 v rastru 20x20 cm, délky 35 cm | [14 empty] | VV | 2 | 1 | True | 0 | ROZPOCET
| VV |  | 48,00 |  | 48 | [12 empty] | VV | 2 | 2 | True | 0 | ROZPOCET
| VV |  | Součet |  | 48 | [12 empty] | VV | 2 | 4 | True | 1 | ROZPOCET
81 | K | 953965124 | Kotva chemická s vyvrtáním otvoru kotevní šrouby pro chemické kotvy, velikost M 12, délka 300 mm | kus | 48 |  | 0 | CS ÚRS 2024 02 |  | základní |  | 0 | 0.00023 | 0.01104 | 0 | 0 | 4 | K | 2 |  |  |  | ROZPOCET | 0 | 0 | 0 | 0 | 0 | 1 | 0 | 4 | -1412192952
| Online PSC |  | https://podminky.urs.cz/item/CS_URS_2024_02/953965124 | [14 empty] | Online PSC | 2
| VV |  | spřažení základů trny. Trny d12 v rastru 20x20 cm, délky 35 cm | [14 empty] | VV | 2 | 1 | True | 0 | ROZPOCET
| VV |  | 48,00 |  | 48 | [12 empty] | VV | 2 | 2 | True | 0 | ROZPOCET
| VV |  | Součet |  | 48 | [12 empty] | VV | 2 | 4 | True | 1 | ROZPOCET
82 | K | 962031133 | Bourání příček nebo přizdívek z cihel pálených plných nebo dutých, tl. přes 100 do 150 mm | m2 | 35.484 |  | 0 | CS ÚRS 2024 02 |  | základní |  | 0 | 0 | 0 | 0.261 | 9.2613 | 4 | K | 2 |  |  |  | ROZPOCET | 0 | 0 | 0 | 0 | 0 | 1 | 0 | 4 | -1091127334
| Online PSC |  | https://podminky.urs.cz/item/CS_URS_2024_02/962031133 | [14 empty] | Online PSC | 2
| VV |  | m 1,08 - 1,09 | [14 empty] | VV | 2 | 1 | True | 0 | ROZPOCET
| VV |  | 2,555*3,30 |  | 8.432 | [12 empty] | VV | 2 | 2 | True | 0 | ROZPOCET
| VV |  | m 2,11 - 2,12 | [14 empty] | VV | 2 | 1 | True | 0 | ROZPOCET
| VV |  | (1,80+0,10+0,88+1,25)*2,85 |  | 11.486 | [12 empty] | VV | 2 | 2 | True | 0 | ROZPOCET
| VV |  | m 2,06, 2,07, 2,08 | [14 empty] | VV | 2 | 1 | True | 0 | ROZPOCET
| VV |  | (1,14+1,58+0,32+0,93)*2,85 |  | 11.315 | [12 empty] | VV | 2 | 2 | True | 0 | ROZPOCET
| VV |  | m 3,08 | [14 empty] | VV | 2 | 1 | True | 0 | ROZPOCET
| VV |  | 1,30*3,27 |  | 4.251 | [12 empty] | VV | 2 | 2 | True | 0 | ROZPOCET
| VV |  | Součet |  | 35.484 | [12 empty] | VV | 2 | 4 | True | 1 | ROZPOCET
83 | K | 967031733 | Přisekání (špicování) plošné nebo rovných ostění zdiva z cihel pálených plošné, na maltu vápennou nebo vápenocementovou, tl. na maltu vápennou nebo vápenocementovou, tl. do 150 mm | m2 | 0.315 |  | 0 | CS ÚRS 2024 02 |  | základní |  | 0 | 0 | 0 | 0.275 | 0.086625 | 4 | K | 2 |  |  |  | ROZPOCET | 0 | 0 | 0 | 0 | 0 | 1 | 0 | 4 | 604706296
| Online PSC |  | https://podminky.urs.cz/item/CS_URS_2024_02/967031733 | [14 empty] | Online PSC | 2
| VV |  | m 2,09 - 2,06 | [14 empty] | VV | 2 | 1 | True | 0 | ROZPOCET
| VV |  | 0,15*2,10 |  | 0.315 | [12 empty] | VV | 2 | 2 | True | 0 | ROZPOCET
| VV |  | Součet |  | 0.315 | [12 empty] | VV | 2 | 4 | True | 1 | ROZPOCET
84 | K | 967031734 | Přisekání (špicování) plošné nebo rovných ostění zdiva z cihel pálených plošné, na maltu vápennou nebo vápenocementovou, tl. na maltu vápennou nebo vápenocementovou, tl. do 300 mm | m2 | 0.315 |  | 0 | CS ÚRS 2024 02 |  | základní |  | 0 | 0 | 0 | 0.545 | 0.17167 | 4 | K | 2 |  |  |  | ROZPOCET | 0 | 0 | 0 | 0 | 0 | 1 | 0 | 4 | 1878422244
| Online PSC |  | https://podminky.urs.cz/item/CS_URS_2024_02/967031734 | [14 empty] | Online PSC | 2
| VV |  | m 2,09 - 2,06 | [14 empty] | VV | 2 | 1 | True | 0 | ROZPOCET
| VV |  | 0,15*2,10 |  | 0.315 | [12 empty] | VV | 2 | 2 | True | 0 | ROZPOCET
| VV |  | Součet |  | 0.315 | [12 empty] | VV | 2 | 4 | True | 1 | ROZPOCET
85 | K | 968062354 | Vybourání dřevěných rámů oken s křídly, dveřních zárubní, vrat, stěn, ostění nebo obkladů rámů oken s křídly dvojitých, plochy do 1 m2 | m2 | 0.54 |  | 0 | CS ÚRS 2024 02 |  | základní |  | 0 | 0 | 0 | 0.075 | 0.0405 | 4 | K | 2 |  |  |  | ROZPOCET | 0 | 0 | 0 | 0 | 0 | 1 | 0 | 4 | 2099926794
| Online PSC |  | https://podminky.urs.cz/item/CS_URS_2024_02/968062354 | [14 empty] | Online PSC | 2
| VV |  | 4. np | [14 empty] | VV | 2 | 1 | True | 0 | ROZPOCET
| VV |  | 0,60*0,90 |  | 0.54 | [12 empty] | VV | 2 | 2 | True | 0 | ROZPOCET
| VV |  | Součet |  | 0.54 | [12 empty] | VV | 2 | 4 | True | 1 | ROZPOCET
86 | K | 968072455 | Vybourání kovových rámů oken s křídly, dveřních zárubní, vrat, stěn, ostění nebo obkladů dveřních zárubní, plochy do 2 m2 | m2 | 31.2 |  | 0 | CS ÚRS 2024 02 |  | základní |  | 0 | 0 | 0 | 0.076 | 2.3712 | 4 | K | 2 |  |  |  | ROZPOCET | 0 | 0 | 0 | 0 | 0 | 1 | 0 | 4 | 81433199
| Online PSC |  | https://podminky.urs.cz/item/CS_URS_2024_02/968072455 | [14 empty] | Online PSC | 2
| VV |  | vybourání stávajících zárubní pro výměnu dveří s požární odolností - bez označení | [14 empty] | VV | 2 | 1 | True | 0 | ROZPOCET
| VV |  | š 900 mm | [14 empty] | VV | 2 | 1 | True | 0 | ROZPOCET
| VV |  | 0,90*2,00*5 |  | 9 | [12 empty] | VV | 2 | 2 | True | 0 | ROZPOCET
| VV |  | š 800 mm | [14 empty] | VV | 2 | 1 | True | 0 | ROZPOCET
| VV |  | 0,80*2,00*3 |  | 4.8 | [12 empty] | VV | 2 | 2 | True | 0 | ROZPOCET
| VV |  | š 700 mm | [14 empty] | VV | 2 | 1 | True | 0 | ROZPOCET
| VV |  | 0,70*2,00*3 |  | 4.2 | [12 empty] | VV | 2 | 2 | True | 0 | ROZPOCET
| VV |  | bez náhrady - zazdívky | [14 empty] | VV | 2 | 1 | True | 0 | ROZPOCET
| VV |  | 1. np | [14 empty] | VV | 2 | 1 | True | 0 | ROZPOCET
| VV |  | 0,80*2,00 |  | 1.6 | [12 empty] | VV | 2 | 2 | True | 0 | ROZPOCET
| VV |  | 0,90*2,00*2 |  | 3.6 | [12 empty] | VV | 2 | 2 | True | 0 | ROZPOCET
| VV |  | 0,60*2,00 |  | 1.2 | [12 empty] | VV | 2 | 2 | True | 0 | ROZPOCET
| VV |  | 2. np | [14 empty] | VV | 2 | 1 | True | 0 | ROZPOCET
| VV |  | 0,70*2,00*2 |  | 2.8 | [12 empty] | VV | 2 | 2 | True | 0 | ROZPOCET
| VV |  | 0,60*2,00*2 |  | 2.4 | [12 empty] | VV | 2 | 2 | True | 0 | ROZPOCET
| VV |  | 3.. np | [14 empty] | VV | 2 | 1 | True | 0 | ROZPOCET
| VV |  | 0,80*2,00 |  | 1.6 | [12 empty] | VV | 2 | 2 | True | 0 | ROZPOCET
| VV |  | Součet |  | 31.2 | [12 empty] | VV | 2 | 4 | True | 1 | ROZPOCET
87 | K | 971033441 | Vybourání otvorů ve zdivu základovém nebo nadzákladovém z cihel, tvárnic, příčkovek z cihel pálených na maltu vápennou nebo vápenocementovou plochy do 0,25 m2, tl. do 300 mm | kus | 3 |  | 0 | CS ÚRS 2024 02 |  | základní |  | 0 | 0 | 0 | 0.138 | 0.414 | 4 | K | 2 |  |  |  | ROZPOCET | 0 | 0 | 0 | 0 | 0 | 1 | 0 | 4 | -680733374
| Online PSC |  | https://podminky.urs.cz/item/CS_URS_2024_02/971033441 | [14 empty] | Online PSC | 2
| VV |  | m 1,09 - 1,12 | [14 empty] | VV | 2 | 1 | True | 0 | ROZPOCET
| VV |  | 3 |  | 3 | [12 empty] | VV | 2 | 2 | True | 0 | ROZPOCET
| VV |  | Součet |  | 3 | [12 empty] | VV | 2 | 4 | True | 1 | ROZPOCET
88 | K | 971033631 | Vybourání otvorů ve zdivu základovém nebo nadzákladovém z cihel, tvárnic, příčkovek z cihel pálených na maltu vápennou nebo vápenocementovou plochy do 4 m2, tl. do 150 mm | m2 | 3.99 |  | 0 | CS ÚRS 2024 02 |  | základní |  | 0 | 0 | 0 | 0.27 | 1.0773 | 4 | K | 2 |  |  |  | ROZPOCET | 0 | 0 | 0 | 0 | 0 | 1 | 0 | 4 | 1779422628
| Online PSC |  | https://podminky.urs.cz/item/CS_URS_2024_02/971033631 | [14 empty] | Online PSC | 2
| VV |  | m 1,08 - 1,02 | [14 empty] | VV | 2 | 1 | True | 0 | ROZPOCET
| VV |  | 1,10*2,10 |  | 2.31 | [12 empty] | VV | 2 | 2 | True | 0 | ROZPOCET
| VV |  | m 2,11 - 2,08 | [14 empty] | VV | 2 | 1 | True | 0 | ROZPOCET
| VV |  | 0,80*2,10 |  | 1.68 | [12 empty] | VV | 2 | 2 | True | 0 | ROZPOCET
| VV |  | Součet |  | 3.99 | [12 empty] | VV | 2 | 4 | True | 1 | ROZPOCET
89 | K | 971033651 | Vybourání otvorů ve zdivu základovém nebo nadzákladovém z cihel, tvárnic, příčkovek z cihel pálených na maltu vápennou nebo vápenocementovou plochy do 4 m2, tl. do 600 mm | m3 | 0.891 |  | 0 | CS ÚRS 2024 02 |  | základní |  | 0 | 0 | 0 | 1.8 | 1.6038 | 4 | K | 2 |  |  |  | ROZPOCET | 0 | 0 | 0 | 0 | 0 | 1 | 0 | 4 | 936405827
| Online PSC |  | https://podminky.urs.cz/item/CS_URS_2024_02/971033651 | [14 empty] | Online PSC | 2
| VV |  | 4. np - pro výtah | [14 empty] | VV | 2 | 1 | True | 0 | ROZPOCET
| VV |  | 0,90*2,20*0,45 |  | 0.891 | [12 empty] | VV | 2 | 2 | True | 0 | ROZPOCET
| VV |  | Součet |  | 0.891 | [12 empty] | VV | 2 | 4 | True | 1 | ROZPOCET
90 | K | 971033681 | Vybourání otvorů ve zdivu základovém nebo nadzákladovém z cihel, tvárnic, příčkovek z cihel pálených na maltu vápennou nebo vápenocementovou plochy do 4 m2, tl. do 900 mm | m3 | 5.148 |  | 0 | CS ÚRS 2024 02 |  | základní |  | 0 | 0 | 0 | 1.8 | 9.2664 | 4 | K | 2 |  |  |  | ROZPOCET | 0 | 0 | 0 | 0 | 0 | 1 | 0 | 4 | 1238568456
| Online PSC |  | https://podminky.urs.cz/item/CS_URS_2024_02/971033681 | [14 empty] | Online PSC | 2
| VV |  | vybourání otvoru v 1. pp - pro výtahovou šachtu | [14 empty] | VV | 2 | 1 | True | 0 | ROZPOCET
| VV |  | 0,90*2,20*0,65 |  | 1.287 | [12 empty] | VV | 2 | 2 | True | 0 | ROZPOCET
| VV |  | 1. np - pro výtah | [14 empty] | VV | 2 | 1 | True | 0 | ROZPOCET
| VV |  | 0,90*2,20*0,65 |  | 1.287 | [12 empty] | VV | 2 | 2 | True | 0 | ROZPOCET
| VV |  | 2. np - pro výtah | [14 empty] | VV | 2 | 1 | True | 0 | ROZPOCET
| VV |  | 0,90*2,20*0,65 |  | 1.287 | [12 empty] | VV | 2 | 2 | True | 0 | ROZPOCET
| VV |  | 3. np - pro výtah | [14 empty] | VV | 2 | 1 | True | 0 | ROZPOCET
| VV |  | 0,90*2,20*0,65 |  | 1.287 | [12 empty] | VV | 2 | 2 | True | 0 | ROZPOCET
| VV |  | Součet |  | 5.148 | [12 empty] | VV | 2 | 4 | True | 1 | ROZPOCET
91 | K | 972033171 | Vybourání otvorů v klenbách z cihel bez odstranění podlahy a násypu, plochy do 0,0225 m2, tl. do 450 mm | kus | 20 |  | 0 | CS ÚRS 2024 02 |  | základní |  | 0 | 0 | 0 | 0.018 | 0.36 | 4 | K | 2 |  |  |  | ROZPOCET | 0 | 0 | 0 | 0 | 0 | 1 | 0 | 4 | -594568693
| Online PSC |  | https://podminky.urs.cz/item/CS_URS_2024_02/972033171 | [14 empty] | Online PSC | 2
| VV |  | prostupy instalací | [14 empty] | VV | 2 | 1 | True | 0 | ROZPOCET
| VV |  | 20 |  | 20 | [12 empty] | VV | 2 | 2 | True | 0 | ROZPOCET
| VV |  | Součet |  | 20 | [12 empty] | VV | 2 | 4 | True | 1 | ROZPOCET
92 | K | 972033271 | Vybourání otvorů v klenbách z cihel bez odstranění podlahy a násypu, plochy do 0,09 m2, tl. do 450 mm | kus | 10 |  | 0 | CS ÚRS 2024 02 |  | základní |  | 0 | 0 | 0 | 0.073 | 0.73 | 4 | K | 2 |  |  |  | ROZPOCET | 0 | 0 | 0 | 0 | 0 | 1 | 0 | 4 | 688510228
| Online PSC |  | https://podminky.urs.cz/item/CS_URS_2024_02/972033271 | [14 empty] | Online PSC | 2
| VV |  | prostupy instalací | [14 empty] | VV | 2 | 1 | True | 0 | ROZPOCET
| VV |  | 10 |  | 10 | [12 empty] | VV | 2 | 2 | True | 0 | ROZPOCET
| VV |  | Součet |  | 10 | [12 empty] | VV | 2 | 4 | True | 1 | ROZPOCET
93 | K | 973031151 | Vysekání výklenků nebo kapes ve zdivu z cihel na maltu vápennou nebo vápenocementovou výklenků, pohledové plochy přes 0,25 m2 | m3 | 1.2 |  | 0 | CS ÚRS 2024 02 |  | základní |  | 0 | 0 | 0 | 1.8 | 2.16 | 4 | K | 2 |  |  |  | ROZPOCET | 0 | 0 | 0 | 0 | 0 | 1 | 0 | 4 | -1502060265
| Online PSC |  | https://podminky.urs.cz/item/CS_URS_2024_02/973031151 | [14 empty] | Online PSC | 2
| VV |  | m 2,06 - pro geberity | [14 empty] | VV | 2 | 1 | True | 0 | ROZPOCET
| VV |  | 0,80*2,50*0,30*2 |  | 1.2 | [12 empty] | VV | 2 | 2 | True | 0 | ROZPOCET
| VV |  | Součet |  | 1.2 | [12 empty] | VV | 2 | 4 | True | 1 | ROZPOCET
94 | K | 974031664 | Vysekání rýh ve zdivu cihelném na maltu vápennou nebo vápenocementovou pro vtahování nosníků do zdí, před vybouráním otvoru do hl. 150 mm, při v. nosníku do 150 mm | m | 10.05 |  | 0 | CS ÚRS 2024 02 |  | základní |  | 0 | 0 | 0 | 0.042 | 0.4221 | 4 | K | 2 |  |  |  | ROZPOCET | 0 | 0 | 0 | 0 | 0 | 1 | 0 | 4 | -1412065780
| Online PSC |  | https://podminky.urs.cz/item/CS_URS_2024_02/974031664 | [14 empty] | Online PSC | 2
| VV |  | HEA 140 - 24,740 / 0,794 | [14 empty] | VV | 2 | 1 | True | 0 | ROZPOCET
| VV |  | 1. np | [14 empty] | VV | 2 | 1 | True | 0 | ROZPOCET
| VV |  | 2*2,10 |  | 4.2 | [12 empty] | VV | 2 | 2 | True | 0 | ROZPOCET
| VV |  | 3*0,75 |  | 2.25 | [12 empty] | VV | 2 | 2 | True | 0 | ROZPOCET
| VV |  | IPE 80 | [14 empty] | VV | 2 | 1 | True | 0 | ROZPOCET
| VV |  | 0,90*2*2 |  | 3.6 | [12 empty] | VV | 2 | 2 | True | 0 | ROZPOCET
| VV |  | Součet |  | 10.05 | [12 empty] | VV | 2 | 4 | True | 1 | ROZPOCET
95 | K | 974031666 | Vysekání rýh ve zdivu cihelném na maltu vápennou nebo vápenocementovou pro vtahování nosníků do zdí, před vybouráním otvoru do hl. 150 mm, při v. nosníku do 250 mm | m | 35.5 |  | 0 | CS ÚRS 2024 02 |  | základní |  | 0 | 0 | 0 | 0.065 | 2.3075 | 4 | K | 2 |  |  |  | ROZPOCET | 0 | 0 | 0 | 0 | 0 | 1 | 0 | 4 | -27295085
| Online PSC |  | https://podminky.urs.cz/item/CS_URS_2024_02/974031666 | [14 empty] | Online PSC | 2
| VV |  | IPE 200 - 22,40 / 0,768 | [14 empty] | VV | 2 | 1 | True | 0 | ROZPOCET
| VV |  | 1. pp | [14 empty] | VV | 2 | 1 | True | 0 | ROZPOCET
| VV |  | 1,40*5 |  | 7 | [12 empty] | VV | 2 | 2 | True | 0 | ROZPOCET
| VV |  | 1. np | [14 empty] | VV | 2 | 1 | True | 0 | ROZPOCET
| VV |  | 1,40*4 |  | 5.6 | [12 empty] | VV | 2 | 2 | True | 0 | ROZPOCET
| VV |  | IPE 240 30,70 / 0,922 | [14 empty] | VV | 2 | 1 | True | 0 | ROZPOCET
| VV |  | 1. np | [14 empty] | VV | 2 | 1 | True | 0 | ROZPOCET
| VV |  | 2,50*3 |  | 7.5 | [12 empty] | VV | 2 | 2 | True | 0 | ROZPOCET
| VV |  | 2. np | [14 empty] | VV | 2 | 1 | True | 0 | ROZPOCET
| VV |  | 1,40*4 |  | 5.6 | [12 empty] | VV | 2 | 2 | True | 0 | ROZPOCET
| VV |  | 3. np | [14 empty] | VV | 2 | 1 | True | 0 | ROZPOCET
| VV |  | 1,40*4 |  | 5.6 | [12 empty] | VV | 2 | 2 | True | 0 | ROZPOCET
| VV |  | 4. np | [14 empty] | VV | 2 | 1 | True | 0 | ROZPOCET
| VV |  | 1,4*3 |  | 4.2 | [12 empty] | VV | 2 | 2 | True | 0 | ROZPOCET
| VV |  | Součet |  | 35.5 | [12 empty] | VV | 2 | 4 | True | 1 | ROZPOCET
96 | K | 978011191 | Otlučení vápenných nebo vápenocementových omítek vnitřních ploch stropů, v rozsahu přes 50 do 100 % | m2 | 584.599 |  | 0 | CS ÚRS 2024 02 |  | základní |  | 0 | 0 | 0 | 0.05 | 29.2299 | 4 | K | 2 |  |  |  | ROZPOCET | 0 | 0 | 0 | 0 | 0 | 1 | 0 | 4 | 349619429
| Online PSC |  | https://podminky.urs.cz/item/CS_URS_2024_02/978011191 | [14 empty] | Online PSC | 2
| VV |  | stropy v 1. pp - výměra dle tabulek podlah | [14 empty] | VV | 2 | 1 | True | 0 | ROZPOCET
| VV |  | 61,42*1,35 |  | 82.917 | [12 empty] | VV | 2 | 2 | True | 0 | ROZPOCET
| VV |  | stropy v 1. np - výměra dle tabulek podlah | [14 empty] | VV | 2 | 1 | True | 0 | ROZPOCET
| VV |  | 133,64*1,35 |  | 180.414 | [12 empty] | VV | 2 | 2 | True | 0 | ROZPOCET
| VV |  | stropy ve 2. np - výměra dle tabulek podlah | [14 empty] | VV | 2 | 1 | True | 0 | ROZPOCET
| VV |  | 135,68*1,35 |  | 183.168 | [12 empty] | VV | 2 | 2 | True | 0 | ROZPOCET
| VV |  | stropy ve 3. np - výměra dle tabulek podlah | [14 empty] | VV | 2 | 1 | True | 0 | ROZPOCET
| VV |  | 138,10 |  | 138.1 | [12 empty] | VV | 2 | 2 | True | 0 | ROZPOCET
| VV |  | Součet |  | 584.599 | [12 empty] | VV | 2 | 4 | True | 1 | ROZPOCET
97 | K | 978013191 | Otlučení vápenných nebo vápenocementových omítek vnitřních ploch stěn s vyškrabáním spar, s očištěním zdiva, v rozsahu přes 50 do 100 % | m2 | 1844.61 |  | 0 | CS ÚRS 2024 02 |  | základní |  | 0 | 0 | 0 | 0.046 | 84.8521 | 4 | K | 2 |  |  |  | ROZPOCET | 0 | 0 | 0 | 0 | 0 | 1 | 0 | 4 | -93498560
| Online PSC |  | https://podminky.urs.cz/item/CS_URS_2024_02/978013191 | [14 empty] | Online PSC | 2
| VV |  | zdivo v suterenu | [14 empty] | VV | 2 | 1 | True | 0 | ROZPOCET
| VV |  | (3,20+4,79)*2*2,45-3,70*1,80+0,55*1,80*2 |  | 34.471 | [12 empty] | VV | 2 | 2 | True | 0 | ROZPOCET
| VV |  | (3,361+4,72+2,40+4,90)*2,45-3,70*1,80 |  | 31.023 | [12 empty] | VV | 2 | 2 | True | 0 | ROZPOCET
| VV |  | (1,045+0,50+1,055+0,55+0,64+1,27)*2*2,45 |  | 24.794 | [12 empty] | VV | 2 | 2 | True | 0 | ROZPOCET
| VV |  | (1,87+1,03+1,055+0,50+1,045+1,03+1,857+0,55+1,87*2)*2,82 |  | 35.749 | [12 empty] | VV | 2 | 2 | True | 0 | ROZPOCET
| VV |  | (0,64+1,87+1,03)*2*2,45 |  | 17.346 | [12 empty] | VV | 2 | 2 | True | 0 | ROZPOCET
| VV |  | (3,20+4,55)*2*2,45 |  | 37.975 | [12 empty] | VV | 2 | 2 | True | 0 | ROZPOCET
| VV |  | Mezisoučet |  | 181.358 | [12 empty] | VV | 2 | 3 | True | 0 | ROZPOCET
| VV |  | stěny v 1. np | [14 empty] | VV | 2 | 1 | True | 0 | ROZPOCET
| VV |  | m 1,01 | [14 empty] | VV | 2 | 1 | True | 0 | ROZPOCET
| VV |  | (4,78+4,48)*2*3,30 |  | 61.116 | [12 empty] | VV | 2 | 2 | True | 0 | ROZPOCET
| VV |  | odpočet | [14 empty] | VV | 2 | 1 | True | 0 | ROZPOCET
| VV |  | -1,10*1,90*2 |  | -4.18 | [12 empty] | VV | 2 | 2 | True | 0 | ROZPOCET
| VV |  | -0,90*2,00 |  | -1.8 | [12 empty] | VV | 2 | 2 | True | 0 | ROZPOCET
| VV |  | m 1,02 | [14 empty] | VV | 2 | 1 | True | 0 | ROZPOCET
| VV |  | (10,38+3,38+0,40)*2*3,30 |  | 93.456 | [12 empty] | VV | 2 | 2 | True | 0 | ROZPOCET
| VV |  | odpočet | [14 empty] | VV | 2 | 1 | True | 0 | ROZPOCET
| VV |  | -1,80*2,75 |  | -4.95 | [12 empty] | VV | 2 | 2 | True | 0 | ROZPOCET
| VV |  | -0,90*2,00*5 |  | -9 | [12 empty] | VV | 2 | 2 | True | 0 | ROZPOCET
| VV |  | -0,70*2,00 |  | -1.4 | [12 empty] | VV | 2 | 2 | True | 0 | ROZPOCET
| VV |  | -1,10*2,05 |  | -2.255 | [12 empty] | VV | 2 | 2 | True | 0 | ROZPOCET
| VV |  | m 1,03 | [14 empty] | VV | 2 | 1 | True | 0 | ROZPOCET
| VV |  | (3,663+4,84+0,30+2,70+5,20)*3,30 |  | 55.12 | [12 empty] | VV | 2 | 2 | True | 0 | ROZPOCET
| VV |  | odpočet | [14 empty] | VV | 2 | 1 | True | 0 | ROZPOCET
| VV |  | -1,10*1,90*2 |  | -4.18 | [12 empty] | VV | 2 | 2 | True | 0 | ROZPOCET
| VV |  | -0,90*2,00 |  | -1.8 | [12 empty] | VV | 2 | 2 | True | 0 | ROZPOCET
| VV |  | m 1,04 | [14 empty] | VV | 2 | 1 | True | 0 | ROZPOCET
| VV |  | (0,80+1,00+0,70+0,60)*3,17 |  | 9.827 | [12 empty] | VV | 2 | 2 | True | 0 | ROZPOCET
| VV |  | odpočet | [14 empty] | VV | 2 | 1 | True | 0 | ROZPOCET
| VV |  | -0,70*2,00 |  | -1.4 | [12 empty] | VV | 2 | 2 | True | 0 | ROZPOCET
| VV |  | m 1,05 | [14 empty] | VV | 2 | 1 | True | 0 | ROZPOCET
| VV |  | (1,24+0,33+1,55+0,85+0,20+1,40+0,20)*2*3,30 |  | 38.082 | [12 empty] | VV | 2 | 2 | True | 0 | ROZPOCET
| VV |  | ((1,24+0,33+1,24)*2+2,90*2+2,10*2+0,45)*3,60 |  | 57.852 | [12 empty] | VV | 2 | 2 | True | 0 | ROZPOCET
| VV |  | odpočet | [14 empty] | VV | 2 | 1 | True | 0 | ROZPOCET
| VV |  | -0,90*2,00 |  | -1.8 | [12 empty] | VV | 2 | 2 | True | 0 | ROZPOCET
| VV |  | -1,24*2,40*2 |  | -5.952 | [12 empty] | VV | 2 | 2 | True | 0 | ROZPOCET
| VV |  | m 1,06, 1,07 | [14 empty] | VV | 2 | 1 | True | 0 | ROZPOCET
| VV |  | (2,90+0,85*2)*2*3,30 |  | 30.36 | [12 empty] | VV | 2 | 2 | True | 0 | ROZPOCET
| VV |  | odpočet | [14 empty] | VV | 2 | 1 | True | 0 | ROZPOCET
| VV |  | -0,70*2,00 |  | -1.4 | [12 empty] | VV | 2 | 2 | True | 0 | ROZPOCET
| VV |  | m 1,08 | [14 empty] | VV | 2 | 1 | True | 0 | ROZPOCET
| VV |  | (1,883+0,265+0,80+2,13+1,883)*3,30 |  | 22.971 | [12 empty] | VV | 2 | 2 | True | 0 | ROZPOCET
| VV |  | odpočet | [14 empty] | VV | 2 | 1 | True | 0 | ROZPOCET
| VV |  | -0,90*2,00 |  | -1.8 | [12 empty] | VV | 2 | 2 | True | 0 | ROZPOCET
| VV |  | m 1,09 | [14 empty] | VV | 2 | 1 | True | 0 | ROZPOCET
| VV |  | (2,492+5,78+0,53+1,38+0,115+1,22)*2*3,30 |  | 76.012 | [12 empty] | VV | 2 | 2 | True | 0 | ROZPOCET
| VV |  | odpočet | [14 empty] | VV | 2 | 1 | True | 0 | ROZPOCET
| VV |  | -(2,13+0,80+0,265)*3,30 |  | -10.544 | [12 empty] | VV | 2 | 2 | True | 0 | ROZPOCET
| VV |  | m 1,10 | [14 empty] | VV | 2 | 1 | True | 0 | ROZPOCET
| VV |  | (1,787+2,50)*2*3,30 |  | 28.294 | [12 empty] | VV | 2 | 2 | True | 0 | ROZPOCET
| VV |  | odpočet | [14 empty] | VV | 2 | 1 | True | 0 | ROZPOCET
| VV |  | -0,90*2,00 |  | -1.8 | [12 empty] | VV | 2 | 2 | True | 0 | ROZPOCET
| VV |  | m 1,11 | [14 empty] | VV | 2 | 1 | True | 0 | ROZPOCET
| VV |  | (3,80+3,607+0,115+1,70+0,78+1,00+1,60+5,35)*3,30 |  | 59.242 | [12 empty] | VV | 2 | 2 | True | 0 | ROZPOCET
| VV |  | odpočet | [14 empty] | VV | 2 | 1 | True | 0 | ROZPOCET
| VV |  | -2,10*2,20 |  | -4.62 | [12 empty] | VV | 2 | 2 | True | 0 | ROZPOCET
| VV |  | Mezisoučet |  | 473.451 | [12 empty] | VV | 2 | 3 | True | 0 | ROZPOCET
| VV |  | stěny ve 2. np | [14 empty] | VV | 2 | 1 | True | 0 | ROZPOCET
| VV |  | m 2,01 | [14 empty] | VV | 2 | 1 | True | 0 | ROZPOCET
| VV |  | (4,98+5,17)*2*3,17 |  | 64.351 | [12 empty] | VV | 2 | 2 | True | 0 | ROZPOCET
| VV |  | odpočet | [14 empty] | VV | 2 | 1 | True | 0 | ROZPOCET
| VV |  | -1,10*1,90*2 |  | -4.18 | [12 empty] | VV | 2 | 2 | True | 0 | ROZPOCET
| VV |  | -0,90*2,00 |  | -1.8 | [12 empty] | VV | 2 | 2 | True | 0 | ROZPOCET
| VV |  | m 2,02 | [14 empty] | VV | 2 | 1 | True | 0 | ROZPOCET
| VV |  | (3,46+4,975)*2*3,17 |  | 53.478 | [12 empty] | VV | 2 | 2 | True | 0 | ROZPOCET
| VV |  | odpočet | [14 empty] | VV | 2 | 1 | True | 0 | ROZPOCET
| VV |  | -1,50*1,90 |  | -2.85 | [12 empty] | VV | 2 | 2 | True | 0 | ROZPOCET
| VV |  | -0,80*2,00 |  | -1.6 | [12 empty] | VV | 2 | 2 | True | 0 | ROZPOCET
| VV |  | m 2,03 | [14 empty] | VV | 2 | 1 | True | 0 | ROZPOCET
| VV |  | (3,795+4,975+0,14+1,16+1,67+5,20)*3,17 |  | 53.7 | [12 empty] | VV | 2 | 2 | True | 0 | ROZPOCET
| VV |  | odpočet | [14 empty] | VV | 2 | 1 | True | 0 | ROZPOCET
| VV |  | -1,10*1,90*2 |  | -4.18 | [12 empty] | VV | 2 | 2 | True | 0 | ROZPOCET
| VV |  | -0,80*2,00 |  | -1.6 | [12 empty] | VV | 2 | 2 | True | 0 | ROZPOCET
| VV |  | m 2,04 | [14 empty] | VV | 2 | 1 | True | 0 | ROZPOCET
| VV |  | (0,80+1,00+0,70+0,60)*3,17 |  | 9.827 | [12 empty] | VV | 2 | 2 | True | 0 | ROZPOCET
| VV |  | odpočet | [14 empty] | VV | 2 | 1 | True | 0 | ROZPOCET
| VV |  | -0,70*2,00 |  | -1.4 | [12 empty] | VV | 2 | 2 | True | 0 | ROZPOCET
| VV |  | m 2,05 | [14 empty] | VV | 2 | 1 | True | 0 | ROZPOCET
| VV |  | (1,12+0,33+1,24+2,88+0,20+1,45)*2*3,65 |  | 52.706 | [12 empty] | VV | 2 | 2 | True | 0 | ROZPOCET
| VV |  | odpočet | [14 empty] | VV | 2 | 1 | True | 0 | ROZPOCET
| VV |  | -0,90*2,00 |  | -1.8 | [12 empty] | VV | 2 | 2 | True | 0 | ROZPOCET
| VV |  | -0,70*2,00 |  | -1.4 | [12 empty] | VV | 2 | 2 | True | 0 | ROZPOCET
| VV |  | -1,15*1,60 |  | -1.84 | [12 empty] | VV | 2 | 2 | True | 0 | ROZPOCET
| VV |  | m 2,06, 2,07, 2,08 | [14 empty] | VV | 2 | 1 | True | 0 | ROZPOCET
| VV |  | (3,70+0,10+0,93+0,32+1,58+1,14)*2*3,17 |  | 49.262 | [12 empty] | VV | 2 | 2 | True | 0 | ROZPOCET
| VV |  | odpočet | [14 empty] | VV | 2 | 1 | True | 0 | ROZPOCET
| VV |  | -0,90*2,00 |  | -1.8 | [12 empty] | VV | 2 | 2 | True | 0 | ROZPOCET
| VV |  | -1,10*1,80 |  | -1.98 | [12 empty] | VV | 2 | 2 | True | 0 | ROZPOCET
| VV |  | m 2,09 | [14 empty] | VV | 2 | 1 | True | 0 | ROZPOCET
| VV |  | (3,70+0,10+0,93+0,20+1,445)*2*3,17 |  | 40.418 | [12 empty] | VV | 2 | 2 | True | 0 | ROZPOCET
| VV |  | (1,57+1,59)*2*3,17+0,50*2,40*2 |  | 22.434 | [12 empty] | VV | 2 | 2 | True | 0 | ROZPOCET
| VV |  | odpočet | [14 empty] | VV | 2 | 1 | True | 0 | ROZPOCET
| VV |  | -0,80*2,00*4 |  | -6.4 | [12 empty] | VV | 2 | 2 | True | 0 | ROZPOCET
| VV |  | -0,90*2,00*3 |  | -5.4 | [12 empty] | VV | 2 | 2 | True | 0 | ROZPOCET
| VV |  | -0,60*2,00*1 |  | -1.2 | [12 empty] | VV | 2 | 2 | True | 0 | ROZPOCET
| VV |  | m 2,10 | [14 empty] | VV | 2 | 1 | True | 0 | ROZPOCET
| VV |  | (2,61+1,80+0,10+0,88)*2*3,17 |  | 34.173 | [12 empty] | VV | 2 | 2 | True | 0 | ROZPOCET
| VV |  | odpočet | [14 empty] | VV | 2 | 1 | True | 0 | ROZPOCET
| VV |  | -0,80*2,00 |  | -1.6 | [12 empty] | VV | 2 | 2 | True | 0 | ROZPOCET
| VV |  | m 2,11, 2,12 | [14 empty] | VV | 2 | 1 | True | 0 | ROZPOCET
| VV |  | (1,53+0,15+1,25+1,80+0,10+0,88)*2*3,17 |  | 36.201 | [12 empty] | VV | 2 | 2 | True | 0 | ROZPOCET
| VV |  | odpočet | [14 empty] | VV | 2 | 1 | True | 0 | ROZPOCET
| VV |  | -0,70*2,00*2 |  | -2.8 | [12 empty] | VV | 2 | 2 | True | 0 | ROZPOCET
| VV |  | m 2,13 | [14 empty] | VV | 2 | 1 | True | 0 | ROZPOCET
| VV |  | (4,042+3,90+0,80+1,00+1,60+5,558+3,50+4,50)*3,17 |  | 78.933 | [12 empty] | VV | 2 | 2 | True | 0 | ROZPOCET
| VV |  | odpočet | [14 empty] | VV | 2 | 1 | True | 0 | ROZPOCET
| VV |  | -1,10*1,70 |  | -1.87 | [12 empty] | VV | 2 | 2 | True | 0 | ROZPOCET
| VV |  | -0,80*2,00 |  | -1.6 | [12 empty] | VV | 2 | 2 | True | 0 | ROZPOCET
| VV |  | -0,70*2,00*2 |  | -2.8 | [12 empty] | VV | 2 | 2 | True | 0 | ROZPOCET
| VV |  | Mezisoučet |  | 445.383 | [12 empty] | VV | 2 | 3 | True | 0 | ROZPOCET
| VV |  | stěny ve 3. np | [14 empty] | VV | 2 | 1 | True | 0 | ROZPOCET
| VV |  | m 3,01 | [14 empty] | VV | 2 | 1 | True | 0 | ROZPOCET
| VV |  | (5,215+4,98)*2*3,27 |  | 66.675 | [12 empty] | VV | 2 | 2 | True | 0 | ROZPOCET
| VV |  | odpočet | [14 empty] | VV | 2 | 1 | True | 0 | ROZPOCET
| VV |  | -1,10*1,90*2 |  | -4.18 | [12 empty] | VV | 2 | 2 | True | 0 | ROZPOCET
| VV |  | -0,80*2,00 |  | -1.6 | [12 empty] | VV | 2 | 2 | True | 0 | ROZPOCET
| VV |  | m 3,02 | [14 empty] | VV | 2 | 1 | True | 0 | ROZPOCET
| VV |  | (3,46+5,215)*2*3,27 |  | 56.735 | [12 empty] | VV | 2 | 2 | True | 0 | ROZPOCET
| VV |  | odpočet | [14 empty] | VV | 2 | 1 | True | 0 | ROZPOCET
| VV |  | -1,50*1,90 |  | -2.85 | [12 empty] | VV | 2 | 2 | True | 0 | ROZPOCET
| VV |  | -0,80*2,00 |  | -1.6 | [12 empty] | VV | 2 | 2 | True | 0 | ROZPOCET
| VV |  | m 3,03 | [14 empty] | VV | 2 | 1 | True | 0 | ROZPOCET
| VV |  | (5,035+3,795+5,20+2,80)*3,27 |  | 55.034 | [12 empty] | VV | 2 | 2 | True | 0 | ROZPOCET
| VV |  | odpočet | [14 empty] | VV | 2 | 1 | True | 0 | ROZPOCET
| VV |  | -1,10*1,90*2 |  | -4.18 | [12 empty] | VV | 2 | 2 | True | 0 | ROZPOCET
| VV |  | -0,80*2,00 |  | -1.6 | [12 empty] | VV | 2 | 2 | True | 0 | ROZPOCET
| VV |  | m 3,04 | [14 empty] | VV | 2 | 1 | True | 0 | ROZPOCET
| VV |  | (0,80+1,00+0,70+0,60)*3,17 |  | 9.827 | [12 empty] | VV | 2 | 2 | True | 0 | ROZPOCET
| VV |  | odpočet | [14 empty] | VV | 2 | 1 | True | 0 | ROZPOCET
| VV |  | -0,70*2,00 |  | -1.4 | [12 empty] | VV | 2 | 2 | True | 0 | ROZPOCET
| VV |  | m 3,05 | [14 empty] | VV | 2 | 1 | True | 0 | ROZPOCET
| VV |  | (1,12+0,33+1,24+2,88+0,20+1,45)*2*3,65 |  | 52.706 | [12 empty] | VV | 2 | 2 | True | 0 | ROZPOCET
| VV |  | odpočet | [14 empty] | VV | 2 | 1 | True | 0 | ROZPOCET
| VV |  | -0,90*2,00 |  | -1.8 | [12 empty] | VV | 2 | 2 | True | 0 | ROZPOCET
| VV |  | -0,70*2,00 |  | -1.4 | [12 empty] | VV | 2 | 2 | True | 0 | ROZPOCET
| VV |  | -1,15*1,60 |  | -1.84 | [12 empty] | VV | 2 | 2 | True | 0 | ROZPOCET
| VV |  | m 3,06 | [14 empty] | VV | 2 | 1 | True | 0 | ROZPOCET
| VV |  | (0,87+1,40)*2*3,27 |  | 14.846 | [12 empty] | VV | 2 | 2 | True | 0 | ROZPOCET
| VV |  | odpočet | [14 empty] | VV | 2 | 1 | True | 0 | ROZPOCET
| VV |  | -0,60*2,00 |  | -1.2 | [12 empty] | VV | 2 | 2 | True | 0 | ROZPOCET
| VV |  | m 3,07 | [14 empty] | VV | 2 | 1 | True | 0 | ROZPOCET
| VV |  | (0,87+1,40)*2*3,27 |  | 14.846 | [12 empty] | VV | 2 | 2 | True | 0 | ROZPOCET
| VV |  | odpočet | [14 empty] | VV | 2 | 1 | True | 0 | ROZPOCET
| VV |  | -0,60*2,00 |  | -1.2 | [12 empty] | VV | 2 | 2 | True | 0 | ROZPOCET
| VV |  | m 3,08 | [14 empty] | VV | 2 | 1 | True | 0 | ROZPOCET
| VV |  | (2,50+1,30)*2*3,27 |  | 24.852 | [12 empty] | VV | 2 | 2 | True | 0 | ROZPOCET
| VV |  | odpočet | [14 empty] | VV | 2 | 1 | True | 0 | ROZPOCET
| VV |  | -0,70*2,00*2 |  | -2.8 | [12 empty] | VV | 2 | 2 | True | 0 | ROZPOCET
| VV |  | m 3,09 | [14 empty] | VV | 2 | 1 | True | 0 | ROZPOCET
| VV |  | (6,90+1,45+0,60)*2*3,27 |  | 58.533 | [12 empty] | VV | 2 | 2 | True | 0 | ROZPOCET
| VV |  | odpočet | [14 empty] | VV | 2 | 1 | True | 0 | ROZPOCET
| VV |  | -0,80*2,00*5 |  | -8 | [12 empty] | VV | 2 | 2 | True | 0 | ROZPOCET
| VV |  | -0,70*2,00 |  | -1.4 | [12 empty] | VV | 2 | 2 | True | 0 | ROZPOCET
| VV |  | -0,60*2,00 |  | -1.2 | [12 empty] | VV | 2 | 2 | True | 0 | ROZPOCET
| VV |  | -0,90*2,00 |  | -1.8 | [12 empty] | VV | 2 | 2 | True | 0 | ROZPOCET
| VV |  | m 3,10 | [14 empty] | VV | 2 | 1 | True | 0 | ROZPOCET
| VV |  | (2,21+3,00)*2*3,27 |  | 34.073 | [12 empty] | VV | 2 | 2 | True | 0 | ROZPOCET
| VV |  | odpočet | [14 empty] | VV | 2 | 1 | True | 0 | ROZPOCET
| VV |  | -0,85*1,85 |  | -1.573 | [12 empty] | VV | 2 | 2 | True | 0 | ROZPOCET
| VV |  | -0,80*2,00 |  | -1.6 | [12 empty] | VV | 2 | 2 | True | 0 | ROZPOCET
| VV |  | m 3,11 | [14 empty] | VV | 2 | 1 | True | 0 | ROZPOCET
| VV |  | (2,90+1,83)*2*3,27 |  | 30.934 | [12 empty] | VV | 2 | 2 | True | 0 | ROZPOCET
| VV |  | odpočet | [14 empty] | VV | 2 | 1 | True | 0 | ROZPOCET
| VV |  | -0,70*2,00 |  | -1.4 | [12 empty] | VV | 2 | 2 | True | 0 | ROZPOCET
| VV |  | m 3,12 | [14 empty] | VV | 2 | 1 | True | 0 | ROZPOCET
| VV |  | (4,63+0,50+3,715+1,00+0,74+1,00+1,60+5,60+4,20+0,60+3,60)*3,27 |  | 88.895 | [12 empty] | VV | 2 | 2 | True | 0 | ROZPOCET
| VV |  | odpočet | [14 empty] | VV | 2 | 1 | True | 0 | ROZPOCET
| VV |  | -0,80*2,00 |  | -1.6 | [12 empty] | VV | 2 | 2 | True | 0 | ROZPOCET
| VV |  | -1,00*1,50 |  | -1.5 | [12 empty] | VV | 2 | 2 | True | 0 | ROZPOCET
| VV |  | -1,10*1,70 |  | -1.87 | [12 empty] | VV | 2 | 2 | True | 0 | ROZPOCET
| VV |  | -1,40*1,85 |  | -2.59 | [12 empty] | VV | 2 | 2 | True | 0 | ROZPOCET
| VV |  | Mezisoučet |  | 455.773 | [12 empty] | VV | 2 | 3 | True | 0 | ROZPOCET
| VV |  | stěny ve 4. np | [14 empty] | VV | 2 | 1 | True | 0 | ROZPOCET
| VV |  | 12,50*1,20+(5,00+1,00+4,50+1,50+4,50+1,20+2,90+3,50+1,50+3,50+2,00+1,50+10,0*2+4,50+11,00+4,00+5,50+5,50+1,50+0,75+12,00+4,00)*2,70 |  | 288.645 | [12 empty] | VV | 2 | 2 | True | 0 | ROZPOCET
| VV |  | Mezisoučet |  | 288.645 | [12 empty] | VV | 2 | 3 | True | 0 | ROZPOCET
| VV |  | Součet |  | 1844.61 | [12 empty] | VV | 2 | 4 | True | 1 | ROZPOCET
98 | K | 978019331 | Otlučení vápenných nebo vápenocementových omítek vnějších ploch s vyškrabáním spar a s očištěním zdiva stupně členitosti 3 až 5, v rozsahu přes 10 do 20 % | m2 | 124.815 |  | 0 | CS ÚRS 2024 02 |  | základní |  | 0 | 0 | 0 | 0.014 | 1.7474 | 4 | K | 2 |  |  |  | ROZPOCET | 0 | 0 | 0 | 0 | 0 | 1 | 0 | 4 | 104354232
| Online PSC |  | https://podminky.urs.cz/item/CS_URS_2024_02/978019331 | [14 empty] | Online PSC | 2
| VV |  | západní strana | [14 empty] | VV | 2 | 1 | True | 0 | ROZPOCET
| VV |  | 13,335*(11,86+0,40/2) |  | 160.82 | [12 empty] | VV | 2 | 2 | True | 0 | ROZPOCET
| VV |  | odpočet | [14 empty] | VV | 2 | 1 | True | 0 | ROZPOCET
| VV |  | -1,10*1,90*12 |  | -25.08 | [12 empty] | VV | 2 | 2 | True | 0 | ROZPOCET
| VV |  | -1,90*2,75 |  | -5.225 | [12 empty] | VV | 2 | 2 | True | 0 | ROZPOCET
| VV |  | -1,50*1,90*2 |  | -5.7 | [12 empty] | VV | 2 | 2 | True | 0 | ROZPOCET
| VV |  | Součet |  | 124.815 | [12 empty] | VV | 2 | 4 | True | 1 | ROZPOCET
99 | K | 981511116 | Demolice konstrukcí objektů postupným rozebíráním konstrukcí z betonu prostého | m3 | 0.54 |  | 0 | CS ÚRS 2024 02 |  | základní |  | 0 | 0 | 0 | 2.2 | 1.188 | 4 | K | 2 |  |  |  | ROZPOCET | 0 | 0 | 0 | 0 | 0 | 1 | 0 | 4 | -1520045674
| Online PSC |  | https://podminky.urs.cz/item/CS_URS_2024_02/981511116 | [14 empty] | Online PSC | 2
| VV |  | odbourání stávajícího základu pro stožár vynášející trolejové vedení | [14 empty] | VV | 2 | 1 | True | 0 | ROZPOCET
| VV |  | 0,54 |  | 0.54 | [12 empty] | VV | 2 | 2 | True | 0 | ROZPOCET
| VV |  | Součet |  | 0.54 | [12 empty] | VV | 2 | 4 | True | 1 | ROZPOCET
100 | K | 985311311 | Reprofilace betonu sanačními maltami na cementové bázi ručně rubu kleneb a podlah, tloušťky do 10 mm | m2 | 17.58 |  | 0 | CS ÚRS 2024 02 |  | základní |  | 0 | 0.02014 | 0.35406 | 0 | 0 | 4 | K | 2 |  |  |  | ROZPOCET | 0 | 0 | 0 | 0 | 0 | 1 | 0 | 4 | 2067923670
| Online PSC |  | https://podminky.urs.cz/item/CS_URS_2024_02/985311311 | [14 empty] | Online PSC | 2
| VV |  | podlaha v mč 1,11, 1,12 | [14 empty] | VV | 2 | 1 | True | 0 | ROZPOCET
| VV |  | 6,93+10,65 |  | 17.58 | [12 empty] | VV | 2 | 2 | True | 0 | ROZPOCET
| VV |  | Součet |  | 17.58 | [12 empty] | VV | 2 | 4 | True | 1 | ROZPOCET
101 | K | 985312131.1 | Stěrka k vyrovnání ploch reprofilovaného betonu rubu kleneb a podlah, tloušťky do 2 mm | m2 | 3.4 |  | 0 |  |  | základní |  | 0 | 0.00359 | 0.012206 | 0 | 0 | 4 | K | 2 |  |  |  | ROZPOCET | 0 | 0 | 0 | 0 | 0 | 1 | 0 | 4 | -1725198884
| VV |  | betonová stěrka před vstupem | [14 empty] | VV | 2 | 1 | True | 0 | ROZPOCET
| VV |  | 2,00*1,25+(2,00+1,25*2)*0,20 |  | 3.4 | [12 empty] | VV | 2 | 2 | True | 0 | ROZPOCET
| VV |  | Součet |  | 3.4 | [12 empty] | VV | 2 | 4 | True | 1 | ROZPOCET
102 | K | 985312132 | Stěrka k vyrovnání ploch reprofilovaného betonu rubu kleneb a podlah, tloušťky přes 2 do 3 mm | m2 | 17.58 |  | 0 | CS ÚRS 2024 02 |  | základní |  | 0 | 0.00538 | 0.09458 | 0 | 0 | 4 | K | 2 |  |  |  | ROZPOCET | 0 | 0 | 0 | 0 | 0 | 1 | 0 | 4 | -1251280871
| Online PSC |  | https://podminky.urs.cz/item/CS_URS_2024_02/985312132 | [14 empty] | Online PSC | 2
103 | K | 993111111 | Dovoz a odvoz lešení řadového do 10 km včetně naložení a složení | m2 | 831.701 |  | 0 |  |  | základní |  | 0 | 0 | 0 | 0 | 0 | 4 | K | 2 |  |  |  | ROZPOCET | 0 | 0 | 0 | 0 | 0 | 1 | 0 | 4 | 1333251344
104 | K | 993111119 | Příplatek k ceně dovozu a odvozu lešení řadového ZKD 10 km přes 10 km | m2 | 831.701 |  | 0 |  |  | základní |  | 0 | 0 | 0 | 0 | 0 | 4 | K | 2 |  |  |  | ROZPOCET | 0 | 0 | 0 | 0 | 0 | 1 | 0 | 4 | -1291737421
| D | 997 | Přesun sutě |  |  |  | 0 |  |  |  |  | 0 |  | 0 |  | 0 | 1 | D | 1 |  |  |  | ROZPOCET | [6 empty] | 0
105 | K | 997013154 | Vnitrostaveništní doprava suti a vybouraných hmot pro budovy v přes 12 do 15 m s omezením mechanizace | t | 206.786 |  | 0 |  |  | základní |  | 0 | 0 | 0 | 0 | 0 | 4 | K | 2 |  |  |  | ROZPOCET | 0 | 0 | 0 | 0 | 0 | 1 | 0 | 4 | -859252285
106 | K | 997013219 | Příplatek k vnitrostaveništní dopravě suti a vybouraných hmot za zvětšenou dopravu suti ZKD 10 m | t | 206.786 |  | 0 |  |  | základní |  | 0 | 0 | 0 | 0 | 0 | 4 | K | 2 |  |  |  | ROZPOCET | 0 | 0 | 0 | 0 | 0 | 1 | 0 | 4 | 1280261944
107 | K | 997013501 | Odvoz suti a vybouraných hmot na skládku nebo meziskládku do 1 km se složením | t | 206.786 |  | 0 |  |  | základní |  | 0 | 0 | 0 | 0 | 0 | 4 | K | 2 |  |  |  | ROZPOCET | 0 | 0 | 0 | 0 | 0 | 1 | 0 | 4 | 719396008
108 | K | 997013509 | Příplatek k odvozu suti a vybouraných hmot na skládku ZKD 1 km přes 1 km | t | 3101.79 |  | 0 |  |  | základní |  | 0 | 0 | 0 | 0 | 0 | 4 | K | 2 |  |  |  | ROZPOCET | 0 | 0 | 0 | 0 | 0 | 1 | 0 | 4 | 1070017521
| VV |  | 206,786*15 'Přepočtené koeficientem množství |  | 3101.79 | [12 empty] | VV | 2 | 2 | False | 1 | ROZPOCET
109 | K | 997013631 | Poplatek za uložení na skládce (skládkovné) stavebního odpadu směsného kód odpadu 17 09 04 | t | 206.786 |  | 0 |  |  | základní |  | 0 | 0 | 0 | 0 | 0 | 4 | K | 2 |  |  |  | ROZPOCET | 0 | 0 | 0 | 0 | 0 | 1 | 0 | 4 | 289721196
| D | 998 | Přesun hmot |  |  |  | 0 |  |  |  |  | 0 |  | 0 |  | 0 | 1 | D | 1 |  |  |  | ROZPOCET | [6 empty] | 0
110 | K | 998011003 | Přesun hmot pro budovy zděné v přes 12 do 24 m | t | 132.333 |  | 0 |  |  | základní |  | 0 | 0 | 0 | 0 | 0 | 4 | K | 2 |  |  |  | ROZPOCET | 0 | 0 | 0 | 0 | 0 | 1 | 0 | 4 | -305468479
| D | PSV | Práce a dodávky PSV |  |  |  | 0 |  |  |  |  | 0 |  | 35.7623 |  | 34.1157 | 2 | D | 0 |  |  |  | ROZPOCET | [6 empty] | 0
| D | 711 | Izolace proti vodě, vlhkosti a plynům |  |  |  | 0 |  |  |  |  | 0 |  | 0.48298 |  | 0 | 2 | D | 1 |  |  |  | ROZPOCET | [6 empty] | 0
111 | K | 711112001 | Provedení izolace proti zemní vlhkosti natěradly a tmely za studena na ploše svislé S nátěrem penetračním | m2 | 11.3 |  | 0 | CS ÚRS 2024 02 |  | základní |  | 0 | 0 | 0 | 0 | 0 | 16 | K | 2 |  |  |  | ROZPOCET | 0 | 0 | 0 | 0 | 0 | 1 | 0 | 16 | -122166161
| Online PSC |  | https://podminky.urs.cz/item/CS_URS_2024_02/711112001 | [14 empty] | Online PSC | 2
| VV |  | přelepení spoje mezi dojedem výtahu a távajícím objektem | [14 empty] | VV | 2 | 1 | True | 0 | ROZPOCET
| VV |  | (4,50*2+2,30)*1,00 |  | 11.3 | [12 empty] | VV | 2 | 2 | True | 0 | ROZPOCET
| VV |  | Součet |  | 11.3 | [12 empty] | VV | 2 | 4 | True | 1 | ROZPOCET
112 | M | 11163150 | lak penetrační asfaltový | t | 0.004 |  | 0 | CS ÚRS 2024 02 |  | základní |  | 0 | 1 | 0.004 | 0 | 0 | 32 | M | 2 |  |  |  | ROZPOCET | 0 | 0 | 0 | 0 | 0 | 1 | 0 | 16 | 33241694
| VV |  | 11,3*0,00034 'Přepočtené koeficientem množství |  | 0.004 | [12 empty] | VV | 2 | 2 | False | 1 | ROZPOCET
113 | K | 711142559 | Provedení izolace proti zemní vlhkosti pásy přitavením NAIP na ploše svislé S | m2 | 11.3 |  | 0 | CS ÚRS 2024 02 |  | základní |  | 0 | 0.0004 | 0.00452 | 0 | 0 | 16 | K | 2 |  |  |  | ROZPOCET | 0 | 0 | 0 | 0 | 0 | 1 | 0 | 16 | -1752666919
| Online PSC |  | https://podminky.urs.cz/item/CS_URS_2024_02/711142559 | [14 empty] | Online PSC | 2
| VV |  | přelepení spoje mezi dojedem výtahu a távajícím objektem | [14 empty] | VV | 2 | 1 | True | 0 | ROZPOCET
| VV |  | (4,50*2+2,30)*1,00 |  | 11.3 | [12 empty] | VV | 2 | 2 | True | 0 | ROZPOCET
| VV |  | Součet |  | 11.3 | [12 empty] | VV | 2 | 4 | True | 1 | ROZPOCET
114 | M | 62855001 | pás asfaltový natavitelný modifikovaný SBS s vložkou z polyesterové rohože a spalitelnou PE fólií nebo jemnozrnným minerálním posypem na horním povrchu tl 4,0mm | m2 | 13.797 |  | 0 | CS ÚRS 2024 02 |  | základní |  | 0 | 0.0053 | 0.073124 | 0 | 0 | 32 | M | 2 |  |  |  | ROZPOCET | 0 | 0 | 0 | 0 | 0 | 1 | 0 | 16 | -2028768804
| VV |  | 11,3*1,221 'Přepočtené koeficientem množství |  | 13.797 | [12 empty] | VV | 2 | 2 | False | 1 | ROZPOCET
115 | K | 711492485 | Provedení dvojitého hydroizolačního systému pro izolaci spodní stavby proti povrchové a podpovrchové tlakové vodě na ploše svislé S montáž hadice injektážní | m | 5 |  | 0 | CS ÚRS 2024 02 |  | základní |  | 0 | 0 | 0 | 0 | 0 | 16 | K | 2 |  |  |  | ROZPOCET | 0 | 0 | 0 | 0 | 0 | 1 | 0 | 16 | -795703026
| Online PSC |  | https://podminky.urs.cz/item/CS_URS_2024_02/711492485 | [14 empty] | Online PSC | 2
| VV |  | do výtahové šachty | [14 empty] | VV | 2 | 1 | True | 0 | ROZPOCET
| VV |  | 5,00 |  | 5 | [12 empty] | VV | 2 | 2 | True | 0 | ROZPOCET
| VV |  | Součet |  | 5 | [12 empty] | VV | 2 | 4 | True | 1 | ROZPOCET
116 | M | 28342110 | hadička injektážní IH 12/6 | m | 5.5 |  | 0 | CS ÚRS 2024 02 |  | základní |  | 0 | 0.00012 | 0.00066 | 0 | 0 | 32 | M | 2 |  |  |  | ROZPOCET | 0 | 0 | 0 | 0 | 0 | 1 | 0 | 16 | -1116932651
| VV |  | 5*1,1 'Přepočtené koeficientem množství |  | 5.5 | [12 empty] | VV | 2 | 2 | False | 1 | ROZPOCET
117 | K | 711493111 | Izolace proti podpovrchové a tlakové vodě - ostatní na ploše vodorovné V dvousložkovou na bázi cementu | m2 | 46.46 |  | 0 | CS ÚRS 2024 02 |  | základní |  | 0 | 0.00473 | 0.21976 | 0 | 0 | 16 | K | 2 |  |  |  | ROZPOCET | 0 | 0 | 0 | 0 | 0 | 1 | 0 | 16 | -1104066407
| Online PSC |  | https://podminky.urs.cz/item/CS_URS_2024_02/711493111 | [14 empty] | Online PSC | 2
| VV |  | 1. np | [14 empty] | VV | 2 | 1 | True | 0 | ROZPOCET
| VV |  | 1,09+1,56+4,68 |  | 7.33 | [12 empty] | VV | 2 | 2 | True | 0 | ROZPOCET
| VV |  | 2. np | [14 empty] | VV | 2 | 1 | True | 0 | ROZPOCET
| VV |  | 5,70+5,79+1,24 |  | 12.73 | [12 empty] | VV | 2 | 2 | True | 0 | ROZPOCET
| VV |  | 3. np | [14 empty] | VV | 2 | 1 | True | 0 | ROZPOCET
| VV |  | 1,33+4,54+6,60+4,94 |  | 17.41 | [12 empty] | VV | 2 | 2 | True | 0 | ROZPOCET
| VV |  | 4. np | [14 empty] | VV | 2 | 1 | True | 0 | ROZPOCET
| VV |  | 3,98+3,63+1,38 |  | 8.99 | [12 empty] | VV | 2 | 2 | True | 0 | ROZPOCET
| VV |  | Součet |  | 46.46 | [12 empty] | VV | 2 | 4 | True | 1 | ROZPOCET
118 | K | 711493121 | Izolace proti podpovrchové a tlakové vodě - ostatní na ploše svislé S dvousložkovou na bázi cementu | m2 | 38.25 |  | 0 | CS ÚRS 2024 02 |  | základní |  | 0 | 0.00473 | 0.18092 | 0 | 0 | 16 | K | 2 |  |  |  | ROZPOCET | 0 | 0 | 0 | 0 | 0 | 1 | 0 | 16 | -629714042
| Online PSC |  | https://podminky.urs.cz/item/CS_URS_2024_02/711493121 | [14 empty] | Online PSC | 2
| VV |  | srovnání stávajícího zdiva u dojezdu výtahu | [14 empty] | VV | 2 | 1 | True | 0 | ROZPOCET
| VV |  | 4,50*2,30-1,00*2,10 |  | 8.25 | [12 empty] | VV | 2 | 2 | True | 0 | ROZPOCET
| VV |  | vytažení izolace na stěny na toaletách | [14 empty] | VV | 2 | 1 | True | 0 | ROZPOCET
| VV |  | 30,00 |  | 30 | [12 empty] | VV | 2 | 2 | True | 0 | ROZPOCET
| VV |  | Součet |  | 38.25 | [12 empty] | VV | 2 | 4 | True | 1 | ROZPOCET
119 | K | 998711123 | Přesun hmot pro izolace proti vodě, vlhkosti a plynům stanovený z hmotnosti přesunovaného materiálu vodorovná dopravní vzdálenost do 50 m ruční (bez užití mechanizace) v objektech výšky přes 12 do 24 m | t | 0.483 |  | 0 | CS ÚRS 2024 02 |  | základní |  | 0 | 0 | 0 | 0 | 0 | 16 | K | 2 |  |  |  | ROZPOCET | 0 | 0 | 0 | 0 | 0 | 1 | 0 | 16 | -2139999519
| Online PSC |  | https://podminky.urs.cz/item/CS_URS_2024_02/998711123 | [14 empty] | Online PSC | 2
120 | K | 998711129 | Přesun hmot pro izolace proti vodě, vlhkosti a plynům stanovený z hmotnosti přesunovaného materiálu vodorovná dopravní vzdálenost do 50 m Příplatek k cenám za ruční zvětšený přesun přes vymezenou vodorovnou dopravní vzdálenost za každých dalších započatých 50 m | t | 0.483 |  | 0 | CS ÚRS 2024 02 |  | základní |  | 0 | 0 | 0 | 0 | 0 | 16 | K | 2 |  |  |  | ROZPOCET | 0 | 0 | 0 | 0 | 0 | 1 | 0 | 16 | 1805432555
| Online PSC |  | https://podminky.urs.cz/item/CS_URS_2024_02/998711129 | [14 empty] | Online PSC | 2
| D | 725 | Zdravotechnika - zařizovací předměty |  |  |  | 0 |  |  |  |  | 0 |  | 0.03025 |  | 0 | 2 | D | 1 |  |  |  | ROZPOCET | [6 empty] | 0
121 | K | 725291653 | Montáž doplňků zařízení koupelen a záchodů zásobníku toaletních papírů | kus | 9 |  | 0 | CS ÚRS 2024 02 |  | základní |  | 0 | 0 | 0 | 0 | 0 | 16 | K | 2 |  |  |  | ROZPOCET | 0 | 0 | 0 | 0 | 0 | 1 | 0 | 16 | -779677206
| Online PSC |  | https://podminky.urs.cz/item/CS_URS_2024_02/725291653 | [14 empty] | Online PSC | 2
122 | M | 55431091 | zásobník toaletních papírů nerez D 220mm | kus | 9 |  | 0 | CS ÚRS 2024 02 |  | základní |  | 0 | 0.0005 | 0.0045 | 0 | 0 | 32 | M | 2 |  |  |  | ROZPOCET | 0 | 0 | 0 | 0 | 0 | 1 | 0 | 16 | 721988166
123 | M | 55779012 | štětka na WC závěsná nebo na podlahu kartáč nylon nerezové záchytné pouzdro lesk | kus | 9 |  | 0 | CS ÚRS 2024 02 |  | základní |  | 0 | 0.0013 | 0.0117 | 0 | 0 | 32 | M | 2 |  |  |  | ROZPOCET | 0 | 0 | 0 | 0 | 0 | 1 | 0 | 16 | -1589642814
124 | M | 55431082 | koš odpadkový drátěný závěsný nerezový 350x290x190mm | kus | 9 |  | 0 | CS ÚRS 2024 02 |  | základní |  | 0 | 0.0008 | 0.0072 | 0 | 0 | 32 | M | 2 |  |  |  | ROZPOCET | 0 | 0 | 0 | 0 | 0 | 1 | 0 | 16 | -1587001784
125 | K | 725291654 | Montáž doplňků zařízení koupelen a záchodů zásobníku papírových ručníků | kus | 9 |  | 0 | CS ÚRS 2024 02 |  | základní |  | 0 | 0 | 0 | 0 | 0 | 16 | K | 2 |  |  |  | ROZPOCET | 0 | 0 | 0 | 0 | 0 | 1 | 0 | 16 | -1384766717
| Online PSC |  | https://podminky.urs.cz/item/CS_URS_2024_02/725291654 | [14 empty] | Online PSC | 2
126 | M | 55431084 | zásobník papírových ručníků skládaných nerezové provedení | kus | 9 |  | 0 | CS ÚRS 2024 02 |  | základní |  | 0 | 0.0005 | 0.0045 | 0 | 0 | 32 | M | 2 |  |  |  | ROZPOCET | 0 | 0 | 0 | 0 | 0 | 1 | 0 | 16 | -504981634
127 | K | 725291668 | Montáž doplňků zařízení koupelen a záchodů madla invalidního rovného | kus | 1 |  | 0 | CS ÚRS 2024 02 |  | základní |  | 0 | 0 | 0 | 0 | 0 | 16 | K | 2 |  |  |  | ROZPOCET | 0 | 0 | 0 | 0 | 0 | 1 | 0 | 16 | -1901136473
| Online PSC |  | https://podminky.urs.cz/item/CS_URS_2024_02/725291668 | [14 empty] | Online PSC | 2
128 | M | 55147123 | madlo invalidní rovné nerez lesk 1000mm | kus | 1 |  | 0 | CS ÚRS 2024 02 |  | základní |  | 0 | 0.0015 | 0.0015 | 0 | 0 | 32 | M | 2 |  |  |  | ROZPOCET | 0 | 0 | 0 | 0 | 0 | 1 | 0 | 16 | -1074004576
129 | K | 725291670 | Montáž doplňků zařízení koupelen a záchodů madla invalidního krakorcového sklopného | kus | 1 |  | 0 | CS ÚRS 2024 02 |  | základní |  | 0 | 0 | 0 | 0 | 0 | 16 | K | 2 |  |  |  | ROZPOCET | 0 | 0 | 0 | 0 | 0 | 1 | 0 | 16 | -48683954
| Online PSC |  | https://podminky.urs.cz/item/CS_URS_2024_02/725291670 | [14 empty] | Online PSC | 2
130 | M | 55147115 | madlo invalidní krakorcové sklopné nerez lesk 813mm | kus | 1 |  | 0 | CS ÚRS 2024 02 |  | základní |  | 0 | 0.00085 | 0.00085 | 0 | 0 | 32 | M | 2 |  |  |  | ROZPOCET | 0 | 0 | 0 | 0 | 0 | 1 | 0 | 16 | -2040155345
131 | K | 998725103 | Přesun hmot pro zařizovací předměty stanovený z hmotnosti přesunovaného materiálu vodorovná dopravní vzdálenost do 50 m základní v objektech výšky přes 12 do 24 m | t | 0.03 |  | 0 | CS ÚRS 2024 02 |  | základní |  | 0 | 0 | 0 | 0 | 0 | 16 | K | 2 |  |  |  | ROZPOCET | 0 | 0 | 0 | 0 | 0 | 1 | 0 | 16 | -678244263
| Online PSC |  | https://podminky.urs.cz/item/CS_URS_2024_02/998725103 | [14 empty] | Online PSC | 2
132 | K | 998725192 | Přesun hmot pro zařizovací předměty stanovený z hmotnosti přesunovaného materiálu vodorovná dopravní vzdálenost do 50 m Příplatek k cenám za zvětšený přesun přes vymezenou vodorovnou dopravní vzdálenost do 100 m | t | 0.03 |  | 0 | CS ÚRS 2024 02 |  | základní |  | 0 | 0 | 0 | 0 | 0 | 16 | K | 2 |  |  |  | ROZPOCET | 0 | 0 | 0 | 0 | 0 | 1 | 0 | 16 | 13408213
| Online PSC |  | https://podminky.urs.cz/item/CS_URS_2024_02/998725192 | [14 empty] | Online PSC | 2
| D | 762 | Konstrukce tesařské |  |  |  | 0 |  |  |  |  | 0 |  | 0.64249 |  | 0.14784 | 2 | D | 1 |  |  |  | ROZPOCET | [6 empty] | 0
133 | K | 762 - x 1 | úprava krovu pro vikýř | m2 | 14.28 |  | 0 |  |  | základní |  | 0 | 0 | 0 | 0 | 0 | 16 | K | 2 |  |  |  | ROZPOCET | 0 | 0 | 0 | 0 | 0 | 1 | 0 | 16 | 1257613148
| VV |  | 3,40*4,20 |  | 14.28 | [12 empty] | VV | 2 | 2 | True | 0 | ROZPOCET
| VV |  | Součet |  | 14.28 | [12 empty] | VV | 2 | 4 | True | 1 | ROZPOCET
134 | K | 762 - x 2 | konstrukce vykýře | kpl | 1 |  | 0 |  |  | základní |  | 0 | 0 | 0 | 0 | 0 | 16 | K | 2 |  |  |  | ROZPOCET | 0 | 0 | 0 | 0 | 0 | 1 | 0 | 16 | 1253664329
135 | K | 762331921 | Vyřezání části střešní vazby vázané konstrukce krovů průřezové plochy řeziva přes 120 do 224 cm2, délky vyřezané části krovového prvku do 3 m | m | 12 |  | 0 | CS ÚRS 2024 02 |  | základní |  | 0 | 0 | 0 | 0.01232 | 0.14784 | 16 | K | 2 |  |  |  | ROZPOCET | 0 | 0 | 0 | 0 | 0 | 1 | 0 | 16 | 1659276270
| Online PSC |  | https://podminky.urs.cz/item/CS_URS_2024_02/762331921 | [14 empty] | Online PSC | 2
| VV |  | pásky v krovu | [14 empty] | VV | 2 | 1 | True | 0 | ROZPOCET
| VV |  | 1,50*2*4 |  | 12 | [12 empty] | VV | 2 | 2 | True | 0 | ROZPOCET
| VV |  | Součet |  | 12 | [12 empty] | VV | 2 | 4 | True | 1 | ROZPOCET
136 | K | 762332922 | Doplnění střešní vazby řezivem (materiál v ceně) průřezové plochy přes 120 do 224 cm2 | m | 12 |  | 0 | CS ÚRS 2024 02 |  | základní |  | 0 | 0.01363 | 0.16356 | 0 | 0 | 16 | K | 2 |  |  |  | ROZPOCET | 0 | 0 | 0 | 0 | 0 | 1 | 0 | 16 | -1064265747
| Online PSC |  | https://podminky.urs.cz/item/CS_URS_2024_02/762332922 | [14 empty] | Online PSC | 2
| VV |  | pásky v krovu | [14 empty] | VV | 2 | 1 | True | 0 | ROZPOCET
| VV |  | 1,50*2*4 |  | 12 | [12 empty] | VV | 2 | 2 | True | 0 | ROZPOCET
| VV |  | Součet |  | 12 | [12 empty] | VV | 2 | 4 | True | 1 | ROZPOCET
137 | K | 762341036 | Bednění střech rovných sklon do 60° z desek OSB tl 22 mm na sraz šroubovaných na rošt | m2 | 15.708 |  | 0 |  |  | základní |  | 0 | 0.01434 | 0.22525 | 0 | 0 | 16 | K | 2 |  |  |  | ROZPOCET | 0 | 0 | 0 | 0 | 0 | 1 | 0 | 16 | -170799718
138 | K | 762342214 | Montáž laťování na střechách jednoduchých sklonu do 60° osové vzdálenosti přes 150 do 360 mm | m2 | 15.708 |  | 0 |  |  | základní |  | 0 | 0 | 0 | 0 | 0 | 16 | K | 2 |  |  |  | ROZPOCET | 0 | 0 | 0 | 0 | 0 | 1 | 0 | 16 | 1831203267
| VV |  | bikýř | [14 empty] | VV | 2 | 1 | True | 0 | ROZPOCET
| VV |  | 4,20*3,40*1,1 |  | 15.708 | [12 empty] | VV | 2 | 2 | True | 0 | ROZPOCET
| VV |  | Součet |  | 15.708 | [12 empty] | VV | 2 | 4 | True | 1 | ROZPOCET
139 | M | 60514114 | řezivo jehličnaté lať impregnovaná dl 4 m | m3 | 0.207 |  | 0 |  |  | základní |  | 0 | 0.55 | 0.11385 | 0 | 0 | 32 | M | 2 |  |  |  | ROZPOCET | 0 | 0 | 0 | 0 | 0 | 1 | 0 | 16 | 108257821
| VV |  | spc | [14 empty] | VV | 2 | 1 | True | 0 | ROZPOCET
| VV |  | 15,708*5*0,04*0,06*1,1 |  | 0.207 | [12 empty] | VV | 2 | 2 | True | 0 | ROZPOCET
| VV |  | Součet |  | 0.207 | [12 empty] | VV | 2 | 4 | True | 1 | ROZPOCET
140 | K | 762395000 | Spojovací prostředky krovů, bednění, laťování, nadstřešních konstrukcí | m3 | 3.663 |  | 0 |  |  | základní |  | 0 | 0.02284 | 0.083663 | 0 | 0 | 16 | K | 2 |  |  |  | ROZPOCET | 0 | 0 | 0 | 0 | 0 | 1 | 0 | 16 | -1885719706
| VV |  | 15,708*0,22+0,207 |  | 3.663 | [12 empty] | VV | 2 | 2 | True | 0 | ROZPOCET
| VV |  | Součet |  | 3.663 | [12 empty] | VV | 2 | 4 | True | 1 | ROZPOCET
141 | K | 762431210 | Montáž obložení stěn deskami z dřevovláknitých hmot tvrdými | m2 | 22.2 |  | 0 |  |  | základní |  | 0 | 0 | 0 | 0 | 0 | 16 | K | 2 |  |  |  | ROZPOCET | 0 | 0 | 0 | 0 | 0 | 1 | 0 | 16 | 149321522
| VV |  | stěny vikýře | [14 empty] | VV | 2 | 1 | True | 0 | ROZPOCET
| VV |  | 3,00*4,20/2*2+3,00*3,20 |  | 22.2 | [12 empty] | VV | 2 | 2 | True | 0 | ROZPOCET
| VV |  | Součet |  | 22.2 | [12 empty] | VV | 2 | 4 | True | 1 | ROZPOCET
142 | M | 60715162 | deska dřevovláknitá tepelně izolační elastická λ=0,036 tl 80mm | m2 | 14.49 |  | 0 |  |  | základní |  | 0 | 0.0036 | 0.052164 | 0 | 0 | 32 | M | 2 |  |  |  | ROZPOCET | 0 | 0 | 0 | 0 | 0 | 1 | 0 | 16 | 1658657956
| VV |  | 12,6*1,15 "Přepočtené koeficientem množství |  | 14.49 | [12 empty] | VV | 2 | 2 | True | 0 | ROZPOCET
| VV |  | Součet |  | 14.49 | [12 empty] | VV | 2 | 4 | True | 1 | ROZPOCET
143 | K | 762495000 | Spojovací prostředky pro montáž olištování, obložení stropů, střešních podhledů a stěn | m2 | 22.2 |  | 0 |  |  | základní |  | 0 | 0.00018 | 0.003996 | 0 | 0 | 16 | K | 2 |  |  |  | ROZPOCET | 0 | 0 | 0 | 0 | 0 | 1 | 0 | 16 | -1444474200
| VV |  | 22,2 |  | 22.2 | [12 empty] | VV | 2 | 2 | True | 0 | ROZPOCET
| VV |  | Součet |  | 22.2 | [12 empty] | VV | 2 | 4 | True | 1 | ROZPOCET
144 | K | 998762123 | Přesun hmot pro konstrukce tesařské stanovený z hmotnosti přesunovaného materiálu vodorovná dopravní vzdálenost do 50 m ruční (bez užití mechanizace) v objektech výšky přes 12 do 24 m | t | 0.642 |  | 0 | CS ÚRS 2024 02 |  | základní |  | 0 | 0 | 0 | 0 | 0 | 16 | K | 2 |  |  |  | ROZPOCET | 0 | 0 | 0 | 0 | 0 | 1 | 0 | 16 | -1400507885
| Online PSC |  | https://podminky.urs.cz/item/CS_URS_2024_02/998762123 | [14 empty] | Online PSC | 2
145 | K | 998762129 | Přesun hmot pro konstrukce tesařské stanovený z hmotnosti přesunovaného materiálu vodorovná dopravní vzdálenost do 50 m Příplatek k cenám za ruční zvětšený přesun přes vymezenou vodorovnou dopravní vzdálenost za každých dalších započatých 50 m | t | 0.642 |  | 0 | CS ÚRS 2024 02 |  | základní |  | 0 | 0 | 0 | 0 | 0 | 16 | K | 2 |  |  |  | ROZPOCET | 0 | 0 | 0 | 0 | 0 | 1 | 0 | 16 | 1084634115
| Online PSC |  | https://podminky.urs.cz/item/CS_URS_2024_02/998762129 | [14 empty] | Online PSC | 2
| D | 763 | Konstrukce suché výstavby |  |  |  | 0 |  |  |  |  | 0 |  | 13.1976 |  | 5.8996 | 2 | D | 1 |  |  |  | ROZPOCET | [6 empty] | 0
146 | K | 763 x 1 | sdk - skrytá garnyž - kompletní provedení | m | 45.853 |  | 0 |  |  | základní |  | 0 | 0 | 0 | 0 | 0 | 16 | K | 2 |  |  |  | ROZPOCET | 0 | 0 | 0 | 0 | 0 | 1 | 0 | 16 | -15404748
| VV |  | kompletní provedení dle projektové dokumentace vč osazení záclonové jednokolejné hliníkové kolejničny - dodváka a osazení | [14 empty] | VV | 2 | 1 | True | 0 | ROZPOCET
| VV |  | 1. np | [14 empty] | VV | 2 | 1 | True | 0 | ROZPOCET
| VV |  | 4,78+3,663 |  | 8.443 | [12 empty] | VV | 2 | 2 | True | 0 | ROZPOCET
| VV |  | 2. np | [14 empty] | VV | 2 | 1 | True | 0 | ROZPOCET
| VV |  | 4,98+3,46+3,795+2,53+4,00 |  | 18.765 | [12 empty] | VV | 2 | 2 | True | 0 | ROZPOCET
| VV |  | 3. np | [14 empty] | VV | 2 | 1 | True | 0 | ROZPOCET
| VV |  | 4,98+3,46+3,795+2,21+4,20 |  | 18.645 | [12 empty] | VV | 2 | 2 | True | 0 | ROZPOCET
| VV |  | Součet |  | 45.853 | [12 empty] | VV | 2 | 4 | True | 1 | ROZPOCET
147 | K | 763111333 | Příčka ze sádrokartonových desek s nosnou konstrukcí z jednoduchých ocelových profilů UW, CW jednoduše opláštěná deskou impregnovanou H2 tl. 12,5 mm, příčka tl. 100 mm, profil 75, s izolací, EI 30, Rw do 45 dB | m2 | 35.473 |  | 0 | CS ÚRS 2024 02 |  | základní |  | 0 | 0.02614 | 0.92726 | 0 | 0 | 16 | K | 2 |  |  |  | ROZPOCET | 0 | 0 | 0 | 0 | 0 | 1 | 0 | 16 | 2123388205
| Online PSC |  | https://podminky.urs.cz/item/CS_URS_2024_02/763111333 | [14 empty] | Online PSC | 2
| VV |  | m 2,06 | [14 empty] | VV | 2 | 1 | True | 0 | ROZPOCET
| VV |  | (1,67+0,33+1,50)*3,17-0,70*2,00*2 |  | 8.295 | [12 empty] | VV | 2 | 2 | True | 0 | ROZPOCET
| VV |  | m 2,11 | [14 empty] | VV | 2 | 1 | True | 0 | ROZPOCET
| VV |  | (1,53+1,80+0,10+0,88-0,685+1,30)*3,17-0,70*2,00*2-0,80*2,00*2 |  | 9.612 | [12 empty] | VV | 2 | 2 | True | 0 | ROZPOCET
| VV |  | m 3,10 | [14 empty] | VV | 2 | 1 | True | 0 | ROZPOCET
| VV |  | (1,63+0,50+0,80+0,60)*3,27-0,70*2,00*2-0,8*2,00*2 |  | 5.543 | [12 empty] | VV | 2 | 2 | True | 0 | ROZPOCET
| VV |  | m 4,09 | [14 empty] | VV | 2 | 1 | True | 0 | ROZPOCET
| VV |  | 1,89*2,75-0,70*2,00 |  | 3.798 | [12 empty] | VV | 2 | 2 | True | 0 | ROZPOCET
| VV |  | m 4,10 | [14 empty] | VV | 2 | 1 | True | 0 | ROZPOCET
| VV |  | 2,20*2,75-0,70*2,00 |  | 4.65 | [12 empty] | VV | 2 | 2 | True | 0 | ROZPOCET
| VV |  | m 41,10 - 1,11 | [14 empty] | VV | 2 | 1 | True | 0 | ROZPOCET
| VV |  | 1,30*2,75 |  | 3.575 | [12 empty] | VV | 2 | 2 | True | 0 | ROZPOCET
| VV |  | Součet |  | 35.473 | [12 empty] | VV | 2 | 4 | True | 1 | ROZPOCET
148 | K | 763111417 | Příčka ze sádrokartonových desek s nosnou konstrukcí z jednoduchých ocelových profilů UW, CW dvojitě opláštěná deskami standardními A tl. 2 x 12,5 mm s izolací, EI 60, příčka tl. 150 mm, profil 100, Rw do 56 dB | m2 | 45.584 |  | 0 | CS ÚRS 2024 02 |  | základní |  | 0 | 0.04571 | 2.0836 | 0 | 0 | 16 | K | 2 |  |  |  | ROZPOCET | 0 | 0 | 0 | 0 | 0 | 1 | 0 | 16 | 2015824901
| Online PSC |  | https://podminky.urs.cz/item/CS_URS_2024_02/763111417 | [14 empty] | Online PSC | 2
| VV |  | m 2,12 - 2,08 | [14 empty] | VV | 2 | 1 | True | 0 | ROZPOCET
| VV |  | 1,59*3,17-0,90*2,00 |  | 3.24 | [12 empty] | VV | 2 | 2 | True | 0 | ROZPOCET
| VV |  | m 4,01 - 4,05 | [14 empty] | VV | 2 | 1 | True | 0 | ROZPOCET
| VV |  | 4,02*2,75-0,80*2,00 |  | 9.455 | [12 empty] | VV | 2 | 2 | True | 0 | ROZPOCET
| VV |  | m 4,05 - 4,06 | [14 empty] | VV | 2 | 1 | True | 0 | ROZPOCET
| VV |  | 4,02*2,75-0,80*2,00 |  | 9.455 | [12 empty] | VV | 2 | 2 | True | 0 | ROZPOCET
| VV |  | m 4,08 - 4,07 | [14 empty] | VV | 2 | 1 | True | 0 | ROZPOCET
| VV |  | 2,64*2,75-0,80*2,00 |  | 5.66 | [12 empty] | VV | 2 | 2 | True | 0 | ROZPOCET
| VV |  | m 4,07 | [14 empty] | VV | 2 | 1 | True | 0 | ROZPOCET
| VV |  | (1,145+4,30)*2,75 |  | 14.974 | [12 empty] | VV | 2 | 2 | True | 0 | ROZPOCET
| VV |  | m 4,07 - 4,12 | [14 empty] | VV | 2 | 1 | True | 0 | ROZPOCET
| VV |  | (1,10+0,5)*2,75-0,80*2,00 |  | 2.8 | [12 empty] | VV | 2 | 2 | True | 0 | ROZPOCET
| VV |  | Součet |  | 45.584 | [12 empty] | VV | 2 | 4 | True | 1 | ROZPOCET
149 | K | 763111437 | Příčka ze sádrokartonových desek s nosnou konstrukcí z jednoduchých ocelových profilů UW, CW dvojitě opláštěná deskami impregnovanými H2 tl. 2 x 12,5 mm EI 60, příčka tl. 150 mm, profil 100, s izolací, Rw do 56 dB | m2 | 21.953 |  | 0 | CS ÚRS 2024 02 |  | základní |  | 0 | 0.04697 | 1.0311 | 0 | 0 | 16 | K | 2 |  |  |  | ROZPOCET | 0 | 0 | 0 | 0 | 0 | 1 | 0 | 16 | 275916272
| Online PSC |  | https://podminky.urs.cz/item/CS_URS_2024_02/763111437 | [14 empty] | Online PSC | 2
| VV |  | m 4,09, 410, 4,11 - 4,07 | [14 empty] | VV | 2 | 1 | True | 0 | ROZPOCET
| VV |  | (3,50+2,50+1,33+1,08+0,10+1,00)*2,75-0,70*2,00*3 |  | 21.953 | [12 empty] | VV | 2 | 2 | True | 0 | ROZPOCET
| VV |  | Součet |  | 21.953 | [12 empty] | VV | 2 | 4 | True | 1 | ROZPOCET
150 | K | 763111717 | Příčka ze sádrokartonových desek ostatní konstrukce a práce na příčkách ze sádrokartonových desek základní penetrační nátěr (oboustranný) | m2 | 118.553 |  | 0 | CS ÚRS 2024 02 |  | základní |  | 0 | 0.0002 | 0.023711 | 0 | 0 | 16 | K | 2 |  |  |  | ROZPOCET | 0 | 0 | 0 | 0 | 0 | 1 | 0 | 16 | 1400104711
| Online PSC |  | https://podminky.urs.cz/item/CS_URS_2024_02/763111717 | [14 empty] | Online PSC | 2
| VV |  | 35,473+45,584+21,953+9,548+5,995 |  | 118.553 | [12 empty] | VV | 2 | 2 | True | 0 | ROZPOCET
| VV |  | Součet |  | 118.553 | [12 empty] | VV | 2 | 4 | True | 1 | ROZPOCET
151 | K | 763111718 | Příčka ze sádrokartonových desek ostatní konstrukce a práce na příčkách ze sádrokartonových desek úprava styku příčky a podhledu (oboustranně) separační páskou s akrylátem | m | 50 |  | 0 | CS ÚRS 2024 02 |  | základní |  | 0 | 0.00036 | 0.018 | 0 | 0 | 16 | K | 2 |  |  |  | ROZPOCET | 0 | 0 | 0 | 0 | 0 | 1 | 0 | 16 | -90433593
| Online PSC |  | https://podminky.urs.cz/item/CS_URS_2024_02/763111718 | [14 empty] | Online PSC | 2
| VV |  | 50,00 |  | 50 | [12 empty] | VV | 2 | 2 | True | 0 | ROZPOCET
| VV |  | Součet |  | 50 | [12 empty] | VV | 2 | 4 | True | 1 | ROZPOCET
152 | K | 763111771 | Příčka ze sádrokartonových desek Příplatek k cenám za rovinnost speciální tmelení kvality Q3 | m2 | 118.553 |  | 0 | CS ÚRS 2024 02 |  | základní |  | 0 | 0.0014 | 0.16597 | 0 | 0 | 16 | K | 2 |  |  |  | ROZPOCET | 0 | 0 | 0 | 0 | 0 | 1 | 0 | 16 | 1243392774
| Online PSC |  | https://podminky.urs.cz/item/CS_URS_2024_02/763111771 | [14 empty] | Online PSC | 2
| VV |  | 118,553 |  | 118.553 | [12 empty] | VV | 2 | 2 | True | 0 | ROZPOCET
| VV |  | Součet |  | 118.553 | [12 empty] | VV | 2 | 4 | True | 1 | ROZPOCET
153 | K | 763112363 | Příčka mezibytová ze sádrokartonových desek s nosnou konstrukcí ze zdvojených ocelových profilů UW, CW dvojitě opláštěná deskami kombinovanými vysokopevnostními protipožárními impregnovanými s vysokou mechanickou odolností DFRIH2 tl. 12,5 mm a standardními A tl. 12,5 mm s dvojitou izolací, EI 60, příčka tl. 205 mm, profil 75, Rw do 70 dB | m2 | 9.548 |  | 0 | CS ÚRS 2024 02 |  | základní |  | 0 | 0.05486 | 0.5238 | 0 | 0 | 16 | K | 2 |  |  |  | ROZPOCET | 0 | 0 | 0 | 0 | 0 | 1 | 0 | 16 | 471214331
| Online PSC |  | https://podminky.urs.cz/item/CS_URS_2024_02/763112363 | [14 empty] | Online PSC | 2
| VV |  | ozn S 04 - m 2,074 - 2,06 | [14 empty] | VV | 2 | 1 | True | 0 | ROZPOCET
| VV |  | 3,012*3,17 |  | 9.548 | [12 empty] | VV | 2 | 2 | True | 0 | ROZPOCET
| VV |  | Součet |  | 9.548 | [12 empty] | VV | 2 | 4 | True | 1 | ROZPOCET
154 | K | 763113349 | Příčka instalační ze sádrokartonových desek s nosnou konstrukcí ze zdvojených ocelových profilů UW, CW s mezerou, CW profily navzájem spojeny páskem sádry dvojitě opláštěná deskami impregnovanými H2 tl. 2 x 12,5 mm s izolací, EI 60, Rw do 54 dB, příčka tl. 255 - 750 mm, profil 100 | m2 | 5.995 |  | 0 | CS ÚRS 2024 02 |  | základní |  | 0 | 0.04985 | 0.29885 | 0 | 0 | 16 | K | 2 |  |  |  | ROZPOCET | 0 | 0 | 0 | 0 | 0 | 1 | 0 | 16 | -24299378
| Online PSC |  | https://podminky.urs.cz/item/CS_URS_2024_02/763113349 | [14 empty] | Online PSC | 2
| VV |  | m 4,09 - 4,08 | [14 empty] | VV | 2 | 1 | True | 0 | ROZPOCET
| VV |  | 2,18*2,75 |  | 5.995 | [12 empty] | VV | 2 | 2 | True | 0 | ROZPOCET
| VV |  | Součet |  | 5.995 | [12 empty] | VV | 2 | 4 | True | 1 | ROZPOCET
155 | K | 763121447.1 | Stěna předsazená ze sádrokartonových desek s nosnou konstrukcí z ocelových profilů CW, UW jednoduše opláštěná deskou protipožární impregnovanou H2 tl. 15 mm s izolací, EI 30, stěna tl. 115 mm, profil 100 | m2 | 7.451 |  | 0 |  |  | základní |  | 0 | 0.0193 | 0.1438 | 0 | 0 | 16 | K | 2 |  |  |  | ROZPOCET | 0 | 0 | 0 | 0 | 0 | 1 | 0 | 16 | -1848985837
| VV |  | ozn S 02 | [14 empty] | VV | 2 | 1 | True | 0 | ROZPOCET
| VV |  | m 2,06 | [14 empty] | VV | 2 | 1 | True | 0 | ROZPOCET
| VV |  | (0,62+0,33)*3,17 |  | 3.012 | [12 empty] | VV | 2 | 2 | True | 0 | ROZPOCET
| VV |  | pro geberit - 3. np | [14 empty] | VV | 2 | 1 | True | 0 | ROZPOCET
| VV |  | 0,90*1,50 |  | 1.35 | [12 empty] | VV | 2 | 2 | True | 0 | ROZPOCET
| VV |  | 4. np | [14 empty] | VV | 2 | 1 | True | 0 | ROZPOCET
| VV |  | 0,95*(0,33+1,50) |  | 1.739 | [12 empty] | VV | 2 | 2 | True | 0 | ROZPOCET
| VV |  | 0,90*1,50 |  | 1.35 | [12 empty] | VV | 2 | 2 | True | 0 | ROZPOCET
| VV |  | Součet |  | 7.451 | [12 empty] | VV | 2 | 4 | True | 1 | ROZPOCET
156 | K | 763121450 | Stěna předsazená ze sádrokartonových desek s nosnou konstrukcí z ocelových profilů CW, UW jednoduše opláštěná deskou akustickou tl. 12,5 mm s izolací, EI 30, stěna tl. 115 mm, profil 100, Rw do 28 dB | m2 | 57.72 |  | 0 | CS ÚRS 2024 02 |  | základní |  | 0 | 0.01782 | 1.0286 | 0 | 0 | 16 | K | 2 |  |  |  | ROZPOCET | 0 | 0 | 0 | 0 | 0 | 1 | 0 | 16 | -508488318
| Online PSC |  | https://podminky.urs.cz/item/CS_URS_2024_02/763121450 | [14 empty] | Online PSC | 2
| VV |  | předstěna dle ozn S 01 | [14 empty] | VV | 2 | 1 | True | 0 | ROZPOCET
| VV |  | 1. np | [14 empty] | VV | 2 | 1 | True | 0 | ROZPOCET
| VV |  | m 1,09 | [14 empty] | VV | 2 | 1 | True | 0 | ROZPOCET
| VV |  | (0,515*2+0,53)*3,30 |  | 5.148 | [12 empty] | VV | 2 | 2 | True | 0 | ROZPOCET
| VV |  | (0,70+1,20)*3,30 |  | 6.27 | [12 empty] | VV | 2 | 2 | True | 0 | ROZPOCET
| VV |  | m 1,02 | [14 empty] | VV | 2 | 1 | True | 0 | ROZPOCET
| VV |  | (0,37+0,415)*3,30 |  | 2.591 | [12 empty] | VV | 2 | 2 | True | 0 | ROZPOCET
| VV |  | m 2,07 | [14 empty] | VV | 2 | 1 | True | 0 | ROZPOCET
| VV |  | (0,52+0,45)*3,17 |  | 3.075 | [12 empty] | VV | 2 | 2 | True | 0 | ROZPOCET
| VV |  | m 2,10 | [14 empty] | VV | 2 | 1 | True | 0 | ROZPOCET
| VV |  | (0,60+0,39)*3,17 |  | 3.138 | [12 empty] | VV | 2 | 2 | True | 0 | ROZPOCET
| VV |  | m 2,11 | [14 empty] | VV | 2 | 1 | True | 0 | ROZPOCET
| VV |  | (0,685+1,286)*3,17 |  | 6.248 | [12 empty] | VV | 2 | 2 | True | 0 | ROZPOCET
| VV |  | m 3,11 | [14 empty] | VV | 2 | 1 | True | 0 | ROZPOCET
| VV |  | (0,695+0,60+0,84*2+1,29)*3,27 |  | 13.947 | [12 empty] | VV | 2 | 2 | True | 0 | ROZPOCET
| VV |  | m 3,08 | [14 empty] | VV | 2 | 1 | True | 0 | ROZPOCET
| VV |  | (0,52+0,46)*3,27 |  | 3.205 | [12 empty] | VV | 2 | 2 | True | 0 | ROZPOCET
| VV |  | m 4,06 | [14 empty] | VV | 2 | 1 | True | 0 | ROZPOCET
| VV |  | (0,50+0,72)*2,90 |  | 3.538 | [12 empty] | VV | 2 | 2 | True | 0 | ROZPOCET
| VV |  | m 4,11 | [14 empty] | VV | 2 | 1 | True | 0 | ROZPOCET
| VV |  | (0,465*2+1,20+0,15+0,10)*2,75 |  | 6.545 | [12 empty] | VV | 2 | 2 | True | 0 | ROZPOCET
| VV |  | m 4,07 | [14 empty] | VV | 2 | 1 | True | 0 | ROZPOCET
| VV |  | 1,46*2,75 |  | 4.015 | [12 empty] | VV | 2 | 2 | True | 0 | ROZPOCET
| VV |  | Součet |  | 57.72 | [12 empty] | VV | 2 | 4 | True | 1 | ROZPOCET
157 | K | 763121714 | Stěna předsazená ze sádrokartonových desek ostatní konstrukce a práce na předsazených stěnách ze sádrokartonových desek základní penetrační nátěr | m2 | 65.171 |  | 0 | CS ÚRS 2024 02 |  | základní |  | 0 | 0.0001 | 0.0065171 | 0 | 0 | 16 | K | 2 |  |  |  | ROZPOCET | 0 | 0 | 0 | 0 | 0 | 1 | 0 | 16 | -308904173
| Online PSC |  | https://podminky.urs.cz/item/CS_URS_2024_02/763121714 | [14 empty] | Online PSC | 2
| VV |  | 7,451+57,72 |  | 65.171 | [12 empty] | VV | 2 | 2 | True | 0 | ROZPOCET
| VV |  | Součet |  | 65.171 | [12 empty] | VV | 2 | 4 | True | 1 | ROZPOCET
158 | K | 763121715 | Stěna předsazená ze sádrokartonových desek ostatní konstrukce a práce na předsazených stěnách ze sádrokartonových desek úprava styku stěny a podhledu separační páskou s akrylátem | m | 30 |  | 0 | CS ÚRS 2024 02 |  | základní |  | 0 | 0.00018 | 0.0054 | 0 | 0 | 16 | K | 2 |  |  |  | ROZPOCET | 0 | 0 | 0 | 0 | 0 | 1 | 0 | 16 | -346541837
| Online PSC |  | https://podminky.urs.cz/item/CS_URS_2024_02/763121715 | [14 empty] | Online PSC | 2
159 | K | 763121761 | Stěna předsazená ze sádrokartonových desek Příplatek k cenám za rovinnost kvality speciální tmelení kvality Q3 | m2 | 65.171 |  | 0 | CS ÚRS 2024 02 |  | základní |  | 0 | 0.0007 | 0.04562 | 0 | 0 | 16 | K | 2 |  |  |  | ROZPOCET | 0 | 0 | 0 | 0 | 0 | 1 | 0 | 16 | -585981955
| Online PSC |  | https://podminky.urs.cz/item/CS_URS_2024_02/763121761 | [14 empty] | Online PSC | 2
| VV |  | 65,171 |  | 65.171 | [12 empty] | VV | 2 | 2 | True | 0 | ROZPOCET
| VV |  | Součet |  | 65.171 | [12 empty] | VV | 2 | 4 | True | 1 | ROZPOCET
160 | K | 763131411 | Podhled ze sádrokartonových desek dvouvrstvá zavěšená spodní konstrukce z ocelových profilů CD, UD jednoduše opláštěná deskou standardní A, tl. 12,5 mm, bez izolace | m2 | 12.73 |  | 0 | CS ÚRS 2024 02 |  | základní |  | 0 | 0.0122 | 0.15531 | 0 | 0 | 16 | K | 2 |  |  |  | ROZPOCET | 0 | 0 | 0 | 0 | 0 | 1 | 0 | 16 | 543855036
| Online PSC |  | https://podminky.urs.cz/item/CS_URS_2024_02/763131411 | [14 empty] | Online PSC | 2
| VV |  | podhled v mč 1,02 | [14 empty] | VV | 2 | 1 | True | 0 | ROZPOCET
| VV |  | 3,80*3,35 |  | 12.73 | [12 empty] | VV | 2 | 2 | True | 0 | ROZPOCET
| VV |  | Součet |  | 12.73 | [12 empty] | VV | 2 | 4 | True | 1 | ROZPOCET
161 | K | 763131441 | Podhled ze sádrokartonových desek dvouvrstvá zavěšená spodní konstrukce z ocelových profilů CD, UD dvojitě opláštěná deskami protipožárními DF, tl. 2 x 12,5 mm, bez izolace, REI do 120 | m2 | 10.65 |  | 0 | CS ÚRS 2024 02 |  | základní |  | 0 | 0.02488 | 0.26497 | 0 | 0 | 16 | K | 2 |  |  |  | ROZPOCET | 0 | 0 | 0 | 0 | 0 | 1 | 0 | 16 | 2058763421
| Online PSC |  | https://podminky.urs.cz/item/CS_URS_2024_02/763131441 | [14 empty] | Online PSC | 2
| VV |  | m 1,12 | [14 empty] | VV | 2 | 1 | True | 0 | ROZPOCET
| VV |  | 10,65 |  | 10.65 | [12 empty] | VV | 2 | 2 | True | 0 | ROZPOCET
| VV |  | Součet |  | 10.65 | [12 empty] | VV | 2 | 4 | True | 1 | ROZPOCET
162 | K | 763131714 | Podhled ze sádrokartonových desek ostatní práce a konstrukce na podhledech ze sádrokartonových desek základní penetrační nátěr | m2 | 120.136 |  | 0 | CS ÚRS 2024 02 |  | základní |  | 0 | 0.0001 | 0.012014 | 0 | 0 | 16 | K | 2 |  |  |  | ROZPOCET | 0 | 0 | 0 | 0 | 0 | 1 | 0 | 16 | -1602863156
| Online PSC |  | https://podminky.urs.cz/item/CS_URS_2024_02/763131714 | [14 empty] | Online PSC | 2
| VV |  | 12,73+10,65+34,188+62,568 |  | 120.136 | [12 empty] | VV | 2 | 2 | True | 0 | ROZPOCET
| VV |  | Součet |  | 120.136 | [12 empty] | VV | 2 | 4 | True | 1 | ROZPOCET
163 | K | 763131731 | Podhled ze sádrokartonových desek ostatní práce a konstrukce na podhledech ze sádrokartonových desek čelo pro kazetové podhledy (F lišta) tl. 12,5 mm | m | 3.35 |  | 0 | CS ÚRS 2024 02 |  | základní |  | 0 | 1e-05 | 3.35e-05 | 0 | 0 | 16 | K | 2 |  |  |  | ROZPOCET | 0 | 0 | 0 | 0 | 0 | 1 | 0 | 16 | -25477182
| Online PSC |  | https://podminky.urs.cz/item/CS_URS_2024_02/763131731 | [14 empty] | Online PSC | 2
| VV |  | podhled v mč 1,02 | [14 empty] | VV | 2 | 1 | True | 0 | ROZPOCET
| VV |  | 3,35 |  | 3.35 | [12 empty] | VV | 2 | 2 | True | 0 | ROZPOCET
| VV |  | Součet |  | 3.35 | [12 empty] | VV | 2 | 4 | True | 1 | ROZPOCET
164 | K | 763131751 | Podhled ze sádrokartonových desek ostatní práce a konstrukce na podhledech ze sádrokartonových desek montáž parotěsné zábrany | m2 | 120.136 |  | 0 | CS ÚRS 2024 02 |  | základní |  | 0 | 0 | 0 | 0 | 0 | 16 | K | 2 |  |  |  | ROZPOCET | 0 | 0 | 0 | 0 | 0 | 1 | 0 | 16 | -808932688
| Online PSC |  | https://podminky.urs.cz/item/CS_URS_2024_02/763131751 | [14 empty] | Online PSC | 2
| VV |  | 12,73+10,65+34,188+62,568 |  | 120.136 | [12 empty] | VV | 2 | 2 | True | 0 | ROZPOCET
| VV |  | Součet |  | 120.136 | [12 empty] | VV | 2 | 4 | True | 1 | ROZPOCET
165 | M | 28329282 | fólie PE vyztužená Al vrstvou pro parotěsnou vrstvu 170g/m2 | m2 | 134.973 |  | 0 | CS ÚRS 2024 02 |  | základní |  | 0 | 0.00017 | 0.022945 | 0 | 0 | 32 | M | 2 |  |  |  | ROZPOCET | 0 | 0 | 0 | 0 | 0 | 1 | 0 | 16 | -768576294
| VV |  | 120,136*1,1235 'Přepočtené koeficientem množství |  | 134.973 | [12 empty] | VV | 2 | 2 | False | 1 | ROZPOCET
166 | K | 763131771 | Podhled ze sádrokartonových desek Příplatek k cenám za rovinnost kvality speciální tmelení kvality Q3 | m2 | 120.136 |  | 0 | CS ÚRS 2024 02 |  | základní |  | 0 | 0.0007 | 0.084095 | 0 | 0 | 16 | K | 2 |  |  |  | ROZPOCET | 0 | 0 | 0 | 0 | 0 | 1 | 0 | 16 | -290177635
| Online PSC |  | https://podminky.urs.cz/item/CS_URS_2024_02/763131771 | [14 empty] | Online PSC | 2
| VV |  | 120,136 |  | 120.136 | [12 empty] | VV | 2 | 2 | True | 0 | ROZPOCET
| VV |  | Součet |  | 120.136 | [12 empty] | VV | 2 | 4 | True | 1 | ROZPOCET
167 | K | 763131821 | Demontáž podhledu nebo samostatného požárního předělu ze sádrokartonových desek s nosnou konstrukcí dvouvrstvou z ocelových profilů, opláštění jednoduché | m2 | 38.76 |  | 0 | CS ÚRS 2024 02 |  | základní |  | 0 | 0 | 0 | 0.01721 | 0.66706 | 16 | K | 2 |  |  |  | ROZPOCET | 0 | 0 | 0 | 0 | 0 | 1 | 0 | 16 | 40444205
| Online PSC |  | https://podminky.urs.cz/item/CS_URS_2024_02/763131821 | [14 empty] | Online PSC | 2
| VV |  | demontáž sdk podhledu v 1. np - výměra dle tabulek podlah | [14 empty] | VV | 2 | 1 | True | 0 | ROZPOCET
| VV |  | 22,24+16,52 |  | 38.76 | [12 empty] | VV | 2 | 2 | True | 0 | ROZPOCET
| VV |  | Součet |  | 38.76 | [12 empty] | VV | 2 | 4 | True | 1 | ROZPOCET
168 | K | 763135102 | Montáž sádrokartonového podhledu kazetového demontovatelného včetně zavěšené nosné konstrukce velikosti kazet 600x600 mm polozapuštěné | m2 | 314.37 |  | 0 | CS ÚRS 2024 02 |  | základní |  | 0 | 0.00125 | 0.39296 | 0 | 0 | 16 | K | 2 |  |  |  | ROZPOCET | 0 | 0 | 0 | 0 | 0 | 1 | 0 | 16 | 1802723117
| Online PSC |  | https://podminky.urs.cz/item/CS_URS_2024_02/763135102 | [14 empty] | Online PSC | 2
| VV |  | kompletní provedení dle skladby S 12 | [14 empty] | VV | 2 | 1 | True | 0 | ROZPOCET
| VV |  | podhled v 1. np - výměra dle PD | [14 empty] | VV | 2 | 1 | True | 0 | ROZPOCET
| VV |  | 22,24+16,52+1,09+1,55+6,39+4,68 |  | 52.47 | [12 empty] | VV | 2 | 2 | True | 0 | ROZPOCET
| VV |  | podhled ve 2. np - výměra dle tabulek podlah | [14 empty] | VV | 2 | 1 | True | 0 | ROZPOCET
| VV |  | 139,20-0,64 |  | 138.56 | [12 empty] | VV | 2 | 2 | True | 0 | ROZPOCET
| VV |  | podhled ve 3. np - výměra dle tabulek podlah | [14 empty] | VV | 2 | 1 | True | 0 | ROZPOCET
| VV |  | 136,02-(0,74+11,94) |  | 123.34 | [12 empty] | VV | 2 | 2 | True | 0 | ROZPOCET
| VV |  | Součet |  | 314.37 | [12 empty] | VV | 2 | 4 | True | 1 | ROZPOCET
169 | M | 59030575 | podhled kazetový děrovaný kruh 6,5mm, polozapuštěný rastr tl 10mm 600x600mm | m2 | 330.089 |  | 0 | CS ÚRS 2024 02 |  | základní |  | 0 | 0.008 | 2.6407 | 0 | 0 | 32 | M | 2 |  |  |  | ROZPOCET | 0 | 0 | 0 | 0 | 0 | 1 | 0 | 16 | -836655643
| VV |  | 314,37*1,05 'Přepočtené koeficientem množství |  | 330.089 | [12 empty] | VV | 2 | 2 | False | 1 | ROZPOCET
170 | K | 763135812 | Demontáž podhledu sádrokartonového kazetového na zavěšeném na roštu polozapuštěném | m2 | 282.2 |  | 0 | CS ÚRS 2024 02 |  | základní |  | 0 | 0 | 0 | 0.01049 | 2.9603 | 16 | K | 2 |  |  |  | ROZPOCET | 0 | 0 | 0 | 0 | 0 | 1 | 0 | 16 | -957176323
| Online PSC |  | https://podminky.urs.cz/item/CS_URS_2024_02/763135812 | [14 empty] | Online PSC | 2
| VV |  | 1. np - výměra dle tabulek podlah | [14 empty] | VV | 2 | 1 | True | 0 | ROZPOCET
| VV |  | 1,15+1,56+14,83+4,68 |  | 22.22 | [12 empty] | VV | 2 | 2 | True | 0 | ROZPOCET
| VV |  | 2. np -výměra dle tabulek podlah | [14 empty] | VV | 2 | 1 | True | 0 | ROZPOCET
| VV |  | 134,20-0,64 |  | 133.56 | [12 empty] | VV | 2 | 2 | True | 0 | ROZPOCET
| VV |  | 3. np - výměra dle tabulek podlah | [14 empty] | VV | 2 | 1 | True | 0 | ROZPOCET
| VV |  | 139,10-(0,74+11,94) |  | 126.42 | [12 empty] | VV | 2 | 2 | True | 0 | ROZPOCET
| VV |  | Součet |  | 282.2 | [12 empty] | VV | 2 | 4 | True | 1 | ROZPOCET
171 | K | 763161761 | Podkroví ze sádrokartonových desek dvouvrstvá spodní konstrukce z ocelových profilů CD, UD na krokvových závěsech dvojitě opláštěná deskami protipožárními DF, tl. 2 x 12,5 mm, TI tl. 200 mm 15 kg/m3, REI 45 | m2 | 34.188 |  | 0 | CS ÚRS 2024 02 |  | základní |  | 0 | 0.03165 | 1.0821 | 0 | 0 | 16 | K | 2 |  |  |  | ROZPOCET | 0 | 0 | 0 | 0 | 0 | 1 | 0 | 16 | -647876214
| Online PSC |  | https://podminky.urs.cz/item/CS_URS_2024_02/763161761 | [14 empty] | Online PSC | 2
| VV |  | S 07 | [14 empty] | VV | 2 | 1 | True | 0 | ROZPOCET
| VV |  | (3,20*2+3,05)*2,75-2,00*1,50+3,50*3,20 |  | 34.188 | [12 empty] | VV | 2 | 2 | True | 0 | ROZPOCET
| VV |  | Součet |  | 34.188 | [12 empty] | VV | 2 | 4 | True | 1 | ROZPOCET
172 | K | 763161763 | Podkroví ze sádrokartonových desek dvouvrstvá spodní konstrukce z ocelových profilů CD, UD na krokvových závěsech dvojitě opláštěná deskami protipožárními DF, tl. 2 x 12,5 mm, bez TI | m2 | 62.568 |  | 0 | CS ÚRS 2024 02 |  | základní |  | 0 | 0.02451 | 1.5335 | 0 | 0 | 16 | K | 2 |  |  |  | ROZPOCET | 0 | 0 | 0 | 0 | 0 | 1 | 0 | 16 | 1409578836
| Online PSC |  | https://podminky.urs.cz/item/CS_URS_2024_02/763161763 | [14 empty] | Online PSC | 2
| VV |  | po demontáži sdk v podkroví pro posunutí pásků | [14 empty] | VV | 2 | 1 | True | 0 | ROZPOCET
| VV |  | 4*2*2,00 |  | 16 | [12 empty] | VV | 2 | 2 | True | 0 | ROZPOCET
| VV |  | pro napojení sdk příček | [14 empty] | VV | 2 | 1 | True | 0 | ROZPOCET
| VV |  | (4,20*2+1,145+4,00+2,40+2,20+3,50+2,50+1,00+2,20*2+1,50)*1,50 |  | 46.568 | [12 empty] | VV | 2 | 2 | True | 0 | ROZPOCET
| VV |  | Součet |  | 62.568 | [12 empty] | VV | 2 | 4 | True | 1 | ROZPOCET
173 | K | 763161791 | Podkroví ze sádrokartonových desek Příplatek k cenám za dalších 10 mm tepelné izolace objemové hmotnost 16 kg/m3 | m2 | 136.752 |  | 0 | CS ÚRS 2024 02 |  | základní |  | 0 | 0.00036 | 0.049231 | 0 | 0 | 16 | K | 2 |  |  |  | ROZPOCET | 0 | 0 | 0 | 0 | 0 | 1 | 0 | 16 | -114366659
| Online PSC |  | https://podminky.urs.cz/item/CS_URS_2024_02/763161791 | [14 empty] | Online PSC | 2
| VV |  | dopočet na tl 240 mm - tj 4 x | [14 empty] | VV | 2 | 1 | True | 0 | ROZPOCET
| VV |  | 34,188*4 |  | 136.752 | [12 empty] | VV | 2 | 2 | True | 0 | ROZPOCET
| VV |  | Součet |  | 136.752 | [12 empty] | VV | 2 | 4 | True | 1 | ROZPOCET
174 | K | 763161822 | Demontáž podkroví ze sádrokartonových desek s nosnou konstrukcí dvouvrstvou z ocelových profilů, opláštění dvojité | m2 | 80.208 |  | 0 | CS ÚRS 2024 02 |  | základní |  | 0 | 0 | 0 | 0.02833 | 2.2723 | 16 | K | 2 |  |  |  | ROZPOCET | 0 | 0 | 0 | 0 | 0 | 1 | 0 | 16 | 610684974
| Online PSC |  | https://podminky.urs.cz/item/CS_URS_2024_02/763161822 | [14 empty] | Online PSC | 2
| VV |  | demontáže sdk v podkroví pro posunutí pásků | [14 empty] | VV | 2 | 1 | True | 0 | ROZPOCET
| VV |  | 4*2*2,00 |  | 16 | [12 empty] | VV | 2 | 2 | True | 0 | ROZPOCET
| VV |  | pro napojení sdk příček | [14 empty] | VV | 2 | 1 | True | 0 | ROZPOCET
| VV |  | (4,20*2+1,145+4,00+2,40+2,20+3,50+2,50+1,00+2,20*2+1,50)*1,50 |  | 46.568 | [12 empty] | VV | 2 | 2 | True | 0 | ROZPOCET
| VV |  | pro vikýř | [14 empty] | VV | 2 | 1 | True | 0 | ROZPOCET
| VV |  | 4,20*4,20 |  | 17.64 | [12 empty] | VV | 2 | 2 | True | 0 | ROZPOCET
| VV |  | Součet |  | 80.208 | [12 empty] | VV | 2 | 4 | True | 1 | ROZPOCET
175 | K | 763172413 | Montáž dvířek pro konstrukce ze sádrokartonových desek revizních protipožárních pro příčky a předsazené stěny velikost (šxv) 400 x 400 mm | kus | 7 |  | 0 | CS ÚRS 2024 02 |  | základní |  | 0 | 0.00044 | 0.00308 | 0 | 0 | 16 | K | 2 |  |  |  | ROZPOCET | 0 | 0 | 0 | 0 | 0 | 1 | 0 | 16 | -1456796730
| Online PSC |  | https://podminky.urs.cz/item/CS_URS_2024_02/763172413 | [14 empty] | Online PSC | 2
| VV |  | dle ozn D.10 | [14 empty] | VV | 2 | 1 | True | 0 | ROZPOCET
| VV |  | 7 |  | 7 | [12 empty] | VV | 2 | 2 | True | 0 | ROZPOCET
| VV |  | Součet |  | 7 | [12 empty] | VV | 2 | 4 | True | 1 | ROZPOCET
176 | M | 59030761 | dvířka revizní protipožární pro stěny a podhledy EI 60 400x400 mm | kus | 7 |  | 0 | CS ÚRS 2024 02 |  | základní |  | 0 | 0.0062 | 0.0434 | 0 | 0 | 32 | M | 2 |  |  |  | ROZPOCET | 0 | 0 | 0 | 0 | 0 | 1 | 0 | 16 | -929103655
177 | K | 763172415 | Montáž dvířek pro konstrukce ze sádrokartonových desek revizních protipožárních pro příčky a předsazené stěny velikost (šxv) 600 x 600 mm | kus | 1 |  | 0 | CS ÚRS 2024 02 |  | základní |  | 0 | 0.00088 | 0.00088 | 0 | 0 | 16 | K | 2 |  |  |  | ROZPOCET | 0 | 0 | 0 | 0 | 0 | 1 | 0 | 16 | 1278334931
| Online PSC |  | https://podminky.urs.cz/item/CS_URS_2024_02/763172415 | [14 empty] | Online PSC | 2
| VV |  | dle ozn D.11 | [14 empty] | VV | 2 | 1 | True | 0 | ROZPOCET
| VV |  | 1 |  | 1 | [12 empty] | VV | 2 | 2 | True | 0 | ROZPOCET
| VV |  | Součet |  | 1 | [12 empty] | VV | 2 | 4 | True | 1 | ROZPOCET
178 | M | 59030763 | dvířka revizní protipožární pro stěny a podhledy EI 60 600x600 mm | kus | 1 |  | 0 | CS ÚRS 2024 02 |  | základní |  | 0 | 0.0118 | 0.0118 | 0 | 0 | 32 | M | 2 |  |  |  | ROZPOCET | 0 | 0 | 0 | 0 | 0 | 1 | 0 | 16 | 1809065541
179 | K | 763181311 | Výplně otvorů konstrukcí ze sádrokartonových desek montáž zárubně kovové s konstrukcí jednokřídlové | kus | 14 |  | 0 | CS ÚRS 2024 02 |  | základní |  | 0 | 0.00022 | 0.00308 | 0 | 0 | 16 | K | 2 |  |  |  | ROZPOCET | 0 | 0 | 0 | 0 | 0 | 1 | 0 | 16 | 1708311140
| Online PSC |  | https://podminky.urs.cz/item/CS_URS_2024_02/763181311 | [14 empty] | Online PSC | 2
| VV |  | pro dveře dle ozn | [14 empty] | VV | 2 | 1 | True | 0 | ROZPOCET
| VV |  | D.07 | [14 empty] | VV | 2 | 1 | True | 0 | ROZPOCET
| VV |  | 3+1+5 |  | 9 | [12 empty] | VV | 2 | 2 | True | 0 | ROZPOCET
| VV |  | D.08 | [14 empty] | VV | 2 | 1 | True | 0 | ROZPOCET
| VV |  | 4 |  | 4 | [12 empty] | VV | 2 | 2 | True | 0 | ROZPOCET
| VV |  | D.09 | [14 empty] | VV | 2 | 1 | True | 0 | ROZPOCET
| VV |  | 1 |  | 1 | [12 empty] | VV | 2 | 2 | True | 0 | ROZPOCET
| VV |  | Součet |  | 14 | [12 empty] | VV | 2 | 4 | True | 1 | ROZPOCET
180 | M | 55331589 | zárubeň jednokřídlá ocelová pro sádrokartonové příčky tl stěny 75-100mm rozměru 700/1970, 2100mm | kus | 9 |  | 0 | CS ÚRS 2024 02 |  | základní |  | 0 | 0.01225 | 0.11025 | 0 | 0 | 32 | M | 2 |  |  |  | ROZPOCET | 0 | 0 | 0 | 0 | 0 | 1 | 0 | 16 | -2060487837
| VV |  | pro dveře dle ozn D.07 | [14 empty] | VV | 2 | 1 | True | 0 | ROZPOCET
| VV |  | 3+1+5 |  | 9 | [12 empty] | VV | 2 | 2 | True | 0 | ROZPOCET
| VV |  | Součet |  | 9 | [12 empty] | VV | 2 | 4 | True | 1 | ROZPOCET
181 | M | 55331595 | zárubeň jednokřídlá ocelová pro sádrokartonové příčky tl stěny 110-150mm rozměru 800/1970, 2100mm | kus | 4 |  | 0 | CS ÚRS 2024 02 |  | základní |  | 0 | 0.01521 | 0.06084 | 0 | 0 | 32 | M | 2 |  |  |  | ROZPOCET | 0 | 0 | 0 | 0 | 0 | 1 | 0 | 16 | -687156627
| VV |  | pro dveře dle ozn D.08 | [14 empty] | VV | 2 | 1 | True | 0 | ROZPOCET
| VV |  | 4 |  | 4 | [12 empty] | VV | 2 | 2 | True | 0 | ROZPOCET
| VV |  | Součet |  | 4 | [12 empty] | VV | 2 | 4 | True | 1 | ROZPOCET
182 | M | 55331596 | zárubeň jednokřídlá ocelová pro sádrokartonové příčky tl stěny 110-150mm rozměru 900/1970, 2100mm | kus | 1 |  | 0 | CS ÚRS 2024 02 |  | základní |  | 0 | 0.01553 | 0.01553 | 0 | 0 | 32 | M | 2 |  |  |  | ROZPOCET | 0 | 0 | 0 | 0 | 0 | 1 | 0 | 16 | 911741036
| VV |  | pro dveře dle oz D.09 | [14 empty] | VV | 2 | 1 | True | 0 | ROZPOCET
| VV |  | 1 |  | 1 | [12 empty] | VV | 2 | 2 | True | 0 | ROZPOCET
| VV |  | Součet |  | 1 | [12 empty] | VV | 2 | 4 | True | 1 | ROZPOCET
183 | K | 763181412 | Výplně otvorů konstrukcí ze sádrokartonových desek ztužující výplň otvoru pro dveře s CW a UW profilem, výšky příčky přes 2,60 do 2,80 m (skříňový nosník) | kus | 14 |  | 0 | CS ÚRS 2024 02 |  | základní |  | 0 | 0.00924 | 0.12936 | 0 | 0 | 16 | K | 2 |  |  |  | ROZPOCET | 0 | 0 | 0 | 0 | 0 | 1 | 0 | 16 | -1202727177
| Online PSC |  | https://podminky.urs.cz/item/CS_URS_2024_02/763181412 | [14 empty] | Online PSC | 2
| VV |  | pro dveře D.07 | [14 empty] | VV | 2 | 1 | True | 0 | ROZPOCET
| VV |  | 3+1+5 |  | 9 | [12 empty] | VV | 2 | 2 | True | 0 | ROZPOCET
| VV |  | pro dveře D.08 | [14 empty] | VV | 2 | 1 | True | 0 | ROZPOCET
| VV |  | 4 |  | 4 | [12 empty] | VV | 2 | 2 | True | 0 | ROZPOCET
| VV |  | pro dveře D.09 | [14 empty] | VV | 2 | 1 | True | 0 | ROZPOCET
| VV |  | 1 |  | 1 | [12 empty] | VV | 2 | 2 | True | 0 | ROZPOCET
| VV |  | Součet |  | 14 | [12 empty] | VV | 2 | 4 | True | 1 | ROZPOCET
184 | K | 763182411 | Výplně otvorů konstrukcí ze sádrokartonových desek opláštění obvodu (špalety) střešního okna z desek včetně Al rohu hloubky do 0,5 m | m | 50.4 |  | 0 | CS ÚRS 2024 02 |  | základní |  | 0 | 0.00554 | 0.27922 | 0 | 0 | 16 | K | 2 |  |  |  | ROZPOCET | 0 | 0 | 0 | 0 | 0 | 1 | 0 | 16 | 1161822715
| Online PSC |  | https://podminky.urs.cz/item/CS_URS_2024_02/763182411 | [14 empty] | Online PSC | 2
| VV |  | střešní okna | [14 empty] | VV | 2 | 1 | True | 0 | ROZPOCET
| VV |  | (0,80+2,00)*2*9 |  | 50.4 | [12 empty] | VV | 2 | 2 | True | 0 | ROZPOCET
| VV |  | Součet |  | 50.4 | [12 empty] | VV | 2 | 4 | True | 1 | ROZPOCET
185 | K | 998763333 | Přesun hmot pro konstrukce montované z desek sádrokartonových, sádrovláknitých, cementovláknitých nebo cementových stanovený z hmotnosti přesunovaného materiálu vodorovná dopravní vzdálenost do 50 m ruční (bez užití mechanizace) v objektech výšky přes 12 do 24 m | t | 13.198 |  | 0 | CS ÚRS 2024 02 |  | základní |  | 0 | 0 | 0 | 0 | 0 | 16 | K | 2 |  |  |  | ROZPOCET | 0 | 0 | 0 | 0 | 0 | 1 | 0 | 16 | -7908219
| Online PSC |  | https://podminky.urs.cz/item/CS_URS_2024_02/998763333 | [14 empty] | Online PSC | 2
186 | K | 998763339 | Přesun hmot pro konstrukce montované z desek sádrokartonových, sádrovláknitých, cementovláknitých nebo cementových stanovený z hmotnosti přesunovaného materiálu vodorovná dopravní vzdálenost do 50 m Příplatek k cenám za ruční zvětšený přesun přes vymezenou vodorovnou dopravní vzdálenost za každých dalších započatých 50 m | t | 13.198 |  | 0 | CS ÚRS 2024 02 |  | základní |  | 0 | 0 | 0 | 0 | 0 | 16 | K | 2 |  |  |  | ROZPOCET | 0 | 0 | 0 | 0 | 0 | 1 | 0 | 16 | 1002674820
| Online PSC |  | https://podminky.urs.cz/item/CS_URS_2024_02/998763339 | [14 empty] | Online PSC | 2
| D | 764 | Konstrukce klempířské |  |  |  | 0 |  |  |  |  | 0 |  | 0.24792 |  | 0 | 2 | D | 1 |  |  |  | ROZPOCET | [6 empty] | 0
187 | K | 764042418 | Strukturovaná oddělovací rohož s integrovanou pojistnou hydroizolací rš přes 1000 mm | m | 15.708 |  | 0 |  |  | základní |  | 0 | 0.00083 | 0.013038 | 0 | 0 | 16 | K | 2 |  |  |  | ROZPOCET | 0 | 0 | 0 | 0 | 0 | 1 | 0 | 16 | -284089706
| VV |  | vikýř | [14 empty] | VV | 2 | 1 | True | 0 | ROZPOCET
| VV |  | 4,20*3,40*1,1 |  | 15.708 | [12 empty] | VV | 2 | 2 | True | 0 | ROZPOCET
| VV |  | Součet |  | 15.708 | [12 empty] | VV | 2 | 4 | True | 1 | ROZPOCET
188 | K | 764141531 | Krytina střechy rovné drážkováním z tabulí z TiZn plechu s povrchovou úpravou sklonu do 30° | m2 | 15.708 |  | 0 |  |  | základní |  | 0 | 0.00669 | 0.10509 | 0 | 0 | 16 | K | 2 |  |  |  | ROZPOCET | 0 | 0 | 0 | 0 | 0 | 1 | 0 | 16 | -796294428
| VV |  | vikýř | [14 empty] | VV | 2 | 1 | True | 0 | ROZPOCET
| VV |  | 4,20*3,40*1,1 |  | 15.708 | [12 empty] | VV | 2 | 2 | True | 0 | ROZPOCET
| VV |  | Součet |  | 15.708 | [12 empty] | VV | 2 | 4 | True | 1 | ROZPOCET
189 | K | 764203152 | Montáž oplechování střešních prvků střešního výlezu střechy s krytinou skládanou nebo plechovou | kus | 1 |  | 0 | CS ÚRS 2024 02 |  | základní |  | 0 | 0 | 0 | 0 | 0 | 4 | K | 2 |  |  |  | ROZPOCET | 0 | 0 | 0 | 0 | 0 | 1 | 0 | 4 | -805966336
| Online PSC |  | https://podminky.urs.cz/item/CS_URS_2024_02/764203152 | [14 empty] | Online PSC | 2
| VV |  | ozn SO.02 | [14 empty] | VV | 2 | 1 | True | 0 | ROZPOCET
| VV |  | 1 |  | 1 | [12 empty] | VV | 2 | 2 | True | 0 | ROZPOCET
| VV |  | Součet |  | 1 | [12 empty] | VV | 2 | 4 | True | 1 | ROZPOCET
190 | M | 55341830 | vikýř univerzální pro profilované krytiny titanzinek 60x60cm | kus | 1 |  | 0 | CS ÚRS 2024 02 |  | základní |  | 0 | 0.009 | 0.009 | 0 | 0 | 8 | M | 2 |  |  |  | ROZPOCET | 0 | 0 | 0 | 0 | 0 | 1 | 0 | 4 | 193002029
191 | K | 764213652 | Oplechování střešních prvků z pozinkovaného plechu s povrchovou úpravou střešní výlez rozměru 600 x 600 mm, střechy s krytinou skládanou nebo plechovou | kus | 1 |  | 0 | CS ÚRS 2024 02 |  | základní |  | 0 | 0.011 | 0.011 | 0 | 0 | 16 | K | 2 |  |  |  | ROZPOCET | 0 | 0 | 0 | 0 | 0 | 1 | 0 | 16 | -1720971769
| Online PSC |  | https://podminky.urs.cz/item/CS_URS_2024_02/764213652 | [14 empty] | Online PSC | 2
192 | K | 764241566 | Oplechování střešních prvků z titanzinkového plechu s povrchovou úpravou úžlabí rš 500 mm | m | 3.45 |  | 0 | CS ÚRS 2024 02 |  | základní |  | 0 | 0.00297 | 0.010247 | 0 | 0 | 16 | K | 2 |  |  |  | ROZPOCET | 0 | 0 | 0 | 0 | 0 | 1 | 0 | 16 | -1668520104
| Online PSC |  | https://podminky.urs.cz/item/CS_URS_2024_02/764241566 | [14 empty] | Online PSC | 2
| VV |  | oplechování úžlabí dle ozn K.04 | [14 empty] | VV | 2 | 1 | True | 0 | ROZPOCET
| VV |  | 3,45 |  | 3.45 | [12 empty] | VV | 2 | 2 | True | 0 | ROZPOCET
| VV |  | Součet |  | 3.45 | [12 empty] | VV | 2 | 4 | True | 1 | ROZPOCET
193 | K | 764242504 | Oplechování střešních prvků z titanzinkového plechu s povrchovou úpravou štítu závětrnou lištou rš 330 mm | m | 8 |  | 0 | CS ÚRS 2024 02 |  | základní |  | 0 | 0.00194 | 0.01552 | 0 | 0 | 16 | K | 2 |  |  |  | ROZPOCET | 0 | 0 | 0 | 0 | 0 | 1 | 0 | 16 | -1775321315
| Online PSC |  | https://podminky.urs.cz/item/CS_URS_2024_02/764242504 | [14 empty] | Online PSC | 2
| VV |  | oplechování dle ozn K.05 | [14 empty] | VV | 2 | 1 | True | 0 | ROZPOCET
| VV |  | 8,00 |  | 8 | [12 empty] | VV | 2 | 2 | True | 0 | ROZPOCET
| VV |  | Součet |  | 8 | [12 empty] | VV | 2 | 4 | True | 1 | ROZPOCET
194 | K | 764242533 | Oplechování střešních prvků z titanzinkového plechu s povrchovou úpravou okapu okapovým plechem střechy rovné rš 250 mm | m | 3.45 |  | 0 | CS ÚRS 2024 02 |  | základní |  | 0 | 0.00151 | 0.0052095 | 0 | 0 | 16 | K | 2 |  |  |  | ROZPOCET | 0 | 0 | 0 | 0 | 0 | 1 | 0 | 16 | -1287771631
| Online PSC |  | https://podminky.urs.cz/item/CS_URS_2024_02/764242533 | [14 empty] | Online PSC | 2
| VV |  | oplechování okapu dle ozn K.06 | [14 empty] | VV | 2 | 1 | True | 0 | ROZPOCET
| VV |  | 3,45 |  | 3.45 | [12 empty] | VV | 2 | 2 | True | 0 | ROZPOCET
| VV |  | Součet |  | 3.45 | [12 empty] | VV | 2 | 4 | True | 1 | ROZPOCET
195 | K | 764246542 | Oplechování parapetů z titanzinkového plechu s povrchovou úpravou rovných celoplošně lepené, bez rohů rš 200 mm | m | 1.5 |  | 0 | CS ÚRS 2024 02 |  | základní |  | 0 | 0.00163 | 0.002445 | 0 | 0 | 16 | K | 2 |  |  |  | ROZPOCET | 0 | 0 | 0 | 0 | 0 | 1 | 0 | 16 | 1173747689
| Online PSC |  | https://podminky.urs.cz/item/CS_URS_2024_02/764246542 | [14 empty] | Online PSC | 2
| VV |  | pro parapet dle ozn | [14 empty] | VV | 2 | 1 | True | 0 | ROZPOCET
| VV |  | K.01 | [14 empty] | VV | 2 | 1 | True | 0 | ROZPOCET
| VV |  | 1,50 |  | 1.5 | [12 empty] | VV | 2 | 2 | True | 0 | ROZPOCET
| VV |  | Součet |  | 1.5 | [12 empty] | VV | 2 | 4 | True | 1 | ROZPOCET
196 | K | 764246544 | Oplechování parapetů rovných celoplošně lepené z TiZn plechu s povrchovou úpravou rš 330 mm | m | 3 |  | 0 |  |  | základní |  | 0 | 0.00268 | 0.00804 | 0 | 0 | 16 | K | 2 |  |  |  | ROZPOCET | 0 | 0 | 0 | 0 | 0 | 1 | 0 | 16 | -2021583783
| VV |  | okna - vikýř | [14 empty] | VV | 2 | 1 | True | 0 | ROZPOCET
| VV |  | 3,00 |  | 3 | [12 empty] | VV | 2 | 2 | True | 0 | ROZPOCET
| VV |  | Součet |  | 3 | [12 empty] | VV | 2 | 4 | True | 1 | ROZPOCET
197 | K | 764341517 | Lemování zdí z titanzinkového plechu s povrchovou úpravou boční nebo horní rovných, střech s krytinou skládanou mimo prejzovou rš 670 mm | m | 11.45 |  | 0 | CS ÚRS 2024 02 |  | základní |  | 0 | 0.00393 | 0.044998 | 0 | 0 | 16 | K | 2 |  |  |  | ROZPOCET | 0 | 0 | 0 | 0 | 0 | 1 | 0 | 16 | 1854795695
| Online PSC |  | https://podminky.urs.cz/item/CS_URS_2024_02/764341517 | [14 empty] | Online PSC | 2
| VV |  | pro oplechování dle ozn K.02 | [14 empty] | VV | 2 | 1 | True | 0 | ROZPOCET
| VV |  | 3,45 |  | 3.45 | [12 empty] | VV | 2 | 2 | True | 0 | ROZPOCET
| VV |  | oplechování boku vikýře dle pozn K.03 | [14 empty] | VV | 2 | 1 | True | 0 | ROZPOCET
| VV |  | 8,00 |  | 8 | [12 empty] | VV | 2 | 2 | True | 0 | ROZPOCET
| VV |  | Součet |  | 11.45 | [12 empty] | VV | 2 | 4 | True | 1 | ROZPOCET
198 | K | 764541403.1 | Žlab podokapní půlkruhový z TiZn plechu s povrchovou úpravou rš 250 mm | m | 5.85 |  | 0 |  |  | základní |  | 0 | 0.00214 | 0.012519 | 0 | 0 | 16 | K | 2 |  |  |  | ROZPOCET | 0 | 0 | 0 | 0 | 0 | 1 | 0 | 16 | 981629093
| VV |  | žlab dle ozn K.07 | [14 empty] | VV | 2 | 1 | True | 0 | ROZPOCET
| VV |  | 3,45 |  | 3.45 | [12 empty] | VV | 2 | 2 | True | 0 | ROZPOCET
| VV |  | K.09 | [14 empty] | VV | 2 | 1 | True | 0 | ROZPOCET
| VV |  | 2,40 |  | 2.4 | [12 empty] | VV | 2 | 2 | True | 0 | ROZPOCET
| VV |  | Součet |  | 5.85 | [12 empty] | VV | 2 | 4 | True | 1 | ROZPOCET
199 | K | 764541444.1 | Kotlík oválný (trychtýřový) pro podokapní žlaby z TiZn plechus povrchovou úpravou | kus | 2 |  | 0 |  |  | základní |  | 0 | 0.00035 | 0.0007 | 0 | 0 | 16 | K | 2 |  |  |  | ROZPOCET | 0 | 0 | 0 | 0 | 0 | 1 | 0 | 16 | -396025152
| VV |  | pro K.07, K.09 | [14 empty] | VV | 2 | 1 | True | 0 | ROZPOCET
| VV |  | 1+1 |  | 2 | [12 empty] | VV | 2 | 2 | True | 0 | ROZPOCET
| VV |  | Součet |  | 2 | [12 empty] | VV | 2 | 4 | True | 1 | ROZPOCET
200 | K | 764548424.1 | Kruhový svod včetně objímek, kolen, odskoků z TiZn plechu s povrchovou úpravou průměru 120 mm | m | 3.5 |  | 0 |  |  | základní |  | 0 | 0.00289 | 0.010115 | 0 | 0 | 16 | K | 2 |  |  |  | ROZPOCET | 0 | 0 | 0 | 0 | 0 | 1 | 0 | 16 | -1577334415
| VV |  | svod dle ozn K.08 | [14 empty] | VV | 2 | 1 | True | 0 | ROZPOCET
| VV |  | 2,55 |  | 2.55 | [12 empty] | VV | 2 | 2 | True | 0 | ROZPOCET
| VV |  | K 10 | [14 empty] | VV | 2 | 1 | True | 0 | ROZPOCET
| VV |  | 0,95 |  | 0.95 | [12 empty] | VV | 2 | 2 | True | 0 | ROZPOCET
| VV |  | Součet |  | 3.5 | [12 empty] | VV | 2 | 4 | True | 1 | ROZPOCET
201 | K | 998764123 | Přesun hmot pro konstrukce klempířské stanovený z hmotnosti přesunovaného materiálu vodorovná dopravní vzdálenost do 50 m ruční (bez užtití mechanizace) v objektech výšky přes 12 do 24 m | t | 0.239 |  | 0 | CS ÚRS 2024 02 |  | základní |  | 0 | 0 | 0 | 0 | 0 | 16 | K | 2 |  |  |  | ROZPOCET | 0 | 0 | 0 | 0 | 0 | 1 | 0 | 16 | -178835086
| Online PSC |  | https://podminky.urs.cz/item/CS_URS_2024_02/998764123 | [14 empty] | Online PSC | 2
202 | K | 998764129 | Přesun hmot pro konstrukce klempířské stanovený z hmotnosti přesunovaného materiálu vodorovná dopravní vzdálenost do 50 m Příplatek k cenám za ruční zvětšený přesun přes vymezenou vodorovnou dopravní vzdálenost za každých dalších započatých 50 m | t | 0.239 |  | 0 | CS ÚRS 2024 02 |  | základní |  | 0 | 0 | 0 | 0 | 0 | 16 | K | 2 |  |  |  | ROZPOCET | 0 | 0 | 0 | 0 | 0 | 1 | 0 | 16 | -1689852726
| Online PSC |  | https://podminky.urs.cz/item/CS_URS_2024_02/998764129 | [14 empty] | Online PSC | 2
| D | 765 | Krytina skládaná |  |  |  | 0 |  |  |  |  | 0 |  | 0.041576 |  | 0.039 | 2 | D | 1 |  |  |  | ROZPOCET | [6 empty] | 0
203 | K | 765 - 1 | úprava střešní krytiny pro osazení střešních oken | ks | 5 |  | 0 |  |  | základní |  | 0 | 0 | 0 | 0 | 0 | 16 | K | 2 |  |  |  | ROZPOCET | 0 | 0 | 0 | 0 | 0 | 1 | 0 | 16 | -355110116
204 | K | 765 - 2 | zastropení výtahové šachty | m2 | 4.557 |  | 0 |  |  | základní |  | 0 | 0 | 0 | 0 | 0 | 16 | K | 2 |  |  |  | ROZPOCET | 0 | 0 | 0 | 0 | 0 | 1 | 0 | 16 | 1496371621
| VV |  | 2,17*2,10 |  | 4.557 | [12 empty] | VV | 2 | 2 | True | 0 | ROZPOCET
| VV |  | Součet |  | 4.557 | [12 empty] | VV | 2 | 4 | True | 1 | ROZPOCET
205 | K | 765 - x 1 | revize stávající krytiny - případná výměna tašek v rozsahu 15 % plochy střechy | m2 | 199.297 |  | 0 |  |  | základní |  | 0 | 0 | 0 | 0 | 0 | 16 | K | 2 |  |  |  | ROZPOCET | 0 | 0 | 0 | 0 | 0 | 1 | 0 | 16 | -1579980291
| VV |  | (14,05+14,50)/2*5,915/cos(31)-4,415*1,41/cos(31) |  | 91.244 | [12 empty] | VV | 2 | 2 | True | 0 | ROZPOCET
| VV |  | (14,50*4,39+(14,50+4,20+2,58+1,00)/2*1,305/2)/cos(36)-4,20*4,19/cos(36) |  | 65.914 | [12 empty] | VV | 2 | 2 | True | 0 | ROZPOCET
| VV |  | 4,20*4,19/cos(5) |  | 17.665 | [12 empty] | VV | 2 | 2 | True | 0 | ROZPOCET
| VV |  | (5,00*4,00+5,00*2,00/2+4,00*0,75+(3,00+3,50)/2*1,80)/cos(35,80)-4,00*3,50/cos(35,80) |  | 24.474 | [12 empty] | VV | 2 | 2 | True | 0 | ROZPOCET
| VV |  | Součet |  | 199.297 | [12 empty] | VV | 2 | 4 | True | 1 | ROZPOCET
206 | K | 765191001 | Montáž pojistné hydroizolační nebo parotěsné fólie kladené ve sklonu do 20° lepením na bednění nebo izolaci | m2 | 15.708 |  | 0 |  |  | základní |  | 0 | 1e-05 | 0.00015708 | 0 | 0 | 16 | K | 2 |  |  |  | ROZPOCET | 0 | 0 | 0 | 0 | 0 | 1 | 0 | 16 | 136342950
207 | M | 28329036 | fólie kontaktní difuzně propustná pro doplňkovou hydroizolační vrstvu, třívrstvá mikroporézní PP 150g/m2 s integrovanou samolepící páskou | m2 | 17.279 |  | 0 |  |  | základní |  | 0 | 0.00014 | 0.0024191 | 0 | 0 | 32 | M | 2 |  |  |  | ROZPOCET | 0 | 0 | 0 | 0 | 0 | 1 | 0 | 16 | 1689636217
| VV |  | 15,708*1,1 "Přepočtené koeficientem množství |  | 17.279 | [12 empty] | VV | 2 | 2 | True | 0 | ROZPOCET
| VV |  | Součet |  | 17.279 | [12 empty] | VV | 2 | 4 | True | 1 | ROZPOCET
208 | K | 765192001 | Nouzové zakrytí střechy plachtou | m2 | 150 |  | 0 | CS ÚRS 2024 02 |  | základní |  | 0 | 0.00026 | 0.039 | 0.00026 | 0.039 | 16 | K | 2 |  |  |  | ROZPOCET | 0 | 0 | 0 | 0 | 0 | 1 | 0 | 16 | 698596641
| Online PSC |  | https://podminky.urs.cz/item/CS_URS_2024_02/765192001 | [14 empty] | Online PSC | 2
| VV |  | 2 x | [14 empty] | VV | 2 | 1 | True | 0 | ROZPOCET
| VV |  | 75,00*2 |  | 150 | [12 empty] | VV | 2 | 2 | True | 0 | ROZPOCET
| VV |  | Součet |  | 150 | [12 empty] | VV | 2 | 4 | True | 1 | ROZPOCET
209 | K | 998765123 | Přesun hmot pro krytiny skládané stanovený z hmotnosti přesunovaného materiálu vodorovná dopravní vzdálenost do 50 m ruční (bez užití mechanizace) na objektech výšky přes 12 do 24 m | t | 0.042 |  | 0 | CS ÚRS 2024 02 |  | základní |  | 0 | 0 | 0 | 0 | 0 | 16 | K | 2 |  |  |  | ROZPOCET | 0 | 0 | 0 | 0 | 0 | 1 | 0 | 16 | 357447287
| Online PSC |  | https://podminky.urs.cz/item/CS_URS_2024_02/998765123 | [14 empty] | Online PSC | 2
210 | K | 998765129 | Přesun hmot pro krytiny skládané stanovený z hmotnosti přesunovaného materiálu vodorovná dopravní vzdálenost do 50 m Příplatek k cenám za ruční zvětšený přesun přes vymezenou vodorovnou dopravní vzdálenost za každých dalších započatých 50 m | t | 0.042 |  | 0 | CS ÚRS 2024 02 |  | základní |  | 0 | 0 | 0 | 0 | 0 | 16 | K | 2 |  |  |  | ROZPOCET | 0 | 0 | 0 | 0 | 0 | 1 | 0 | 16 | -27756121
| Online PSC |  | https://podminky.urs.cz/item/CS_URS_2024_02/998765129 | [14 empty] | Online PSC | 2
| D | 766 | Konstrukce truhlářské |  |  |  | 0 |  |  |  |  | 0 |  | 0.63529 |  | 0 | 2 | D | 1 |  |  |  | ROZPOCET | [6 empty] | 0
211 | K | 76621 - madlo | dřevěné madlo - repase | m | 32.9 |  | 0 |  |  | základní |  | 0 | 0 | 0 | 0 | 0 | 16 | K | 2 |  |  |  | ROZPOCET | 0 | 0 | 0 | 0 | 0 | 1 | 0 | 16 | 915365559
| VV |  | oprava dřevěného madla v provedení dle tabulky výrobků PD | [14 empty] | VV | 2 | 1 | True | 0 | ROZPOCET
| VV |  | 32,90 |  | 32.9 | [12 empty] | VV | 2 | 2 | True | 0 | ROZPOCET
| VV |  | Součet |  | 32.9 | [12 empty] | VV | 2 | 4 | True | 1 | ROZPOCET
212 | K | 76661 - D.02 | ozn D.02 - prosklená příčka vstupního portálu 3350 x 3000 mm | m2 | 1 |  | 0 |  |  | základní |  | 0 | 0 | 0 | 0 | 0 | 16 | K | 2 |  |  |  | ROZPOCET | 0 | 0 | 0 | 0 | 0 | 1 | 0 | 16 | -1441393227
| VV |  | kompletní provedení dveří dle tabulky výrobků PD | [14 empty] | VV | 2 | 1 | True | 0 | ROZPOCET
| VV |  | 1 |  | 1 | [12 empty] | VV | 2 | 2 | True | 0 | ROZPOCET
| VV |  | Součet |  | 1 | [12 empty] | VV | 2 | 4 | True | 1 | ROZPOCET
213 | K | 766622125 | Montáž oken plastových včetně montáže rámu plochy přes 1 m2 otevíravých do dřevěné konstrukce, výšky do 1,5 m | m2 | 3 |  | 0 | CS ÚRS 2024 02 |  | základní |  | 0 | 0.00026 | 0.00078 | 0 | 0 | 16 | K | 2 |  |  |  | ROZPOCET | 0 | 0 | 0 | 0 | 0 | 1 | 0 | 16 | 1352508497
| Online PSC |  | https://podminky.urs.cz/item/CS_URS_2024_02/766622125 | [14 empty] | Online PSC | 2
| VV |  | pro okno dle ozn O.01 | [14 empty] | VV | 2 | 1 | True | 0 | ROZPOCET
| VV |  | 2,00*1,50 |  | 3 | [12 empty] | VV | 2 | 2 | True | 0 | ROZPOCET
| VV |  | Součet |  | 3 | [12 empty] | VV | 2 | 4 | True | 1 | ROZPOCET
214 | M | 611O.01 | ozn O.01 - okno plastové dsvoukřídlé 2000 x 1500 mm | ks | 1 |  | 0 |  |  | základní |  | 0 | 0 | 0 | 0 | 0 | 32 | M | 2 |  |  |  | ROZPOCET | 0 | 0 | 0 | 0 | 0 | 1 | 0 | 16 | 1375448819
| VV |  | komplentí provedení okna v provedení dle tabulky výrobků PD | [14 empty] | VV | 2 | 1 | True | 0 | ROZPOCET
| VV |  | 1 |  | 1 | [12 empty] | VV | 2 | 2 | True | 0 | ROZPOCET
| VV |  | Součet |  | 1 | [12 empty] | VV | 2 | 4 | True | 1 | ROZPOCET
215 | K | 766660001 | Montáž dveřních křídel dřevěných nebo plastových otevíravých do ocelové zárubně povrchově upravených jednokřídlových, šířky do 800 mm | kus | 18 |  | 0 | CS ÚRS 2024 02 |  | základní |  | 0 | 0 | 0 | 0 | 0 | 16 | K | 2 |  |  |  | ROZPOCET | 0 | 0 | 0 | 0 | 0 | 1 | 0 | 16 | -2015389035
| Online PSC |  | https://podminky.urs.cz/item/CS_URS_2024_02/766660001 | [14 empty] | Online PSC | 2
| VV |  | pro dveře dle ozn | [14 empty] | VV | 2 | 1 | True | 0 | ROZPOCET
| VV |  | D.05 | [14 empty] | VV | 2 | 1 | True | 0 | ROZPOCET
| VV |  | 2+3 |  | 5 | [12 empty] | VV | 2 | 2 | True | 0 | ROZPOCET
| VV |  | D.07 | [14 empty] | VV | 2 | 1 | True | 0 | ROZPOCET
| VV |  | 3+1+5 |  | 9 | [12 empty] | VV | 2 | 2 | True | 0 | ROZPOCET
| VV |  | D.08 | [14 empty] | VV | 2 | 1 | True | 0 | ROZPOCET
| VV |  | 4 |  | 4 | [12 empty] | VV | 2 | 2 | True | 0 | ROZPOCET
| VV |  | Součet |  | 18 | [12 empty] | VV | 2 | 4 | True | 1 | ROZPOCET
216 | M | 611D.05 | ozn D.05 - dveře jednokřídlé plné 700 x 1970mm | kus | 5 |  | 0 |  |  | základní |  | 0 | 0.0155 | 0.0775 | 0 | 0 | 32 | M | 2 |  |  |  | ROZPOCET | 0 | 0 | 0 | 0 | 0 | 1 | 0 | 16 | -53856255
| VV |  | kompletní provedení dveří dle tabulky výrobků PD vč kování | [14 empty] | VV | 2 | 1 | True | 0 | ROZPOCET
| VV |  | 3+2 |  | 5 | [12 empty] | VV | 2 | 2 | True | 0 | ROZPOCET
| VV |  | Součet |  | 5 | [12 empty] | VV | 2 | 4 | True | 1 | ROZPOCET
217 | M | 611D.07 | ozn D.07 - dveře jednokřídlé plné 700 x 1970mm | kus | 9 |  | 0 |  |  | základní |  | 0 | 0.0155 | 0.1395 | 0 | 0 | 32 | M | 2 |  |  |  | ROZPOCET | 0 | 0 | 0 | 0 | 0 | 1 | 0 | 16 | 1834592569
| VV |  | kompletní provedení dveří dle tabulky výrobků PD vč kování | [14 empty] | VV | 2 | 1 | True | 0 | ROZPOCET
| VV |  | 3+1+5 |  | 9 | [12 empty] | VV | 2 | 2 | True | 0 | ROZPOCET
| VV |  | Součet |  | 9 | [12 empty] | VV | 2 | 4 | True | 1 | ROZPOCET
218 | M | 611D.08 | ozn D.08 - dveře jednokřídlé plné 800 x 1970mm | kus | 4 |  | 0 |  |  | základní |  | 0 | 0.0155 | 0.062 | 0 | 0 | 32 | M | 2 |  |  |  | ROZPOCET | 0 | 0 | 0 | 0 | 0 | 1 | 0 | 16 | 833686147
| VV |  | kompletní provedení dveří dle tabulky výrobků PD vč kování | [14 empty] | VV | 2 | 1 | True | 0 | ROZPOCET
| VV |  | 4 |  | 4 | [12 empty] | VV | 2 | 2 | True | 0 | ROZPOCET
| VV |  | Součet |  | 4 | [12 empty] | VV | 2 | 4 | True | 1 | ROZPOCET
219 | K | 766660002 | Montáž dveřních křídel dřevěných nebo plastových otevíravých do ocelové zárubně povrchově upravených jednokřídlových, šířky přes 800 mm | kus | 2 |  | 0 | CS ÚRS 2024 02 |  | základní |  | 0 | 0 | 0 | 0 | 0 | 16 | K | 2 |  |  |  | ROZPOCET | 0 | 0 | 0 | 0 | 0 | 1 | 0 | 16 | 998291515
| Online PSC |  | https://podminky.urs.cz/item/CS_URS_2024_02/766660002 | [14 empty] | Online PSC | 2
| VV |  | pro dveře dle ozn | [14 empty] | VV | 2 | 1 | True | 0 | ROZPOCET
| VV |  | D.04 | [14 empty] | VV | 2 | 1 | True | 0 | ROZPOCET
| VV |  | 1 |  | 1 | [12 empty] | VV | 2 | 2 | True | 0 | ROZPOCET
| VV |  | D.09 | [14 empty] | VV | 2 | 1 | True | 0 | ROZPOCET
| VV |  | 1 |  | 1 | [12 empty] | VV | 2 | 2 | True | 0 | ROZPOCET
| VV |  | Součet |  | 2 | [12 empty] | VV | 2 | 4 | True | 1 | ROZPOCET
220 | M | 611D.04 | ozn D.04 - dveře jednokřídlé plné 900 x 1970mm | kus | 1 |  | 0 |  |  | základní |  | 0 | 0.0175 | 0.0175 | 0 | 0 | 32 | M | 2 |  |  |  | ROZPOCET | 0 | 0 | 0 | 0 | 0 | 1 | 0 | 16 | -1234664560
| VV |  | kompletní provedení dveří dle tabulky výrobků PD vč kování a madla | [14 empty] | VV | 2 | 1 | True | 0 | ROZPOCET
| VV |  | 1 |  | 1 | [12 empty] | VV | 2 | 2 | True | 0 | ROZPOCET
| VV |  | Součet |  | 1 | [12 empty] | VV | 2 | 4 | True | 1 | ROZPOCET
221 | M | 611D.09 | ozn D.09 - dveře jednokřídlé plné 900 x 1970mm | kus | 1 |  | 0 |  |  | základní |  | 0 | 0.0175 | 0.0175 | 0 | 0 | 32 | M | 2 |  |  |  | ROZPOCET | 0 | 0 | 0 | 0 | 0 | 1 | 0 | 16 | 739759157
| VV |  | kompletní provedení dveří dle tabulky výrobků PD vč kování | [14 empty] | VV | 2 | 1 | True | 0 | ROZPOCET
| VV |  | 1 |  | 1 | [12 empty] | VV | 2 | 2 | True | 0 | ROZPOCET
| VV |  | Součet |  | 1 | [12 empty] | VV | 2 | 4 | True | 1 | ROZPOCET
222 | K | 766660022 | Montáž dveřních křídel dřevěných nebo plastových otevíravých do ocelové zárubně protipožárních jednokřídlových, šířky přes 800 mm | kus | 13 |  | 0 | CS ÚRS 2024 02 |  | základní |  | 0 | 0 | 0 | 0 | 0 | 16 | K | 2 |  |  |  | ROZPOCET | 0 | 0 | 0 | 0 | 0 | 1 | 0 | 16 | -1614863961
| Online PSC |  | https://podminky.urs.cz/item/CS_URS_2024_02/766660022 | [14 empty] | Online PSC | 2
| VV |  | pro dveře dle ozn | [14 empty] | VV | 2 | 1 | True | 0 | ROZPOCET
| VV |  | D.03 | [14 empty] | VV | 2 | 1 | True | 0 | ROZPOCET
| VV |  | 1 |  | 1 | [12 empty] | VV | 2 | 2 | True | 0 | ROZPOCET
| VV |  | D.06 | [14 empty] | VV | 2 | 1 | True | 0 | ROZPOCET
| VV |  | 1 |  | 1 | [12 empty] | VV | 2 | 2 | True | 0 | ROZPOCET
| VV |  | dveře bez označení - výměna | [14 empty] | VV | 2 | 1 | True | 0 | ROZPOCET
| VV |  | š 900 mm | [14 empty] | VV | 2 | 1 | True | 0 | ROZPOCET
| VV |  | 5 |  | 5 | [12 empty] | VV | 2 | 2 | True | 0 | ROZPOCET
| VV |  | š 800 mm | [14 empty] | VV | 2 | 1 | True | 0 | ROZPOCET
| VV |  | 3 |  | 3 | [12 empty] | VV | 2 | 2 | True | 0 | ROZPOCET
| VV |  | š 700 mm | [14 empty] | VV | 2 | 1 | True | 0 | ROZPOCET
| VV |  | 3 |  | 3 | [12 empty] | VV | 2 | 2 | True | 0 | ROZPOCET
| VV |  | Součet |  | 13 | [12 empty] | VV | 2 | 4 | True | 1 | ROZPOCET
223 | M | 611D.03 | ozn D.03 - dveře jednokřídlé protipožární EW 30 DP3 - C 900 x 1970 0mm | kus | 1 |  | 0 |  |  | základní |  | 0 | 0.0243 | 0.0243 | 0 | 0 | 32 | M | 2 |  |  |  | ROZPOCET | 0 | 0 | 0 | 0 | 0 | 1 | 0 | 16 | -1434524552
| VV |  | kompletní provedení dveří dle tabulky výrobků PD vč kování | [14 empty] | VV | 2 | 1 | True | 0 | ROZPOCET
| VV |  | 1 |  | 1 | [12 empty] | VV | 2 | 2 | True | 0 | ROZPOCET
| VV |  | Součet |  | 1 | [12 empty] | VV | 2 | 4 | True | 1 | ROZPOCET
224 | M | 611D.x1 | ozn D.xx - dveře jednokřídlé protipožární EW 30 DP3 - C 900 x 1970 0mm | kus | 5 |  | 0 |  |  | základní |  | 0 | 0.0243 | 0.1215 | 0 | 0 | 32 | M | 2 |  |  |  | ROZPOCET | 0 | 0 | 0 | 0 | 0 | 1 | 0 | 16 | -1107036269
| VV |  | kompletní provedení dveří dle tabulky výrobků PD vč kování - výměna | [14 empty] | VV | 2 | 1 | True | 0 | ROZPOCET
| VV |  | 5 |  | 5 | [12 empty] | VV | 2 | 2 | True | 0 | ROZPOCET
| VV |  | Součet |  | 5 | [12 empty] | VV | 2 | 4 | True | 1 | ROZPOCET
225 | M | 611D.x2 | ozn D.xx - dveře jednokřídlé protipožární EW 30 DP3 - C 800 x 1970 0mm | kus | 3 |  | 0 |  |  | základní |  | 0 | 0.0243 | 0.0729 | 0 | 0 | 32 | M | 2 |  |  |  | ROZPOCET | 0 | 0 | 0 | 0 | 0 | 1 | 0 | 16 | 890654289
| VV |  | kompletní provedení dveří dle tabulky výrobků PD vč kování - výměna | [14 empty] | VV | 2 | 1 | True | 0 | ROZPOCET
| VV |  | 3 |  | 3 | [12 empty] | VV | 2 | 2 | True | 0 | ROZPOCET
| VV |  | Součet |  | 3 | [12 empty] | VV | 2 | 4 | True | 1 | ROZPOCET
226 | M | 611D.x3 | ozn D.xx - dveře jednokřídlé protipožární EW 30 DP3 - C 700 x 1970 0mm | kus | 3 |  | 0 |  |  | základní |  | 0 | 0.0243 | 0.0729 | 0 | 0 | 32 | M | 2 |  |  |  | ROZPOCET | 0 | 0 | 0 | 0 | 0 | 1 | 0 | 16 | -1722702179
| VV |  | kompletní provedení dveří dle tabulky výrobků PD vč kování - výměna | [14 empty] | VV | 2 | 1 | True | 0 | ROZPOCET
| VV |  | 3 |  | 3 | [12 empty] | VV | 2 | 2 | True | 0 | ROZPOCET
| VV |  | Součet |  | 3 | [12 empty] | VV | 2 | 4 | True | 1 | ROZPOCET
227 | M | 611D.06 | ozn D.06 - dveře jednokřídlé protipožární EW 30 DP3 - C 1000 x 1970 0mm | kus | 1 |  | 0 |  |  | základní |  | 0 | 0.0243 | 0.0243 | 0 | 0 | 32 | M | 2 |  |  |  | ROZPOCET | 0 | 0 | 0 | 0 | 0 | 1 | 0 | 16 | -1869860050
| VV |  | kompletní provedení dveří dle tabulky výrobků PD vč kování | [14 empty] | VV | 2 | 1 | True | 0 | ROZPOCET
| VV |  | 1 |  | 1 | [12 empty] | VV | 2 | 2 | True | 0 | ROZPOCET
| VV |  | Součet |  | 1 | [12 empty] | VV | 2 | 4 | True | 1 | ROZPOCET
228 | K | 766660461 | Montáž vchodových dveří včetně rámu do zdiva dvoukřídlových s nadsvětlíkem | kus | 1 |  | 0 | CS ÚRS 2024 02 |  | základní |  | 0 | 0.00081 | 0.00081 | 0 | 0 | 16 | K | 2 |  |  |  | ROZPOCET | 0 | 0 | 0 | 0 | 0 | 1 | 0 | 16 | 226138718
| Online PSC |  | https://podminky.urs.cz/item/CS_URS_2024_02/766660461 | [14 empty] | Online PSC | 2
| VV |  | pro dveře dle ozn D.01 | [14 empty] | VV | 2 | 1 | True | 0 | ROZPOCET
| VV |  | 1 |  | 1 | [12 empty] | VV | 2 | 2 | True | 0 | ROZPOCET
| VV |  | Součet |  | 1 | [12 empty] | VV | 2 | 4 | True | 1 | ROZPOCET
229 | M | 611D.01 | ozn D.01 - dveře dvoukřídlé s nadsvětlíkem 2 x 900 x 2200 + 550 mm | ks | 1 |  | 0 |  |  | základní |  | 0 | 0 | 0 | 0 | 0 | 32 | M | 2 |  |  |  | ROZPOCET | 0 | 0 | 0 | 0 | 0 | 1 | 0 | 16 | -1778992733
| VV |  | kompletní provedení dveří dle tatulky výroků PD vč kování a zámku | [14 empty] | VV | 2 | 1 | True | 0 | ROZPOCET
| VV |  | 1 |  | 1 | [12 empty] | VV | 2 | 2 | True | 0 | ROZPOCET
| VV |  | Součet |  | 1 | [12 empty] | VV | 2 | 4 | True | 1 | ROZPOCET
230 | K | 766671026 | Montáž střešního okna do krytiny tvarované 78 x 160 cm | kus | 5 |  | 0 |  |  | základní |  | 0 | 0 | 0 | 0 | 0 | 16 | K | 2 |  |  |  | ROZPOCET | 0 | 0 | 0 | 0 | 0 | 1 | 0 | 16 | -137318047
| VV |  | pro okno dle ozn SO.01 | [14 empty] | VV | 2 | 1 | True | 0 | ROZPOCET
| VV |  | 5 |  | 5 | [12 empty] | VV | 2 | 2 | True | 0 | ROZPOCET
| VV |  | Součet |  | 5 | [12 empty] | VV | 2 | 4 | True | 1 | ROZPOCET
231 | M | 611SO.01 | ozn SO.01 - okno střešní dřevěné kyvné, izolační trojsklo 700 x 1500 mm, Uw=0,90 W/m2K Al oplechování | kus | 5 |  | 0 |  |  | základní |  | 0 | 0 | 0 | 0 | 0 | 32 | M | 2 |  |  |  | ROZPOCET | 0 | 0 | 0 | 0 | 0 | 1 | 0 | 16 | -214936281
| VV |  | kompletní provedení okna dle tabulky výrobků PD vč zatahovací vnitřní rolety | [14 empty] | VV | 2 | 1 | True | 0 | ROZPOCET
| VV |  | 5 |  | 5 | [12 empty] | VV | 2 | 2 | True | 0 | ROZPOCET
| VV |  | Součet |  | 5 | [12 empty] | VV | 2 | 4 | True | 1 | ROZPOCET
232 | K | 766694116 | Montáž ostatních truhlářských konstrukcí parapetních desek dřevěných nebo plastových šířky do 300 mm | m | 2 |  | 0 | CS ÚRS 2024 02 |  | základní |  | 0 | 0 | 0 | 0 | 0 | 16 | K | 2 |  |  |  | ROZPOCET | 0 | 0 | 0 | 0 | 0 | 1 | 0 | 16 | -568921117
| Online PSC |  | https://podminky.urs.cz/item/CS_URS_2024_02/766694116 | [14 empty] | Online PSC | 2
| VV |  | pro okno dle ozn O.01 | [14 empty] | VV | 2 | 1 | True | 0 | ROZPOCET
| VV |  | 2,00 |  | 2 | [12 empty] | VV | 2 | 2 | True | 0 | ROZPOCET
| VV |  | Součet |  | 2 | [12 empty] | VV | 2 | 4 | True | 1 | ROZPOCET
233 | M | 61140080 | parapet plastový vnitřní š 300mm | m | 2 |  | 0 | CS ÚRS 2024 02 |  | základní |  | 0 | 0.0018 | 0.0036 | 0 | 0 | 32 | M | 2 |  |  |  | ROZPOCET | 0 | 0 | 0 | 0 | 0 | 1 | 0 | 16 | 1497470680
234 | M | 61144019 | koncovka k parapetu plastovému vnitřnímu 1 pár | sada | 1 |  | 0 | CS ÚRS 2024 02 |  | základní |  | 0 | 0.0002 | 0.0002 | 0 | 0 | 32 | M | 2 |  |  |  | ROZPOCET | 0 | 0 | 0 | 0 | 0 | 1 | 0 | 16 | 2095577105
235 | K | 76681 - x 1 | ozn 1.08 - kuchyňská linka v 1. np - kompletní provedení | kpl | 1 |  | 0 |  |  | základní |  | 0 | 0 | 0 | 0 | 0 | 16 | K | 2 |  |  |  | ROZPOCET | 0 | 0 | 0 | 0 | 0 | 1 | 0 | 16 | -1613758895
236 | K | 76681 - x 2 | ozn 2.10 - kuchyňská linka ve 2. np - kompletní provedení | kpl | 1 |  | 0 |  |  | základní |  | 0 | 0 | 0 | 0 | 0 | 16 | K | 2 |  |  |  | ROZPOCET | 0 | 0 | 0 | 0 | 0 | 1 | 0 | 16 | 534847245
237 | K | 76681 - x 3 | ozn 3.09 - kuchyňská linka ve 3. np - kompletní provedení | kpl | 1 |  | 0 |  |  | základní |  | 0 | 0 | 0 | 0 | 0 | 16 | K | 2 |  |  |  | ROZPOCET | 0 | 0 | 0 | 0 | 0 | 1 | 0 | 16 | -623396927
238 | K | 76681 - x 4 | ozn 3.11 - kuchyňská linka ve 3. np - kompletní provedení | kpl | 1 |  | 0 |  |  | základní |  | 0 | 0 | 0 | 0 | 0 | 16 | K | 2 |  |  |  | ROZPOCET | 0 | 0 | 0 | 0 | 0 | 1 | 0 | 16 | 1917600382
239 | K | 76681 - x 5 | ozn 4.07 - kuchyňská linka ve 4. np - kompletní provedení | kpl | 1 |  | 0 |  |  | základní |  | 0 | 0 | 0 | 0 | 0 | 16 | K | 2 |  |  |  | ROZPOCET | 0 | 0 | 0 | 0 | 0 | 1 | 0 | 16 | 277997236
240 | K | 76681 - x 6.1 | m 1.07 - Dřevotřískový pult pro umyvadlo + lamino 850 x 500 mm | ks | 1 |  | 0 |  |  | základní |  | 0 | 0 | 0 | 0 | 0 | 16 | K | 2 |  |  |  | ROZPOCET | 0 | 0 | 0 | 0 | 0 | 1 | 0 | 16 | -1563841595
| VV |  | pult v provedení dle tabulky výroblů | [14 empty] | VV | 2 | 1 | True | 0 | ROZPOCET
| VV |  | 1 |  | 1 | [12 empty] | VV | 2 | 2 | True | 0 | ROZPOCET
| VV |  | Součet |  | 1 | [12 empty] | VV | 2 | 4 | True | 1 | ROZPOCET
241 | K | 76681 - x 6.2 | m 2.11 - Dřevotřískový pult pro umyvadlo + lamino 1800 x 500 mm | ks | 1 |  | 0 |  |  | základní |  | 0 | 0 | 0 | 0 | 0 | 16 | K | 2 |  |  |  | ROZPOCET | 0 | 0 | 0 | 0 | 0 | 1 | 0 | 16 | 1694532757
| VV |  | pult v provedení dle tabulky výroblů | [14 empty] | VV | 2 | 1 | True | 0 | ROZPOCET
| VV |  | 1 |  | 1 | [12 empty] | VV | 2 | 2 | True | 0 | ROZPOCET
| VV |  | Součet |  | 1 | [12 empty] | VV | 2 | 4 | True | 1 | ROZPOCET
242 | K | 76681 - x 6.3 | m 3.07 - Dřevotřískový pult pro umyvadlo + lamino 1300 x 500 mm | ks | 1 |  | 0 |  |  | základní |  | 0 | 0 | 0 | 0 | 0 | 16 | K | 2 |  |  |  | ROZPOCET | 0 | 0 | 0 | 0 | 0 | 1 | 0 | 16 | 1959631358
| VV |  | pult v provedení dle tabulky výroblů | [14 empty] | VV | 2 | 1 | True | 0 | ROZPOCET
| VV |  | 1 |  | 1 | [12 empty] | VV | 2 | 2 | True | 0 | ROZPOCET
| VV |  | Součet |  | 1 | [12 empty] | VV | 2 | 4 | True | 1 | ROZPOCET
243 | K | 76681 - x 6.4 | m 3.10 - Dřevotřískový pult pro umyvadlo + lamino 940 x 500 mm | ks | 1 |  | 0 |  |  | základní |  | 0 | 0 | 0 | 0 | 0 | 16 | K | 2 |  |  |  | ROZPOCET | 0 | 0 | 0 | 0 | 0 | 1 | 0 | 16 | 2100537251
| VV |  | pult v provedení dle tabulky výroblů | [14 empty] | VV | 2 | 1 | True | 0 | ROZPOCET
| VV |  | 1 |  | 1 | [12 empty] | VV | 2 | 2 | True | 0 | ROZPOCET
| VV |  | Součet |  | 1 | [12 empty] | VV | 2 | 4 | True | 1 | ROZPOCET
244 | K | 76681 - x 6.5 | m 4.10 - Dřevotřískový pult pro umyvadlo + lamino 950 x 500 mm | ks | 1 |  | 0 |  |  | základní |  | 0 | 0 | 0 | 0 | 0 | 16 | K | 2 |  |  |  | ROZPOCET | 0 | 0 | 0 | 0 | 0 | 1 | 0 | 16 | 1413757382
| VV |  | pult v provedení dle tabulky výroblů | [14 empty] | VV | 2 | 1 | True | 0 | ROZPOCET
| VV |  | 1 |  | 1 | [12 empty] | VV | 2 | 2 | True | 0 | ROZPOCET
| VV |  | Součet |  | 1 | [12 empty] | VV | 2 | 4 | True | 1 | ROZPOCET
245 | K | 76681 - x 6.6 | m 4.10 - Dřevotřískový pult pro umyvadlo + lamino 1070 x 500 mm | ks | 1 |  | 0 |  |  | základní |  | 0 | 0 | 0 | 0 | 0 | 16 | K | 2 |  |  |  | ROZPOCET | 0 | 0 | 0 | 0 | 0 | 1 | 0 | 16 | 1485327379
| VV |  | pult v provedení dle tabulky výroblů | [14 empty] | VV | 2 | 1 | True | 0 | ROZPOCET
| VV |  | 1 |  | 1 | [12 empty] | VV | 2 | 2 | True | 0 | ROZPOCET
| VV |  | Součet |  | 1 | [12 empty] | VV | 2 | 4 | True | 1 | ROZPOCET
246 | K | 998766123 | Přesun hmot pro konstrukce truhlářské stanovený z hmotnosti přesunovaného materiálu vodorovná dopravní vzdálenost do 50 m ruční (bez užití mechanizace) v objektech výšky přes 12 do 24 m | t | 0.635 |  | 0 | CS ÚRS 2024 02 |  | základní |  | 0 | 0 | 0 | 0 | 0 | 16 | K | 2 |  |  |  | ROZPOCET | 0 | 0 | 0 | 0 | 0 | 1 | 0 | 16 | -1954351882
| Online PSC |  | https://podminky.urs.cz/item/CS_URS_2024_02/998766123 | [14 empty] | Online PSC | 2
247 | K | 998766129 | Přesun hmot pro konstrukce truhlářské stanovený z hmotnosti přesunovaného materiálu vodorovná dopravní vzdálenost do 50 m Příplatek k cenám za ruční zvětšený přesun přes vymezenou vodorovnou dopravní vzdálenost za každých dalších započatých 50 m | t | 0.635 |  | 0 | CS ÚRS 2024 02 |  | základní |  | 0 | 0 | 0 | 0 | 0 | 16 | K | 2 |  |  |  | ROZPOCET | 0 | 0 | 0 | 0 | 0 | 1 | 0 | 16 | 882373418
| Online PSC |  | https://podminky.urs.cz/item/CS_URS_2024_02/998766129 | [14 empty] | Online PSC | 2
| D | 767 | Konstrukce zámečnické |  |  |  | 0 |  |  |  |  | 0 |  | 3.6227 |  | 0.35966 | 2 | D | 1 |  |  |  | ROZPOCET | [6 empty] | 0
248 | K | 76721 - Z.03 | ozn Z.03 - vstupní potrál 1980 x 3140 mm | ks | 1 |  | 0 |  |  | základní |  | 0 | 0 | 0 | 0 | 0 | 16 | K | 2 |  |  |  | ROZPOCET | 0 | 0 | 0 | 0 | 0 | 1 | 0 | 16 | -1937758251
| VV |  | dodávka, výroba, osazení a povrchová úprava vstupního portáku v provedení dle tabulky výrobků PD | [14 empty] | VV | 2 | 1 | True | 0 | ROZPOCET
| VV |  | vč osvětlení | [14 empty] | VV | 2 | 1 | True | 0 | ROZPOCET
| VV |  | 1 |  | 1 | [12 empty] | VV | 2 | 2 | True | 0 | ROZPOCET
| VV |  | Součet |  | 1 | [12 empty] | VV | 2 | 4 | True | 1 | ROZPOCET
249 | K | 767661811 | Demontáž mříží pevných nebo otevíravých | m2 | 17.983 |  | 0 | CS ÚRS 2024 02 |  | základní |  | 0 | 0 | 0 | 0.02 | 0.35966 | 16 | K | 2 |  |  |  | ROZPOCET | 0 | 0 | 0 | 0 | 0 | 1 | 0 | 16 | -1746239010
| Online PSC |  | https://podminky.urs.cz/item/CS_URS_2024_02/767661811 | [14 empty] | Online PSC | 2
| VV |  | odstranění mříže dle ozn | [14 empty] | VV | 2 | 1 | True | 0 | ROZPOCET
| VV |  | Z.01 | [14 empty] | VV | 2 | 1 | True | 0 | ROZPOCET
| VV |  | 0,98*1,81*4 |  | 7.095 | [12 empty] | VV | 2 | 2 | True | 0 | ROZPOCET
| VV |  | Z.02 | [14 empty] | VV | 2 | 1 | True | 0 | ROZPOCET
| VV |  | 3,35*3,25 |  | 10.888 | [12 empty] | VV | 2 | 2 | True | 0 | ROZPOCET
| VV |  | Součet |  | 17.983 | [12 empty] | VV | 2 | 4 | True | 1 | ROZPOCET
250 | K | 767995115 | Montáž atypických zámečnických konstrukcí hmotnosti přes 50 do 100 kg | kg | 3622.654 |  | 0 |  |  | základní |  | 0 | 0 | 0 | 0 | 0 | 16 | K | 2 |  |  |  | ROZPOCET | 0 | 0 | 0 | 0 | 0 | 1 | 0 | 16 | -1656047173
| VV |  | ocelová konstrukce výtahové šachty | [14 empty] | VV | 2 | 1 | True | 0 | ROZPOCET
| VV |  | profil 100 x 8 | [14 empty] | VV | 2 | 1 | True | 0 | ROZPOCET
| VV |  | (3,60+3,65+3,57+3,765+0,54)*4*20,76 |  | 1255.98 | [12 empty] | VV | 2 | 2 | True | 0 | ROZPOCET
| VV |  | profil 120 x 80 x 5 | [14 empty] | VV | 2 | 1 | True | 0 | ROZPOCET
| VV |  | (1,96+1,82)*2*13*13,977 |  | 1373.66 | [12 empty] | VV | 2 | 2 | True | 0 | ROZPOCET
| VV |  | u vstupu do výtahu | [14 empty] | VV | 2 | 1 | True | 0 | ROZPOCET
| VV |  | U 200 | [14 empty] | VV | 2 | 1 | True | 0 | ROZPOCET
| VV |  | 2,32*4*25,30 |  | 234.784 | [12 empty] | VV | 2 | 2 | True | 0 | ROZPOCET
| VV |  | profil 120 x 80 x 5 | [14 empty] | VV | 2 | 1 | True | 0 | ROZPOCET
| VV |  | 0,60*2*4*31,977 |  | 153.49 | [12 empty] | VV | 2 | 2 | True | 0 | ROZPOCET
| VV |  | zastropení | [14 empty] | VV | 2 | 1 | True | 0 | ROZPOCET
| VV |  | HEB 120 | [14 empty] | VV | 2 | 1 | True | 0 | ROZPOCET
| VV |  | 2,17*26,70 |  | 57.939 | [12 empty] | VV | 2 | 2 | True | 0 | ROZPOCET
| VV |  | ztužení | [14 empty] | VV | 2 | 1 | True | 0 | ROZPOCET
| VV |  | profil 40 x 4 | [14 empty] | VV | 2 | 1 | True | 0 | ROZPOCET
| VV |  | 2,17/cos(45)*2*4,323 |  | 26.533 | [12 empty] | VV | 2 | 2 | True | 0 | ROZPOCET
| VV |  | rozpěra | [14 empty] | VV | 2 | 1 | True | 0 | ROZPOCET
| VV |  | profil 100 x 8 | [14 empty] | VV | 2 | 1 | True | 0 | ROZPOCET
| VV |  | 2,30*20,76 |  | 47.748 | [12 empty] | VV | 2 | 2 | True | 0 | ROZPOCET
| VV |  | pomocný a kotevní materiál | [14 empty] | VV | 2 | 1 | True | 0 | ROZPOCET
| VV |  | 3150,134*0,15 |  | 472.52 | [12 empty] | VV | 2 | 2 | True | 0 | ROZPOCET
| VV |  | Součet |  | 3622.654 | [12 empty] | VV | 2 | 4 | True | 1 | ROZPOCET
251 | M | 553OK 1 | ocelová konstrukce výtahové šachty - dodávka materiálu, výroba a povrchová úprava | ks | 3622.654 |  | 0 |  |  | základní |  | 0 | 0.001 | 3.6227 | 0 | 0 | 32 | M | 2 |  |  |  | ROZPOCET | 0 | 0 | 0 | 0 | 0 | 1 | 0 | 16 | -1088517072
| VV |  | kompletní provedení | [14 empty] | VV | 2 | 1 | True | 0 | ROZPOCET
| VV |  | 3622,654 |  | 3622.654 | [12 empty] | VV | 2 | 2 | True | 0 | ROZPOCET
| VV |  | Součet |  | 3622.654 | [12 empty] | VV | 2 | 4 | True | 1 | ROZPOCET
252 | K | 998767123 | Přesun hmot pro zámečnické konstrukce stanovený z hmotnosti přesunovaného materiálu vodorovná dopravní vzdálenost do 50 m ruční (bez užití mechanizace) v objektech výšky přes 12 do 24 m | t | 3.623 |  | 0 | CS ÚRS 2024 02 |  | základní |  | 0 | 0 | 0 | 0 | 0 | 16 | K | 2 |  |  |  | ROZPOCET | 0 | 0 | 0 | 0 | 0 | 1 | 0 | 16 | 1403621940
| Online PSC |  | https://podminky.urs.cz/item/CS_URS_2024_02/998767123 | [14 empty] | Online PSC | 2
253 | K | 998767129 | Přesun hmot pro zámečnické konstrukce stanovený z hmotnosti přesunovaného materiálu vodorovná dopravní vzdálenost do 50 m Příplatek k cenám za ruční zvětšený přesun přes vymezenou vodorovnou dopravní vzdálenost za každých dalších započatých 50 m | t | 3.623 |  | 0 | CS ÚRS 2024 02 |  | základní |  | 0 | 0 | 0 | 0 | 0 | 16 | K | 2 |  |  |  | ROZPOCET | 0 | 0 | 0 | 0 | 0 | 1 | 0 | 16 | 581124427
| Online PSC |  | https://podminky.urs.cz/item/CS_URS_2024_02/998767129 | [14 empty] | Online PSC | 2
| D | 771 | Podlahy z dlaždic |  |  |  | 0 |  |  |  |  | 0 |  | 2.0935 |  | 13.6718 | 2 | D | 1 |  |  |  | ROZPOCET | [6 empty] | 0
254 | K | 771121011 | Příprava podkladu před provedením dlažby nátěr penetrační na podlahu | m2 | 107.44 |  | 0 | CS ÚRS 2024 02 |  | základní |  | 0 | 0.0003 | 0.032232 | 0 | 0 | 16 | K | 2 |  |  |  | ROZPOCET | 0 | 0 | 0 | 0 | 0 | 1 | 0 | 16 | -76741187
| Online PSC |  | https://podminky.urs.cz/item/CS_URS_2024_02/771121011 | [14 empty] | Online PSC | 2
| VV |  | výměry dle tabulek podlah | [14 empty] | VV | 2 | 1 | True | 0 | ROZPOCET
| VV |  | dle spárořezů | [14 empty] | VV | 2 | 1 | True | 0 | ROZPOCET
| VV |  | m 1,06, 1,10, 2,06, 2,13, 2,11, 3,06, 3,07, 3,10, | [14 empty] | VV | 2 | 1 | True | 0 | ROZPOCET
| VV |  | 2,65+4,68+5,70+1,24+5,79+1,33+4,54+4,94 |  | 30.87 | [12 empty] | VV | 2 | 2 | True | 0 | ROZPOCET
| VV |  | ostatní | [14 empty] | VV | 2 | 1 | True | 0 | ROZPOCET
| VV |  | 1. np | [14 empty] | VV | 2 | 1 | True | 0 | ROZPOCET
| VV |  | m 1,02, 1,04, 1,05, 1,08, 1,09 | [14 empty] | VV | 2 | 1 | True | 0 | ROZPOCET
| VV |  | 34,34+0,52+13,87+6,39+14,85 |  | 69.97 | [12 empty] | VV | 2 | 2 | True | 0 | ROZPOCET
| VV |  | 3. np | [14 empty] | VV | 2 | 1 | True | 0 | ROZPOCET
| VV |  | m 3,08 | [14 empty] | VV | 2 | 1 | True | 0 | ROZPOCET
| VV |  | 6,60 |  | 6.6 | [12 empty] | VV | 2 | 2 | True | 0 | ROZPOCET
| VV |  | Součet |  | 107.44 | [12 empty] | VV | 2 | 4 | True | 1 | ROZPOCET
255 | K | 771121027 | Příprava podkladu před provedením dlažby broušení podlah stávajícího podkladu pro odstranění nerovností (diamantovým kotoučem) | m2 | 107.44 |  | 0 | CS ÚRS 2024 02 |  | základní |  | 0 | 0 | 0 | 0 | 0 | 16 | K | 2 |  |  |  | ROZPOCET | 0 | 0 | 0 | 0 | 0 | 1 | 0 | 16 | -756442863
| Online PSC |  | https://podminky.urs.cz/item/CS_URS_2024_02/771121027 | [14 empty] | Online PSC | 2
| VV |  | výměry dle tabulek podlah | [14 empty] | VV | 2 | 1 | True | 0 | ROZPOCET
| VV |  | dle spárořezů | [14 empty] | VV | 2 | 1 | True | 0 | ROZPOCET
| VV |  | m 1,06, 1,10, 2,06, 2,13, 2,11, 3,06, 3,07, 3,10, | [14 empty] | VV | 2 | 1 | True | 0 | ROZPOCET
| VV |  | 2,65+4,68+5,70+1,24+5,79+1,33+4,54+4,94 |  | 30.87 | [12 empty] | VV | 2 | 2 | True | 0 | ROZPOCET
| VV |  | ostatní | [14 empty] | VV | 2 | 1 | True | 0 | ROZPOCET
| VV |  | 1. np | [14 empty] | VV | 2 | 1 | True | 0 | ROZPOCET
| VV |  | m 1,02, 1,04, 1,05, 1,08, 1,09 | [14 empty] | VV | 2 | 1 | True | 0 | ROZPOCET
| VV |  | 34,34+0,52+13,87+6,39+14,85 |  | 69.97 | [12 empty] | VV | 2 | 2 | True | 0 | ROZPOCET
| VV |  | 3. np | [14 empty] | VV | 2 | 1 | True | 0 | ROZPOCET
| VV |  | m 3,08 | [14 empty] | VV | 2 | 1 | True | 0 | ROZPOCET
| VV |  | 6,60 |  | 6.6 | [12 empty] | VV | 2 | 2 | True | 0 | ROZPOCET
| VV |  | Součet |  | 107.44 | [12 empty] | VV | 2 | 4 | True | 1 | ROZPOCET
256 | K | 771151022 | Příprava podkladu před provedením dlažby samonivelační stěrka min. pevnosti 30 MPa, tloušťky přes 3 do 5 mm | m2 | 116.56 |  | 0 | CS ÚRS 2024 02 |  | základní |  | 0 | 0.0075 | 0.8742 | 0 | 0 | 16 | K | 2 |  |  |  | ROZPOCET | 0 | 0 | 0 | 0 | 0 | 1 | 0 | 16 | -254255434
| Online PSC |  | https://podminky.urs.cz/item/CS_URS_2024_02/771151022 | [14 empty] | Online PSC | 2
257 | K | 771161021 | Příprava podkladu před provedením dlažby montáž profilu ukončujícího profilu pro plynulý přechod (dlažba-koberec apod.) | m | 7.3 |  | 0 | CS ÚRS 2024 02 |  | základní |  | 0 | 0.0002 | 0.00146 | 0 | 0 | 16 | K | 2 |  |  |  | ROZPOCET | 0 | 0 | 0 | 0 | 0 | 1 | 0 | 16 | 1988305666
| Online PSC |  | https://podminky.urs.cz/item/CS_URS_2024_02/771161021 | [14 empty] | Online PSC | 2
| VV |  | m 2,06, 2,13, 2,11, 3,06, 3,07, 3,10, 4,11, 4,10, 4,09 | [14 empty] | VV | 2 | 1 | True | 0 | ROZPOCET
| VV |  | 0,80+0,80+0,80+0,80+0,90+0,80+0,80+0,80+0,80 |  | 7.3 | [12 empty] | VV | 2 | 2 | True | 0 | ROZPOCET
| VV |  | Součet |  | 7.3 | [12 empty] | VV | 2 | 4 | True | 1 | ROZPOCET
258 | M | 59054100 | profil přechodový Al s pohyblivým ramenem 8x20mm | m | 6.053 |  | 0 | CS ÚRS 2024 02 |  | základní |  | 0 | 0.00026 | 0.0015738 | 0 | 0 | 32 | M | 2 |  |  |  | ROZPOCET | 0 | 0 | 0 | 0 | 0 | 1 | 0 | 16 | 782557432
| VV |  | 5,50307692307692*1,1 'Přepočtené koeficientem množství |  | 6.053 | [12 empty] | VV | 2 | 2 | False | 1 | ROZPOCET
259 | K | 771161022 | Příprava podkladu před provedením dlažby montáž profilu ukončujícího profilu pro schodové hrany a ukončení dlažby | m | 64.4 |  | 0 | CS ÚRS 2024 02 |  | základní |  | 0 | 0.00034 | 0.021896 | 0 | 0 | 16 | K | 2 |  |  |  | ROZPOCET | 0 | 0 | 0 | 0 | 0 | 1 | 0 | 16 | -458595743
| Online PSC |  | https://podminky.urs.cz/item/CS_URS_2024_02/771161022 | [14 empty] | Online PSC | 2
| VV |  | dle výpisu | [14 empty] | VV | 2 | 1 | True | 0 | ROZPOCET
| VV |  | 64,40 |  | 64.4 | [12 empty] | VV | 2 | 2 | True | 0 | ROZPOCET
| VV |  | Součet |  | 64.4 | [12 empty] | VV | 2 | 4 | True | 1 | ROZPOCET
260 | M | 19416008 | lišta ukončovací hliníková 10mm | m | 70.84 |  | 0 | CS ÚRS 2024 02 |  | základní |  | 0 | 0.00012 | 0.0085008 | 0 | 0 | 32 | M | 2 |  |  |  | ROZPOCET | 0 | 0 | 0 | 0 | 0 | 1 | 0 | 16 | -154498733
| VV |  | 64,4*1,1 'Přepočtené koeficientem množství |  | 70.84 | [12 empty] | VV | 2 | 2 | False | 1 | ROZPOCET
261 | K | 771471810 | Demontáž soklíků z dlaždic keramických kladených do malty rovných | m | 111.248 |  | 0 | CS ÚRS 2024 02 |  | základní |  | 0 | 0 | 0 | 0.01174 | 1.3061 | 16 | K | 2 |  |  |  | ROZPOCET | 0 | 0 | 0 | 0 | 0 | 1 | 0 | 16 | 1603599785
| Online PSC |  | https://podminky.urs.cz/item/CS_URS_2024_02/771471810 | [14 empty] | Online PSC | 2
| VV |  | 130,88*0,85 |  | 111.248 | [12 empty] | VV | 2 | 2 | True | 0 | ROZPOCET
| VV |  | Součet |  | 111.248 | [12 empty] | VV | 2 | 4 | True | 1 | ROZPOCET
262 | K | 771474113 | Montáž soklů z dlaždic keramických lepených cementovým flexibilním lepidlem rovných, výšky přes 90 do 120 mm | m | 5.4 |  | 0 | CS ÚRS 2024 02 |  | základní |  | 0 | 0.00058 | 0.003132 | 0 | 0 | 16 | K | 2 |  |  |  | ROZPOCET | 0 | 0 | 0 | 0 | 0 | 1 | 0 | 16 | 329945090
| Online PSC |  | https://podminky.urs.cz/item/CS_URS_2024_02/771474113 | [14 empty] | Online PSC | 2
| VV |  | m 3,10 | [14 empty] | VV | 2 | 1 | True | 0 | ROZPOCET
| VV |  | (1,90+0,80)*2 |  | 5.4 | [12 empty] | VV | 2 | 2 | True | 0 | ROZPOCET
| VV |  | Mezisoučet |  | 5.4 | [12 empty] | VV | 2 | 3 | True | 0 | ROZPOCET
| VV |  | Součet |  | 5.4 | [12 empty] | VV | 2 | 4 | True | 1 | ROZPOCET
263 | M | 59761187 | sokl keramický mrazuvzdorný povrch hladký/lapovaný tl do 10mm výšky přes 90 do 120mm | m | 5.94 |  | 0 | CS ÚRS 2024 02 |  | základní |  | 0 | 0.00264 | 0.015682 | 0 | 0 | 32 | M | 2 |  |  |  | ROZPOCET | 0 | 0 | 0 | 0 | 0 | 1 | 0 | 16 | 1929467174
| VV |  | 5,4*1,1 'Přepočtené koeficientem množství |  | 5.94 | [12 empty] | VV | 2 | 2 | False | 1 | ROZPOCET
264 | K | 771474114 | Montáž soklů z dlaždic keramických lepených cementovým flexibilním lepidlem rovných, výšky přes 120 do 150 mm | m | 75.69 |  | 0 | CS ÚRS 2024 02 |  | základní |  | 0 | 0.00074 | 0.056011 | 0 | 0 | 16 | K | 2 |  |  |  | ROZPOCET | 0 | 0 | 0 | 0 | 0 | 1 | 0 | 16 | -1384235363
| Online PSC |  | https://podminky.urs.cz/item/CS_URS_2024_02/771474114 | [14 empty] | Online PSC | 2
| VV |  | v 1. np | [14 empty] | VV | 2 | 1 | True | 0 | ROZPOCET
| VV |  | m 1,02 | [14 empty] | VV | 2 | 1 | True | 0 | ROZPOCET
| VV |  | (10,38+3,38+0,40)*2 |  | 28.32 | [12 empty] | VV | 2 | 2 | True | 0 | ROZPOCET
| VV |  | m 1,04 | [14 empty] | VV | 2 | 1 | True | 0 | ROZPOCET
| VV |  | 3,00 |  | 3 | [12 empty] | VV | 2 | 2 | True | 0 | ROZPOCET
| VV |  | m 1,05 | [14 empty] | VV | 2 | 1 | True | 0 | ROZPOCET
| VV |  | (1,44+1,24+0,33+1,55+0,85+0,20)*2 |  | 11.22 | [12 empty] | VV | 2 | 2 | True | 0 | ROZPOCET
| VV |  | m 1,08 | [14 empty] | VV | 2 | 1 | True | 0 | ROZPOCET
| VV |  | (2,13+0,80+0,265+1,883)*2 |  | 10.156 | [12 empty] | VV | 2 | 2 | True | 0 | ROZPOCET
| VV |  | m 1,09 | [14 empty] | VV | 2 | 1 | True | 0 | ROZPOCET
| VV |  | (5,78+0,53+1,38+0,115+1,20+2,492)*2 |  | 22.994 | [12 empty] | VV | 2 | 2 | True | 0 | ROZPOCET
| VV |  | Součet |  | 75.69 | [12 empty] | VV | 2 | 4 | True | 1 | ROZPOCET
265 | K | 771571810 | Demontáž podlah z dlaždic keramických kladených do malty | m2 | 148.68 |  | 0 | CS ÚRS 2024 02 |  | základní |  | 0 | 0 | 0 | 0.08317 | 12.3657 | 16 | K | 2 |  |  |  | ROZPOCET | 0 | 0 | 0 | 0 | 0 | 1 | 0 | 16 | 118757975
| Online PSC |  | https://podminky.urs.cz/item/CS_URS_2024_02/771571810 | [14 empty] | Online PSC | 2
| VV |  | odstranění nášlapné vrstvy v 1. np - výěmra dle tabulek podlah | [14 empty] | VV | 2 | 1 | True | 0 | ROZPOCET
| VV |  | 22,24+34,34+16,52+0,52+1,15+1,56+14,83+6,46+4,68 |  | 102.3 | [12 empty] | VV | 2 | 2 | True | 0 | ROZPOCET
| VV |  | odstranění nášlapné vrstvy ve 2. np - výěmra dle tabulek podlah | [14 empty] | VV | 2 | 1 | True | 0 | ROZPOCET
| VV |  | 1,40+1,37+10,97+7,02+4,35+3,47 |  | 28.58 | [12 empty] | VV | 2 | 2 | True | 0 | ROZPOCET
| VV |  | odstranění nášlapné vrstvy ve 3. np - výěmra dle tabulek podlah | [14 empty] | VV | 2 | 1 | True | 0 | ROZPOCET
| VV |  | 1,33+1,38+3,07+6,69+5,33 |  | 17.8 | [12 empty] | VV | 2 | 2 | True | 0 | ROZPOCET
| VV |  | Součet |  | 148.68 | [12 empty] | VV | 2 | 4 | True | 1 | ROZPOCET
266 | K | 771574414 | Montáž podlah z dlaždic keramických lepených cementovým flexibilním lepidlem hladkých, tloušťky do 10 mm přes 4 do 6 ks/m2 | m2 | 116.56 |  | 0 | CS ÚRS 2024 02 |  | základní |  | 0 | 0.00909 | 1.0595 | 0 | 0 | 16 | K | 2 |  |  |  | ROZPOCET | 0 | 0 | 0 | 0 | 0 | 1 | 0 | 16 | -504282440
| Online PSC |  | https://podminky.urs.cz/item/CS_URS_2024_02/771574414 | [14 empty] | Online PSC | 2
| VV |  | kompletní provedení dle skladby S 11 projektové dokumentace | [14 empty] | VV | 2 | 1 | True | 0 | ROZPOCET
| VV |  | výměry dle tabulek podlah | [14 empty] | VV | 2 | 1 | True | 0 | ROZPOCET
| VV |  | dle spárořezů | [14 empty] | VV | 2 | 1 | True | 0 | ROZPOCET
| VV |  | m 1,06, 1,10, 2,06, 2,13, 2,11, 3,06, 3,07, 3,10, 4,11, 4,10, 4,08 | [14 empty] | VV | 2 | 1 | True | 0 | ROZPOCET
| VV |  | 2,65+4,68+5,70+1,24+5,79+1,33+4,54+4,94+1,39+3,63+4,10 |  | 39.99 | [12 empty] | VV | 2 | 2 | True | 0 | ROZPOCET
| VV |  | ostatní | [14 empty] | VV | 2 | 1 | True | 0 | ROZPOCET
| VV |  | 1. np | [14 empty] | VV | 2 | 1 | True | 0 | ROZPOCET
| VV |  | m 1,02, 1,04, 1,05, 1,08, 1,09 | [14 empty] | VV | 2 | 1 | True | 0 | ROZPOCET
| VV |  | 34,34+0,52+13,87+6,39+14,85 |  | 69.97 | [12 empty] | VV | 2 | 2 | True | 0 | ROZPOCET
| VV |  | 3. np | [14 empty] | VV | 2 | 1 | True | 0 | ROZPOCET
| VV |  | m 3,08 | [14 empty] | VV | 2 | 1 | True | 0 | ROZPOCET
| VV |  | 6,60 |  | 6.6 | [12 empty] | VV | 2 | 2 | True | 0 | ROZPOCET
| VV |  | Součet |  | 116.56 | [12 empty] | VV | 2 | 4 | True | 1 | ROZPOCET
267 | M | 597dl 1 | dlažba keramická 1200 x 600 mm - matná bílá dekor kámen | m2 | 45.989 |  | 0 |  |  | základní |  | 0 | 0 | 0 | 0 | 0 | 32 | M | 2 |  |  |  | ROZPOCET | 0 | 0 | 0 | 0 | 0 | 1 | 0 | 16 | 169652171
| VV |  | m 1,06, 1,10, 2,06, 2,13, 2,11, 3,06, 3,07, 3,10, 4,11, 4,10, 4,08 | [14 empty] | VV | 2 | 1 | True | 0 | ROZPOCET
| VV |  | (2,65+4,68+5,70+1,24+5,79+1,33+4,54+4,94+1,39+3,63+4,10)*1,15 |  | 45.989 | [12 empty] | VV | 2 | 2 | True | 0 | ROZPOCET
| VV |  | Součet |  | 45.989 | [12 empty] | VV | 2 | 4 | True | 1 | ROZPOCET
268 | M | 597dl 2 | dlažba keramická - dle výměru architekta a odběratele | m2 | 101.68 |  | 0 |  |  | základní |  | 0 | 0 | 0 | 0 | 0 | 32 | M | 2 |  |  |  | ROZPOCET | 0 | 0 | 0 | 0 | 0 | 1 | 0 | 16 | 1429309183
| VV |  | 1. np | [14 empty] | VV | 2 | 1 | True | 0 | ROZPOCET
| VV |  | m 1,02, 1,04, 1,05, 1,08, 1,09 | [14 empty] | VV | 2 | 1 | True | 0 | ROZPOCET
| VV |  | (34,34+0,52+13,87+6,39+14,85)*1,15 |  | 80.466 | [12 empty] | VV | 2 | 2 | True | 0 | ROZPOCET
| VV |  | 3. np | [14 empty] | VV | 2 | 1 | True | 0 | ROZPOCET
| VV |  | m 3,08 | [14 empty] | VV | 2 | 1 | True | 0 | ROZPOCET
| VV |  | 6,60*1,15 |  | 7.59 | [12 empty] | VV | 2 | 2 | True | 0 | ROZPOCET
| VV |  | sokl | [14 empty] | VV | 2 | 1 | True | 0 | ROZPOCET
| VV |  | 75,69*0,15*1,20 |  | 13.624 | [12 empty] | VV | 2 | 2 | True | 0 | ROZPOCET
| VV |  | Součet |  | 101.68 | [12 empty] | VV | 2 | 4 | True | 1 | ROZPOCET
269 | K | 771577211 | Montáž podlah z dlaždic keramických lepených cementovým flexibilním lepidlem Příplatek k cenám za plochu do 5 m2 jednotlivě | m2 | 29.02 |  | 0 | CS ÚRS 2024 02 |  | základní |  | 0 | 0 | 0 | 0 | 0 | 16 | K | 2 |  |  |  | ROZPOCET | 0 | 0 | 0 | 0 | 0 | 1 | 0 | 16 | 215487065
| Online PSC |  | https://podminky.urs.cz/item/CS_URS_2024_02/771577211 | [14 empty] | Online PSC | 2
| VV |  | výměry dle tabulek podlah | [14 empty] | VV | 2 | 1 | True | 0 | ROZPOCET
| VV |  | dle spárořezů | [14 empty] | VV | 2 | 1 | True | 0 | ROZPOCET
| VV |  | 2,65+4,68+1,24+1,33+4,54+4,94+1,39+3,63+4,10 |  | 28.5 | [12 empty] | VV | 2 | 2 | True | 0 | ROZPOCET
| VV |  | ostatní | [14 empty] | VV | 2 | 1 | True | 0 | ROZPOCET
| VV |  | 0,52 |  | 0.52 | [12 empty] | VV | 2 | 2 | True | 0 | ROZPOCET
| VV |  | Součet |  | 29.02 | [12 empty] | VV | 2 | 4 | True | 1 | ROZPOCET
270 | K | 771591115 | Podlahy - dokončovací práce spárování silikonem | m | 150 |  | 0 | CS ÚRS 2024 02 |  | základní |  | 0 | 9e-05 | 0.0135 | 0 | 0 | 16 | K | 2 |  |  |  | ROZPOCET | 0 | 0 | 0 | 0 | 0 | 1 | 0 | 16 | 1677163847
| Online PSC |  | https://podminky.urs.cz/item/CS_URS_2024_02/771591115 | [14 empty] | Online PSC | 2
271 | K | 771591184 | Podlahy - dokončovací práce pracnější řezání dlaždic keramických rovné | m | 40 |  | 0 | CS ÚRS 2024 02 |  | základní |  | 0 | 0 | 0 | 0 | 0 | 16 | K | 2 |  |  |  | ROZPOCET | 0 | 0 | 0 | 0 | 0 | 1 | 0 | 16 | -2079160969
| Online PSC |  | https://podminky.urs.cz/item/CS_URS_2024_02/771591184 | [14 empty] | Online PSC | 2
272 | K | 771592011 | Čištění vnitřních ploch po položení dlažby podlah nebo schodišť chemickými prostředky | m2 | 116.56 |  | 0 | CS ÚRS 2024 02 |  | základní |  | 0 | 5e-05 | 0.005828 | 0 | 0 | 16 | K | 2 |  |  |  | ROZPOCET | 0 | 0 | 0 | 0 | 0 | 1 | 0 | 16 | 132080070
| Online PSC |  | https://podminky.urs.cz/item/CS_URS_2024_02/771592011 | [14 empty] | Online PSC | 2
| VV |  | 116,56 |  | 116.56 | [12 empty] | VV | 2 | 2 | True | 0 | ROZPOCET
| VV |  | Součet |  | 116.56 | [12 empty] | VV | 2 | 4 | True | 1 | ROZPOCET
273 | K | 998771123 | Přesun hmot pro podlahy z dlaždic stanovený z hmotnosti přesunovaného materiálu vodorovná dopravní vzdálenost do 50 m ruční (bez užití mechanizace) v objektech výšky přes 12 do 24 m | t | 2.094 |  | 0 | CS ÚRS 2024 02 |  | základní |  | 0 | 0 | 0 | 0 | 0 | 16 | K | 2 |  |  |  | ROZPOCET | 0 | 0 | 0 | 0 | 0 | 1 | 0 | 16 | -556915028
| Online PSC |  | https://podminky.urs.cz/item/CS_URS_2024_02/998771123 | [14 empty] | Online PSC | 2
274 | K | 998771129 | Přesun hmot pro podlahy z dlaždic stanovený z hmotnosti přesunovaného materiálu vodorovná dopravní vzdálenost do 50 m Příplatek k cenám za ruční zvětšený přesun přes vymezenou vodorovnou dopravní vzdálenost za každých dalších započatých 50 m | t | 2.094 |  | 0 | CS ÚRS 2024 02 |  | základní |  | 0 | 0 | 0 | 0 | 0 | 16 | K | 2 |  |  |  | ROZPOCET | 0 | 0 | 0 | 0 | 0 | 1 | 0 | 16 | 489967642
| Online PSC |  | https://podminky.urs.cz/item/CS_URS_2024_02/998771129 | [14 empty] | Online PSC | 2
| D | 776 | Podlahy povlakové |  |  |  | 0 |  |  |  |  | 0 |  | 3.9718 |  | 1.2382 | 2 | D | 1 |  |  |  | ROZPOCET | [6 empty] | 0
275 | K | 776111117 | Příprava podkladu povlakových podlah a stěn broušení podlah stávajícího podkladu pro odstranění nerovností (diamantovým kotoučem) | m2 | 292.69 |  | 0 | CS ÚRS 2024 02 |  | základní |  | 0 | 0 | 0 | 0 | 0 | 16 | K | 2 |  |  |  | ROZPOCET | 0 | 0 | 0 | 0 | 0 | 1 | 0 | 16 | -729856738
| Online PSC |  | https://podminky.urs.cz/item/CS_URS_2024_02/776111117 | [14 empty] | Online PSC | 2
| VV |  | podlaha - výměra dle tabulek podlah | [14 empty] | VV | 2 | 1 | True | 0 | ROZPOCET
| VV |  | 1. np | [14 empty] | VV | 2 | 1 | True | 0 | ROZPOCET
| VV |  | 22,24+16,52+13,87 |  | 52.63 | [12 empty] | VV | 2 | 2 | True | 0 | ROZPOCET
| VV |  | 2. np | [14 empty] | VV | 2 | 1 | True | 0 | ROZPOCET
| VV |  | 25,51+17,82+17,02+0,64+11,83+7,40+6,25+10,94+7,02+17,04 |  | 121.47 | [12 empty] | VV | 2 | 2 | True | 0 | ROZPOCET
| VV |  | 3. np | [14 empty] | VV | 2 | 1 | True | 0 | ROZPOCET
| VV |  | 26,03+18,32+16,67+0,74+11,94+11,85+33,04 |  | 118.59 | [12 empty] | VV | 2 | 2 | True | 0 | ROZPOCET
| VV |  | Součet |  | 292.69 | [12 empty] | VV | 2 | 4 | True | 1 | ROZPOCET
276 | K | 776111311 | Příprava podkladu povlakových podlah a stěn vysátí podlah | m2 | 408.25 |  | 0 | CS ÚRS 2024 02 |  | základní |  | 0 | 0 | 0 | 0 | 0 | 16 | K | 2 |  |  |  | ROZPOCET | 0 | 0 | 0 | 0 | 0 | 1 | 0 | 16 | -1938954843
| Online PSC |  | https://podminky.urs.cz/item/CS_URS_2024_02/776111311 | [14 empty] | Online PSC | 2
277 | K | 776121321 | Příprava podkladu povlakových podlah a stěn penetrace neředěná podlah | m2 | 408.25 |  | 0 | CS ÚRS 2024 02 |  | základní |  | 0 | 0.0002 | 0.08165 | 0 | 0 | 16 | K | 2 |  |  |  | ROZPOCET | 0 | 0 | 0 | 0 | 0 | 1 | 0 | 16 | -886353238
| Online PSC |  | https://podminky.urs.cz/item/CS_URS_2024_02/776121321 | [14 empty] | Online PSC | 2
278 | K | 776141122 | Příprava podkladu povlakových podlah a stěn vyrovnání samonivelační stěrkou podlah min.pevnosti 30 MPa, tloušťky přes 3 do 5 mm | m2 | 292.69 |  | 0 | CS ÚRS 2024 02 |  | základní |  | 0 | 0.0075 | 2.1952 | 0 | 0 | 16 | K | 2 |  |  |  | ROZPOCET | 0 | 0 | 0 | 0 | 0 | 1 | 0 | 16 | -1247118625
| Online PSC |  | https://podminky.urs.cz/item/CS_URS_2024_02/776141122 | [14 empty] | Online PSC | 2
| VV |  | 292,69 |  | 292.69 | [12 empty] | VV | 2 | 2 | True | 0 | ROZPOCET
| VV |  | Součet |  | 292.69 | [12 empty] | VV | 2 | 4 | True | 1 | ROZPOCET
279 | K | 776201812 | Demontáž povlakových podlahovin lepených ručně s podložkou | m2 | 380.4 |  | 0 | CS ÚRS 2024 02 |  | základní |  | 0 | 0 | 0 | 0.003 | 1.1412 | 16 | K | 2 |  |  |  | ROZPOCET | 0 | 0 | 0 | 0 | 0 | 1 | 0 | 16 | 1837519897
| Online PSC |  | https://podminky.urs.cz/item/CS_URS_2024_02/776201812 | [14 empty] | Online PSC | 2
| VV |  | podlaha v 1. np - výměra dle tabulek podlah | [14 empty] | VV | 2 | 1 | True | 0 | ROZPOCET
| VV |  | 13,87 |  | 13.87 | [12 empty] | VV | 2 | 2 | True | 0 | ROZPOCET
| VV |  | podlaha ve 2. np - výměra dle tabulek podlah | [14 empty] | VV | 2 | 1 | True | 0 | ROZPOCET
| VV |  | 25,51+17,82+17,02+0,64+11,83+10,93+23,35 |  | 107.1 | [12 empty] | VV | 2 | 2 | True | 0 | ROZPOCET
| VV |  | podlaha ve 3. np - výměra dle tabulek podlah | [14 empty] | VV | 2 | 1 | True | 0 | ROZPOCET
| VV |  | 26,03+18,32+16,67+0,74+11,94+11,85+34,75 |  | 120.3 | [12 empty] | VV | 2 | 2 | True | 0 | ROZPOCET
| VV |  | podlaha ve 4. np - výměra dle tabulek podlah | [14 empty] | VV | 2 | 1 | True | 0 | ROZPOCET
| VV |  | 139,13 |  | 139.13 | [12 empty] | VV | 2 | 2 | True | 0 | ROZPOCET
| VV |  | Součet |  | 380.4 | [12 empty] | VV | 2 | 4 | True | 1 | ROZPOCET
280 | K | 776221111 | Montáž podlahovin z PVC lepením standardním lepidlem z pásů | m2 | 408.25 |  | 0 | CS ÚRS 2024 02 |  | základní |  | 0 | 0.0003 | 0.12248 | 0 | 0 | 16 | K | 2 |  |  |  | ROZPOCET | 0 | 0 | 0 | 0 | 0 | 1 | 0 | 16 | -1434324529
| Online PSC |  | https://podminky.urs.cz/item/CS_URS_2024_02/776221111 | [14 empty] | Online PSC | 2
| VV |  | kompletní provedení dle skladby S 11 projektové dokumentace | [14 empty] | VV | 2 | 1 | True | 0 | ROZPOCET
| VV |  | podlaha - výměra dle tabulek podlah | [14 empty] | VV | 2 | 1 | True | 0 | ROZPOCET
| VV |  | 1. np | [14 empty] | VV | 2 | 1 | True | 0 | ROZPOCET
| VV |  | 22,24+16,52+13,87 |  | 52.63 | [12 empty] | VV | 2 | 2 | True | 0 | ROZPOCET
| VV |  | 2. np | [14 empty] | VV | 2 | 1 | True | 0 | ROZPOCET
| VV |  | 25,51+17,82+17,02+0,64+11,83+7,40+6,25+10,94+7,02+17,04 |  | 121.47 | [12 empty] | VV | 2 | 2 | True | 0 | ROZPOCET
| VV |  | 3. np | [14 empty] | VV | 2 | 1 | True | 0 | ROZPOCET
| VV |  | 26,03+18,32+16,67+0,74+11,94+11,85+33,04 |  | 118.59 | [12 empty] | VV | 2 | 2 | True | 0 | ROZPOCET
| VV |  | 4. np | [14 empty] | VV | 2 | 1 | True | 0 | ROZPOCET
| VV |  | 21,410+15,83+5,84+3,42+5,21+13,73+17,50+14,71+17,91 |  | 115.56 | [12 empty] | VV | 2 | 2 | True | 0 | ROZPOCET
| VV |  | Součet |  | 408.25 | [12 empty] | VV | 2 | 4 | True | 1 | ROZPOCET
281 | M | 284PVC - S 11 | krytina podlahová PVC s filcovou podložkou | m2 | 449.075 |  | 0 |  |  | základní |  | 0 | 0.0032 | 1.437 | 0 | 0 | 32 | M | 2 |  |  |  | ROZPOCET | 0 | 0 | 0 | 0 | 0 | 1 | 0 | 16 | -1221861259
| VV |  | 408,25*1,1 'Přepočtené koeficientem množství |  | 449.075 | [12 empty] | VV | 2 | 2 | False | 1 | ROZPOCET
282 | K | 776410811 | Demontáž soklíků nebo lišt pryžových nebo plastových | m | 323.34 |  | 0 | CS ÚRS 2024 02 |  | základní |  | 0 | 0 | 0 | 0.0003 | 0.097002 | 16 | K | 2 |  |  |  | ROZPOCET | 0 | 0 | 0 | 0 | 0 | 1 | 0 | 16 | 1624410401
| Online PSC |  | https://podminky.urs.cz/item/CS_URS_2024_02/776410811 | [14 empty] | Online PSC | 2
| VV |  | 380,40*0,85 |  | 323.34 | [12 empty] | VV | 2 | 2 | True | 0 | ROZPOCET
| VV |  | Součet |  | 323.34 | [12 empty] | VV | 2 | 4 | True | 1 | ROZPOCET
283 | K | 776411111 | Montáž soklíků lepením obvodových, výšky do 80 mm | m | 428.663 |  | 0 | CS ÚRS 2024 02 |  | základní |  | 0 | 1e-05 | 0.0042866 | 0 | 0 | 16 | K | 2 |  |  |  | ROZPOCET | 0 | 0 | 0 | 0 | 0 | 1 | 0 | 16 | -1959186072
| Online PSC |  | https://podminky.urs.cz/item/CS_URS_2024_02/776411111 | [14 empty] | Online PSC | 2
| VV |  | 408,25*1,05 |  | 428.663 | [12 empty] | VV | 2 | 2 | True | 0 | ROZPOCET
| VV |  | Součet |  | 428.663 | [12 empty] | VV | 2 | 4 | True | 1 | ROZPOCET
284 | M | 28411008 | lišta soklová PVC 16x60mm | m | 437.236 |  | 0 | CS ÚRS 2024 02 |  | základní |  | 0 | 0.0003 | 0.13117 | 0 | 0 | 32 | M | 2 |  |  |  | ROZPOCET | 0 | 0 | 0 | 0 | 0 | 1 | 0 | 16 | -972366741
| VV |  | 428,663*1,02 'Přepočtené koeficientem množství |  | 437.236 | [12 empty] | VV | 2 | 2 | False | 1 | ROZPOCET
285 | K | 998776123 | Přesun hmot pro podlahy povlakové stanovený z hmotnosti přesunovaného materiálu vodorovná dopravní vzdálenost do 50 m ruční (bez užití mechanizace) v objektech výšky přes 12 do 24 m | t | 3.972 |  | 0 | CS ÚRS 2024 02 |  | základní |  | 0 | 0 | 0 | 0 | 0 | 16 | K | 2 |  |  |  | ROZPOCET | 0 | 0 | 0 | 0 | 0 | 1 | 0 | 16 | -640434025
| Online PSC |  | https://podminky.urs.cz/item/CS_URS_2024_02/998776123 | [14 empty] | Online PSC | 2
286 | K | 998776129 | Přesun hmot pro podlahy povlakové stanovený z hmotnosti přesunovaného materiálu vodorovná dopravní vzdálenost do 50 m Příplatek k cenám za ruční zvětšený přesun přes vymezenou vodorovnou dopravní vzdálenost za každých dalších započatých 50 m | t | 3.972 |  | 0 | CS ÚRS 2024 02 |  | základní |  | 0 | 0 | 0 | 0 | 0 | 16 | K | 2 |  |  |  | ROZPOCET | 0 | 0 | 0 | 0 | 0 | 1 | 0 | 16 | 1370977272
| Online PSC |  | https://podminky.urs.cz/item/CS_URS_2024_02/998776129 | [14 empty] | Online PSC | 2
| D | 781 | Dokončovací práce - obklady |  |  |  | 0 |  |  |  |  | 0 |  | 6.7312 |  | 12.0166 | 2 | D | 1 |  |  |  | ROZPOCET | [6 empty] | 0
287 | K | 781121011 | Příprava podkladu před provedením obkladu nátěr penetrační na stěnu | m2 | 192.33 |  | 0 | CS ÚRS 2024 02 |  | základní |  | 0 | 0.0003 | 0.057699 | 0 | 0 | 16 | K | 2 |  |  |  | ROZPOCET | 0 | 0 | 0 | 0 | 0 | 1 | 0 | 16 | 276235751
| Online PSC |  | https://podminky.urs.cz/item/CS_URS_2024_02/781121011 | [14 empty] | Online PSC | 2
| VV |  | dle montáže | [14 empty] | VV | 2 | 1 | True | 0 | ROZPOCET
| VV |  | 192,33 |  | 192.33 | [12 empty] | VV | 2 | 2 | True | 0 | ROZPOCET
| VV |  | Součet |  | 192.33 | [12 empty] | VV | 2 | 4 | True | 1 | ROZPOCET
288 | K | 781471810 | Demontáž obkladů z dlaždic keramických kladených do malty | m2 | 147.443 |  | 0 | CS ÚRS 2024 02 |  | základní |  | 0 | 0 | 0 | 0.0815 | 12.0166 | 16 | K | 2 |  |  |  | ROZPOCET | 0 | 0 | 0 | 0 | 0 | 1 | 0 | 16 | 1750479588
| Online PSC |  | https://podminky.urs.cz/item/CS_URS_2024_02/781471810 | [14 empty] | Online PSC | 2
| VV |  | obklady v 1. np | [14 empty] | VV | 2 | 1 | True | 0 | ROZPOCET
| VV |  | m 1,06 | [14 empty] | VV | 2 | 1 | True | 0 | ROZPOCET
| VV |  | (1,20+0,85)*2*2,00 |  | 8.2 | [12 empty] | VV | 2 | 2 | True | 0 | ROZPOCET
| VV |  | m 1,07 | [14 empty] | VV | 2 | 1 | True | 0 | ROZPOCET
| VV |  | (1,50+0,85)*2*2,00 |  | 9.4 | [12 empty] | VV | 2 | 2 | True | 0 | ROZPOCET
| VV |  | m 1,08 | [14 empty] | VV | 2 | 1 | True | 0 | ROZPOCET
| VV |  | (1,20+0,60)*0,90 |  | 1.62 | [12 empty] | VV | 2 | 2 | True | 0 | ROZPOCET
| VV |  | m 1,10 | [14 empty] | VV | 2 | 1 | True | 0 | ROZPOCET
| VV |  | (1,787+2,43)*2*2,00 |  | 16.868 | [12 empty] | VV | 2 | 2 | True | 0 | ROZPOCET
| VV |  | obklady ve 2. np | [14 empty] | VV | 2 | 1 | True | 0 | ROZPOCET
| VV |  | m 2,06, 2,07 | [14 empty] | VV | 2 | 1 | True | 0 | ROZPOCET
| VV |  | (0,93*2+1,14+1,58+0,32)*2*2,00 |  | 19.6 | [12 empty] | VV | 2 | 2 | True | 0 | ROZPOCET
| VV |  | m 2,12 | [14 empty] | VV | 2 | 1 | True | 0 | ROZPOCET
| VV |  | (1,80+0,1+0,88+1,25+0,60)*2*2,00 |  | 18.52 | [12 empty] | VV | 2 | 2 | True | 0 | ROZPOCET
| VV |  | m 2,11 | [14 empty] | VV | 2 | 1 | True | 0 | ROZPOCET
| VV |  | (1,80+0,1+0,88+1,53)*2*2,00 |  | 17.24 | [12 empty] | VV | 2 | 2 | True | 0 | ROZPOCET
| VV |  | m 2,10 | [14 empty] | VV | 2 | 1 | True | 0 | ROZPOCET
| VV |  | (0,60+2,00)*0,65 |  | 1.69 | [12 empty] | VV | 2 | 2 | True | 0 | ROZPOCET
| VV |  | m 3,06 | [14 empty] | VV | 2 | 1 | True | 0 | ROZPOCET
| VV |  | (1,40+0,87)*2*2,00 |  | 9.08 | [12 empty] | VV | 2 | 2 | True | 0 | ROZPOCET
| VV |  | m 3,07 | [14 empty] | VV | 2 | 1 | True | 0 | ROZPOCET
| VV |  | (1,40+0,87)*2*2,00 |  | 9.08 | [12 empty] | VV | 2 | 2 | True | 0 | ROZPOCET
| VV |  | m 3,08 | [14 empty] | VV | 2 | 1 | True | 0 | ROZPOCET
| VV |  | (1,35*4+2,40)*2,00 |  | 15.6 | [12 empty] | VV | 2 | 2 | True | 0 | ROZPOCET
| VV |  | m 3,09 | [14 empty] | VV | 2 | 1 | True | 0 | ROZPOCET
| VV |  | (1,30+0,60*2)*0,65 |  | 1.625 | [12 empty] | VV | 2 | 2 | True | 0 | ROZPOCET
| VV |  | m 3,11 | [14 empty] | VV | 2 | 1 | True | 0 | ROZPOCET
| VV |  | (2,90+1,83)*2*2,00 |  | 18.92 | [12 empty] | VV | 2 | 2 | True | 0 | ROZPOCET
| VV |  | Součet |  | 147.443 | [12 empty] | VV | 2 | 4 | True | 1 | ROZPOCET
289 | K | 781472214 | Montáž keramických obkladů stěn lepených cementovým flexibilním lepidlem hladkých přes 4 do 6 ks/m2 | m2 | 192.33 |  | 0 | CS ÚRS 2024 02 |  | základní |  | 0 | 0.00909 | 1.7483 | 0 | 0 | 16 | K | 2 |  |  |  | ROZPOCET | 0 | 0 | 0 | 0 | 0 | 1 | 0 | 16 | 1208247788
| Online PSC |  | https://podminky.urs.cz/item/CS_URS_2024_02/781472214 | [14 empty] | Online PSC | 2
| VV |  | dle spárořezů | [14 empty] | VV | 2 | 1 | True | 0 | ROZPOCET
| VV |  | m 1,06, 1,10, 2,06, 2,13, 2,11, 3,06, 3,07, 3,10, 4,11, 4,10, 4,09 | [14 empty] | VV | 2 | 1 | True | 0 | ROZPOCET
| VV |  | 16,94+19,48+22,49+8,84+23,20+9,44+16,04+21,40+9,53+17,79+18,05 |  | 183.2 | [12 empty] | VV | 2 | 2 | True | 0 | ROZPOCET
| VV |  | Mezisoučet |  | 183.2 | [12 empty] | VV | 2 | 3 | True | 0 | ROZPOCET
| VV |  | ostatní | [14 empty] | VV | 2 | 1 | True | 0 | ROZPOCET
| VV |  | m 1,08 | [14 empty] | VV | 2 | 1 | True | 0 | ROZPOCET
| VV |  | 2,16 |  | 2.16 | [12 empty] | VV | 2 | 2 | True | 0 | ROZPOCET
| VV |  | m 2,10 | [14 empty] | VV | 2 | 1 | True | 0 | ROZPOCET
| VV |  | 1,51 |  | 1.51 | [12 empty] | VV | 2 | 2 | True | 0 | ROZPOCET
| VV |  | m 3,09 | [14 empty] | VV | 2 | 1 | True | 0 | ROZPOCET
| VV |  | 1,76 |  | 1.76 | [12 empty] | VV | 2 | 2 | True | 0 | ROZPOCET
| VV |  | m 3,11 | [14 empty] | VV | 2 | 1 | True | 0 | ROZPOCET
| VV |  | 3,70 |  | 3.7 | [12 empty] | VV | 2 | 2 | True | 0 | ROZPOCET
| VV |  | Mezisoučet |  | 9.13 | [12 empty] | VV | 2 | 3 | True | 0 | ROZPOCET
| VV |  | Součet |  | 192.33 | [12 empty] | VV | 2 | 4 | True | 1 | ROZPOCET
290 | M | 597obk 1 | obklad keramický 1200 x 600 mm - bílý, matný dekor kámen | m2 | 242.282 |  | 0 |  |  | základní |  | 0 | 0.019 | 4.6034 | 0 | 0 | 32 | M | 2 |  |  |  | ROZPOCET | 0 | 0 | 0 | 0 | 0 | 1 | 0 | 16 | -2134792845
| VV |  | m 1,06, 1,10, 2,06, 2,13, 2,11, 3,06, 3,07, 3,10, 4,11, 4,10, 4,09 | [14 empty] | VV | 2 | 1 | True | 0 | ROZPOCET
| VV |  | (16,94+19,48+22,49+8,84+23,20+9,44+16,04+21,40+9,53+17,79+18,05)*1,15 |  | 210.68 | [12 empty] | VV | 2 | 2 | True | 0 | ROZPOCET
| VV |  | Součet |  | 210.68 | [12 empty] | VV | 2 | 4 | True | 1 | ROZPOCET
| VV |  | 210,68*1,15 'Přepočtené koeficientem množství |  | 242.282 | [12 empty] | VV | 2 | 2 | False | 1 | ROZPOCET
291 | M | 597obk 2 | obklad keramický 250 x 700 mm | m2 | 12.075 |  | 0 |  |  | základní |  | 0 | 0.019 | 0.22942 | 0 | 0 | 32 | M | 2 |  |  |  | ROZPOCET | 0 | 0 | 0 | 0 | 0 | 1 | 0 | 16 | -1122648631
| VV |  | spc | [14 empty] | VV | 2 | 1 | True | 0 | ROZPOCET
| VV |  | m 1,08 | [14 empty] | VV | 2 | 1 | True | 0 | ROZPOCET
| VV |  | 2,16*1,15 |  | 2.484 | [12 empty] | VV | 2 | 2 | True | 0 | ROZPOCET
| VV |  | m 2,10 | [14 empty] | VV | 2 | 1 | True | 0 | ROZPOCET
| VV |  | 1,51*1,15 |  | 1.737 | [12 empty] | VV | 2 | 2 | True | 0 | ROZPOCET
| VV |  | m 3,09 | [14 empty] | VV | 2 | 1 | True | 0 | ROZPOCET
| VV |  | 1,76*1,15 |  | 2.024 | [12 empty] | VV | 2 | 2 | True | 0 | ROZPOCET
| VV |  | m 3,11 | [14 empty] | VV | 2 | 1 | True | 0 | ROZPOCET
| VV |  | 3,70*1,15 |  | 4.255 | [12 empty] | VV | 2 | 2 | True | 0 | ROZPOCET
| VV |  | Součet |  | 10.5 | [12 empty] | VV | 2 | 4 | True | 1 | ROZPOCET
| VV |  | 10,5*1,15 'Přepočtené koeficientem množství |  | 12.075 | [12 empty] | VV | 2 | 2 | False | 1 | ROZPOCET
292 | K | 781472291 | Montáž keramických obkladů stěn lepených cementovým flexibilním lepidlem Příplatek k cenám za plochu do 10 m2 jednotlivě | m2 | 192.33 |  | 0 | CS ÚRS 2024 02 |  | základní |  | 0 | 0 | 0 | 0 | 0 | 16 | K | 2 |  |  |  | ROZPOCET | 0 | 0 | 0 | 0 | 0 | 1 | 0 | 16 | 2146010982
| Online PSC |  | https://podminky.urs.cz/item/CS_URS_2024_02/781472291 | [14 empty] | Online PSC | 2
293 | K | 781491021 | Montáž zrcadel lepených silikonovým tmelem na keramický obklad, plochy do 1 m2 | m2 | 5.22 |  | 0 | CS ÚRS 2024 02 |  | základní |  | 0 | 0.00142 | 0.0074124 | 0 | 0 | 16 | K | 2 |  |  |  | ROZPOCET | 0 | 0 | 0 | 0 | 0 | 1 | 0 | 16 | 2009210586
| Online PSC |  | https://podminky.urs.cz/item/CS_URS_2024_02/781491021 | [14 empty] | Online PSC | 2
| VV |  | zrcadla | [14 empty] | VV | 2 | 1 | True | 0 | ROZPOCET
| VV |  | 0,90*0,90*1 |  | 0.81 | [12 empty] | VV | 2 | 2 | True | 0 | ROZPOCET
| VV |  | 1,50*0,90*1 |  | 1.35 | [12 empty] | VV | 2 | 2 | True | 0 | ROZPOCET
| VV |  | 1,00*0,90*1 |  | 0.9 | [12 empty] | VV | 2 | 2 | True | 0 | ROZPOCET
| VV |  | 0,60*0,90*4 |  | 2.16 | [12 empty] | VV | 2 | 2 | True | 0 | ROZPOCET
| VV |  | Součet |  | 5.22 | [12 empty] | VV | 2 | 4 | True | 1 | ROZPOCET
294 | M | 63465134 | zrcadlo bezrámové. zkosená hrana | m2 | 5.742 |  | 0 | CS ÚRS 2024 02 |  | základní |  | 0 | 0.01 | 0.05742 | 0 | 0 | 32 | M | 2 |  |  |  | ROZPOCET | 0 | 0 | 0 | 0 | 0 | 1 | 0 | 16 | -1242103654
| VV |  | 5,22*1,1 'Přepočtené koeficientem množství |  | 5.742 | [12 empty] | VV | 2 | 2 | False | 1 | ROZPOCET
295 | K | 781492211 | Obklad - dokončující práce montáž profilu lepeného flexibilním cementovým lepidlem rohového | m | 51.08 |  | 0 | CS ÚRS 2024 02 |  | základní |  | 0 | 0.0002 | 0.010216 | 0 | 0 | 16 | K | 2 |  |  |  | ROZPOCET | 0 | 0 | 0 | 0 | 0 | 1 | 0 | 16 | 1941654656
| Online PSC |  | https://podminky.urs.cz/item/CS_URS_2024_02/781492211 | [14 empty] | Online PSC | 2
| VV |  | dle výpisu | [14 empty] | VV | 2 | 1 | True | 0 | ROZPOCET
| VV |  | m 2,06, 2,11, 3,07, 3,10, 4,10, 4,09 | [14 empty] | VV | 2 | 1 | True | 0 | ROZPOCET
| VV |  | 3,53+13,04+7,66+13,04+6,71+7,10 |  | 51.08 | [12 empty] | VV | 2 | 2 | True | 0 | ROZPOCET
| VV |  | Součet |  | 51.08 | [12 empty] | VV | 2 | 4 | True | 1 | ROZPOCET
296 | M | 19416005 | lišta ukončovací z eloxovaného hliníku 10mm | m | 53.634 |  | 0 | CS ÚRS 2024 02 |  | základní |  | 0 | 0.00012 | 0.0064361 | 0 | 0 | 32 | M | 2 |  |  |  | ROZPOCET | 0 | 0 | 0 | 0 | 0 | 1 | 0 | 16 | 535403568
| VV |  | 51,08*1,05 'Přepočtené koeficientem množství |  | 53.634 | [12 empty] | VV | 2 | 2 | False | 1 | ROZPOCET
297 | K | 781495115 | Obklad - dokončující práce ostatní práce spárování silikonem | m | 15 |  | 0 | CS ÚRS 2024 02 |  | základní |  | 0 | 9e-05 | 0.00135 | 0 | 0 | 16 | K | 2 |  |  |  | ROZPOCET | 0 | 0 | 0 | 0 | 0 | 1 | 0 | 16 | 1738865631
| Online PSC |  | https://podminky.urs.cz/item/CS_URS_2024_02/781495115 | [14 empty] | Online PSC | 2
298 | K | 781495141 | Obklad - dokončující práce průnik obkladem kruhový, bez izolace do DN 30 | kus | 40 |  | 0 | CS ÚRS 2024 02 |  | základní |  | 0 | 0 | 0 | 0 | 0 | 16 | K | 2 |  |  |  | ROZPOCET | 0 | 0 | 0 | 0 | 0 | 1 | 0 | 16 | 481822021
| Online PSC |  | https://podminky.urs.cz/item/CS_URS_2024_02/781495141 | [14 empty] | Online PSC | 2
299 | K | 781495142 | Obklad - dokončující práce průnik obkladem kruhový, bez izolace přes DN 30 do DN 90 | kus | 20 |  | 0 | CS ÚRS 2024 02 |  | základní |  | 0 | 0 | 0 | 0 | 0 | 16 | K | 2 |  |  |  | ROZPOCET | 0 | 0 | 0 | 0 | 0 | 1 | 0 | 16 | -487848683
| Online PSC |  | https://podminky.urs.cz/item/CS_URS_2024_02/781495142 | [14 empty] | Online PSC | 2
300 | K | 781495143 | Obklad - dokončující práce průnik obkladem kruhový, bez izolace přes DN 90 | kus | 20 |  | 0 | CS ÚRS 2024 02 |  | základní |  | 0 | 0 | 0 | 0 | 0 | 16 | K | 2 |  |  |  | ROZPOCET | 0 | 0 | 0 | 0 | 0 | 1 | 0 | 16 | 387999693
| Online PSC |  | https://podminky.urs.cz/item/CS_URS_2024_02/781495143 | [14 empty] | Online PSC | 2
301 | K | 781495184 | Obklad - dokončující práce pracnější řezání obkladaček rovné | m | 40 |  | 0 | CS ÚRS 2024 02 |  | základní |  | 0 | 0 | 0 | 0 | 0 | 16 | K | 2 |  |  |  | ROZPOCET | 0 | 0 | 0 | 0 | 0 | 1 | 0 | 16 | -696648732
| Online PSC |  | https://podminky.urs.cz/item/CS_URS_2024_02/781495184 | [14 empty] | Online PSC | 2
302 | K | 781495211 | Čištění vnitřních ploch po provedení obkladu stěn chemickými prostředky | m2 | 192.33 |  | 0 | CS ÚRS 2024 02 |  | základní |  | 0 | 5e-05 | 0.0096165 | 0 | 0 | 16 | K | 2 |  |  |  | ROZPOCET | 0 | 0 | 0 | 0 | 0 | 1 | 0 | 16 | -846283670
| Online PSC |  | https://podminky.urs.cz/item/CS_URS_2024_02/781495211 | [14 empty] | Online PSC | 2
| VV |  | 192,33 |  | 192.33 | [12 empty] | VV | 2 | 2 | True | 0 | ROZPOCET
| VV |  | Součet |  | 192.33 | [12 empty] | VV | 2 | 4 | True | 1 | ROZPOCET
303 | K | 998781123 | Přesun hmot pro obklady keramické stanovený z hmotnosti přesunovaného materiálu vodorovná dopravní vzdálenost do 50 m ruční (bez užití mechanizace) v objektech výšky přes 12 do 24 m | t | 6.731 |  | 0 | CS ÚRS 2024 02 |  | základní |  | 0 | 0 | 0 | 0 | 0 | 16 | K | 2 |  |  |  | ROZPOCET | 0 | 0 | 0 | 0 | 0 | 1 | 0 | 16 | -1004387327
| Online PSC |  | https://podminky.urs.cz/item/CS_URS_2024_02/998781123 | [14 empty] | Online PSC | 2
304 | K | 998781129 | Přesun hmot pro obklady keramické stanovený z hmotnosti přesunovaného materiálu vodorovná dopravní vzdálenost do 50 m Příplatek k cenám za ruční zvětšený přesun přes vymezenou vodorovnou dopravní vzdálenost za každých dalších započatých 50 m | t | 6.731 |  | 0 | CS ÚRS 2024 02 |  | základní |  | 0 | 0 | 0 | 0 | 0 | 16 | K | 2 |  |  |  | ROZPOCET | 0 | 0 | 0 | 0 | 0 | 1 | 0 | 16 | 1193880656
| Online PSC |  | https://podminky.urs.cz/item/CS_URS_2024_02/998781129 | [14 empty] | Online PSC | 2
| D | 783 | Dokončovací práce - nátěry |  |  |  | 0 |  |  |  |  | 0 |  | 0.454 |  | 0 | 2 | D | 1 |  |  |  | ROZPOCET | [6 empty] | 0
305 | K | 783 - x 1 | vodotěsný nátěr schodiště | m2 | 43.791 |  | 0 |  |  | základní |  | 0 | 0 | 0 | 0 | 0 | 16 | K | 2 |  |  |  | ROZPOCET | 0 | 0 | 0 | 0 | 0 | 1 | 0 | 16 | -772821224
| VV |  | do 2. np | [14 empty] | VV | 2 | 1 | True | 0 | ROZPOCET
| VV |  | 2,90*(1,24*2+0,33) |  | 8.149 | [12 empty] | VV | 2 | 2 | True | 0 | ROZPOCET
| VV |  | (8*1,24+12*1,24*1,5)*0,20 |  | 6.448 | [12 empty] | VV | 2 | 2 | True | 0 | ROZPOCET
| VV |  | do 3. np | [14 empty] | VV | 2 | 1 | True | 0 | ROZPOCET
| VV |  | 2,90*(1,24*2+0,33) |  | 8.149 | [12 empty] | VV | 2 | 2 | True | 0 | ROZPOCET
| VV |  | (8*1,24+12*1,24*1,5)*0,20 |  | 6.448 | [12 empty] | VV | 2 | 2 | True | 0 | ROZPOCET
| VV |  | do 4. np | [14 empty] | VV | 2 | 1 | True | 0 | ROZPOCET
| VV |  | 2,90*(1,24*2+0,33) |  | 8.149 | [12 empty] | VV | 2 | 2 | True | 0 | ROZPOCET
| VV |  | (8*1,24+12*1,24*1,5)*0,20 |  | 6.448 | [12 empty] | VV | 2 | 2 | True | 0 | ROZPOCET
| VV |  | Součet |  | 43.791 | [12 empty] | VV | 2 | 4 | True | 1 | ROZPOCET
306 | K | 783314201 | Základní antikorozní nátěr zámečnických konstrukcí jednonásobný syntetický standardní | m2 | 94.87 |  | 0 | CS ÚRS 2024 02 |  | základní |  | 0 | 0.00017 | 0.016128 | 0 | 0 | 16 | K | 2 |  |  |  | ROZPOCET | 0 | 0 | 0 | 0 | 0 | 1 | 0 | 16 | 713811915
| Online PSC |  | https://podminky.urs.cz/item/CS_URS_2024_02/783314201 | [14 empty] | Online PSC | 2
| VV |  | zárubně | [14 empty] | VV | 2 | 1 | True | 0 | ROZPOCET
| VV |  | 33*1,50 |  | 49.5 | [12 empty] | VV | 2 | 2 | True | 0 | ROZPOCET
| VV |  | IPE 200 - 22,40 / 0,768 - 2 x základní | [14 empty] | VV | 2 | 1 | True | 0 | ROZPOCET
| VV |  | 1. pp - 4. np | [14 empty] | VV | 2 | 1 | True | 0 | ROZPOCET
| VV |  | 1,40*(5+4+4+4+3)*0,768*2 |  | 43.008 | [12 empty] | VV | 2 | 2 | True | 0 | ROZPOCET
| VV |  | IPE 80 - 2. np za geberity | [14 empty] | VV | 2 | 1 | True | 0 | ROZPOCET
| VV |  | 0,90*2*2*0,328*2 |  | 2.362 | [12 empty] | VV | 2 | 2 | True | 0 | ROZPOCET
| VV |  | Součet |  | 94.87 | [12 empty] | VV | 2 | 4 | True | 1 | ROZPOCET
307 | K | 783315101 | Mezinátěr zámečnických konstrukcí jednonásobný syntetický standardní | m2 | 49.5 |  | 0 | CS ÚRS 2024 02 |  | základní |  | 0 | 0.00012 | 0.00594 | 0 | 0 | 16 | K | 2 |  |  |  | ROZPOCET | 0 | 0 | 0 | 0 | 0 | 1 | 0 | 16 | -785766195
| Online PSC |  | https://podminky.urs.cz/item/CS_URS_2024_02/783315101 | [14 empty] | Online PSC | 2
| VV |  | zárubně | [14 empty] | VV | 2 | 1 | True | 0 | ROZPOCET
| VV |  | 33*1,50 |  | 49.5 | [12 empty] | VV | 2 | 2 | True | 0 | ROZPOCET
| VV |  | Součet |  | 49.5 | [12 empty] | VV | 2 | 4 | True | 1 | ROZPOCET
308 | K | 783317101 | Krycí nátěr (email) zámečnických konstrukcí jednonásobný syntetický standardní | m2 | 49.5 |  | 0 | CS ÚRS 2024 02 |  | základní |  | 0 | 0.00012 | 0.00594 | 0 | 0 | 16 | K | 2 |  |  |  | ROZPOCET | 0 | 0 | 0 | 0 | 0 | 1 | 0 | 16 | -1985268714
| Online PSC |  | https://podminky.urs.cz/item/CS_URS_2024_02/783317101 | [14 empty] | Online PSC | 2
309 | K | 78338 - R 2 | vápenný nátěr vnějších omítek čl 3 - kompletní provedení | m2 | 124.815 |  | 0 |  |  | základní |  | 0 | 0 | 0 | 0 | 0 | 16 | K | 2 |  |  |  | ROZPOCET | 0 | 0 | 0 | 0 | 0 | 1 | 0 | 16 | 480536513
| VV |  | západní strana | [14 empty] | VV | 2 | 1 | True | 0 | ROZPOCET
| VV |  | 13,335*(11,86+0,40/2) |  | 160.82 | [12 empty] | VV | 2 | 2 | True | 0 | ROZPOCET
| VV |  | odpočet | [14 empty] | VV | 2 | 1 | True | 0 | ROZPOCET
| VV |  | -1,10*1,90*12 |  | -25.08 | [12 empty] | VV | 2 | 2 | True | 0 | ROZPOCET
| VV |  | -1,90*2,75 |  | -5.225 | [12 empty] | VV | 2 | 2 | True | 0 | ROZPOCET
| VV |  | -1,50*1,90*2 |  | -5.7 | [12 empty] | VV | 2 | 2 | True | 0 | ROZPOCET
| VV |  | Součet |  | 124.815 | [12 empty] | VV | 2 | 4 | True | 1 | ROZPOCET
310 | K | 783823135 | Penetrační nátěr omítek hladkých omítek hladkých, zrnitých tenkovrstvých nebo štukových stupně členitosti 1 a 2 silikonový | m2 | 495.34 |  | 0 | CS ÚRS 2024 02 |  | základní |  | 0 | 0.00014 | 0.069348 | 0 | 0 | 16 | K | 2 |  |  |  | ROZPOCET | 0 | 0 | 0 | 0 | 0 | 1 | 0 | 16 | -1997698130
| Online PSC |  | https://podminky.urs.cz/item/CS_URS_2024_02/783823135 | [14 empty] | Online PSC | 2
| VV |  | severní a východní fasáda | [14 empty] | VV | 2 | 1 | True | 0 | ROZPOCET
| VV |  | (4,00+1,40+0,69+5,445+1,20)*(12,00+15,50)/2 |  | 175.106 | [12 empty] | VV | 2 | 2 | True | 0 | ROZPOCET
| VV |  | 4,443*14,50 |  | 64.424 | [12 empty] | VV | 2 | 2 | True | 0 | ROZPOCET
| VV |  | východní | [14 empty] | VV | 2 | 1 | True | 0 | ROZPOCET
| VV |  | 8,00*12,00 |  | 96 | [12 empty] | VV | 2 | 2 | True | 0 | ROZPOCET
| VV |  | 6,80*(12,00+16,00)/2 |  | 95.2 | [12 empty] | VV | 2 | 2 | True | 0 | ROZPOCET
| VV |  | členitost | [14 empty] | VV | 2 | 1 | True | 0 | ROZPOCET
| VV |  | 430,73*0,15 |  | 64.61 | [12 empty] | VV | 2 | 2 | True | 0 | ROZPOCET
| VV |  | Součet |  | 495.34 | [12 empty] | VV | 2 | 4 | True | 1 | ROZPOCET
311 | K | 783827425 | Krycí (ochranný ) nátěr omítek dvojnásobný hladkých omítek hladkých, zrnitých tenkovrstvých nebo štukových stupně členitosti 1 a 2 silikonový | m2 | 495.34 |  | 0 | CS ÚRS 2024 02 |  | základní |  | 0 | 0.00072 | 0.35664 | 0 | 0 | 16 | K | 2 |  |  |  | ROZPOCET | 0 | 0 | 0 | 0 | 0 | 1 | 0 | 16 | -308126552
| Online PSC |  | https://podminky.urs.cz/item/CS_URS_2024_02/783827425 | [14 empty] | Online PSC | 2
| D | 784 | Dokončovací práce - malby a tapety |  |  |  | 0 |  |  |  |  | 0 |  | 3.611 |  | 0.74304 | 2 | D | 1 |  |  |  | ROZPOCET | [6 empty] | 0
312 | K | 784121001 | Oškrabání malby v místnostech výšky do 3,80 m | m2 | 2396.907 |  | 0 | CS ÚRS 2024 02 |  | základní |  | 0 | 0.001 | 2.3969 | 0.00031 | 0.74304 | 16 | K | 2 |  |  |  | ROZPOCET | 0 | 0 | 0 | 0 | 0 | 1 | 0 | 16 | 1261966150
| Online PSC |  | https://podminky.urs.cz/item/CS_URS_2024_02/784121001 | [14 empty] | Online PSC | 2
| VV |  | stěny v 1. np | [14 empty] | VV | 2 | 1 | True | 0 | ROZPOCET
| VV |  | m 1,01 | [14 empty] | VV | 2 | 1 | True | 0 | ROZPOCET
| VV |  | (4,78+4,48)*2*3,30 |  | 61.116 | [12 empty] | VV | 2 | 2 | True | 0 | ROZPOCET
| VV |  | m 1,02 | [14 empty] | VV | 2 | 1 | True | 0 | ROZPOCET
| VV |  | (10,38+3,38+0,40)*2*3,30 |  | 93.456 | [12 empty] | VV | 2 | 2 | True | 0 | ROZPOCET
| VV |  | m 1,03 | [14 empty] | VV | 2 | 1 | True | 0 | ROZPOCET
| VV |  | (3,663+4,84+0,30+2,70+5,20)*3,30 |  | 55.12 | [12 empty] | VV | 2 | 2 | True | 0 | ROZPOCET
| VV |  | m 1,04 | [14 empty] | VV | 2 | 1 | True | 0 | ROZPOCET
| VV |  | (0,80+1,00+0,70+0,60)*3,17 |  | 9.827 | [12 empty] | VV | 2 | 2 | True | 0 | ROZPOCET
| VV |  | m 1,05 | [14 empty] | VV | 2 | 1 | True | 0 | ROZPOCET
| VV |  | (1,24+0,33+1,55+0,85+0,20+1,40+0,20)*2*3,30 |  | 38.082 | [12 empty] | VV | 2 | 2 | True | 0 | ROZPOCET
| VV |  | ((1,24+0,33+1,24)*2+2,90*2+2,10*2+0,45)*3,60 |  | 57.852 | [12 empty] | VV | 2 | 2 | True | 0 | ROZPOCET
| VV |  | m 1,06, 1,07 | [14 empty] | VV | 2 | 1 | True | 0 | ROZPOCET
| VV |  | (2,90+0,85*2)*2*3,30 |  | 30.36 | [12 empty] | VV | 2 | 2 | True | 0 | ROZPOCET
| VV |  | m 1,08 | [14 empty] | VV | 2 | 1 | True | 0 | ROZPOCET
| VV |  | (2,13+0,80+0,265+1,883)*2*3,30 |  | 33.515 | [12 empty] | VV | 2 | 2 | True | 0 | ROZPOCET
| VV |  | m 1,09 | [14 empty] | VV | 2 | 1 | True | 0 | ROZPOCET
| VV |  | (5,78+0,53+1,38+0,115+1,20+2,492)*2*3,30 |  | 75.88 | [12 empty] | VV | 2 | 2 | True | 0 | ROZPOCET
| VV |  | m 1,10 | [14 empty] | VV | 2 | 1 | True | 0 | ROZPOCET
| VV |  | (1,787+2,50)*2*3,30 |  | 28.294 | [12 empty] | VV | 2 | 2 | True | 0 | ROZPOCET
| VV |  | m 1,11 | [14 empty] | VV | 2 | 1 | True | 0 | ROZPOCET
| VV |  | (1,112+1,10+0,725+1,70+0,725+1,00+1,60+3,00)*3,30 |  | 36.175 | [12 empty] | VV | 2 | 2 | True | 0 | ROZPOCET
| VV |  | m 1,12 | [14 empty] | VV | 2 | 1 | True | 0 | ROZPOCET
| VV |  | (3,607+3,470+2,20+1,112+1,10+0,725)*3,30 |  | 40.306 | [12 empty] | VV | 2 | 2 | True | 0 | ROZPOCET
| VV |  | Mezisoučet |  | 559.983 | [12 empty] | VV | 2 | 3 | True | 0 | ROZPOCET
| VV |  | stěny ve 2. np | [14 empty] | VV | 2 | 1 | True | 0 | ROZPOCET
| VV |  | m 2,01 | [14 empty] | VV | 2 | 1 | True | 0 | ROZPOCET
| VV |  | (4,98+5,17)*2*3,17 |  | 64.351 | [12 empty] | VV | 2 | 2 | True | 0 | ROZPOCET
| VV |  | m 2,02 | [14 empty] | VV | 2 | 1 | True | 0 | ROZPOCET
| VV |  | (3,46+4,975)*2*3,17 |  | 53.478 | [12 empty] | VV | 2 | 2 | True | 0 | ROZPOCET
| VV |  | m 2,03 | [14 empty] | VV | 2 | 1 | True | 0 | ROZPOCET
| VV |  | (3,795+4,975+0,14+1,16+1,67+5,20)*3,17 |  | 53.7 | [12 empty] | VV | 2 | 2 | True | 0 | ROZPOCET
| VV |  | m 2,04 | [14 empty] | VV | 2 | 1 | True | 0 | ROZPOCET
| VV |  | (0,80+1,00+0,70+0,60)*3,17 |  | 9.827 | [12 empty] | VV | 2 | 2 | True | 0 | ROZPOCET
| VV |  | m 2,05 | [14 empty] | VV | 2 | 1 | True | 0 | ROZPOCET
| VV |  | (1,12+0,33+1,24+2,88+0,20+1,45)*2*3,65 |  | 52.706 | [12 empty] | VV | 2 | 2 | True | 0 | ROZPOCET
| VV |  | m 2,06, 2,07, | [14 empty] | VV | 2 | 1 | True | 0 | ROZPOCET
| VV |  | (3,70+0,10+0,93+0,32+1,58+1,14)*2*3,17 |  | 49.262 | [12 empty] | VV | 2 | 2 | True | 0 | ROZPOCET
| VV |  | m 2,08 | [14 empty] | VV | 2 | 1 | True | 0 | ROZPOCET
| VV |  | (1,90*2+1,59)*3,17 |  | 17.086 | [12 empty] | VV | 2 | 2 | True | 0 | ROZPOCET
| VV |  | m 2,09 | [14 empty] | VV | 2 | 1 | True | 0 | ROZPOCET
| VV |  | (3,70+0,10+0,93+0,20+1,445)*2*3,17 |  | 40.418 | [12 empty] | VV | 2 | 2 | True | 0 | ROZPOCET
| VV |  | (1,57+1,59)*2*3,17+0,50*2,40*2 |  | 22.434 | [12 empty] | VV | 2 | 2 | True | 0 | ROZPOCET
| VV |  | -0,60*2,00*1 |  | -1.2 | [12 empty] | VV | 2 | 2 | True | 0 | ROZPOCET
| VV |  | m 2,10 | [14 empty] | VV | 2 | 1 | True | 0 | ROZPOCET
| VV |  | (2,61+1,80+0,10+0,88)*2*3,17 |  | 34.173 | [12 empty] | VV | 2 | 2 | True | 0 | ROZPOCET
| VV |  | m 2,11, 2,13 | [14 empty] | VV | 2 | 1 | True | 0 | ROZPOCET
| VV |  | (1,53+0,15+1,25+1,80+0,10+0,88)*2*3,17 |  | 36.201 | [12 empty] | VV | 2 | 2 | True | 0 | ROZPOCET
| VV |  | m 2,12 | [14 empty] | VV | 2 | 1 | True | 0 | ROZPOCET
| VV |  | (4,042+3,90+0,80+1,00+1,60+5,558+3,50+4,50)*3,17 |  | 78.933 | [12 empty] | VV | 2 | 2 | True | 0 | ROZPOCET
| VV |  | Mezisoučet |  | 511.369 | [12 empty] | VV | 2 | 3 | True | 0 | ROZPOCET
| VV |  | stěny ve 3. np | [14 empty] | VV | 2 | 1 | True | 0 | ROZPOCET
| VV |  | m 3,01 | [14 empty] | VV | 2 | 1 | True | 0 | ROZPOCET
| VV |  | (5,215+4,98)*2*3,27 |  | 66.675 | [12 empty] | VV | 2 | 2 | True | 0 | ROZPOCET
| VV |  | m 3,02 | [14 empty] | VV | 2 | 1 | True | 0 | ROZPOCET
| VV |  | (3,46+5,215)*2*3,27 |  | 56.735 | [12 empty] | VV | 2 | 2 | True | 0 | ROZPOCET
| VV |  | m 3,03 | [14 empty] | VV | 2 | 1 | True | 0 | ROZPOCET
| VV |  | (5,035+3,795+5,20+2,80)*3,27 |  | 55.034 | [12 empty] | VV | 2 | 2 | True | 0 | ROZPOCET
| VV |  | m 3,04 | [14 empty] | VV | 2 | 1 | True | 0 | ROZPOCET
| VV |  | (0,80+1,00+0,70+0,60)*3,17 |  | 9.827 | [12 empty] | VV | 2 | 2 | True | 0 | ROZPOCET
| VV |  | m 3,05 | [14 empty] | VV | 2 | 1 | True | 0 | ROZPOCET
| VV |  | (1,12+0,33+1,24+2,88+0,20+1,45)*2*3,65 |  | 52.706 | [12 empty] | VV | 2 | 2 | True | 0 | ROZPOCET
| VV |  | m 3,06 | [14 empty] | VV | 2 | 1 | True | 0 | ROZPOCET
| VV |  | (0,87+1,40)*2*3,27 |  | 14.846 | [12 empty] | VV | 2 | 2 | True | 0 | ROZPOCET
| VV |  | m 3,07 | [14 empty] | VV | 2 | 1 | True | 0 | ROZPOCET
| VV |  | (0,87+1,40+1,30+2,30)*2*3,27 |  | 38.39 | [12 empty] | VV | 2 | 2 | True | 0 | ROZPOCET
| VV |  | m 3,08 | [14 empty] | VV | 2 | 1 | True | 0 | ROZPOCET
| VV |  | (2,21+3,30)*2*3,27 |  | 36.035 | [12 empty] | VV | 2 | 2 | True | 0 | ROZPOCET
| VV |  | m 3,09 | [14 empty] | VV | 2 | 1 | True | 0 | ROZPOCET
| VV |  | (6,90+1,45+0,60)*2*3,27 |  | 58.533 | [12 empty] | VV | 2 | 2 | True | 0 | ROZPOCET
| VV |  | m 3,10 | [14 empty] | VV | 2 | 1 | True | 0 | ROZPOCET
| VV |  | (2,90+1,83)*2*3,27 |  | 30.934 | [12 empty] | VV | 2 | 2 | True | 0 | ROZPOCET
| VV |  | m 3,11 | [14 empty] | VV | 2 | 1 | True | 0 | ROZPOCET
| VV |  | (4,63+0,50+3,715+1,00+0,74+1,00+1,60+5,60+4,20+0,60+3,60)*3,27 |  | 88.895 | [12 empty] | VV | 2 | 2 | True | 0 | ROZPOCET
| VV |  | Mezisoučet |  | 508.61 | [12 empty] | VV | 2 | 3 | True | 0 | ROZPOCET
| VV |  | stěny ve 4. np | [14 empty] | VV | 2 | 1 | True | 0 | ROZPOCET
| VV |  | 12,50*1,20+(5,00+1,00+4,50+1,50+4,50+1,20+2,90+3,50+1,50+3,50+2,00+1,50+10,0*2+4,50+11,00+4,00+5,50+5,50+1,50+0,75+12,00+4,00)*2,70 |  | 288.645 | [12 empty] | VV | 2 | 2 | True | 0 | ROZPOCET
| VV |  | Mezisoučet |  | 288.645 | [12 empty] | VV | 2 | 3 | True | 0 | ROZPOCET
| VV |  | stropy | [14 empty] | VV | 2 | 1 | True | 0 | ROZPOCET
| VV |  | 133,64+134,20+136,02+124,44 |  | 528.3 | [12 empty] | VV | 2 | 2 | True | 0 | ROZPOCET
| VV |  | Součet |  | 2396.907 | [12 empty] | VV | 2 | 4 | True | 1 | ROZPOCET
313 | K | 784181101 | Penetrace podkladu jednonásobná základní akrylátová bezbarvá v místnostech výšky do 3,80 m | m2 | 2428.105 |  | 0 | CS ÚRS 2024 02 |  | základní |  | 0 | 0.00021 | 0.5099 | 0 | 0 | 16 | K | 2 |  |  |  | ROZPOCET | 0 | 0 | 0 | 0 | 0 | 1 | 0 | 16 | -4014237
| Online PSC |  | https://podminky.urs.cz/item/CS_URS_2024_02/784181101 | [14 empty] | Online PSC | 2
| VV |  | stěny v 1. np | [14 empty] | VV | 2 | 1 | True | 0 | ROZPOCET
| VV |  | m 1,01 | [14 empty] | VV | 2 | 1 | True | 0 | ROZPOCET
| VV |  | (4,78+4,48)*2*3,30 |  | 61.116 | [12 empty] | VV | 2 | 2 | True | 0 | ROZPOCET
| VV |  | m 1,02 | [14 empty] | VV | 2 | 1 | True | 0 | ROZPOCET
| VV |  | (10,38+3,38+0,40)*2*3,30 |  | 93.456 | [12 empty] | VV | 2 | 2 | True | 0 | ROZPOCET
| VV |  | m 1,03 | [14 empty] | VV | 2 | 1 | True | 0 | ROZPOCET
| VV |  | (3,663+4,84+0,30+2,70+5,20)*3,30 |  | 55.12 | [12 empty] | VV | 2 | 2 | True | 0 | ROZPOCET
| VV |  | m 1,04 | [14 empty] | VV | 2 | 1 | True | 0 | ROZPOCET
| VV |  | (0,80+1,00+0,70+0,60)*3,17 |  | 9.827 | [12 empty] | VV | 2 | 2 | True | 0 | ROZPOCET
| VV |  | m 1,05 | [14 empty] | VV | 2 | 1 | True | 0 | ROZPOCET
| VV |  | (1,24+0,33+1,55+0,85+0,20+1,40+0,20)*2*3,30 |  | 38.082 | [12 empty] | VV | 2 | 2 | True | 0 | ROZPOCET
| VV |  | ((1,24+0,33+1,24)*2+2,90*2+2,10*2+0,45)*3,60 |  | 57.852 | [12 empty] | VV | 2 | 2 | True | 0 | ROZPOCET
| VV |  | m 1,06, 1,07 | [14 empty] | VV | 2 | 1 | True | 0 | ROZPOCET
| VV |  | (2,90+0,85*2)*2*3,30 |  | 30.36 | [12 empty] | VV | 2 | 2 | True | 0 | ROZPOCET
| VV |  | m 1,08 | [14 empty] | VV | 2 | 1 | True | 0 | ROZPOCET
| VV |  | (2,13+0,80+0,265+1,883)*2*3,30 |  | 33.515 | [12 empty] | VV | 2 | 2 | True | 0 | ROZPOCET
| VV |  | m 1,09 | [14 empty] | VV | 2 | 1 | True | 0 | ROZPOCET
| VV |  | (5,78+0,53+1,38+0,115+1,20+2,492)*2*3,30 |  | 75.88 | [12 empty] | VV | 2 | 2 | True | 0 | ROZPOCET
| VV |  | m 1,10 | [14 empty] | VV | 2 | 1 | True | 0 | ROZPOCET
| VV |  | (1,787+2,50)*2*3,30 |  | 28.294 | [12 empty] | VV | 2 | 2 | True | 0 | ROZPOCET
| VV |  | m 1,11 | [14 empty] | VV | 2 | 1 | True | 0 | ROZPOCET
| VV |  | (1,112+1,10+0,725+1,70+0,725+1,00+1,60+3,00)*3,30 |  | 36.175 | [12 empty] | VV | 2 | 2 | True | 0 | ROZPOCET
| VV |  | m 1,12 | [14 empty] | VV | 2 | 1 | True | 0 | ROZPOCET
| VV |  | (3,607+3,470+2,20+1,112+1,10+0,725)*3,30 |  | 40.306 | [12 empty] | VV | 2 | 2 | True | 0 | ROZPOCET
| VV |  | Mezisoučet |  | 559.983 | [12 empty] | VV | 2 | 3 | True | 0 | ROZPOCET
| VV |  | stěny ve 2. np | [14 empty] | VV | 2 | 1 | True | 0 | ROZPOCET
| VV |  | m 2,01 | [14 empty] | VV | 2 | 1 | True | 0 | ROZPOCET
| VV |  | (4,98+5,17)*2*3,17 |  | 64.351 | [12 empty] | VV | 2 | 2 | True | 0 | ROZPOCET
| VV |  | m 2,02 | [14 empty] | VV | 2 | 1 | True | 0 | ROZPOCET
| VV |  | (3,46+4,975)*2*3,17 |  | 53.478 | [12 empty] | VV | 2 | 2 | True | 0 | ROZPOCET
| VV |  | m 2,03 | [14 empty] | VV | 2 | 1 | True | 0 | ROZPOCET
| VV |  | (3,795+4,975+0,14+1,16+1,67+5,20)*3,17 |  | 53.7 | [12 empty] | VV | 2 | 2 | True | 0 | ROZPOCET
| VV |  | m 2,04 | [14 empty] | VV | 2 | 1 | True | 0 | ROZPOCET
| VV |  | (0,80+1,00+0,70+0,60)*3,17 |  | 9.827 | [12 empty] | VV | 2 | 2 | True | 0 | ROZPOCET
| VV |  | m 2,05 | [14 empty] | VV | 2 | 1 | True | 0 | ROZPOCET
| VV |  | (1,12+0,33+1,24+2,88+0,20+1,45)*2*3,65 |  | 52.706 | [12 empty] | VV | 2 | 2 | True | 0 | ROZPOCET
| VV |  | m 2,06, 2,07, | [14 empty] | VV | 2 | 1 | True | 0 | ROZPOCET
| VV |  | (3,70+0,10+0,93+0,32+1,58+1,14)*2*3,17 |  | 49.262 | [12 empty] | VV | 2 | 2 | True | 0 | ROZPOCET
| VV |  | m 2,08 | [14 empty] | VV | 2 | 1 | True | 0 | ROZPOCET
| VV |  | (1,90*2+1,59)*3,17 |  | 17.086 | [12 empty] | VV | 2 | 2 | True | 0 | ROZPOCET
| VV |  | m 2,09 | [14 empty] | VV | 2 | 1 | True | 0 | ROZPOCET
| VV |  | (3,70+0,10+0,93+0,20+1,445)*2*3,17 |  | 40.418 | [12 empty] | VV | 2 | 2 | True | 0 | ROZPOCET
| VV |  | (1,57+1,59)*2*3,17+0,50*2,40*2 |  | 22.434 | [12 empty] | VV | 2 | 2 | True | 0 | ROZPOCET
| VV |  | -0,60*2,00*1 |  | -1.2 | [12 empty] | VV | 2 | 2 | True | 0 | ROZPOCET
| VV |  | m 2,10 | [14 empty] | VV | 2 | 1 | True | 0 | ROZPOCET
| VV |  | (2,61+1,80+0,10+0,88)*2*3,17 |  | 34.173 | [12 empty] | VV | 2 | 2 | True | 0 | ROZPOCET
| VV |  | m 2,11, 2,13 | [14 empty] | VV | 2 | 1 | True | 0 | ROZPOCET
| VV |  | (1,53+0,15+1,25+1,80+0,10+0,88)*2*3,17 |  | 36.201 | [12 empty] | VV | 2 | 2 | True | 0 | ROZPOCET
| VV |  | m 2,12 | [14 empty] | VV | 2 | 1 | True | 0 | ROZPOCET
| VV |  | (4,042+3,90+0,80+1,00+1,60+5,558+3,50+4,50)*3,17 |  | 78.933 | [12 empty] | VV | 2 | 2 | True | 0 | ROZPOCET
| VV |  | Mezisoučet |  | 511.369 | [12 empty] | VV | 2 | 3 | True | 0 | ROZPOCET
| VV |  | stěny ve 3. np | [14 empty] | VV | 2 | 1 | True | 0 | ROZPOCET
| VV |  | m 3,01 | [14 empty] | VV | 2 | 1 | True | 0 | ROZPOCET
| VV |  | (5,215+4,98)*2*3,27 |  | 66.675 | [12 empty] | VV | 2 | 2 | True | 0 | ROZPOCET
| VV |  | m 3,02 | [14 empty] | VV | 2 | 1 | True | 0 | ROZPOCET
| VV |  | (3,46+5,215)*2*3,27 |  | 56.735 | [12 empty] | VV | 2 | 2 | True | 0 | ROZPOCET
| VV |  | m 3,03 | [14 empty] | VV | 2 | 1 | True | 0 | ROZPOCET
| VV |  | (5,035+3,795+5,20+2,80)*3,27 |  | 55.034 | [12 empty] | VV | 2 | 2 | True | 0 | ROZPOCET
| VV |  | m 3,04 | [14 empty] | VV | 2 | 1 | True | 0 | ROZPOCET
| VV |  | (0,80+1,00+0,70+0,60)*3,17 |  | 9.827 | [12 empty] | VV | 2 | 2 | True | 0 | ROZPOCET
| VV |  | m 3,05 | [14 empty] | VV | 2 | 1 | True | 0 | ROZPOCET
| VV |  | (1,12+0,33+1,24+2,88+0,20+1,45)*2*3,65 |  | 52.706 | [12 empty] | VV | 2 | 2 | True | 0 | ROZPOCET
| VV |  | m 3,06 | [14 empty] | VV | 2 | 1 | True | 0 | ROZPOCET
| VV |  | (0,87+1,40)*2*3,27 |  | 14.846 | [12 empty] | VV | 2 | 2 | True | 0 | ROZPOCET
| VV |  | m 3,07 | [14 empty] | VV | 2 | 1 | True | 0 | ROZPOCET
| VV |  | (0,87+1,40+1,30+2,30)*2*3,27 |  | 38.39 | [12 empty] | VV | 2 | 2 | True | 0 | ROZPOCET
| VV |  | m 3,08 | [14 empty] | VV | 2 | 1 | True | 0 | ROZPOCET
| VV |  | (2,21+3,30)*2*3,27 |  | 36.035 | [12 empty] | VV | 2 | 2 | True | 0 | ROZPOCET
| VV |  | m 3,09 | [14 empty] | VV | 2 | 1 | True | 0 | ROZPOCET
| VV |  | (6,90+1,45+0,60)*2*3,27 |  | 58.533 | [12 empty] | VV | 2 | 2 | True | 0 | ROZPOCET
| VV |  | m 3,10 | [14 empty] | VV | 2 | 1 | True | 0 | ROZPOCET
| VV |  | (2,90+1,83)*2*3,27 |  | 30.934 | [12 empty] | VV | 2 | 2 | True | 0 | ROZPOCET
| VV |  | m 3,11 | [14 empty] | VV | 2 | 1 | True | 0 | ROZPOCET
| VV |  | (4,63+0,50+3,715+1,00+0,74+1,00+1,60+5,60+4,20+0,60+3,60)*3,27 |  | 88.895 | [12 empty] | VV | 2 | 2 | True | 0 | ROZPOCET
| VV |  | Mezisoučet |  | 508.61 | [12 empty] | VV | 2 | 3 | True | 0 | ROZPOCET
| VV |  | stěny ve 4. np | [14 empty] | VV | 2 | 1 | True | 0 | ROZPOCET
| VV |  | 12,50*1,20+(5,00+1,00+4,50+1,50+4,50+1,20+2,90+3,50+1,50+3,50+2,00+1,50+10,0*2+4,50+11,00+4,00+5,50+5,50+1,50+0,75+12,00+4,00)*2,70 |  | 288.645 | [12 empty] | VV | 2 | 2 | True | 0 | ROZPOCET
| VV |  | Mezisoučet |  | 288.645 | [12 empty] | VV | 2 | 3 | True | 0 | ROZPOCET
| VV |  | stropy | [14 empty] | VV | 2 | 1 | True | 0 | ROZPOCET
| VV |  | 34,34+0,52+13,87+14,85+6,93+10,65 |  | 81.16 | [12 empty] | VV | 2 | 2 | True | 0 | ROZPOCET
| VV |  | 0,64+11,83 |  | 12.47 | [12 empty] | VV | 2 | 2 | True | 0 | ROZPOCET
| VV |  | 0,74+11,94 |  | 12.68 | [12 empty] | VV | 2 | 2 | True | 0 | ROZPOCET
| VV |  | 124,44*1,20 |  | 149.328 | [12 empty] | VV | 2 | 2 | True | 0 | ROZPOCET
| VV |  | Mezisoučet |  | 255.638 | [12 empty] | VV | 2 | 3 | True | 0 | ROZPOCET
| VV |  | sdk | [14 empty] | VV | 2 | 1 | True | 0 | ROZPOCET
| VV |  | 118,553+65,171+120,136 |  | 303.86 | [12 empty] | VV | 2 | 2 | True | 0 | ROZPOCET
| VV |  | Mezisoučet |  | 303.86 | [12 empty] | VV | 2 | 3 | True | 0 | ROZPOCET
| VV |  | Součet |  | 2428.105 | [12 empty] | VV | 2 | 4 | True | 1 | ROZPOCET
314 | K | 784211101 | Malby z malířských směsí oděruvzdorných za mokra dvojnásobné, bílé za mokra oděruvzdorné výborně v místnostech výšky do 3,80 m | m2 | 2428.105 |  | 0 | CS ÚRS 2024 02 |  | základní |  | 0 | 0.00029 | 0.70415 | 0 | 0 | 16 | K | 2 |  |  |  | ROZPOCET | 0 | 0 | 0 | 0 | 0 | 1 | 0 | 16 | 1465617997
| Online PSC |  | https://podminky.urs.cz/item/CS_URS_2024_02/784211101 | [14 empty] | Online PSC | 2
| D | 787 | Dokončovací práce - zasklívání |  |  |  | 0 |  |  |  |  | 0 |  | 0 |  | 0 | 2 | D | 1 |  |  |  | ROZPOCET | [6 empty] | 0
315 | K | 787 x 1 | zasklení výtahové šachty | kpl | 1 |  | 0 |  |  | základní |  | 0 | 0 | 0 | 0 | 0 | 16 | K | 2 |  |  |  | ROZPOCET | 0 | 0 | 0 | 0 | 0 | 1 | 0 | 16 | 1383654555
| D | M | Práce a dodávky M |  |  |  | 0 |  |  |  |  | 0 |  | 0 |  | 0 | 3 | D | 0 |  |  |  | ROZPOCET | [6 empty] | 0
| D | 33-M | Montáže dopr.zaříz.,sklad. zař. a váh |  |  |  | 0 |  |  |  |  | 0 |  | 0 |  | 0 | 3 | D | 1 |  |  |  | ROZPOCET | [6 empty] | 0
316 | K | 33 - 1 | výtah | kpl | 1 |  | 0 |  |  | základní |  | 0 | 0 | 0 | 0 | 0 | 64 | K | 2 |  |  |  | ROZPOCET | 0 | 0 | 0 | 0 | 0 | 1 | 0 | 64 | -1870221591
| VV |  | kompletní provedení včetně výtahových dveří | [14 empty] | VV | 2 | 1 | True | 0 | ROZPOCET
| VV |  | 1 |  | 1 | [12 empty] | VV | 2 | 2 | True | 0 | ROZPOCET
| VV |  | Součet |  | 1 | [12 empty] | VV | 2 | 4 | True | 1 | ROZPOCET
| D | HZS | Hodinové zúčtovací sazby |  |  |  | 0 |  |  |  |  | 0 |  | 0 |  | 0 | 4 | D | 0 |  |  |  | ROZPOCET | [6 empty] | 0
317 | K | .1 | Hodinová zúčtovací sazba topenář odborný- úprava stavajících zařízení v kotelně | hod | 48 |  | 0 |  |  | základní |  | 0 | 0 | 0 | 0 | 0 | 262144 | K | 1 |  |  |  | ROZPOCET | 0 | 0 | 0 | 0 | 0 | 1 | 0 | 262144 | 549488335
318 | K | HZS1292 | Hodinová zúčtovací sazba stavební dělník | hod | 150 |  | 0 |  |  | základní |  | 0 | 0 | 0 | 0 | 0 | 262144 | K | 1 |  |  |  | ROZPOCET | 0 | 0 | 0 | 0 | 0 | 1 | 0 | 262144 | -1031309970
319 | K | HZS2491 | Hodinová zúčtovací sazba dělník zednických výpomocí | hod | 48 |  | 0 |  |  | základní |  | 0 | 0 | 0 | 0 | 0 | 262144 | K | 1 |  |  |  | ROZPOCET | 0 | 0 | 0 | 0 | 0 | 1 | 0 | 262144 | -1508868056

## 02 - Elektroinstalace
{5b2e76c8-b2fb-4f63-af51-159128111529}
2
| KRYCÍ LIST SOUPISU PRACÍ | [7 empty] | v --- níže se nacházejí doplnkové a pomocné údaje k sestavám --- v | [8 empty] | False
Stavba:
Ústí nad Labem - rekonstrukce budovy předmostí čp 50
Objekt:
02 - Elektroinstalace
| KSO: |  |  |  |  | CC-CZ:
| Místo: |  |  |  |  | Datum: | 1. 12. 2024
| Zadavatel: |  |  |  |  | IČ:
DIČ:
| Účastník: |  |  |  |  | IČ: | Vyplň údaj
|  | Vyplň údaj |  |  |  | DIČ: | Vyplň údaj
| Projektant: |  |  |  |  | IČ:
DIČ:
| Zpracovatel: |  |  |  |  | IČ:
DIČ:
Poznámka:
| Cena bez DPH | [5 empty] | 0
|  |  | Základ daně |  |  | Sazba daně | Výše daně
| DPH | základní | 0 |  |  | 21% | 0
|  | snížená | 0 |  |  | 12% | 0
|  | zákl. přenesená | 0 |  |  | 21% | 0
|  | sníž. přenesená | 0 |  |  | 12% | 0
|  | nulová | 0 |  |  | 0% | 0
| Cena s DPH |  |  | v | CZK |  | 0
REKAPITULACE ČLENĚNÍ SOUPISU PRACÍ
Stavba:
Ústí nad Labem - rekonstrukce budovy předmostí čp 50
Objekt:
02 - Elektroinstalace
Místo: | [5 empty] | Datum: | 1. 12. 2024
Zadavatel: | [5 empty] | Projektant:
Účastník: |  |  | Vyplň údaj |  |  | Zpracovatel:
Kód dílu - Popis | [6 empty] | Cena celkem [CZK]
Náklady stavby celkem | [6 empty] | 0 | [11 empty] | -1
| D1 - Rozváděč | [5 empty] | 0
| D3 - Svítidla - refernční typ | [5 empty] | 0
| D5 - Elektromontážní materiál | [5 empty] | 0
| D7 - Stavební práce | [5 empty] | 0
| D8 - Celkem stavební práce | [5 empty] | 0
SOUPIS PRACÍ
Stavba:
Ústí nad Labem - rekonstrukce budovy předmostí čp 50
Objekt:
02 - Elektroinstalace
Místo: | [5 empty] | Datum: | 1. 12. 2024
Zadavatel: | [5 empty] | Projektant:
Účastník: |  |  | Vyplň údaj |  |  | Zpracovatel:
PČ | Typ | Kód | Popis | MJ | Množství | J.cena [CZK] | Cena celkem [CZK] | Cenová soustava |  | DPH | J. Nh [h] | Nh celkem [h] | J. hmotnost [t] | Hmotnost celkem [t] | J. suť [t] | Suť Celkem [t]
Náklady soupisu celkem | [6 empty] | 0 |  |  |  |  | 0 |  | 0 |  | 0 |  | D | -1 | [7 empty] | 0
| D | D1 | Rozváděč |  |  |  | 0 |  |  |  |  | 0 |  | 0 |  | 0 | 1 | D | 0 | ROZPOCET | [6 empty] | 0
1 | K | Pol106 | RH | kpl | 1 |  | 0 |  |  | základní |  | 0 | 0 | 0 | 0 | 0 | 4 | K | 1 | ROZPOCET | 0 | 0 | 0 | 0 | 0 | 1 | 0 | 4 | 2
2 | K | Pol107 | R1 | kpl | 1 |  | 0 |  |  | základní |  | 0 | 0 | 0 | 0 | 0 | 4 | K | 1 | ROZPOCET | 0 | 0 | 0 | 0 | 0 | 1 | 0 | 4 | 4
3 | K | Pol108 | R2 | kpl | 1 |  | 0 |  |  | základní |  | 0 | 0 | 0 | 0 | 0 | 4 | K | 1 | ROZPOCET | 0 | 0 | 0 | 0 | 0 | 1 | 0 | 4 | 6
4 | K | Pol109 | R3 | kpl | 1 |  | 0 |  |  | základní |  | 0 | 0 | 0 | 0 | 0 | 4 | K | 1 | ROZPOCET | 0 | 0 | 0 | 0 | 0 | 1 | 0 | 4 | 8
5 | K | Pol110 | R4 | kpl | 1 |  | 0 |  |  | základní |  | 0 | 0 | 0 | 0 | 0 | 4 | K | 1 | ROZPOCET | 0 | 0 | 0 | 0 | 0 | 1 | 0 | 4 | 10
| D | D3 | Svítidla - refernční typ |  |  |  | 0 |  |  |  |  | 0 |  | 0 |  | 0 | 1 | D | 0 | ROZPOCET | [6 empty] | 0
6 | K | Pol111 | A - Apol21l,1245x307,4390lm840,ML,3p | ks | 57 |  | 0 |  |  | základní |  | 0 | 0 | 0 | 0 | 0 | 4 | K | 1 | ROZPOCET | 0 | 0 | 0 | 0 | 0 | 1 | 0 | 4 | 12
7 | K | Pol112 | A - Apol-,surf.mt.hs-unm,f.lum.1245x310 | ks | 57 |  | 0 |  |  | základní |  | 0 | 0 | 0 | 0 | 0 | 4 | K | 1 | ROZPOCET | 0 | 0 | 0 | 0 | 0 | 1 | 0 | 4 | 14
8 | K | Pol113 | B - Apol21l,1245x179,2540lm840,ML,3p | ks | 19 |  | 0 |  |  | základní |  | 0 | 0 | 0 | 0 | 0 | 4 | K | 1 | ROZPOCET | 0 | 0 | 0 | 0 | 0 | 1 | 0 | 4 | 16
9 | K | Pol114 | B - Apol-,surf.mt.hs-unm,f.lum.1245x310 | ks | 19 |  | 0 |  |  | základní |  | 0 | 0 | 0 | 0 | 0 | 4 | K | 1 | ROZPOCET | 0 | 0 | 0 | 0 | 0 | 1 | 0 | 4 | 18
10 | K | Pol115 | D - Lun41Eco,Ø200,2300lm840,0/1wh | ks | 22 |  | 0 |  |  | základní |  | 0 | 0 | 0 | 0 | 0 | 4 | K | 1 | ROZPOCET | 0 | 0 | 0 | 0 | 0 | 1 | 0 | 4 | 20
11 | K | Pol116 | M - Mon41,e.wd,4000lm840,ML,3x1.5²,PC | ks | 9 |  | 0 |  |  | základní |  | 0 | 0 | 0 | 0 | 0 | 4 | K | 1 | ROZPOCET | 0 | 0 | 0 | 0 | 0 | 1 | 0 | 4 | 22
12 | K | Pol117 | MN - Mon31emerg.lght.elem,LED,450lm840,w/o.CG | ks | 1 |  | 0 |  |  | základní |  | 0 | 0 | 0 | 0 | 0 | 4 | K | 1 | ROZPOCET | 0 | 0 | 0 | 0 | 0 | 1 | 0 | 4 | 24
13 | K | Pol118 | P - Rond41S,1350lm830/840,0/1,PMMA,wh | ks | 3 |  | 0 |  |  | základní |  | 0 | 0 | 0 | 0 | 0 | 4 | K | 1 | ROZPOCET | 0 | 0 | 0 | 0 | 0 | 1 | 0 | 4 | 26
14 | K | Pol119 | RN - Mon31,diff,2300lm840,0/1,3x2.5²,1x1.5² | ks | 8 |  | 0 |  |  | základní |  | 0 | 0 | 0 | 0 | 0 | 4 | K | 1 | ROZPOCET | 0 | 0 | 0 | 0 | 0 | 1 | 0 | 4 | 28
15 | K | Pol120 | RN - Mon31emerg.lght.elem,LED,450lm840,w/o.CG | ks | 8 |  | 0 |  |  | základní |  | 0 | 0 | 0 | 0 | 0 | 4 | K | 1 | ROZPOCET | 0 | 0 | 0 | 0 | 0 | 1 | 0 | 4 | 30
16 | K | Pol121 | N1 - Rondo33emrg.3h AT | ks | 12 |  | 0 |  |  | základní |  | 0 | 0 | 0 | 0 | 0 | 4 | K | 1 | ROZPOCET | 0 | 0 | 0 | 0 | 0 | 1 | 0 | 4 | 32
17 | K | Pol122 | NP - Sam31emrg.3h AT | ks | 24 |  | 0 |  |  | základní |  | 0 | 0 | 0 | 0 | 0 | 4 | K | 1 | ROZPOCET | 0 | 0 | 0 | 0 | 0 | 1 | 0 | 4 | 34
18 | K | Pol123 | NV - Sam31emrg.3h AT | ks | 2 |  | 0 |  |  | základní |  | 0 | 0 | 0 | 0 | 0 | 4 | K | 1 | ROZPOCET | 0 | 0 | 0 | 0 | 0 | 1 | 0 | 4 | 36
19 | K | Pol124 | LED pásek vč. příslušenství | m | 7.5 |  | 0 |  |  | základní |  | 0 | 0 | 0 | 0 | 0 | 4 | K | 1 | ROZPOCET | 0 | 0 | 0 | 0 | 0 | 1 | 0 | 4 | 38
20 | K | Pol125 | Trafo | ks | 4 |  | 0 |  |  | základní |  | 0 | 0 | 0 | 0 | 0 | 4 | K | 1 | ROZPOCET | 0 | 0 | 0 | 0 | 0 | 1 | 0 | 4 | 40
21 | K | Pol126 | Recyklační poplatek | ks | 245 |  | 0 |  |  | základní |  | 0 | 0 | 0 | 0 | 0 | 4 | K | 1 | ROZPOCET | 0 | 0 | 0 | 0 | 0 | 1 | 0 | 4 | 42
| D | D5 | Elektromontážní materiál |  |  |  | 0 |  |  |  |  | 0 |  | 0 |  | 0 | 1 | D | 0 | ROZPOCET | [6 empty] | 0
22 | K | Pol127 | Krabice instalační | ks | 325 |  | 0 |  |  | základní |  | 0 | 0 | 0 | 0 | 0 | 4 | K | 1 | ROZPOCET | 0 | 0 | 0 | 0 | 0 | 1 | 0 | 4 | 44
23 | K | Pol128 | Krabice instalační na povrch A11 | ks | 30 |  | 0 |  |  | základní |  | 0 | 0 | 0 | 0 | 0 | 4 | K | 1 | ROZPOCET | 0 | 0 | 0 | 0 | 0 | 1 | 0 | 4 | 46
24 | K | Pol129 | Wago svorky | ks | 100 |  | 0 |  |  | základní |  | 0 | 0 | 0 | 0 | 0 | 4 | K | 1 | ROZPOCET | 0 | 0 | 0 | 0 | 0 | 1 | 0 | 4 | 48
25 | K | Pol130 | Doplňkové pospojení | ks | 17 |  | 0 |  |  | základní |  | 0 | 0 | 0 | 0 | 0 | 4 | K | 1 | ROZPOCET | 0 | 0 | 0 | 0 | 0 | 1 | 0 | 4 | 50
26 | K | Pol131 | VODIC CY 6 ZELENOZLUTY | m | 160 |  | 0 |  |  | základní |  | 0 | 0 | 0 | 0 | 0 | 4 | K | 1 | ROZPOCET | 0 | 0 | 0 | 0 | 0 | 1 | 0 | 4 | 52
27 | K | Pol132 | VODIC CY 10 ZELENOZLUTY | m | 80 |  | 0 |  |  | základní |  | 0 | 0 | 0 | 0 | 0 | 4 | K | 1 | ROZPOCET | 0 | 0 | 0 | 0 | 0 | 1 | 0 | 4 | 54
28 | K | Pol133 | VODIC CY 16 ZELENOZLUTY | m | 40 |  | 0 |  |  | základní |  | 0 | 0 | 0 | 0 | 0 | 4 | K | 1 | ROZPOCET | 0 | 0 | 0 | 0 | 0 | 1 | 0 | 4 | 56
29 | K | Pol134 | KABEL PRAFlaDur 2x 1,5 | m | 18 |  | 0 |  |  | základní |  | 0 | 0 | 0 | 0 | 0 | 4 | K | 1 | ROZPOCET | 0 | 0 | 0 | 0 | 0 | 1 | 0 | 4 | 58
30 | K | Pol135 | KABEL CXKH-R-O 3x 1,5 | m | 180 |  | 0 |  |  | základní |  | 0 | 0 | 0 | 0 | 0 | 4 | K | 1 | ROZPOCET | 0 | 0 | 0 | 0 | 0 | 1 | 0 | 4 | 60
31 | K | Pol136 | KABEL CXKH-R-J 3x 1,5 | m | 1300 |  | 0 |  |  | základní |  | 0 | 0 | 0 | 0 | 0 | 4 | K | 1 | ROZPOCET | 0 | 0 | 0 | 0 | 0 | 1 | 0 | 4 | 62
32 | K | Pol137 | KABEL CXKH-R-J 3x 2,5 | m | 1700 |  | 0 |  |  | základní |  | 0 | 0 | 0 | 0 | 0 | 4 | K | 1 | ROZPOCET | 0 | 0 | 0 | 0 | 0 | 1 | 0 | 4 | 64
33 | K | Pol138 | KABEL CXKH-R-J 5x 1,5 | m | 50 |  | 0 |  |  | základní |  | 0 | 0 | 0 | 0 | 0 | 4 | K | 1 | ROZPOCET | 0 | 0 | 0 | 0 | 0 | 1 | 0 | 4 | 66
34 | K | Pol139 | KABEL CXKH-R-J 5x 2,5 | m | 38 |  | 0 |  |  | základní |  | 0 | 0 | 0 | 0 | 0 | 4 | K | 1 | ROZPOCET | 0 | 0 | 0 | 0 | 0 | 1 | 0 | 4 | 68
35 | K | Pol140 | KABEL CXKH-R-J 5x 4 | m | 44 |  | 0 |  |  | základní |  | 0 | 0 | 0 | 0 | 0 | 4 | K | 1 | ROZPOCET | 0 | 0 | 0 | 0 | 0 | 1 | 0 | 4 | 70
36 | K | Pol141 | KABEL CXKH-R-J 5x 6 | m | 43 |  | 0 |  |  | základní |  | 0 | 0 | 0 | 0 | 0 | 4 | K | 1 | ROZPOCET | 0 | 0 | 0 | 0 | 0 | 1 | 0 | 4 | 72
37 | K | Pol142 | KABEL CXKH-R-J 5x 10 | m | 10 |  | 0 |  |  | základní |  | 0 | 0 | 0 | 0 | 0 | 4 | K | 1 | ROZPOCET | 0 | 0 | 0 | 0 | 0 | 1 | 0 | 4 | 74
38 | K | Pol143 | KABEL CXKH-R-J 4x 25 | m | 27 |  | 0 |  |  | základní |  | 0 | 0 | 0 | 0 | 0 | 4 | K | 1 | ROZPOCET | 0 | 0 | 0 | 0 | 0 | 1 | 0 | 4 | 76
39 | K | Pol144 | Napojení vývodu - silový | ks | 16 |  | 0 |  |  | základní |  | 0 | 0 | 0 | 0 | 0 | 4 | K | 1 | ROZPOCET | 0 | 0 | 0 | 0 | 0 | 1 | 0 | 4 | 78
40 | K | Pol145 | Napojení vývodu - VZT | ks | 12 |  | 0 |  |  | základní |  | 0 | 0 | 0 | 0 | 0 | 4 | K | 1 | ROZPOCET | 0 | 0 | 0 | 0 | 0 | 1 | 0 | 4 | 80
41 | K | Pol146 | Napojení vývodu - ZTI | ks | 2 |  | 0 |  |  | základní |  | 0 | 0 | 0 | 0 | 0 | 4 | K | 1 | ROZPOCET | 0 | 0 | 0 | 0 | 0 | 1 | 0 | 4 | 82
42 | K | Pol147 | Tlačítko total stop | ks | 1 |  | 0 |  |  | základní |  | 0 | 0 | 0 | 0 | 0 | 4 | K | 1 | ROZPOCET | 0 | 0 | 0 | 0 | 0 | 1 | 0 | 4 | 84
43 | K | Pol148 | VYP.c.1 vč. krytky | ks | 38 |  | 0 |  |  | základní |  | 0 | 0 | 0 | 0 | 0 | 4 | K | 1 | ROZPOCET | 0 | 0 | 0 | 0 | 0 | 1 | 0 | 4 | 86
44 | K | Pol149 | VYP.c.5 vč. krytky | ks | 13 |  | 0 |  |  | základní |  | 0 | 0 | 0 | 0 | 0 | 4 | K | 1 | ROZPOCET | 0 | 0 | 0 | 0 | 0 | 1 | 0 | 4 | 88
45 | K | Pol150 | VYP.c.6 vč. krytky | ks | 20 |  | 0 |  |  | základní |  | 0 | 0 | 0 | 0 | 0 | 4 | K | 1 | ROZPOCET | 0 | 0 | 0 | 0 | 0 | 1 | 0 | 4 | 90
46 | K | Pol151 | VYP.c.7 vč. krytky | ks | 13 |  | 0 |  |  | základní |  | 0 | 0 | 0 | 0 | 0 | 4 | K | 1 | ROZPOCET | 0 | 0 | 0 | 0 | 0 | 1 | 0 | 4 | 92
47 | K | Pol152 | Svorkovnice s krytem pro přívod 5x 2,5 mm2 Cu | ks | 2 |  | 0 |  |  | základní |  | 0 | 0 | 0 | 0 | 0 | 4 | K | 1 | ROZPOCET | 0 | 0 | 0 | 0 | 0 | 1 | 0 | 4 | 94
48 | K | Pol153 | Zásuvka jednonásobná | ks | 167 |  | 0 |  |  | základní |  | 0 | 0 | 0 | 0 | 0 | 4 | K | 1 | ROZPOCET | 0 | 0 | 0 | 0 | 0 | 1 | 0 | 4 | 96
49 | K | Pol154 | Zásuvka IP44 | ks | 29 |  | 0 |  |  | základní |  | 0 | 0 | 0 | 0 | 0 | 4 | K | 1 | ROZPOCET | 0 | 0 | 0 | 0 | 0 | 1 | 0 | 4 | 98
50 | K | Pol155 | Zásuvka dvojitá | ks | 59 |  | 0 |  |  | základní |  | 0 | 0 | 0 | 0 | 0 | 4 | K | 1 | ROZPOCET | 0 | 0 | 0 | 0 | 0 | 1 | 0 | 4 | 100
51 | K | Pol156 | Rámeček jednonásobný | ks | 86 |  | 0 |  |  | základní |  | 0 | 0 | 0 | 0 | 0 | 4 | K | 1 | ROZPOCET | 0 | 0 | 0 | 0 | 0 | 1 | 0 | 4 | 102
52 | K | Pol157 | Rámeček trojnásobný | ks | 9 |  | 0 |  |  | základní |  | 0 | 0 | 0 | 0 | 0 | 4 | K | 1 | ROZPOCET | 0 | 0 | 0 | 0 | 0 | 1 | 0 | 4 | 104
53 | K | Pol158 | Rámeček čtyřnásobný | ks | 35 |  | 0 |  |  | základní |  | 0 | 0 | 0 | 0 | 0 | 4 | K | 1 | ROZPOCET | 0 | 0 | 0 | 0 | 0 | 1 | 0 | 4 | 106
54 | K | Pol159 | Pohybové čidlo 360° | ks | 5 |  | 0 |  |  | základní |  | 0 | 0 | 0 | 0 | 0 | 4 | K | 1 | ROZPOCET | 0 | 0 | 0 | 0 | 0 | 1 | 0 | 4 | 108
55 | K | Pol160 | Žlab 300x100 včetně spojovacího materiálu a příslušenství | m | 45 |  | 0 |  |  | základní |  | 0 | 0 | 0 | 0 | 0 | 4 | K | 1 | ROZPOCET | 0 | 0 | 0 | 0 | 0 | 1 | 0 | 4 | 110
| D | D7 | Stavební práce |  |  |  | 0 |  |  |  |  | 0 |  | 0 |  | 0 | 1 | D | 0 | ROZPOCET | [6 empty] | 0
56 | K | Pol161 | Vykroužení otvorů pro rozvodky, průrazy | ks | 400 |  | 0 |  |  | základní |  | 0 | 0 | 0 | 0 | 0 | 4 | K | 1 | ROZPOCET | 0 | 0 | 0 | 0 | 0 | 1 | 0 | 4 | 112
57 | K | Pol162 | Vyřezání/vysekání drážek | m | 700 |  | 0 |  |  | základní |  | 0 | 0 | 0 | 0 | 0 | 4 | K | 1 | ROZPOCET | 0 | 0 | 0 | 0 | 0 | 1 | 0 | 4 | 114
58 | K | Pol163 | Hrubé zapravení drážek | m | 700 |  | 0 |  |  | základní |  | 0 | 0 | 0 | 0 | 0 | 4 | K | 1 | ROZPOCET | 0 | 0 | 0 | 0 | 0 | 1 | 0 | 4 | 116
| D | D8 | Celkem stavební práce |  |  |  | 0 |  |  |  |  | 0 |  | 0 |  | 0 | 1 | D | 0 | ROZPOCET | [6 empty] | 0
59 | K | Pol164 | Podružný a kompletační materiál | kpl | 1 |  | 0 |  |  | základní |  | 0 | 0 | 0 | 0 | 0 | 4 | K | 1 | ROZPOCET | 0 | 0 | 0 | 0 | 0 | 1 | 0 | 4 | 118
60 | K | Pol165 | Prořez | kpl | 1 |  | 0 |  |  | základní |  | 0 | 0 | 0 | 0 | 0 | 4 | K | 1 | ROZPOCET | 0 | 0 | 0 | 0 | 0 | 1 | 0 | 4 | 120
61 | K | Pol166 | Doprava | kpl | 1 |  | 0 |  |  | základní |  | 0 | 0 | 0 | 0 | 0 | 4 | K | 1 | ROZPOCET | 0 | 0 | 0 | 0 | 0 | 1 | 0 | 4 | 122
62 | K | Pol167 | Koordinace | hod | 20 |  | 0 |  |  | základní |  | 0 | 0 | 0 | 0 | 0 | 4 | K | 1 | ROZPOCET | 0 | 0 | 0 | 0 | 0 | 1 | 0 | 4 | 124
63 | K | Pol168 | Dokumentace skutečného provedení | hod | 20 |  | 0 |  |  | základní |  | 0 | 0 | 0 | 0 | 0 | 4 | K | 1 | ROZPOCET | 0 | 0 | 0 | 0 | 0 | 1 | 0 | 4 | 126
64 | K | Pol169 | Výchozí revize | kpl | 1 |  | 0 |  |  | základní |  | 0 | 0 | 0 | 0 | 0 | 4 | K | 1 | ROZPOCET | 0 | 0 | 0 | 0 | 0 | 1 | 0 | 4 | 128

## 03 - vzduchotechnika
{625c5542-1a3f-46b9-9833-aef1b8fb630b}
2
| KRYCÍ LIST SOUPISU PRACÍ | [7 empty] | v --- níže se nacházejí doplnkové a pomocné údaje k sestavám --- v | [8 empty] | False
Stavba:
Ústí nad Labem - rekonstrukce budovy předmostí čp 50
Objekt:
03 - vzduchotechnika
| KSO: |  |  |  |  | CC-CZ:
| Místo: |  |  |  |  | Datum: | 1. 12. 2024
| Zadavatel: |  |  |  |  | IČ:
DIČ:
| Účastník: |  |  |  |  | IČ: | Vyplň údaj
|  | Vyplň údaj |  |  |  | DIČ: | Vyplň údaj
| Projektant: |  |  |  |  | IČ:
DIČ:
| Zpracovatel: |  |  |  |  | IČ:
DIČ:
Poznámka:
| Cena bez DPH | [5 empty] | 0
|  |  | Základ daně |  |  | Sazba daně | Výše daně
| DPH | základní | 0 |  |  | 21% | 0
|  | snížená | 0 |  |  | 12% | 0
|  | zákl. přenesená | 0 |  |  | 21% | 0
|  | sníž. přenesená | 0 |  |  | 12% | 0
|  | nulová | 0 |  |  | 0% | 0
| Cena s DPH |  |  | v | CZK |  | 0
REKAPITULACE ČLENĚNÍ SOUPISU PRACÍ
Stavba:
Ústí nad Labem - rekonstrukce budovy předmostí čp 50
Objekt:
03 - vzduchotechnika
Místo: | [5 empty] | Datum: | 1. 12. 2024
Zadavatel: | [5 empty] | Projektant:
Účastník: |  |  | Vyplň údaj |  |  | Zpracovatel:
Kód dílu - Popis | [6 empty] | Cena celkem [CZK]
Náklady stavby celkem | [6 empty] | 0 | [11 empty] | -1
| 1 - VZT větrání kanceláří a kuchyněk | [5 empty] | 0
| 2 - Větrání soc. zázemí | [5 empty] | 0
| 3 - Větrání sklepů | [5 empty] | 0
| 4 - Klimatizace Kanceláří schéma rozvodů v příloze | [5 empty] | 0
| D2 - Měděné propojovací potrubí | [5 empty] | 0
| 5 - Klimatizace serveru | [5 empty] | 0
| D3 - ostatní náklady | [5 empty] | 0
SOUPIS PRACÍ
Stavba:
Ústí nad Labem - rekonstrukce budovy předmostí čp 50
Objekt:
03 - vzduchotechnika
Místo: | [5 empty] | Datum: | 1. 12. 2024
Zadavatel: | [5 empty] | Projektant:
Účastník: |  |  | Vyplň údaj |  |  | Zpracovatel:
PČ | Typ | Kód | Popis | MJ | Množství | J.cena [CZK] | Cena celkem [CZK] | Cenová soustava |  | DPH | J. Nh [h] | Nh celkem [h] | J. hmotnost [t] | Hmotnost celkem [t] | J. suť [t] | Suť Celkem [t]
Náklady soupisu celkem | [6 empty] | 0 |  |  |  |  | 0 |  | 0 |  | 0 |  | D | -1 | [7 empty] | 0
| D | 1 | VZT větrání kanceláří a kuchyněk |  |  |  | 0 |  |  |  |  | 0 |  | 0 |  | 0 | 1 | D | 0 | ROZPOCET | [6 empty] | 0
1 | K | 1.AN | VZT jednotka rekuperační provedení TOP přívod 2800 m3/hod, odvod 2800 m3/h/400Pa, ohřev 5,0 kW elektro ventilátory příkon 2350W/400V systém měření a regulace rozvaděč MaR mimo jednotku manžeta D450mm 4ks odvod kondenzátu DN32 VxŠxH 1850x2091x992mm 363kg | ks | 1 |  | 0 |  |  | základní |  | 0 | 0 | 0 | 0 | 0 | 4 | K | 1 | ROZPOCET | 0 | 0 | 0 | 0 | 0 | 1 | 0 | 4 | 2
2 | K | Pol1 | technická specifikace v příloze | kpl | 1 |  | 0 |  |  | základní |  | 0 | 0 | 0 | 0 | 0 | 4 | K | 1 | ROZPOCET | 0 | 0 | 0 | 0 | 0 | 1 | 0 | 4 | 4
3 | K | Pol2 | čidlo pro detekci kouře umístěné v sacím potrubí s vazbou na systém Měření a regulace | kpl | 1 |  | 0 |  |  | základní |  | 0 | 0 | 0 | 0 | 0 | 4 | K | 1 | ROZPOCET | 0 | 0 | 0 | 0 | 0 | 1 | 0 | 4 | 6
4 | K | 1T.1 | Tlumič hluku 450x630 včetně kulis 100x445 3ks L1000 | ks | 3 |  | 0 |  |  | základní |  | 0 | 0 | 0 | 0 | 0 | 4 | K | 1 | ROZPOCET | 0 | 0 | 0 | 0 | 0 | 1 | 0 | 4 | 8
5 | K | 1T.2 | Tlumič hluku 450x630 L 1000 VP včetně kulis 100x445 L 800 3ks atyp | ks | 3 |  | 0 |  |  | základní |  | 0 | 0 | 0 | 0 | 0 | 4 | K | 1 | ROZPOCET | 0 | 0 | 0 | 0 | 0 | 1 | 0 | 4 | 10
6 | K | 1T. | Tlumič hluku 710x355 L 1000 včetně kulis 100x350 4 ks | ks | 2 |  | 0 |  |  | základní |  | 0 | 0 | 0 | 0 | 0 | 4 | K | 1 | ROZPOCET | 0 | 0 | 0 | 0 | 0 | 1 | 0 | 4 | 12
7 | K | 1.P.1 | protipožární klapka 355x355 ruční a teplotní spouštění | ks | 1 |  | 0 |  |  | základní |  | 0 | 0 | 0 | 0 | 0 | 4 | K | 1 | ROZPOCET | 0 | 0 | 0 | 0 | 0 | 1 | 0 | 4 | 14
8 | K | 1.P.2 | protipožární klapka 280x450 ruční a teplotní spouštění | ks | 2 |  | 0 |  |  | základní |  | 0 | 0 | 0 | 0 | 0 | 4 | K | 1 | ROZPOCET | 0 | 0 | 0 | 0 | 0 | 1 | 0 | 4 | 16
9 | K | 1.P.2.1 | protipožární klapka 315x315 ruční a teplotní spouštění | ks | 2 |  | 0 |  |  | základní |  | 0 | 0 | 0 | 0 | 0 | 4 | K | 1 | ROZPOCET | 0 | 0 | 0 | 0 | 0 | 1 | 0 | 4 | 18
10 | K | 1.P.4 | protipožární klapka 200x200 ruční a teplotní spouštění | ks | 6 |  | 0 |  |  | základní |  | 0 | 0 | 0 | 0 | 0 | 4 | K | 1 | ROZPOCET | 0 | 0 | 0 | 0 | 0 | 1 | 0 | 4 | 20
11 | K | 1.K1 | Regulační klapka ruční D 200 | ks | 3 |  | 0 |  |  | základní |  | 0 | 0 | 0 | 0 | 0 | 4 | K | 1 | ROZPOCET | 0 | 0 | 0 | 0 | 0 | 1 | 0 | 4 | 22
12 | K | 1.K2 | Regulační klapka ruční D 160 | ks | 2 |  | 0 |  |  | základní |  | 0 | 0 | 0 | 0 | 0 | 4 | K | 1 | ROZPOCET | 0 | 0 | 0 | 0 | 0 | 1 | 0 | 4 | 24
13 | K | 1.K3 | Regulační klapka ruční D 100 | ks | 1 |  | 0 |  |  | základní |  | 0 | 0 | 0 | 0 | 0 | 4 | K | 1 | ROZPOCET | 0 | 0 | 0 | 0 | 0 | 1 | 0 | 4 | 26
14 | K | 1.K4 | Regulační klapka ruční D 125x125 | ks | 2 |  | 0 |  |  | základní |  | 0 | 0 | 0 | 0 | 0 | 4 | K | 1 | ROZPOCET | 0 | 0 | 0 | 0 | 0 | 1 | 0 | 4 | 28
15 | K | 1.K5 | Regulační klapka ruční 200x200 | ks | 3 |  | 0 |  |  | základní |  | 0 | 0 | 0 | 0 | 0 | 4 | K | 1 | ROZPOCET | 0 | 0 | 0 | 0 | 0 | 1 | 0 | 4 | 30
16 | K | 1.F.1 | Výřivá výusť přívodní 300x300/8 včetně plemum boxu | ks | 11 |  | 0 |  |  | základní |  | 0 | 0 | 0 | 0 | 0 | 4 | K | 1 | ROZPOCET | 0 | 0 | 0 | 0 | 0 | 1 | 0 | 4 | 32
17 | K | 1.F.2 | Výřivá výusť přívodní 400x400/16 včetně plemum boxu | ks | 5 |  | 0 |  |  | základní |  | 0 | 0 | 0 | 0 | 0 | 4 | K | 1 | ROZPOCET | 0 | 0 | 0 | 0 | 0 | 1 | 0 | 4 | 34
18 | K | 1.F.3 | Vyústka přívodní dvouřadá s regulací 225x125 včetně připojovacího boxu | ks | 1 |  | 0 |  |  | základní |  | 0 | 0 | 0 | 0 | 0 | 4 | K | 1 | ROZPOCET | 0 | 0 | 0 | 0 | 0 | 1 | 0 | 4 | 36
19 | K | 1.S.1 | Výřivá výusť odtahová 300x300/8 včetně plemum boxu | ks | 15 |  | 0 |  |  | základní |  | 0 | 0 | 0 | 0 | 0 | 4 | K | 1 | ROZPOCET | 0 | 0 | 0 | 0 | 0 | 1 | 0 | 4 | 38
20 | K | 1.S.2 | Výřivá výusť odtahová 400x400/16 včetně plemum boxu | ks | 5 |  | 0 |  |  | základní |  | 0 | 0 | 0 | 0 | 0 | 4 | K | 1 | ROZPOCET | 0 | 0 | 0 | 0 | 0 | 1 | 0 | 4 | 40
21 | K | 1.Z.1 | protidešťová žaluzie 355x710 + síto | ks | 1 |  | 0 |  |  | základní |  | 0 | 0 | 0 | 0 | 0 | 4 | K | 1 | ROZPOCET | 0 | 0 | 0 | 0 | 0 | 1 | 0 | 4 | 42
22 | K | 1.Z.2 | výfukový kus složený z OL 90 355x355, OL45 355x355 + síto | ks | 1 |  | 0 |  |  | základní |  | 0 | 0 | 0 | 0 | 0 | 4 | K | 1 | ROZPOCET | 0 | 0 | 0 | 0 | 0 | 1 | 0 | 4 | 44
23 | K | 1.H.1 | Hlukotlumící ohebná hadice D 100 | m | 52 |  | 0 |  |  | základní |  | 0 | 0 | 0 | 0 | 0 | 4 | K | 1 | ROZPOCET | 0 | 0 | 0 | 0 | 0 | 1 | 0 | 4 | 46
24 | K | 1.H.2 | Hlukotlumící ohebná hadice D 125 | m | 20 |  | 0 |  |  | základní |  | 0 | 0 | 0 | 0 | 0 | 4 | K | 1 | ROZPOCET | 0 | 0 | 0 | 0 | 0 | 1 | 0 | 4 | 48
25 | K | 1.H.3 | Hlukotlumící ohebná hadice D 160 | m | 5 |  | 0 |  |  | základní |  | 0 | 0 | 0 | 0 | 0 | 4 | K | 1 | ROZPOCET | 0 | 0 | 0 | 0 | 0 | 1 | 0 | 4 | 50
26 | K | Pol3 | VZT potrubí čtyřhranné | m2 | 104 |  | 0 |  |  | základní |  | 0 | 0 | 0 | 0 | 0 | 4 | K | 1 | ROZPOCET | 0 | 0 | 0 | 0 | 0 | 1 | 0 | 4 | 52
27 | K | Pol4 | VZT potrubí kruhové SPIRO D 200 | m | 49 |  | 0 |  |  | základní |  | 0 | 0 | 0 | 0 | 0 | 4 | K | 1 | ROZPOCET | 0 | 0 | 0 | 0 | 0 | 1 | 0 | 4 | 54
28 | K | Pol5 | VZT potrubí kruhové SPIRO D 160 | m | 52 |  | 0 |  |  | základní |  | 0 | 0 | 0 | 0 | 0 | 4 | K | 1 | ROZPOCET | 0 | 0 | 0 | 0 | 0 | 1 | 0 | 4 | 56
29 | K | Pol6 | VZT potrubí kruhové SPIRO D 125 | m | 9 |  | 0 |  |  | základní |  | 0 | 0 | 0 | 0 | 0 | 4 | K | 1 | ROZPOCET | 0 | 0 | 0 | 0 | 0 | 1 | 0 | 4 | 58
30 | K | Pol7 | VZT potrubí kruhové SPIRO D 100 | m | 108 |  | 0 |  |  | základní |  | 0 | 0 | 0 | 0 | 0 | 4 | K | 1 | ROZPOCET | 0 | 0 | 0 | 0 | 0 | 1 | 0 | 4 | 60
31 | K | Pol8 | tepelná izolace minerální s AL polepem 40mm | m2 | 120 |  | 0 |  |  | základní |  | 0 | 0 | 0 | 0 | 0 | 4 | K | 1 | ROZPOCET | 0 | 0 | 0 | 0 | 0 | 1 | 0 | 4 | 62
32 | K | Pol9 | protipožární izolace minerální s AL polepem odolnost 30min | m2 | 3 |  | 0 |  |  | základní |  | 0 | 0 | 0 | 0 | 0 | 4 | K | 1 | ROZPOCET | 0 | 0 | 0 | 0 | 0 | 1 | 0 | 4 | 64
33 | K | Pol10 | montážní materiál | ks | 1 |  | 0 |  |  | základní |  | 0 | 0 | 0 | 0 | 0 | 4 | K | 1 | ROZPOCET | 0 | 0 | 0 | 0 | 0 | 1 | 0 | 4 | 66
| D | 2 | Větrání soc. zázemí |  |  |  | 0 |  |  |  |  | 0 |  | 0 |  | 0 | 1 | D | 0 | ROZPOCET | [6 empty] | 0
34 | K | 2.N1 | Radiální ventilátor do podhledu odvod 80 m3/h/70Pa, výkon 34W, 230 V | ks | 4 |  | 0 |  |  | základní |  | 0 | 0 | 0 | 0 | 0 | 4 | K | 1 | ROZPOCET | 0 | 0 | 0 | 0 | 0 | 1 | 0 | 4 | 68
35 | K | 2.N2 | Radiální ventilátor odvod 105-210 m3/h/200Pa, výkon 61W, 230 V manžeta 3ks zpětná klapka | ks | 4 |  | 0 |  |  | základní |  | 0 | 0 | 0 | 0 | 0 | 4 | K | 1 | ROZPOCET | 0 | 0 | 0 | 0 | 0 | 1 | 0 | 4 | 70
36 | K | 2.T1 | tlumič hluku D 100 L 900 | ks | 8 |  | 0 |  |  | základní |  | 0 | 0 | 0 | 0 | 0 | 4 | K | 1 | ROZPOCET | 0 | 0 | 0 | 0 | 0 | 1 | 0 | 4 | 72
37 | K | 2.Z1 | výfuková hlavice D 160 složená OL 90, OL45 mřížka | ks | 2 |  | 0 |  |  | základní |  | 0 | 0 | 0 | 0 | 0 | 4 | K | 1 | ROZPOCET | 0 | 0 | 0 | 0 | 0 | 1 | 0 | 4 | 74
38 | K | 3.S1 | Talířový ventil odtahový D 100 kovový | ks | 15 |  | 0 |  |  | základní |  | 0 | 0 | 0 | 0 | 0 | 4 | K | 1 | ROZPOCET | 0 | 0 | 0 | 0 | 0 | 1 | 0 | 4 | 76
39 | K | 2.H.1 | Hlukotlumící ohebná hadice D 100 | m | 23 |  | 0 |  |  | základní |  | 0 | 0 | 0 | 0 | 0 | 4 | K | 1 | ROZPOCET | 0 | 0 | 0 | 0 | 0 | 1 | 0 | 4 | 78
40 | K | 2.H.2 | Hlukotlumící ohebná hadice D 82 | m | 8 |  | 0 |  |  | základní |  | 0 | 0 | 0 | 0 | 0 | 4 | K | 1 | ROZPOCET | 0 | 0 | 0 | 0 | 0 | 1 | 0 | 4 | 80
41 | K | Pol5 | VZT potrubí kruhové SPIRO D 160 | m | 24 |  | 0 |  |  | základní |  | 0 | 0 | 0 | 0 | 0 | 4 | K | 1 | ROZPOCET | 0 | 0 | 0 | 0 | 0 | 1 | 0 | 4 | 82
42 | K | Pol7 | VZT potrubí kruhové SPIRO D 100 | m | 41 |  | 0 |  |  | základní |  | 0 | 0 | 0 | 0 | 0 | 4 | K | 1 | ROZPOCET | 0 | 0 | 0 | 0 | 0 | 1 | 0 | 4 | 84
43 | K | Pol11 | VZT potrubí kruhové SPIRO D 80 | m | 2 |  | 0 |  |  | základní |  | 0 | 0 | 0 | 0 | 0 | 4 | K | 1 | ROZPOCET | 0 | 0 | 0 | 0 | 0 | 1 | 0 | 4 | 86
44 | K | Pol12 | montážní materiál | ks | 1 |  | 0 |  |  | základní |  | 0 | 0 | 0 | 0 | 0 | 4 | K | 1 | ROZPOCET | 0 | 0 | 0 | 0 | 0 | 1 | 0 | 4 | 88
| D | 3 | Větrání sklepů |  |  |  | 0 |  |  |  |  | 0 |  | 0 |  | 0 | 1 | D | 0 | ROZPOCET | [6 empty] | 0
45 | K | 3.N1 | Radiální ventilátor odvod 160 m3/h/250Pa, výkon 61W, 230 V manžeta 3ks zpětná klapka | ks | 1 |  | 0 |  |  | základní |  | 0 | 0 | 0 | 0 | 0 | 4 | K | 1 | ROZPOCET | 0 | 0 | 0 | 0 | 0 | 1 | 0 | 4 | 90
46 | K | 3.T1 | tlumič hluku D 100 L 900 | ks | 2 |  | 0 |  |  | základní |  | 0 | 0 | 0 | 0 | 0 | 4 | K | 1 | ROZPOCET | 0 | 0 | 0 | 0 | 0 | 1 | 0 | 4 | 92
47 | K | 3.Z1 | výfuková hlavice D 100 složená OL 90, OL45 mřížka | ks | 1 |  | 0 |  |  | základní |  | 0 | 0 | 0 | 0 | 0 | 4 | K | 1 | ROZPOCET | 0 | 0 | 0 | 0 | 0 | 1 | 0 | 4 | 94
48 | K | 3.S1 | Talířový ventil odtahový D 100 kovový | ks | 4 |  | 0 |  |  | základní |  | 0 | 0 | 0 | 0 | 0 | 4 | K | 1 | ROZPOCET | 0 | 0 | 0 | 0 | 0 | 1 | 0 | 4 | 96
49 | K | Pol7 | VZT potrubí kruhové SPIRO D 100 | m | 46 |  | 0 |  |  | základní |  | 0 | 0 | 0 | 0 | 0 | 4 | K | 1 | ROZPOCET | 0 | 0 | 0 | 0 | 0 | 1 | 0 | 4 | 98
50 | K | Pol13 | montážní materiál | ks | 1 |  | 0 |  |  | základní |  | 0 | 0 | 0 | 0 | 0 | 4 | K | 1 | ROZPOCET | 0 | 0 | 0 | 0 | 0 | 1 | 0 | 4 | 100
| D | 4 | Klimatizace Kanceláří schéma rozvodů v příloze |  |  |  | 0 |  |  |  |  | 0 |  | 0 |  | 0 | 1 | D | 0 | ROZPOCET | [6 empty] | 0
51 | K | 4.K1A | venkovní jednotka VRF Systém chladící/topný výkon 33/37,8 kW příkon 15,27 kW / 400V 155 kg vxšxh 1625x1090x380 | ks | 1 |  | 0 |  |  | základní |  | 0 | 0 | 0 | 0 | 0 | 4 | K | 1 | ROZPOCET | 0 | 0 | 0 | 0 | 0 | 1 | 0 | 4 | 102
52 | K | 4.K1 | Vnitřní jednotka kazetová chl. výkon 1,7kW 600x600mm včetně dekoračního panelu | ks | 6 |  | 0 |  |  | základní |  | 0 | 0 | 0 | 0 | 0 | 4 | K | 1 | ROZPOCET | 0 | 0 | 0 | 0 | 0 | 1 | 0 | 4 | 104
53 | K | 4.K2 | Vnitřní jednotka kazetová chl. výkon 2,2kW 600x600mm včetně dekoračního panelu | ks | 3 |  | 0 |  |  | základní |  | 0 | 0 | 0 | 0 | 0 | 4 | K | 1 | ROZPOCET | 0 | 0 | 0 | 0 | 0 | 1 | 0 | 4 | 106
54 | K | 4.K3 | Vnitřní jednotka kazetová chl. výkon 2,8kW 600x600mm včetně dekoračního panelu | ks | 6 |  | 0 |  |  | základní |  | 0 | 0 | 0 | 0 | 0 | 4 | K | 1 | ROZPOCET | 0 | 0 | 0 | 0 | 0 | 1 | 0 | 4 | 108
55 | K | 4.K4 | Vnitřní jednotka kazetová chl. výkon 3,6kW 600x600mm včetně dekoračního panelu | ks | 1 |  | 0 |  |  | základní |  | 0 | 0 | 0 | 0 | 0 | 4 | K | 1 | ROZPOCET | 0 | 0 | 0 | 0 | 0 | 1 | 0 | 4 | 110
56 | K | Pol14 | Nástěnný ovladač | ks | 16 |  | 0 |  |  | základní |  | 0 | 0 | 0 | 0 | 0 | 4 | K | 1 | ROZPOCET | 0 | 0 | 0 | 0 | 0 | 1 | 0 | 4 | 112
57 | K | 4.Y1 | rozbočka do 44kW | ks | 4 |  | 0 |  |  | základní |  | 0 | 0 | 0 | 0 | 0 | 4 | K | 1 | ROZPOCET | 0 | 0 | 0 | 0 | 0 | 1 | 0 | 4 | 114
58 | K | 4.Y2 | rozbočka do 22kW | ks | 11 |  | 0 |  |  | základní |  | 0 | 0 | 0 | 0 | 0 | 4 | K | 1 | ROZPOCET | 0 | 0 | 0 | 0 | 0 | 1 | 0 | 4 | 116
| D | D2 | Měděné propojovací potrubí |  |  |  | 0 |  |  |  |  | 0 |  | 0 |  | 0 | 1 | D | 0 | ROZPOCET | [6 empty] | 0
59 | K | Pol15 | D 06/12 | m | 96 |  | 0 |  |  | základní |  | 0 | 0 | 0 | 0 | 0 | 4 | K | 1 | ROZPOCET | 0 | 0 | 0 | 0 | 0 | 1 | 0 | 4 | 118
60 | K | Pol16 | D 10/16 | m | 26 |  | 0 |  |  | základní |  | 0 | 0 | 0 | 0 | 0 | 4 | K | 1 | ROZPOCET | 0 | 0 | 0 | 0 | 0 | 1 | 0 | 4 | 120
61 | K | Pol17 | D 10/19 | m | 6 |  | 0 |  |  | základní |  | 0 | 0 | 0 | 0 | 0 | 4 | K | 1 | ROZPOCET | 0 | 0 | 0 | 0 | 0 | 1 | 0 | 4 | 122
62 | K | Pol18 | D 10/22 | m | 6 |  | 0 |  |  | základní |  | 0 | 0 | 0 | 0 | 0 | 4 | K | 1 | ROZPOCET | 0 | 0 | 0 | 0 | 0 | 1 | 0 | 4 | 124
63 | K | Pol19 | D 10/28 | m | 9 |  | 0 |  |  | základní |  | 0 | 0 | 0 | 0 | 0 | 4 | K | 1 | ROZPOCET | 0 | 0 | 0 | 0 | 0 | 1 | 0 | 4 | 126
64 | K | Pol20 | Chladivo R410a | kg | 8 |  | 0 |  |  | základní |  | 0 | 0 | 0 | 0 | 0 | 4 | K | 1 | ROZPOCET | 0 | 0 | 0 | 0 | 0 | 1 | 0 | 4 | 128
65 | K | Pol21 | Konstrukce pod venkovní jednotku | ks | 1 |  | 0 |  |  | základní |  | 0 | 0 | 0 | 0 | 0 | 4 | K | 1 | ROZPOCET | 0 | 0 | 0 | 0 | 0 | 1 | 0 | 4 | 130
66 | K | Pol22 | Montážní materiál | kpl | 1 |  | 0 |  |  | základní |  | 0 | 0 | 0 | 0 | 0 | 4 | K | 1 | ROZPOCET | 0 | 0 | 0 | 0 | 0 | 1 | 0 | 4 | 132
| D | 5 | Klimatizace serveru |  |  |  | 0 |  |  |  |  | 0 |  | 0 |  | 0 | 1 | D | 0 | ROZPOCET | [6 empty] | 0
67 | K | 5.K.1A | venkovní klimatizační jednotka chl. výkon 3,6 230V/přílon 1,12kW | ks | 1 |  | 0 |  |  | základní |  | 0 | 0 | 0 | 0 | 0 | 4 | K | 1 | ROZPOCET | 0 | 0 | 0 | 0 | 0 | 1 | 0 | 4 | 134
| P |  | Poznámka k položce: celoroční provoz v režimu chlazení | [14 empty] | P | 1
68 | K | Pol23 | konzole pod klimatizační jednotku | ks | 1 |  | 0 |  |  | základní |  | 0 | 0 | 0 | 0 | 0 | 4 | K | 1 | ROZPOCET | 0 | 0 | 0 | 0 | 0 | 1 | 0 | 4 | 136
69 | K | 5.K1 | vnitřní klimatizační jednotka nástěnná chl. Výkon 3,6kW včetně nástěnného ovladače | ks | 1 |  | 0 |  |  | základní |  | 0 | 0 | 0 | 0 | 0 | 4 | K | 1 | ROZPOCET | 0 | 0 | 0 | 0 | 0 | 1 | 0 | 4 | 138
70 | K | Pol24 | Cu potrubí, izolace armaflex d10/d6 včetně komunikačního kabelu | m | 10 |  | 0 |  |  | základní |  | 0 | 0 | 0 | 0 | 0 | 4 | K | 1 | ROZPOCET | 0 | 0 | 0 | 0 | 0 | 1 | 0 | 4 | 140
71 | K | Pol25 | montážní materiál | ks | 1 |  | 0 |  |  | základní |  | 0 | 0 | 0 | 0 | 0 | 4 | K | 1 | ROZPOCET | 0 | 0 | 0 | 0 | 0 | 1 | 0 | 4 | 142
| D | D3 | ostatní náklady |  |  |  | 0 |  |  |  |  | 0 |  | 0 |  | 0 | 1 | D | 0 | ROZPOCET | [6 empty] | 0
72 | K | VZT 1 | Dokumentace zkutečného provedení | Kč | 1 |  | 0 |  |  | základní |  | 0 | 0 | 0 | 0 | 0 | 4 | K | 1 | ROZPOCET | 0 | 0 | 0 | 0 | 0 | 1 | 0 | 4 | -1753869420
73 | K | VZT 2 | Montáž vzduchotechnika | Kč | 1 |  | 0 |  |  | základní |  | 0 | 0 | 0 | 0 | 0 | 4 | K | 1 | ROZPOCET | 0 | 0 | 0 | 0 | 0 | 1 | 0 | 4 | -1454212216
74 | K | VZT 3 | Montáž klimatizace | Kč | 1 |  | 0 |  |  | základní |  | 0 | 0 | 0 | 0 | 0 | 4 | K | 1 | ROZPOCET | 0 | 0 | 0 | 0 | 0 | 1 | 0 | 4 | 841966314
75 | K | VZT 4 | Doprava | Kč | 1 |  | 0 |  |  | základní |  | 0 | 0 | 0 | 0 | 0 | 4 | K | 1 | ROZPOCET | 0 | 0 | 0 | 0 | 0 | 1 | 0 | 4 | -1389313320
76 | K | VZT 5 | Vzduchové zaregulování | Kč | 1 |  | 0 |  |  | základní |  | 0 | 0 | 0 | 0 | 0 | 4 | K | 1 | ROZPOCET | 0 | 0 | 0 | 0 | 0 | 1 | 0 | 4 | 1800666532
77 | K | VZT 6 | provozní zkoušky | Kč | 1 |  | 0 |  |  | základní |  | 0 | 0 | 0 | 0 | 0 | 4 | K | 1 | ROZPOCET | 0 | 0 | 0 | 0 | 0 | 1 | 0 | 4 | -1637753143

## 04 - Strukturovaná kabeláž
{86b92190-d66e-4d04-93bf-cda60a8234c6}
2
| KRYCÍ LIST SOUPISU PRACÍ | [7 empty] | v --- níže se nacházejí doplnkové a pomocné údaje k sestavám --- v | [8 empty] | False
Stavba:
Ústí nad Labem - rekonstrukce budovy předmostí čp 50
Objekt:
04 - Strukturovaná kabeláž
| KSO: |  |  |  |  | CC-CZ:
| Místo: |  |  |  |  | Datum: | 1. 12. 2024
| Zadavatel: |  |  |  |  | IČ:
DIČ:
| Účastník: |  |  |  |  | IČ: | Vyplň údaj
|  | Vyplň údaj |  |  |  | DIČ: | Vyplň údaj
| Projektant: |  |  |  |  | IČ:
DIČ:
| Zpracovatel: |  |  |  |  | IČ:
DIČ:
Poznámka:
| Cena bez DPH | [5 empty] | 0
|  |  | Základ daně |  |  | Sazba daně | Výše daně
| DPH | základní | 0 |  |  | 21% | 0
|  | snížená | 0 |  |  | 12% | 0
|  | zákl. přenesená | 0 |  |  | 21% | 0
|  | sníž. přenesená | 0 |  |  | 12% | 0
|  | nulová | 0 |  |  | 0% | 0
| Cena s DPH |  |  | v | CZK |  | 0
REKAPITULACE ČLENĚNÍ SOUPISU PRACÍ
Stavba:
Ústí nad Labem - rekonstrukce budovy předmostí čp 50
Objekt:
04 - Strukturovaná kabeláž
Místo: | [5 empty] | Datum: | 1. 12. 2024
Zadavatel: | [5 empty] | Projektant:
Účastník: |  |  | Vyplň údaj |  |  | Zpracovatel:
Kód dílu - Popis | [6 empty] | Cena celkem [CZK]
Náklady stavby celkem | [6 empty] | 0 | [11 empty] | -1
| HSV - HSV | [5 empty] | 0
| D 01 - Technologie | [5 empty] | 0
| D 02 - Rozvody | [5 empty] | 0
| D 03 - Revize, koordinace, zkoušky | [5 empty] | 0
SOUPIS PRACÍ
Stavba:
Ústí nad Labem - rekonstrukce budovy předmostí čp 50
Objekt:
04 - Strukturovaná kabeláž
Místo: | [5 empty] | Datum: | 1. 12. 2024
Zadavatel: | [5 empty] | Projektant:
Účastník: |  |  | Vyplň údaj |  |  | Zpracovatel:
PČ | Typ | Kód | Popis | MJ | Množství | J.cena [CZK] | Cena celkem [CZK] | Cenová soustava |  | DPH | J. Nh [h] | Nh celkem [h] | J. hmotnost [t] | Hmotnost celkem [t] | J. suť [t] | Suť Celkem [t]
Náklady soupisu celkem | [6 empty] | 0 |  |  |  |  | 0 |  | 0 |  | 0 |  | D | -1 | [7 empty] | 0
| D | HSV | HSV |  |  |  | 0 |  |  |  |  | 0 |  | 0 |  | 0 | 1 | D | 0 | ROZPOCET | [6 empty] | 0
| D | D 01 | Technologie |  |  |  | 0 |  |  |  |  | 0 |  | 0 |  | 0 | 1 | D | 1 | ROZPOCET | [6 empty] | 0
1 | K | Pol26 | RACK 19" 42U, 800x1000, RAL 7035, prosklené dveře | ks | 1 |  | 0 |  |  | základní |  | 0 | 0 | 0 | 0 | 0 | 4 | K | 2 | ROZPOCET | 0 | 0 | 0 | 0 | 0 | 1 | 0 | 4 | 2
2 | K | Pol27 | Ventilační jednotka 4x ventilátor, automatický termostat | ks | 1 |  | 0 |  |  | základní |  | 0 | 0 | 0 | 0 | 0 | 4 | K | 2 | ROZPOCET | 0 | 0 | 0 | 0 | 0 | 1 | 0 | 4 | 4
3 | K | Pol28 | Patch panel 24xRJ45 cat.6A, neosazený | ks | 8 |  | 0 |  |  | základní |  | 0 | 0 | 0 | 0 | 0 | 4 | K | 2 | ROZPOCET | 0 | 0 | 0 | 0 | 0 | 1 | 0 | 4 | 6
4 | K | Pol29 | Optická vana kompletní včetně kazety, ochran svárů, pigtail, spojky 12x E2000/APC SM | ks | 1 |  | 0 |  |  | základní |  | 0 | 0 | 0 | 0 | 0 | 4 | K | 2 | ROZPOCET | 0 | 0 | 0 | 0 | 0 | 1 | 0 | 4 | 8
5 | K | Pol30 | Optická vana kompletní včetně kazety, ochran svárů, pigtail, spojky 24x SC Simplex/APC SM, 24x LC Duplex SM | ks | 1 |  | 0 |  |  | základní |  | 0 | 0 | 0 | 0 | 0 | 4 | K | 2 | ROZPOCET | 0 | 0 | 0 | 0 | 0 | 1 | 0 | 4 | 10
6 | K | Pol31 | Vyvazovací panel 1U | ks | 12 |  | 0 |  |  | základní |  | 0 | 0 | 0 | 0 | 0 | 4 | K | 2 | ROZPOCET | 0 | 0 | 0 | 0 | 0 | 1 | 0 | 4 | 12
7 | K | Pol32 | Průchozí panel | ks | 2 |  | 0 |  |  | základní |  | 0 | 0 | 0 | 0 | 0 | 4 | K | 2 | ROZPOCET | 0 | 0 | 0 | 0 | 0 | 1 | 0 | 4 | 14
8 | K | Pol33 | Zemnící sada pro datové rozvaděče | kpl | 2 |  | 0 |  |  | základní |  | 0 | 0 | 0 | 0 | 0 | 4 | K | 2 | ROZPOCET | 0 | 0 | 0 | 0 | 0 | 1 | 0 | 4 | 16
9 | K | Pol34 | Patch kabel STP cat.6A, 0,5m | ks | 90 |  | 0 |  |  | základní |  | 0 | 0 | 0 | 0 | 0 | 4 | K | 2 | ROZPOCET | 0 | 0 | 0 | 0 | 0 | 1 | 0 | 4 | 18
10 | K | Pol35 | Patch kabel STP cat.6A, 1m | ks | 90 |  | 0 |  |  | základní |  | 0 | 0 | 0 | 0 | 0 | 4 | K | 2 | ROZPOCET | 0 | 0 | 0 | 0 | 0 | 1 | 0 | 4 | 20
11 | K | Pol36 | Optickýý patchcord LC/LC 1m | ks | 24 |  | 0 |  |  | základní |  | 0 | 0 | 0 | 0 | 0 | 4 | K | 2 | ROZPOCET | 0 | 0 | 0 | 0 | 0 | 1 | 0 | 4 | 22
12 | K | Pol37 | Rozvodný panel 8x230V | ks | 3 |  | 0 |  |  | základní |  | 0 | 0 | 0 | 0 | 0 | 4 | K | 2 | ROZPOCET | 0 | 0 | 0 | 0 | 0 | 1 | 0 | 4 | 24
13 | K | Pol38 | Datová zásuvka 2xRJ45, UTP, Cat.6A - do stěny (komplet - krabička, keystone, rámeček, maska) | ks | 75 |  | 0 |  |  | základní |  | 0 | 0 | 0 | 0 | 0 | 4 | K | 2 | ROZPOCET | 0 | 0 | 0 | 0 | 0 | 1 | 0 | 4 | 26
14 | K | Pol39 | Datová zásuvka 2x RJ45, UTP, Cat.6A do podhledu (komplet - krabička, keystone, rámeček, maska, včetně záslepky ) | ks | 5 |  | 0 |  |  | základní |  | 0 | 0 | 0 | 0 | 0 | 4 | K | 2 | ROZPOCET | 0 | 0 | 0 | 0 | 0 | 1 | 0 | 4 | 28
15 | K | Pol40 | Datová zásuvka 1xRJ45, UTP, Cat.6A - do stěny/podhledu (komplet - krabička, keystone, rámeček, maska) - doplněno | ks | 1 |  | 0 |  |  | základní |  | 0 | 0 | 0 | 0 | 0 | 4 | K | 2 | ROZPOCET | 0 | 0 | 0 | 0 | 0 | 1 | 0 | 4 | 30
16 | K | Pol41 | Datový konektor RJ45, UTP, Cat.6A pro CCTV zakončený na volný kabel | ks | 10 |  | 0 |  |  | základní |  | 0 | 0 | 0 | 0 | 0 | 4 | K | 2 | ROZPOCET | 0 | 0 | 0 | 0 | 0 | 1 | 0 | 4 | 32
17 | K | Pol42 | Pomocné instalační práce, koordinační práce | hod | 25 |  | 0 |  |  | základní |  | 0 | 0 | 0 | 0 | 0 | 4 | K | 2 | ROZPOCET | 0 | 0 | 0 | 0 | 0 | 1 | 0 | 4 | 34
18 | K | Pol43 | UPS, 3000 VA, 3000 W, Vstup: C20, Výstupy: (8) C13, (2) C19, Rack/tower, 3U Lithium-iontová baterie, Jeden slot; Gigabitová síťová karta (Network-M2) volitelná | ks | 1 |  | 0 |  |  | základní |  | 0 | 0 | 0 | 0 | 0 | 4 | K | 2 | ROZPOCET | 0 | 0 | 0 | 0 | 0 | 1 | 0 | 4 | 36
19 | K | Pol44 | Komunikační karta Gigabit Network Mini-Slot-3 pro UPS | ks | 1 |  | 0 |  |  | základní |  | 0 | 0 | 0 | 0 | 0 | 4 | K | 2 | ROZPOCET | 0 | 0 | 0 | 0 | 0 | 1 | 0 | 4 | 38
| D | D 02 | Rozvody |  |  |  | 0 |  |  |  |  | 0 |  | 0 |  | 0 | 1 | D | 1 | ROZPOCET | [6 empty] | 0
20 | K | Pol45 | Kabel Cat 6A STP B2CA S1 D1 A1 | m | 10382 |  | 0 |  |  | základní |  | 0 | 0 | 0 | 0 | 0 | 4 | K | 2 | ROZPOCET | 0 | 0 | 0 | 0 | 0 | 1 | 0 | 4 | 40
21 | K | Pol46 | Optický kabel 9/125 SM 12vl, univerzální plášť, LSOH | m | 73 |  | 0 |  |  | základní |  | 0 | 0 | 0 | 0 | 0 | 4 | K | 2 | ROZPOCET | 0 | 0 | 0 | 0 | 0 | 1 | 0 | 4 | 42
22 | K | Pol47 | MT 10/8 provedení LSOH | m | 65 |  | 0 |  |  | základní |  | 0 | 0 | 0 | 0 | 0 | 4 | K | 2 | ROZPOCET | 0 | 0 | 0 | 0 | 0 | 1 | 0 | 4 | 44
23 | K | Pol48 | Trubka PVC 16mm p.o. | m | 350 |  | 0 |  |  | základní |  | 0 | 0 | 0 | 0 | 0 | 4 | K | 2 | ROZPOCET | 0 | 0 | 0 | 0 | 0 | 1 | 0 | 4 | 46
24 | K | Pol49 | Trubka PVC 23mm p.o. | m | 150 |  | 0 |  |  | základní |  | 0 | 0 | 0 | 0 | 0 | 4 | K | 2 | ROZPOCET | 0 | 0 | 0 | 0 | 0 | 1 | 0 | 4 | 48
25 | K | Pol50 | Trubka PVC 29mm p.o. | m | 50 |  | 0 |  |  | základní |  | 0 | 0 | 0 | 0 | 0 | 4 | K | 2 | ROZPOCET | 0 | 0 | 0 | 0 | 0 | 1 | 0 | 4 | 50
26 | K | Pol51 | Kabelový žlab drátový, 100/50 - komplet (žlab, nosné závitové tyče, nosníky) | m | 85 |  | 0 |  |  | základní |  | 0 | 0 | 0 | 0 | 0 | 4 | K | 2 | ROZPOCET | 0 | 0 | 0 | 0 | 0 | 1 | 0 | 4 | 52
27 | K | Pol52 | Kabelový žlab drátový 50/50 - komplet (žlab, nosné závitové tyče, nosníky) | m | 105 |  | 0 |  |  | základní |  | 0 | 0 | 0 | 0 | 0 | 4 | K | 2 | ROZPOCET | 0 | 0 | 0 | 0 | 0 | 1 | 0 | 4 | 54
28 | K | Pol53 | Krabice univerzální pod omítku vč. víčka, kulatá, d=73mm, h=42mm, PVC samozhášivé: přístrojové krabice, odbočné kraice pro trubkové rozvody | ks | 81 |  | 0 |  |  | základní |  | 0 | 0 | 0 | 0 | 0 | 4 | K | 2 | ROZPOCET | 0 | 0 | 0 | 0 | 0 | 1 | 0 | 4 | 56
29 | K | Pol54 | Krabice odbočná pod omítku vč. víčka, kulatá, d=103mm, h=50mm, PVC samozhášivé: obočné krabice trubkových tras | ks | 12 |  | 0 |  |  | základní |  | 0 | 0 | 0 | 0 | 0 | 4 | K | 2 | ROZPOCET | 0 | 0 | 0 | 0 | 0 | 1 | 0 | 4 | 58
30 | K | Pol55 | Krabice odbočná pod omítku vč. víčka, hranatá, 150x150mm, h=77mm, PVC samozhášivé: obočné krabice trubkových tras | ks | 4 |  | 0 |  |  | základní |  | 0 | 0 | 0 | 0 | 0 | 4 | K | 2 | ROZPOCET | 0 | 0 | 0 | 0 | 0 | 1 | 0 | 4 | 60
31 | K | Pol56 | Frézování drážky pro uložení trubky, 50x50mm | m | 250 |  | 0 |  |  | základní |  | 0 | 0 | 0 | 0 | 0 | 4 | K | 2 | ROZPOCET | 0 | 0 | 0 | 0 | 0 | 1 | 0 | 4 | 62
32 | K | Pol57 | Demontáže stávajících rušených rozvodů | hod | 10 |  | 0 |  |  | základní |  | 0 | 0 | 0 | 0 | 0 | 4 | K | 2 | ROZPOCET | 0 | 0 | 0 | 0 | 0 | 1 | 0 | 4 | 64
33 | K | Pol58 | Požární ucpávky prostupů kabeláže, požární odolnost 30 minut (z protipožárního tmelu) | dm3 | 2.8 |  | 0 |  |  | základní |  | 0 | 0 | 0 | 0 | 0 | 4 | K | 2 | ROZPOCET | 0 | 0 | 0 | 0 | 0 | 1 | 0 | 4 | 66
34 | K | Pol59 | Průraz zdivem, síla zdi do 300mm, otvor do 50x50mm | ks | 63 |  | 0 |  |  | základní |  | 0 | 0 | 0 | 0 | 0 | 4 | K | 2 | ROZPOCET | 0 | 0 | 0 | 0 | 0 | 1 | 0 | 4 | 68
35 | K | Pol60 | Pomocné montážní práce: zednické výpomoci, bourací práce, koordinační práce | hod | 45 |  | 0 |  |  | základní |  | 0 | 0 | 0 | 0 | 0 | 4 | K | 2 | ROZPOCET | 0 | 0 | 0 | 0 | 0 | 1 | 0 | 4 | 70
| D | D 03 | Revize, koordinace, zkoušky |  |  |  | 0 |  |  |  |  | 0 |  | 0 |  | 0 | 1 | D | 1 | ROZPOCET | [6 empty] | 0
36 | K | Pol61 | Kontrola vedení | ks | 1 |  | 0 |  |  | základní |  | 0 | 0 | 0 | 0 | 0 | 4 | K | 2 | ROZPOCET | 0 | 0 | 0 | 0 | 0 | 1 | 0 | 4 | 72
37 | K | Pol62 | Instalace a konfigurace systému | ks | 1 |  | 0 |  |  | základní |  | 0 | 0 | 0 | 0 | 0 | 4 | K | 2 | ROZPOCET | 0 | 0 | 0 | 0 | 0 | 1 | 0 | 4 | 74
38 | K | Pol63 | Kontrolní provoz, zaškolení, vedlejší výdaje | ks | 1 |  | 0 |  |  | základní |  | 0 | 0 | 0 | 0 | 0 | 4 | K | 2 | ROZPOCET | 0 | 0 | 0 | 0 | 0 | 1 | 0 | 4 | 76
39 | K | Pol64 | Ekologická likvidace odpadu | ks | 1 |  | 0 |  |  | základní |  | 0 | 0 | 0 | 0 | 0 | 4 | K | 2 | ROZPOCET | 0 | 0 | 0 | 0 | 0 | 1 | 0 | 4 | 78
40 | K | Pol65 | Měření a kontrola met.vedení | ks | 161 |  | 0 |  |  | základní |  | 0 | 0 | 0 | 0 | 0 | 4 | K | 2 | ROZPOCET | 0 | 0 | 0 | 0 | 0 | 1 | 0 | 4 | 80
41 | K | Pol66 | Měření a kontrola optického vedení OTDR metodou | ks | 24 |  | 0 |  |  | základní |  | 0 | 0 | 0 | 0 | 0 | 4 | K | 2 | ROZPOCET | 0 | 0 | 0 | 0 | 0 | 1 | 0 | 4 | 82
42 | K | Pol67 | Dokumentace skutečného provedení | hod | 15 |  | 0 |  |  | základní |  | 0 | 0 | 0 | 0 | 0 | 4 | K | 2 | ROZPOCET | 0 | 0 | 0 | 0 | 0 | 1 | 0 | 4 | 84
43 | K | Pol68 | Uvedení zařízení do provozu a připojení | ks | 1 |  | 0 |  |  | základní |  | 0 | 0 | 0 | 0 | 0 | 4 | K | 2 | ROZPOCET | 0 | 0 | 0 | 0 | 0 | 1 | 0 | 4 | 86
44 | K | Pol69 | Výchozí revize | ks | 1 |  | 0 |  |  | základní |  | 0 | 0 | 0 | 0 | 0 | 4 | K | 2 | ROZPOCET | 0 | 0 | 0 | 0 | 0 | 1 | 0 | 4 | 88

## 05 - PZTS+EKV
{4267ae0b-bbfc-4109-95a9-f61eb39bbe89}
2
| KRYCÍ LIST SOUPISU PRACÍ | [7 empty] | v --- níže se nacházejí doplnkové a pomocné údaje k sestavám --- v | [8 empty] | False
Stavba:
Ústí nad Labem - rekonstrukce budovy předmostí čp 50
Objekt:
05 - PZTS+EKV
| KSO: |  |  |  |  | CC-CZ:
| Místo: |  |  |  |  | Datum: | 1. 12. 2024
| Zadavatel: |  |  |  |  | IČ:
DIČ:
| Účastník: |  |  |  |  | IČ: | Vyplň údaj
|  | Vyplň údaj |  |  |  | DIČ: | Vyplň údaj
| Projektant: |  |  |  |  | IČ:
DIČ:
| Zpracovatel: |  |  |  |  | IČ:
DIČ:
Poznámka:
| Cena bez DPH | [5 empty] | 0
|  |  | Základ daně |  |  | Sazba daně | Výše daně
| DPH | základní | 0 |  |  | 21% | 0
|  | snížená | 0 |  |  | 12% | 0
|  | zákl. přenesená | 0 |  |  | 21% | 0
|  | sníž. přenesená | 0 |  |  | 12% | 0
|  | nulová | 0 |  |  | 0% | 0
| Cena s DPH |  |  | v | CZK |  | 0
REKAPITULACE ČLENĚNÍ SOUPISU PRACÍ
Stavba:
Ústí nad Labem - rekonstrukce budovy předmostí čp 50
Objekt:
05 - PZTS+EKV
Místo: | [5 empty] | Datum: | 1. 12. 2024
Zadavatel: | [5 empty] | Projektant:
Účastník: |  |  | Vyplň údaj |  |  | Zpracovatel:
Kód dílu - Popis | [6 empty] | Cena celkem [CZK]
Náklady stavby celkem | [6 empty] | 0 | [11 empty] | -1
| HSV - HSV | [5 empty] | 0
| D 01 - Technologie | [5 empty] | 0
| D 02 - Rozvody | [5 empty] | 0
| D 03 - Revize, koordinace, zkoušky | [5 empty] | 0
SOUPIS PRACÍ
Stavba:
Ústí nad Labem - rekonstrukce budovy předmostí čp 50
Objekt:
05 - PZTS+EKV
Místo: | [5 empty] | Datum: | 1. 12. 2024
Zadavatel: | [5 empty] | Projektant:
Účastník: |  |  | Vyplň údaj |  |  | Zpracovatel:
PČ | Typ | Kód | Popis | MJ | Množství | J.cena [CZK] | Cena celkem [CZK] | Cenová soustava |  | DPH | J. Nh [h] | Nh celkem [h] | J. hmotnost [t] | Hmotnost celkem [t] | J. suť [t] | Suť Celkem [t]
Náklady soupisu celkem | [6 empty] | 0 |  |  |  |  | 0 |  | 0 |  | 0 |  | D | -1 | [7 empty] | 0
| D | HSV | HSV |  |  |  | 0 |  |  |  |  | 0 |  | 0 |  | 0 | 1 | D | 0 | ROZPOCET | [6 empty] | 0
| D | D 01 | Technologie |  |  |  | 0 |  |  |  |  | 0 |  | 0 |  | 0 | 1 | D | 1 | ROZPOCET | [6 empty] | 0
1 | K | Pol70 | Ústředna PZTS, 16 smyček, 8 podsystémů, 100 uživatelů |  | 1 |  | 0 |  |  | základní |  | 0 | 0 | 0 | 0 | 0 | 4 | K | 2 | ROZPOCET | 0 | 0 | 0 | 0 | 0 | 1 | 0 | 4 | 2
2 | K | Pol71 | Koncentrátor v plastovém krytu pro 8 vstupů a až 8 PGM výstupů |  | 6 |  | 0 |  |  | základní |  | 0 | 0 | 0 | 0 | 0 | 4 | K | 2 | ROZPOCET | 0 | 0 | 0 | 0 | 0 | 1 | 0 | 4 | 4
3 | K | Pol72 | PIR detektor s vestavěnými EOL rezistory s dosahem 12m |  | 10 |  | 0 |  |  | základní |  | 0 | 0 | 0 | 0 | 0 | 4 | K | 2 | ROZPOCET | 0 | 0 | 0 | 0 | 0 | 1 | 0 | 4 | 6
4 | K | Pol73 | Opticko kouřový detektor |  | 34 |  | 0 |  |  | základní |  | 0 | 0 | 0 | 0 | 0 | 4 | K | 2 | ROZPOCET | 0 | 0 | 0 | 0 | 0 | 1 | 0 | 4 | 8
5 | K | Pol74 | GSM systémový komunikátor pro připojení na PCO |  | 1 |  | 0 |  |  | základní |  | 0 | 0 | 0 | 0 | 0 | 4 | K | 2 | ROZPOCET | 0 | 0 | 0 | 0 | 0 | 1 | 0 | 4 | 10
6 | K | Pol75 | Klávesnice LCD, dva řádky |  | 3 |  | 0 |  |  | základní |  | 0 | 0 | 0 | 0 | 0 | 4 | K | 2 | ROZPOCET | 0 | 0 | 0 | 0 | 0 | 1 | 0 | 4 | 12
7 | K | Pol76 | Ethernetový modul pro dálkový přístup |  | 1 |  | 0 |  |  | základní |  | 0 | 0 | 0 | 0 | 0 | 4 | K | 2 | ROZPOCET | 0 | 0 | 0 | 0 | 0 | 1 | 0 | 4 | 14
8 | K | Pol77 | VRLA Akumulátor 12V/7Ah |  | 1 |  | 0 |  |  | základní |  | 0 | 0 | 0 | 0 | 0 | 4 | K | 2 | ROZPOCET | 0 | 0 | 0 | 0 | 0 | 1 | 0 | 4 | 16
9 | K | Pol78 | Hlavní jednotka modulárního IP interkom systému, 1 tlačítko |  | 2 |  | 0 |  |  | základní |  | 0 | 0 | 0 | 0 | 0 | 4 | K | 2 | ROZPOCET | 0 | 0 | 0 | 0 | 0 | 1 | 0 | 4 | 18
10 | K | Pol79 | Modul se 6 tlačítky modulárního interkom systému |  | 2 |  | 0 |  |  | základní |  | 0 | 0 | 0 | 0 | 0 | 4 | K | 2 | ROZPOCET | 0 | 0 | 0 | 0 | 0 | 1 | 0 | 4 | 20
11 | K | Pol80 | Drobný montážní materiál, konektory, stahovací pásky apod. |  | 1 |  | 0 |  |  | základní |  | 0 | 0 | 0 | 0 | 0 | 4 | K | 2 | ROZPOCET | 0 | 0 | 0 | 0 | 0 | 1 | 0 | 4 | 22
12 | K | Pol81 | Rám pro povrch. instalaci modul. interkom systému, 2 moduly |  | 2 |  | 0 |  |  | základní |  | 0 | 0 | 0 | 0 | 0 | 4 | K | 2 | ROZPOCET | 0 | 0 | 0 | 0 | 0 | 1 | 0 | 4 | 24
13 | K | Pol82 | Videomonitor (monitor) pro modulární interkom systém |  | 5 |  | 0 |  |  | základní |  | 0 | 0 | 0 | 0 | 0 | 4 | K | 2 | ROZPOCET | 0 | 0 | 0 | 0 | 0 | 1 | 0 | 4 | 26
14 | K | Pol83 | Řídící jednotka systému EKV 2 dveře, síťovatelná |  | 2 |  | 0 |  |  | základní |  | 0 | 0 | 0 | 0 | 0 | 4 | K | 2 | ROZPOCET | 0 | 0 | 0 | 0 | 0 | 1 | 0 | 4 | 28
15 | K | Pol84 | Bezkontaktní multitechnol.čtečka (podpora SIO) 13.56 MHz a 125 kHz |  | 3 |  | 0 |  |  | základní |  | 0 | 0 | 0 | 0 | 0 | 4 | K | 2 | ROZPOCET | 0 | 0 | 0 | 0 | 0 | 1 | 0 | 4 | 30
16 | K | Pol85 | Spínaný zdroj 13,8 Vss / 2,5A v kovovém krytu, AKU max. 7Ah |  | 1 |  | 0 |  |  | základní |  | 0 | 0 | 0 | 0 | 0 | 4 | K | 2 | ROZPOCET | 0 | 0 | 0 | 0 | 0 | 1 | 0 | 4 | 32
17 | K | Pol77 | VRLA Akumulátor 12V/7Ah |  | 1 |  | 0 |  |  | základní |  | 0 | 0 | 0 | 0 | 0 | 4 | K | 2 | ROZPOCET | 0 | 0 | 0 | 0 | 0 | 1 | 0 | 4 | 34
18 | K | Pol86 | SW pro EKV, 3000 uživatelů, tvorba sestav, MS SQL server |  | 1 |  | 0 |  |  | základní |  | 0 | 0 | 0 | 0 | 0 | 4 | K | 2 | ROZPOCET | 0 | 0 | 0 | 0 | 0 | 1 | 0 | 4 | 36
19 | K | Pol87 | Pomocné instalační práce: značení tras vedení, koordinační práce |  | 25 |  | 0 |  |  | základní |  | 0 | 0 | 0 | 0 | 0 | 4 | K | 2 | ROZPOCET | 0 | 0 | 0 | 0 | 0 | 1 | 0 | 4 | 38
| D | D 02 | Rozvody |  |  |  | 0 |  |  |  |  | 0 |  | 0 |  | 0 | 1 | D | 1 | ROZPOCET | [6 empty] | 0
20 | K | Pol88 | PraflaCom 3x2x0,5 |  | 1100 |  | 0 |  |  | základní |  | 0 | 0 | 0 | 0 | 0 | 4 | K | 2 | ROZPOCET | 0 | 0 | 0 | 0 | 0 | 1 | 0 | 4 | 40
21 | K | Pol89 | Kabel FTP Cat5e B2CA S1 D1 A1 |  | 480 |  | 0 |  |  | základní |  | 0 | 0 | 0 | 0 | 0 | 4 | K | 2 | ROZPOCET | 0 | 0 | 0 | 0 | 0 | 1 | 0 | 4 | 42
22 | K | Pol90 | Trubka PVC 16mm p.o. |  | 350 |  | 0 |  |  | základní |  | 0 | 0 | 0 | 0 | 0 | 4 | K | 2 | ROZPOCET | 0 | 0 | 0 | 0 | 0 | 1 | 0 | 4 | 44
23 | K | Pol91 | Trubka PVC 23mm p.o. |  | 85 |  | 0 |  |  | základní |  | 0 | 0 | 0 | 0 | 0 | 4 | K | 2 | ROZPOCET | 0 | 0 | 0 | 0 | 0 | 1 | 0 | 4 | 46
24 | K | Pol92 | Krabice univerzální pod omítku vč. víčka, kulatá, d=73mm, h=42mm, PVC samozhášivé: přístrojové krabice, odbočné kraice pro trubkové rozvody |  | 8 |  | 0 |  |  | základní |  | 0 | 0 | 0 | 0 | 0 | 4 | K | 2 | ROZPOCET | 0 | 0 | 0 | 0 | 0 | 1 | 0 | 4 | 48
25 | K | Pol93 | Krabice odbočná pod omítku vč. víčka, kulatá, d=103mm, h=50mm, PVC samozhášivé: obočné krabice trubkových tras |  | 2 |  | 0 |  |  | základní |  | 0 | 0 | 0 | 0 | 0 | 4 | K | 2 | ROZPOCET | 0 | 0 | 0 | 0 | 0 | 1 | 0 | 4 | 50
26 | K | Pol94 | Kabelový žlab drátový, 100/50 - komplet (žlab, nosné závitové tyče, nosníky) |  | 35 |  | 0 |  |  | základní |  | 0 | 0 | 0 | 0 | 0 | 4 | K | 2 | ROZPOCET | 0 | 0 | 0 | 0 | 0 | 1 | 0 | 4 | 52
27 | K | Pol95 | Kabelový žlab drátový 50/50 - komplet (žlab, nosné závitové tyče, nosníky) |  | 25 |  | 0 |  |  | základní |  | 0 | 0 | 0 | 0 | 0 | 4 | K | 2 | ROZPOCET | 0 | 0 | 0 | 0 | 0 | 1 | 0 | 4 | 54
28 | K | Pol96 | Frézování drážky pro uložení trubky, 50x50mm |  | 85 |  | 0 |  |  | základní |  | 0 | 0 | 0 | 0 | 0 | 4 | K | 2 | ROZPOCET | 0 | 0 | 0 | 0 | 0 | 1 | 0 | 4 | 56
29 | K | Pol97 | Požární ucpávky prostupů kabeláže, požární odolnost 30 minut (z protipožárního tmelu) |  | 1.15 |  | 0 |  |  | základní |  | 0 | 0 | 0 | 0 | 0 | 4 | K | 2 | ROZPOCET | 0 | 0 | 0 | 0 | 0 | 1 | 0 | 4 | 58
30 | K | Pol98 | Pomocné montážní práce: zednické výpomoci, bourací práce, koordinační práce |  | 25 |  | 0 |  |  | základní |  | 0 | 0 | 0 | 0 | 0 | 4 | K | 2 | ROZPOCET | 0 | 0 | 0 | 0 | 0 | 1 | 0 | 4 | 60
| D | D 03 | Revize, koordinace, zkoušky |  |  |  | 0 |  |  |  |  | 0 |  | 0 |  | 0 | 1 | D | 1 | ROZPOCET | [6 empty] | 0
31 | K | Pol99 | Kontrola vedení |  | 1 |  | 0 |  |  | základní |  | 0 | 0 | 0 | 0 | 0 | 4 | K | 2 | ROZPOCET | 0 | 0 | 0 | 0 | 0 | 1 | 0 | 4 | 62
32 | K | Pol100 | Instalace a konfigurace systému |  | 1 |  | 0 |  |  | základní |  | 0 | 0 | 0 | 0 | 0 | 4 | K | 2 | ROZPOCET | 0 | 0 | 0 | 0 | 0 | 1 | 0 | 4 | 64
33 | K | Pol101 | Kontrolní provoz, zaškolení, vedlejší výdaje |  | 1 |  | 0 |  |  | základní |  | 0 | 0 | 0 | 0 | 0 | 4 | K | 2 | ROZPOCET | 0 | 0 | 0 | 0 | 0 | 1 | 0 | 4 | 66
34 | K | Pol102 | Připojení na PCO |  | 1 |  | 0 |  |  | základní |  | 0 | 0 | 0 | 0 | 0 | 4 | K | 2 | ROZPOCET | 0 | 0 | 0 | 0 | 0 | 1 | 0 | 4 | 68
35 | K | Pol103 | Ekologická likvidace odpadu |  | 1 |  | 0 |  |  | základní |  | 0 | 0 | 0 | 0 | 0 | 4 | K | 2 | ROZPOCET | 0 | 0 | 0 | 0 | 0 | 1 | 0 | 4 | 70
36 | K | Pol104 | Dokumentace skutečného provedení |  | 10 |  | 0 |  |  | základní |  | 0 | 0 | 0 | 0 | 0 | 4 | K | 2 | ROZPOCET | 0 | 0 | 0 | 0 | 0 | 1 | 0 | 4 | 72
37 | K | Pol105 | Uvedení do trv. Provozu, nastavení, oživení |  | 1 |  | 0 |  |  | základní |  | 0 | 0 | 0 | 0 | 0 | 4 | K | 2 | ROZPOCET | 0 | 0 | 0 | 0 | 0 | 1 | 0 | 4 | 74

## 06 - Ochrana před bleskem
{11566307-edb9-4fc9-b78d-b5649583d867}
2
| KRYCÍ LIST SOUPISU PRACÍ | [7 empty] | v --- níže se nacházejí doplnkové a pomocné údaje k sestavám --- v | [8 empty] | False
Stavba:
Ústí nad Labem - rekonstrukce budovy předmostí čp 50
Objekt:
06 - Ochrana před bleskem
| KSO: |  |  |  |  | CC-CZ:
| Místo: |  |  |  |  | Datum: | 1. 12. 2024
| Zadavatel: |  |  |  |  | IČ:
DIČ:
| Účastník: |  |  |  |  | IČ: | Vyplň údaj
|  | Vyplň údaj |  |  |  | DIČ: | Vyplň údaj
| Projektant: |  |  |  |  | IČ:
DIČ:
| Zpracovatel: |  |  |  |  | IČ:
DIČ:
Poznámka:
| Cena bez DPH | [5 empty] | 0
|  |  | Základ daně |  |  | Sazba daně | Výše daně
| DPH | základní | 0 |  |  | 21% | 0
|  | snížená | 0 |  |  | 12% | 0
|  | zákl. přenesená | 0 |  |  | 21% | 0
|  | sníž. přenesená | 0 |  |  | 12% | 0
|  | nulová | 0 |  |  | 0% | 0
| Cena s DPH |  |  | v | CZK |  | 0
REKAPITULACE ČLENĚNÍ SOUPISU PRACÍ
Stavba:
Ústí nad Labem - rekonstrukce budovy předmostí čp 50
Objekt:
06 - Ochrana před bleskem
Místo: | [5 empty] | Datum: | 1. 12. 2024
Zadavatel: | [5 empty] | Projektant:
Účastník: |  |  | Vyplň údaj |  |  | Zpracovatel:
Kód dílu - Popis | [6 empty] | Cena celkem [CZK]
Náklady stavby celkem | [6 empty] | 0 | [11 empty] | -1
| D1 - Ochrana před bleskem | [5 empty] | 0
SOUPIS PRACÍ
Stavba:
Ústí nad Labem - rekonstrukce budovy předmostí čp 50
Objekt:
06 - Ochrana před bleskem
Místo: | [5 empty] | Datum: | 1. 12. 2024
Zadavatel: | [5 empty] | Projektant:
Účastník: |  |  | Vyplň údaj |  |  | Zpracovatel:
PČ | Typ | Kód | Popis | MJ | Množství | J.cena [CZK] | Cena celkem [CZK] | Cenová soustava |  | DPH | J. Nh [h] | Nh celkem [h] | J. hmotnost [t] | Hmotnost celkem [t] | J. suť [t] | Suť Celkem [t]
Náklady soupisu celkem | [6 empty] | 0 |  |  |  |  | 0 |  | 0 |  | 0 |  | D | -1 | [7 empty] | 0
| D | D1 | Ochrana před bleskem |  |  |  | 0 |  |  |  |  | 0 |  | 0 |  | 0 | 1 | D | 0 | ROZPOCET | [6 empty] | 0
1 | K | Pol170 | Podpůrná trubka D 50mm L 1950mm GFK/Al s jímačem D 22/16/10mm L 2500mm | ks | 3 |  | 0 |  |  | základní |  | 0 | 0 | 0 | 0 | 0 | 4 | K | 1 | ROZPOCET | 0 | 0 | 0 | 0 | 0 | 1 | 0 | 4 | 2
2 | K | Pol171 | Držák mezi střešní krokve | ks | 3 |  | 0 |  |  | základní |  | 0 | 0 | 0 | 0 | 0 | 4 | K | 1 | ROZPOCET | 0 | 0 | 0 | 0 | 0 | 1 | 0 | 4 | 4
3 | K | Pol172 | Sada pro upevnění vodičů HVI Long | ks | 3 |  | 0 |  |  | základní |  | 0 | 0 | 0 | 0 | 0 | 4 | K | 1 | ROZPOCET | 0 | 0 | 0 | 0 | 0 | 1 | 0 | 4 | 6
4 | K | Pol173 | Vodič HVI long šedý | m | 70 |  | 0 |  |  | základní |  | 0 | 0 | 0 | 0 | 0 | 4 | K | 1 | ROZPOCET | 0 | 0 | 0 | 0 | 0 | 1 | 0 | 4 | 8
5 | K | Pol174 | Sada připojovacích prvků - vnitřní uložení | ks | 2 |  | 0 |  |  | základní |  | 0 | 0 | 0 | 0 | 0 | 4 | K | 1 | ROZPOCET | 0 | 0 | 0 | 0 | 0 | 1 | 0 | 4 | 10
6 | K | Pol175 | Sada připojovacích prvků - vnější uložení | ks | 4 |  | 0 |  |  | základní |  | 0 | 0 | 0 | 0 | 0 | 4 | K | 1 | ROZPOCET | 0 | 0 | 0 | 0 | 0 | 1 | 0 | 4 | 12
7 | K | Pol176 | Krabice se zkušební svorkou UF | ks | 2 |  | 0 |  |  | základní |  | 0 | 0 | 0 | 0 | 0 | 4 | K | 1 | ROZPOCET | 0 | 0 | 0 | 0 | 0 | 1 | 0 | 4 | 14
8 | K | Pol177 | Střešní držák vedení | ks | 35 |  | 0 |  |  | základní |  | 0 | 0 | 0 | 0 | 0 | 4 | K | 1 | ROZPOCET | 0 | 0 | 0 | 0 | 0 | 1 | 0 | 4 | 16
9 | K | Pol178 | Držák vedení pro montáž na stěnu | ks | 25 |  | 0 |  |  | základní |  | 0 | 0 | 0 | 0 | 0 | 4 | K | 1 | ROZPOCET | 0 | 0 | 0 | 0 | 0 | 1 | 0 | 4 | 18
10 | K | Pol179 | Číselný štítek 16mm | ks | 2 |  | 0 |  |  | základní |  | 0 | 0 | 0 | 0 | 0 | 4 | K | 1 | ROZPOCET | 0 | 0 | 0 | 0 | 0 | 1 | 0 | 4 | 20
11 | K | Pol180 | Zaváděcí tyč 16/1000 mm | ks | 2 |  | 0 |  |  | základní |  | 0 | 0 | 0 | 0 | 0 | 4 | K | 1 | ROZPOCET | 0 | 0 | 0 | 0 | 0 | 1 | 0 | 4 | 22
12 | K | Pol181 | Držák na stěnu 16mm | ks | 4 |  | 0 |  |  | základní |  | 0 | 0 | 0 | 0 | 0 | 4 | K | 1 | ROZPOCET | 0 | 0 | 0 | 0 | 0 | 1 | 0 | 4 | 24
13 | K | Pol182 | Plastová podložka | ks | 4 |  | 0 |  |  | základní |  | 0 | 0 | 0 | 0 | 0 | 4 | K | 1 | ROZPOCET | 0 | 0 | 0 | 0 | 0 | 1 | 0 | 4 | 26
14 | K | Pol183 | Křížová svorka pro zaváděcí tyče | ks | 2 |  | 0 |  |  | základní |  | 0 | 0 | 0 | 0 | 0 | 4 | K | 1 | ROZPOCET | 0 | 0 | 0 | 0 | 0 | 1 | 0 | 4 | 28
15 | K | Pol184 | Připojovací svorka šikmá | ks | 2 |  | 0 |  |  | základní |  | 0 | 0 | 0 | 0 | 0 | 4 | K | 1 | ROZPOCET | 0 | 0 | 0 | 0 | 0 | 1 | 0 | 4 | 30
16 | K | Pol185 | Hloubkový zemnič | ks | 4 |  | 0 |  |  | základní |  | 0 | 0 | 0 | 0 | 0 | 4 | K | 1 | ROZPOCET | 0 | 0 | 0 | 0 | 0 | 1 | 0 | 4 | 32
17 | K | Pol186 | Zarážecí hrot | ks | 2 |  | 0 |  |  | základní |  | 0 | 0 | 0 | 0 | 0 | 4 | K | 1 | ROZPOCET | 0 | 0 | 0 | 0 | 0 | 1 | 0 | 4 | 34
18 | K | Pol187 | Pásová ocel Role 50kg 30x4mm St FT | m | 30 |  | 0 |  |  | základní |  | 0 | 0 | 0 | 0 | 0 | 4 | K | 1 | ROZPOCET | 0 | 0 | 0 | 0 | 0 | 1 | 0 | 4 | 36
19 | K | Pol188 | MET | ks | 1 |  | 0 |  |  | základní |  | 0 | 0 | 0 | 0 | 0 | 4 | K | 1 | ROZPOCET | 0 | 0 | 0 | 0 | 0 | 1 | 0 | 4 | 38
20 | K | Pol189 | Drobný instalační materiál | kpl | 1 |  | 0 |  |  | základní |  | 0 | 0 | 0 | 0 | 0 | 4 | K | 1 | ROZPOCET | 0 | 0 | 0 | 0 | 0 | 1 | 0 | 4 | 40

## 07 - zdravotní instalace
{22ad2c22-7ae9-402d-96ce-e439e4bdb5dd}
2
| KRYCÍ LIST SOUPISU PRACÍ | [7 empty] | v --- níže se nacházejí doplnkové a pomocné údaje k sestavám --- v | [8 empty] | False
Stavba:
Ústí nad Labem - rekonstrukce budovy předmostí čp 50
Objekt:
07 - zdravotní instalace
| KSO: |  |  |  |  | CC-CZ:
| Místo: |  |  |  |  | Datum: | 1. 12. 2024
| Zadavatel: |  |  |  |  | IČ:
DIČ:
| Účastník: |  |  |  |  | IČ: | Vyplň údaj
|  | Vyplň údaj |  |  |  | DIČ: | Vyplň údaj
| Projektant: |  |  |  |  | IČ:
DIČ:
| Zpracovatel: |  |  |  |  | IČ:
DIČ:
Poznámka:
| Cena bez DPH | [5 empty] | 0
|  |  | Základ daně |  |  | Sazba daně | Výše daně
| DPH | základní | 0 |  |  | 21% | 0
|  | snížená | 0 |  |  | 12% | 0
|  | zákl. přenesená | 0 |  |  | 21% | 0
|  | sníž. přenesená | 0 |  |  | 12% | 0
|  | nulová | 0 |  |  | 0% | 0
| Cena s DPH |  |  | v | CZK |  | 0
REKAPITULACE ČLENĚNÍ SOUPISU PRACÍ
Stavba:
Ústí nad Labem - rekonstrukce budovy předmostí čp 50
Objekt:
07 - zdravotní instalace
Místo: | [5 empty] | Datum: | 1. 12. 2024
Zadavatel: | [5 empty] | Projektant:
Účastník: |  |  | Vyplň údaj |  |  | Zpracovatel:
Kód dílu - Popis | [6 empty] | Cena celkem [CZK]
Náklady stavby celkem | [6 empty] | 0 | [11 empty] | -1
| PSV - Práce a dodávky PSV | [5 empty] | 0
| 721 - Zdravotechnika - vnitřní kanalizace | [5 empty] | 0
| 722 - Zdravotechnika - vnitřní vodovod | [5 empty] | 0
| 725 - Zdravotechnika - zařizovací předměty | [5 empty] | 0
| 729 - Ostatrní náklady | [5 empty] | 0
SOUPIS PRACÍ
Stavba:
Ústí nad Labem - rekonstrukce budovy předmostí čp 50
Objekt:
07 - zdravotní instalace
Místo: | [5 empty] | Datum: | 1. 12. 2024
Zadavatel: | [5 empty] | Projektant:
Účastník: |  |  | Vyplň údaj |  |  | Zpracovatel:
PČ | Typ | Kód | Popis | MJ | Množství | J.cena [CZK] | Cena celkem [CZK] | Cenová soustava |  | DPH | J. Nh [h] | Nh celkem [h] | J. hmotnost [t] | Hmotnost celkem [t] | J. suť [t] | Suť Celkem [t]
Náklady soupisu celkem | [6 empty] | 0 |  |  |  |  | 0 |  | 0 |  | 0 |  | D | -1 | [7 empty] | 0
| D | PSV | Práce a dodávky PSV |  |  |  | 0 |  |  |  |  | 0 |  | 0 |  | 0 | 2 | D | 0 | ROZPOCET | [6 empty] | 0
| D | 721 | Zdravotechnika - vnitřní kanalizace |  |  |  | 0 |  |  |  |  | 0 |  | 0 |  | 0 | 2 | D | 1 | ROZPOCET | [6 empty] | 0
1 | K | 721 - 01 | Připojovací, odpadní potrubí PP- HT, včetně všech odboček, tvarovek a montáže d 32 | m | 124.7 |  | 0 |  |  | základní |  | 0 | 0 | 0 | 0 | 0 | 16 | K | 2 | ROZPOCET | 0 | 0 | 0 | 0 | 0 | 1 | 0 | 16 | -868815594
2 | K | 721 - 02 | Připojovací, odpadní potrubí PP- HT, včetně všech odboček, tvarovek a montáže d 50 | m | 89.5 |  | 0 |  |  | základní |  | 0 | 0 | 0 | 0 | 0 | 16 | K | 2 | ROZPOCET | 0 | 0 | 0 | 0 | 0 | 1 | 0 | 16 | 1157003976
3 | K | 721 - 03 | Připojovací, odpadní potrubí PP- HT, včetně všech odboček, tvarovek a montáže d 110 | m | 91.2 |  | 0 |  |  | základní |  | 0 | 0 | 0 | 0 | 0 | 16 | K | 2 | ROZPOCET | 0 | 0 | 0 | 0 | 0 | 1 | 0 | 16 | -60456640
4 | K | 721 - 04 | Čistící kus HT d 110 | ks | 1 |  | 0 |  |  | základní |  | 0 | 0 | 0 | 0 | 0 | 16 | K | 2 | ROZPOCET | 0 | 0 | 0 | 0 | 0 | 1 | 0 | 16 | 408472869
5 | K | 721 - 05 | Čistící kus KG d150 | ks | 1 |  | 0 |  |  | základní |  | 0 | 0 | 0 | 0 | 0 | 16 | K | 2 | ROZPOCET | 0 | 0 | 0 | 0 | 0 | 1 | 0 | 16 | -431811174
6 | K | 721 - 06 | Revizní dvířka 200x300mm, pod dlažbu, včetně montáže | ks | 1 |  | 0 |  |  | základní |  | 0 | 0 | 0 | 0 | 0 | 16 | K | 2 | ROZPOCET | 0 | 0 | 0 | 0 | 0 | 1 | 0 | 16 | 1321983745
7 | K | 721 - 07 | Svodné potrubí PVC-KG, včetně všech tvarovek, odboček a montáže d 100 | m | 17.4 |  | 0 |  |  | základní |  | 0 | 0 | 0 | 0 | 0 | 16 | K | 2 | ROZPOCET | 0 | 0 | 0 | 0 | 0 | 1 | 0 | 16 | -611356261
8 | K | 721 - 08 | Svodné potrubí PVC-KG, včetně všech tvarovek, odboček a montáže d 125 | m | 6.2 |  | 0 |  |  | základní |  | 0 | 0 | 0 | 0 | 0 | 16 | K | 2 | ROZPOCET | 0 | 0 | 0 | 0 | 0 | 1 | 0 | 16 | -252832759
9 | K | 721 - 09 | Svodné potrubí PVC-KG, včetně všech tvarovek, odboček a montáže d 150 | m | 18.7 |  | 0 |  |  | základní |  | 0 | 0 | 0 | 0 | 0 | 16 | K | 2 | ROZPOCET | 0 | 0 | 0 | 0 | 0 | 1 | 0 | 16 | 465337277
10 | K | 721 - 10 | Tlakové potrubí PPr d32 | m | 3 |  | 0 |  |  | základní |  | 0 | 0 | 0 | 0 | 0 | 16 | K | 2 | ROZPOCET | 0 | 0 | 0 | 0 | 0 | 1 | 0 | 16 | -106747030
11 | K | 721 - 11 | Napojení tlakového potrubí do gravitační kanalizace | ks | 1 |  | 0 |  |  | základní |  | 0 | 0 | 0 | 0 | 0 | 16 | K | 2 | ROZPOCET | 0 | 0 | 0 | 0 | 0 | 1 | 0 | 16 | 807753612
12 | K | 721 - 12 | Čerpací tlaková stanice (pod umyvadlo), např. sololift2 včetně montáže | ks | 1 |  | 0 |  |  | základní |  | 0 | 0 | 0 | 0 | 0 | 16 | K | 2 | ROZPOCET | 0 | 0 | 0 | 0 | 0 | 1 | 0 | 16 | -1304865447
13 | K | 721 - 13 | Zkouška těsnosti kanalizace vodou do d150 | sb | 1 |  | 0 |  |  | základní |  | 0 | 0 | 0 | 0 | 0 | 16 | K | 2 | ROZPOCET | 0 | 0 | 0 | 0 | 0 | 1 | 0 | 16 | 846744293
14 | K | 721 - 14 | Uchycení kanalizačního potrubí | sb | 1 |  | 0 |  |  | základní |  | 0 | 0 | 0 | 0 | 0 | 16 | K | 2 | ROZPOCET | 0 | 0 | 0 | 0 | 0 | 1 | 0 | 16 | 671276969
15 | K | 721 - 15 | Větrací hlavice DN100 s integrovanou manžeetou pro PVC fólii, černé provedení | ks | 4 |  | 0 |  |  | základní |  | 0 | 0 | 0 | 0 | 0 | 16 | K | 2 | ROZPOCET | 0 | 0 | 0 | 0 | 0 | 1 | 0 | 16 | -1493675009
16 | K | 721 - 16 | Zhotovení prostupu střešní KCÍ osazen bitumenovou manžetou | ks | 4 |  | 0 |  |  | základní |  | 0 | 0 | 0 | 0 | 0 | 16 | K | 2 | ROZPOCET | 0 | 0 | 0 | 0 | 0 | 1 | 0 | 16 | 1256903528
17 | K | 721 - 17 | Příprava pro napojení klimatizačních jendotek, zápachová uzávěrka | ks | 16 |  | 0 |  |  | základní |  | 0 | 0 | 0 | 0 | 0 | 16 | K | 2 | ROZPOCET | 0 | 0 | 0 | 0 | 0 | 1 | 0 | 16 | 1922492218
18 | K | 721 - 18 | Napojení na kanalizační přípojku | ks | 1 |  | 0 |  |  | základní |  | 0 | 0 | 0 | 0 | 0 | 16 | K | 2 | ROZPOCET | 0 | 0 | 0 | 0 | 0 | 1 | 0 | 16 | 991704545
| D | 722 | Zdravotechnika - vnitřní vodovod |  |  |  | 0 |  |  |  |  | 0 |  | 0 |  | 0 | 2 | D | 1 | ROZPOCET | [6 empty] | 0
19 | K | 722 - 01 | plastové potrubí PPr, včetně tvarovek vč montáže d 20 | m | 106.8 |  | 0 |  |  | základní |  | 0 | 0 | 0 | 0 | 0 | 16 | K | 2 | ROZPOCET | 0 | 0 | 0 | 0 | 0 | 1 | 0 | 16 | -1118557216
20 | K | 722 - 02 | plastové potrubí PPr, včetně tvarovek vč montáže d 25 | m | 87.9 |  | 0 |  |  | základní |  | 0 | 0 | 0 | 0 | 0 | 16 | K | 2 | ROZPOCET | 0 | 0 | 0 | 0 | 0 | 1 | 0 | 16 | -50708495
21 | K | 722 - 03 | plastové potrubí PPr, včetně tvarovek vč montáže d 32 | m | 107.4 |  | 0 |  |  | základní |  | 0 | 0 | 0 | 0 | 0 | 16 | K | 2 | ROZPOCET | 0 | 0 | 0 | 0 | 0 | 1 | 0 | 16 | -1468313641
22 | K | 722 - 04 | plastové potrubí PPr, včetně tvarovek vč montáže d 40 | m | 11.6 |  | 0 |  |  | základní |  | 0 | 0 | 0 | 0 | 0 | 16 | K | 2 | ROZPOCET | 0 | 0 | 0 | 0 | 0 | 1 | 0 | 16 | 582706117
23 | K | 722 - 05 | plastové potrubí PPr, včetně tvarovek vč montáže d 50 | m | 36.7 |  | 0 |  |  | základní |  | 0 | 0 | 0 | 0 | 0 | 16 | K | 2 | ROZPOCET | 0 | 0 | 0 | 0 | 0 | 1 | 0 | 16 | -2059287560
24 | K | 722 - 06 | Návleková tepelná izolace, včetně spon a lepící pásky - potrubí studené vody tl. 9 mm vnitřní průměr 22 mm | m | 64.1 |  | 0 |  |  | základní |  | 0 | 0 | 0 | 0 | 0 | 16 | K | 2 | ROZPOCET | 0 | 0 | 0 | 0 | 0 | 1 | 0 | 16 | -1518960424
25 | K | 722 - 07 | Návleková tepelná izolace, včetně spon a lepící pásky - potrubí studené vody tl. 9 mm vnitřní průměr 25 mm | m | 39.6 |  | 0 |  |  | základní |  | 0 | 0 | 0 | 0 | 0 | 16 | K | 2 | ROZPOCET | 0 | 0 | 0 | 0 | 0 | 1 | 0 | 16 | 1915822713
26 | K | 722 - 08 | Návleková tepelná izolace, včetně spon a lepící pásky - potrubí studené vody tl. 9 mm vnitřní průměr 32 mm | m | 48.3 |  | 0 |  |  | základní |  | 0 | 0 | 0 | 0 | 0 | 16 | K | 2 | ROZPOCET | 0 | 0 | 0 | 0 | 0 | 1 | 0 | 16 | 772065878
27 | K | 722 - 09 | Návleková tepelná izolace, včetně spon a lepící pásky - potrubí studené vody tl. 9 mm vnitřní průměr 40 mm | m | 5.8 |  | 0 |  |  | základní |  | 0 | 0 | 0 | 0 | 0 | 16 | K | 2 | ROZPOCET | 0 | 0 | 0 | 0 | 0 | 1 | 0 | 16 | 960292302
28 | K | 722 - 10 | Návleková tepelná izolace, včetně spon a lepící pásky - potrubí studené vody tl. 13 mm vnitřní průměr 50 mm | m | 25.7 |  | 0 |  |  | základní |  | 0 | 0 | 0 | 0 | 0 | 16 | K | 2 | ROZPOCET | 0 | 0 | 0 | 0 | 0 | 1 | 0 | 16 | 1388885683
29 | K | 722 - 11 | Návleková tepelná izolace, včetně spon a lepící pásky - potrubí teplé vody tl. 13 mm vnitřní průměr 22 mm | m | 42.7 |  | 0 |  |  | základní |  | 0 | 0 | 0 | 0 | 0 | 16 | K | 2 | ROZPOCET | 0 | 0 | 0 | 0 | 0 | 1 | 0 | 16 | -1891673810
30 | K | 722 - 12 | Návleková tepelná izolace, včetně spon a lepící pásky - potrubí teplé vody tl. 13 mm vnitřní průměr 25 mm | m | 48.3 |  | 0 |  |  | základní |  | 0 | 0 | 0 | 0 | 0 | 16 | K | 2 | ROZPOCET | 0 | 0 | 0 | 0 | 0 | 1 | 0 | 16 | -2101237802
31 | K | 722 - 13 | Návleková tepelná izolace, včetně spon a lepící pásky - potrubí teplé vody tl. 13 mm vnitřní průměr 32 mm | m | 59.1 |  | 0 |  |  | základní |  | 0 | 0 | 0 | 0 | 0 | 16 | K | 2 | ROZPOCET | 0 | 0 | 0 | 0 | 0 | 1 | 0 | 16 | 1027178277
32 | K | 722 - 14 | Návleková tepelná izolace, včetně spon a lepící pásky - potrubí teplé vody tl. 13 mm vnitřní průměr 40 mm | m | 5.8 |  | 0 |  |  | základní |  | 0 | 0 | 0 | 0 | 0 | 16 | K | 2 | ROZPOCET | 0 | 0 | 0 | 0 | 0 | 1 | 0 | 16 | 1974940734
33 | K | 722 - 15 | Návleková tepelná izolace, včetně spon a lepící pásky - potrubí teplé vody tl. 20 mm vnitřní průměr 50 mm | m | 11 |  | 0 |  |  | základní |  | 0 | 0 | 0 | 0 | 0 | 16 | K | 2 | ROZPOCET | 0 | 0 | 0 | 0 | 0 | 1 | 0 | 16 | 62887448
34 | K | 722 - 16 | Kulový kohout, tmax 120 °C, PN10 DN 15 | ks | 6 |  | 0 |  |  | základní |  | 0 | 0 | 0 | 0 | 0 | 16 | K | 2 | ROZPOCET | 0 | 0 | 0 | 0 | 0 | 1 | 0 | 16 | -797053834
35 | K | 722 - 17 | Kulový kohout, tmax 120 °C, PN10 DN 20 | ks | 6 |  | 0 |  |  | základní |  | 0 | 0 | 0 | 0 | 0 | 16 | K | 2 | ROZPOCET | 0 | 0 | 0 | 0 | 0 | 1 | 0 | 16 | -1440942227
36 | K | 722 - 18 | Kulový kohout, tmax 120 °C, PN10 DN 25 | ks | 2 |  | 0 |  |  | základní |  | 0 | 0 | 0 | 0 | 0 | 16 | K | 2 | ROZPOCET | 0 | 0 | 0 | 0 | 0 | 1 | 0 | 16 | -411279135
37 | K | 722 - 19 | Kulový kohout, tmax 120 °C, PN10 DN 32 | ks | 4 |  | 0 |  |  | základní |  | 0 | 0 | 0 | 0 | 0 | 16 | K | 2 | ROZPOCET | 0 | 0 | 0 | 0 | 0 | 1 | 0 | 16 | 394499694
38 | K | 722 - 20 | Kulový kohout, tmax 120 °C, PN10 DN 40 | ks | 1 |  | 0 |  |  | základní |  | 0 | 0 | 0 | 0 | 0 | 16 | K | 2 | ROZPOCET | 0 | 0 | 0 | 0 | 0 | 1 | 0 | 16 | -629444903
39 | K | 722 - 21 | Smyčkový regulační ventil, např. hydrocontrol DN20 | ks | 2 |  | 0 |  |  | základní |  | 0 | 0 | 0 | 0 | 0 | 16 | K | 2 | ROZPOCET | 0 | 0 | 0 | 0 | 0 | 1 | 0 | 16 | -96686525
40 | K | 722 - 22 | Smyčkový regulační ventil, např. hydrocontrol DN25 | ks | 2 |  | 0 |  |  | základní |  | 0 | 0 | 0 | 0 | 0 | 16 | K | 2 | ROZPOCET | 0 | 0 | 0 | 0 | 0 | 1 | 0 | 16 | 619296266
41 | K | 722 - 23 | Vypouštěcí kohout DN15 | ks | 16 |  | 0 |  |  | základní |  | 0 | 0 | 0 | 0 | 0 | 16 | K | 2 | ROZPOCET | 0 | 0 | 0 | 0 | 0 | 1 | 0 | 16 | -1464145337
42 | K | 722 - 24 | Teploměr 0-120°C | ks | 2 |  | 0 |  |  | základní |  | 0 | 0 | 0 | 0 | 0 | 16 | K | 2 | ROZPOCET | 0 | 0 | 0 | 0 | 0 | 1 | 0 | 16 | -1212873463
43 | K | 722 - 25 | Manometr 0-10 bar, M20x1,5 | ks | 2 |  | 0 |  |  | základní |  | 0 | 0 | 0 | 0 | 0 | 16 | K | 2 | ROZPOCET | 0 | 0 | 0 | 0 | 0 | 1 | 0 | 16 | 1664872902
44 | K | 722 - 26 | Kondenzační smyčka zahnutá přivařovací M20x1,5 | ks | 2 |  | 0 |  |  | základní |  | 0 | 0 | 0 | 0 | 0 | 16 | K | 2 | ROZPOCET | 0 | 0 | 0 | 0 | 0 | 1 | 0 | 16 | -1342637558
45 | K | 722 - 27 | Manometrický třícestný ventil zkušební | ks | 2 |  | 0 |  |  | základní |  | 0 | 0 | 0 | 0 | 0 | 16 | K | 2 | ROZPOCET | 0 | 0 | 0 | 0 | 0 | 1 | 0 | 16 | -1276750197
46 | K | 722 - 28 | Nátrubek se závitem G 1/2" | ks | 2 |  | 0 |  |  | základní |  | 0 | 0 | 0 | 0 | 0 | 16 | K | 2 | ROZPOCET | 0 | 0 | 0 | 0 | 0 | 1 | 0 | 16 | -1011390949
47 | K | 722 - 29 | Šroubení DN 15 | ks | 6 |  | 0 |  |  | základní |  | 0 | 0 | 0 | 0 | 0 | 16 | K | 2 | ROZPOCET | 0 | 0 | 0 | 0 | 0 | 1 | 0 | 16 | -708797656
48 | K | 722 - 30 | Šroubení DN 20 | ks | 8 |  | 0 |  |  | základní |  | 0 | 0 | 0 | 0 | 0 | 16 | K | 2 | ROZPOCET | 0 | 0 | 0 | 0 | 0 | 1 | 0 | 16 | -1671131929
49 | K | 722 - 31 | Šroubení DN 25 | ks | 4 |  | 0 |  |  | základní |  | 0 | 0 | 0 | 0 | 0 | 16 | K | 2 | ROZPOCET | 0 | 0 | 0 | 0 | 0 | 1 | 0 | 16 | 1714982360
50 | K | 722 - 32 | Šroubení DN 32 | ks | 4 |  | 0 |  |  | základní |  | 0 | 0 | 0 | 0 | 0 | 16 | K | 2 | ROZPOCET | 0 | 0 | 0 | 0 | 0 | 1 | 0 | 16 | 1492833055
51 | K | 722 - 33 | Šroubení DN 40 | ks | 1 |  | 0 |  |  | základní |  | 0 | 0 | 0 | 0 | 0 | 16 | K | 2 | ROZPOCET | 0 | 0 | 0 | 0 | 0 | 1 | 0 | 16 | 1923581695
52 | K | 722 - 35 | Tlaková zkouška vodovodního potrubí do d 63, včetně dodání vody, uzavření odvzdušnění a zabezpečení konců potrubí | m | 350.4 |  | 0 |  |  | základní |  | 0 | 0 | 0 | 0 | 0 | 16 | K | 2 | ROZPOCET | 0 | 0 | 0 | 0 | 0 | 1 | 0 | 16 | -761884242
53 | K | 722 - 36 | Proplach a dezinfekce vodovodního potrubí do d 63, včetně dodání dezinfekčního přípravku | m | 350.4 |  | 0 |  |  | základní |  | 0 | 0 | 0 | 0 | 0 | 16 | K | 2 | ROZPOCET | 0 | 0 | 0 | 0 | 0 | 1 | 0 | 16 | -673292607
54 | K | 722 - 37 | Napuštění nového vodovodního potrubí | sb | 1 |  | 0 |  |  | základní |  | 0 | 0 | 0 | 0 | 0 | 16 | K | 2 | ROZPOCET | 0 | 0 | 0 | 0 | 0 | 1 | 0 | 16 | -1054036950
55 | K | 722 - 38 | Napojení nového vodovodního potrubí na stávající přípojku | ks | 1 |  | 0 |  |  | základní |  | 0 | 0 | 0 | 0 | 0 | 16 | K | 2 | ROZPOCET | 0 | 0 | 0 | 0 | 0 | 1 | 0 | 16 | 573657991
56 | K | 722 - 39 | Štítky na potrubí | ks | 36 |  | 0 |  |  | základní |  | 0 | 0 | 0 | 0 | 0 | 16 | K | 2 | ROZPOCET | 0 | 0 | 0 | 0 | 0 | 1 | 0 | 16 | -480403907
57 | K | 722 - 40 | Uchycení vodovodního potrubí | sb | 1 |  | 0 |  |  | základní |  | 0 | 0 | 0 | 0 | 0 | 16 | K | 2 | ROZPOCET | 0 | 0 | 0 | 0 | 0 | 1 | 0 | 16 | -909907567
58 | K | 722 - 41 | Přesun stávajícího zásobníkového ohřívače včetně vystrojení a zpětné montáže | sb | 1 |  | 0 |  |  | základní |  | 0 | 0 | 0 | 0 | 0 | 16 | K | 2 | ROZPOCET | 0 | 0 | 0 | 0 | 0 | 1 | 0 | 16 | -498608690
| D | 725 | Zdravotechnika - zařizovací předměty |  |  |  | 0 |  |  |  |  | 0 |  | 0 |  | 0 | 2 | D | 1 | ROZPOCET | [6 empty] | 0
59 | K | 725 - 01 | Pisoár keramický, závěsný, včetně zápachové uzávěrky a montáže | ks | 2 |  | 0 |  |  | základní |  | 0 | 0 | 0 | 0 | 0 | 16 | K | 2 | ROZPOCET | 0 | 0 | 0 | 0 | 0 | 1 | 0 | 16 | 1659176479
60 | K | 725 - 02 | Umyvadlo keramické, závěsné, obdélníkové pod pult, bílé s otvorem pro baterii, včetně zápachové uzávěrky | ks | 7 |  | 0 |  |  | základní |  | 0 | 0 | 0 | 0 | 0 | 16 | K | 2 | ROZPOCET | 0 | 0 | 0 | 0 | 0 | 1 | 0 | 16 | 1471470498
61 | K | 725 - 03 | Umyvadlo keramické, závěsné, invalida, bílé s otvorem pro baterii, včetně zápachové uzávěrky | ks | 1 |  | 0 |  |  | základní |  | 0 | 0 | 0 | 0 | 0 | 16 | K | 2 | ROZPOCET | 0 | 0 | 0 | 0 | 0 | 1 | 0 | 16 | -1767079890
62 | K | 725 - 04 | Umyvadlo keramické, závěsné, bílé s otvorem pro baterii, včetně zápachové uzávěrky | ks | 2 |  | 0 |  |  | základní |  | 0 | 0 | 0 | 0 | 0 | 16 | K | 2 | ROZPOCET | 0 | 0 | 0 | 0 | 0 | 1 | 0 | 16 | -696040732
63 | K | 725 - 05 | Montáž umyvadel na konzoly, včetně dodání konzol | ks | 10 |  | 0 |  |  | základní |  | 0 | 0 | 0 | 0 | 0 | 16 | K | 2 | ROZPOCET | 0 | 0 | 0 | 0 | 0 | 1 | 0 | 16 | 1779221896
64 | K | 725 - 06 | Konstrukce pro osazení závěsného klozetu včetně veškerého příslušenství pro připojení | ks | 7 |  | 0 |  |  | základní |  | 0 | 0 | 0 | 0 | 0 | 16 | K | 2 | ROZPOCET | 0 | 0 | 0 | 0 | 0 | 1 | 0 | 16 | -1334422892
65 | K | 725 - 07 | Keramická klozetová mísa s hlubokým splachováním, - závěsný | ks | 6 |  | 0 |  |  | základní |  | 0 | 0 | 0 | 0 | 0 | 16 | K | 2 | ROZPOCET | 0 | 0 | 0 | 0 | 0 | 1 | 0 | 16 | 1145232879
66 | K | 725 - 08 | Keramická klozetová mísa s hlubokým splachováním, samostatně stojící - WC kombi | ks | 2 |  | 0 |  |  | základní |  | 0 | 0 | 0 | 0 | 0 | 16 | K | 2 | ROZPOCET | 0 | 0 | 0 | 0 | 0 | 1 | 0 | 16 | 1173079514
67 | K | 725 - 09 | Keramická klozetová mísa s hlubokým splachováním, závěsný invalidní s madly | ks | 1 |  | 0 |  |  | základní |  | 0 | 0 | 0 | 0 | 0 | 16 | K | 2 | ROZPOCET | 0 | 0 | 0 | 0 | 0 | 1 | 0 | 16 | 1777519361
68 | K | 725 - 10 | Sedátko s poklopem pro klozet | ks | 9 |  | 0 |  |  | základní |  | 0 | 0 | 0 | 0 | 0 | 16 | K | 2 | ROZPOCET | 0 | 0 | 0 | 0 | 0 | 1 | 0 | 16 | -1171103609
69 | K | 725 - 11 | Montáž klozetových mís | ks | 9 |  | 0 |  |  | základní |  | 0 | 0 | 0 | 0 | 0 | 16 | K | 2 | ROZPOCET | 0 | 0 | 0 | 0 | 0 | 1 | 0 | 16 | 605208785
70 | K | 725 - 15 | Osilikování zařizovacích předmětů | ks | 12 |  | 0 |  |  | základní |  | 0 | 0 | 0 | 0 | 0 | 16 | K | 2 | ROZPOCET | 0 | 0 | 0 | 0 | 0 | 1 | 0 | 16 | -1294542562
71 | K | 725 - 16 | Zápachová uzávěrka pro klimatizační jednotky, podomítková, případně spirálová hadička min. 150 mm | ks | 16 |  | 0 |  |  | základní |  | 0 | 0 | 0 | 0 | 0 | 16 | K | 2 | ROZPOCET | 0 | 0 | 0 | 0 | 0 | 1 | 0 | 16 | 1129088462
72 | K | 725 - 17 | Podomítková vodní záp. uzávěrka s tvarovkou pro přívod vody a výtokovým ventilem na hadici, přip. 1"/3/4", odtok DN40/50,materiál PE/Nerez ocel/MS, včetně montáže (pro napojení automatických praček a myček) | ks | 3 |  | 0 |  |  | základní |  | 0 | 0 | 0 | 0 | 0 | 16 | K | 2 | ROZPOCET | 0 | 0 | 0 | 0 | 0 | 1 | 0 | 16 | -1995597050
73 | K | 725 - 19 | Výlevka keramická, včetně mřížky a příslušenství samostatně stojící | ks | 3 |  | 0 |  |  | základní |  | 0 | 0 | 0 | 0 | 0 | 16 | K | 2 | ROZPOCET | 0 | 0 | 0 | 0 | 0 | 1 | 0 | 16 | -1274206613
74 | K | 725 - 20 | Montáž výlevky | ks | 3 |  | 0 |  |  | základní |  | 0 | 0 | 0 | 0 | 0 | 16 | K | 2 | ROZPOCET | 0 | 0 | 0 | 0 | 0 | 1 | 0 | 16 | -951160300
75 | K | 725 - 21 | Automatické splachování pisoáru včetně senzoru a zdroje | ks | 2 |  | 0 |  |  | základní |  | 0 | 0 | 0 | 0 | 0 | 16 | K | 2 | ROZPOCET | 0 | 0 | 0 | 0 | 0 | 1 | 0 | 16 | 565777570
76 | K | 725 - 22 | Rohový ventil s filtrem a maticí , 1/2" x 3/8", včetně montáže | ks | 23 |  | 0 |  |  | základní |  | 0 | 0 | 0 | 0 | 0 | 16 | K | 2 | ROZPOCET | 0 | 0 | 0 | 0 | 0 | 1 | 0 | 16 | -2117767313
77 | K | 725 - 23 | Baterie umyvadlová stojánk. ruční páková, včetně mntáže | ks | 13 |  | 0 |  |  | základní |  | 0 | 0 | 0 | 0 | 0 | 16 | K | 2 | ROZPOCET | 0 | 0 | 0 | 0 | 0 | 1 | 0 | 16 | 698349308
| D | 729 | Ostatrní náklady |  |  |  | 0 |  |  |  |  | 0 |  | 0 |  | 0 | 2 | D | 1 | ROZPOCET | [6 empty] | 0
78 | K | 729 - 01 | Zaregulování systému | Kč | 1 |  | 0 |  |  | základní |  | 0 | 0 | 0 | 0 | 0 | 16 | K | 2 | ROZPOCET | 0 | 0 | 0 | 0 | 0 | 1 | 0 | 16 | -1453000491
79 | K | 729 - 02 | Uvedení do provozu | Kč | 1 |  | 0 |  |  | základní |  | 0 | 0 | 0 | 0 | 0 | 16 | K | 2 | ROZPOCET | 0 | 0 | 0 | 0 | 0 | 1 | 0 | 16 | -472654631
80 | K | 729 - 03 | Desinfekce potrubí | Kč | 1 |  | 0 |  |  | základní |  | 0 | 0 | 0 | 0 | 0 | 16 | K | 2 | ROZPOCET | 0 | 0 | 0 | 0 | 0 | 1 | 0 | 16 | -1092905828
81 | K | 729 - 04 | Koordinační práce - ostatní profese | Kč | 1 |  | 0 |  |  | základní |  | 0 | 0 | 0 | 0 | 0 | 16 | K | 2 | ROZPOCET | 0 | 0 | 0 | 0 | 0 | 1 | 0 | 16 | -536336679
82 | K | 729 - 05 | Stavební přípomocné práce | Kč | 1 |  | 0 |  |  | základní |  | 0 | 0 | 0 | 0 | 0 | 16 | K | 2 | ROZPOCET | 0 | 0 | 0 | 0 | 0 | 1 | 0 | 16 | -130091432
83 | K | 729 - 06 | Napuštění soustavy, uvedení do provozu | Kč | 1 |  | 0 |  |  | základní |  | 0 | 0 | 0 | 0 | 0 | 16 | K | 2 | ROZPOCET | 0 | 0 | 0 | 0 | 0 | 1 | 0 | 16 | -369590718
84 | K | 729 - 07 | Zkoušky potrubí | Kč | 1 |  | 0 |  |  | základní |  | 0 | 0 | 0 | 0 | 0 | 16 | K | 2 | ROZPOCET | 0 | 0 | 0 | 0 | 0 | 1 | 0 | 16 | -1668366595
85 | K | 729 - 08 | Přídružné práce | Kč | 1 |  | 0 |  |  | základní |  | 0 | 0 | 0 | 0 | 0 | 16 | K | 2 | ROZPOCET | 0 | 0 | 0 | 0 | 0 | 1 | 0 | 16 | 1006359797

## 08 - vytápění
{dc0deceb-57b5-47d1-898a-09fd4fea0e6e}
2
| KRYCÍ LIST SOUPISU PRACÍ | [7 empty] | v --- níže se nacházejí doplnkové a pomocné údaje k sestavám --- v | [8 empty] | False
Stavba:
Ústí nad Labem - rekonstrukce budovy předmostí čp 50
Objekt:
08 - vytápění
| KSO: |  |  |  |  | CC-CZ:
| Místo: |  |  |  |  | Datum: | 1. 12. 2024
| Zadavatel: |  |  |  |  | IČ:
DIČ:
| Účastník: |  |  |  |  | IČ: | Vyplň údaj
|  | Vyplň údaj |  |  |  | DIČ: | Vyplň údaj
| Projektant: |  |  |  |  | IČ:
DIČ:
| Zpracovatel: |  |  |  |  | IČ:
DIČ:
Poznámka:
| Cena bez DPH | [5 empty] | 0
|  |  | Základ daně |  |  | Sazba daně | Výše daně
| DPH | základní | 0 |  |  | 21% | 0
|  | snížená | 0 |  |  | 12% | 0
|  | zákl. přenesená | 0 |  |  | 21% | 0
|  | sníž. přenesená | 0 |  |  | 12% | 0
|  | nulová | 0 |  |  | 0% | 0
| Cena s DPH |  |  | v | CZK |  | 0
REKAPITULACE ČLENĚNÍ SOUPISU PRACÍ
Stavba:
Ústí nad Labem - rekonstrukce budovy předmostí čp 50
Objekt:
08 - vytápění
Místo: | [5 empty] | Datum: | 1. 12. 2024
Zadavatel: | [5 empty] | Projektant:
Účastník: |  |  | Vyplň údaj |  |  | Zpracovatel:
Kód dílu - Popis | [6 empty] | Cena celkem [CZK]
Náklady stavby celkem | [6 empty] | 0 | [11 empty] | -1
| PSV - Práce a dodávky PSV | [5 empty] | 0
| 731 - Ústřední vytápění | [5 empty] | 0
| 735 - Ústřední vytápění - otopná tělesa | [5 empty] | 0
| 739 - Ostatní náklady | [5 empty] | 0
SOUPIS PRACÍ
Stavba:
Ústí nad Labem - rekonstrukce budovy předmostí čp 50
Objekt:
08 - vytápění
Místo: | [5 empty] | Datum: | 1. 12. 2024
Zadavatel: | [5 empty] | Projektant:
Účastník: |  |  | Vyplň údaj |  |  | Zpracovatel:
PČ | Typ | Kód | Popis | MJ | Množství | J.cena [CZK] | Cena celkem [CZK] | Cenová soustava |  | DPH | J. Nh [h] | Nh celkem [h] | J. hmotnost [t] | Hmotnost celkem [t] | J. suť [t] | Suť Celkem [t]
Náklady soupisu celkem | [6 empty] | 0 |  |  |  |  | 0 |  | 0.00205 |  | 0.95366 |  | D | -1 | [7 empty] | 0
| D | PSV | Práce a dodávky PSV |  |  |  | 0 |  |  |  |  | 0 |  | 0.00205 |  | 0.95366 | 2 | D | 0 | ROZPOCET | [6 empty] | 0
| D | 731 | Ústřední vytápění |  |  |  | 0 |  |  |  |  | 0 |  | 0 |  | 0 | 2 | D | 1 | ROZPOCET | [6 empty] | 0
1 | K | 731 - 01 | Přesun hmot pro vytápění | Kč | 1 |  | 0 |  |  | základní |  | 0 | 0 | 0 | 0 | 0 | 16 | K | 2 | ROZPOCET | 0 | 0 | 0 | 0 | 0 | 1 | 0 | 16 | 2065430467
2 | K | 731 - 02 | Deskové otopné těleso Korado Radik VK se spodním připojením, včetně ventilové vložky 11 - 4040 | ks | 2 |  | 0 |  |  | základní |  | 0 | 0 | 0 | 0 | 0 | 16 | K | 2 | ROZPOCET | 0 | 0 | 0 | 0 | 0 | 1 | 0 | 16 | 226492643
3 | K | 731 - 03 | Deskové otopné těleso Korado Radik VK se spodním připojením, včetně ventilové vložky 11 - 5040 | ks | 5 |  | 0 |  |  | základní |  | 0 | 0 | 0 | 0 | 0 | 16 | K | 2 | ROZPOCET | 0 | 0 | 0 | 0 | 0 | 1 | 0 | 16 | 154141074
4 | K | 731 - 04 | Deskové otopné těleso Korado Radik VK se spodním připojením, včetně ventilové vložky 22 - 5050 | ks | 4 |  | 0 |  |  | základní |  | 0 | 0 | 0 | 0 | 0 | 16 | K | 2 | ROZPOCET | 0 | 0 | 0 | 0 | 0 | 1 | 0 | 16 | 512625755
5 | K | 731 - 05 | Deskové otopné těleso Korado Radik VK se spodním připojením, včetně ventilové vložky 22 - 5060 | ks | 2 |  | 0 |  |  | základní |  | 0 | 0 | 0 | 0 | 0 | 16 | K | 2 | ROZPOCET | 0 | 0 | 0 | 0 | 0 | 1 | 0 | 16 | 53075883
6 | K | 731 - 06 | Deskové otopné těleso Korado Radik VK se spodním připojením, včetně ventilové vložky 22 - 5070 | ks | 4 |  | 0 |  |  | základní |  | 0 | 0 | 0 | 0 | 0 | 16 | K | 2 | ROZPOCET | 0 | 0 | 0 | 0 | 0 | 1 | 0 | 16 | -1162018179
7 | K | 731 - 07 | Deskové otopné těleso Korado Radik VK se spodním připojením, včetně ventilové vložky 22 - 5080 | ks | 11 |  | 0 |  |  | základní |  | 0 | 0 | 0 | 0 | 0 | 16 | K | 2 | ROZPOCET | 0 | 0 | 0 | 0 | 0 | 1 | 0 | 16 | 1794945156
8 | K | 731 - 08 | Deskové otopné těleso Korado Radik VK se spodním připojením, včetně ventilové vložky 22 - 5090 | ks | 6 |  | 0 |  |  | základní |  | 0 | 0 | 0 | 0 | 0 | 16 | K | 2 | ROZPOCET | 0 | 0 | 0 | 0 | 0 | 1 | 0 | 16 | -997527106
9 | K | 731 - 09 | Deskové otopné těleso Korado Radik VK se spodním připojením, včetně ventilové vložky 22 - 50100 | ks | 3 |  | 0 |  |  | základní |  | 0 | 0 | 0 | 0 | 0 | 16 | K | 2 | ROZPOCET | 0 | 0 | 0 | 0 | 0 | 1 | 0 | 16 | 1316894513
10 | K | 731 - 10 | Deskové otopné těleso Korado Radik VK se spodním připojením, včetně ventilové vložky 22 - 50120 | ks | 2 |  | 0 |  |  | základní |  | 0 | 0 | 0 | 0 | 0 | 16 | K | 2 | ROZPOCET | 0 | 0 | 0 | 0 | 0 | 1 | 0 | 16 | 395941777
11 | K | 731 - 11 | Deskové otopné těleso Korado Radik VK se spodním připojením, včetně ventilové vložky 22 - 50140 | ks | 5 |  | 0 |  |  | základní |  | 0 | 0 | 0 | 0 | 0 | 16 | K | 2 | ROZPOCET | 0 | 0 | 0 | 0 | 0 | 1 | 0 | 16 | -2018286841
12 | K | 731 - 12 | Montáž deskových otopných těles | ks | 44 |  | 0 |  |  | základní |  | 0 | 0 | 0 | 0 | 0 | 16 | K | 2 | ROZPOCET | 0 | 0 | 0 | 0 | 0 | 1 | 0 | 16 | -171721181
13 | K | 731 - 13 | Radiátorové šrubení Oventrop Multiflex, VK | ks | 44 |  | 0 |  |  | základní |  | 0 | 0 | 0 | 0 | 0 | 16 | K | 2 | ROZPOCET | 0 | 0 | 0 | 0 | 0 | 1 | 0 | 16 | -1358279904
14 | K | 731 - 14 | Termostatický ventil radiátorový | ks | 44 |  | 0 |  |  | základní |  | 0 | 0 | 0 | 0 | 0 | 16 | K | 2 | ROZPOCET | 0 | 0 | 0 | 0 | 0 | 1 | 0 | 16 | 812876654
15 | K | 731 - 15 | Termostatická hlavice nastavitelná Uni- LH | ks | 44 |  | 0 |  |  | základní |  | 0 | 0 | 0 | 0 | 0 | 16 | K | 2 | ROZPOCET | 0 | 0 | 0 | 0 | 0 | 1 | 0 | 16 | 122558220
16 | K | 731 - 16 | Štítky na potrubí | ks | 12 |  | 0 |  |  | základní |  | 0 | 0 | 0 | 0 | 0 | 16 | K | 2 | ROZPOCET | 0 | 0 | 0 | 0 | 0 | 1 | 0 | 16 | 1257633881
17 | K | 731 - 17 | Závěsy typu U, L a objímky na potrubí | sb | 1 |  | 0 |  |  | základní |  | 0 | 0 | 0 | 0 | 0 | 16 | K | 2 | ROZPOCET | 0 | 0 | 0 | 0 | 0 | 1 | 0 | 16 | -793965338
18 | K | 731 - 18 | Potrubí měděné, včetně všech tvarovek (může být nahrazeno na ocel DN15,DN20) 18 x 1 | m | 107.4 |  | 0 |  |  | základní |  | 0 | 0 | 0 | 0 | 0 | 16 | K | 2 | ROZPOCET | 0 | 0 | 0 | 0 | 0 | 1 | 0 | 16 | -1987472115
19 | K | 731 - 19 | Potrubí měděné, včetně všech tvarovek (může být nahrazeno na ocel DN15,DN20) 22 x 1 | m | 14.5 |  | 0 |  |  | základní |  | 0 | 0 | 0 | 0 | 0 | 16 | K | 2 | ROZPOCET | 0 | 0 | 0 | 0 | 0 | 1 | 0 | 16 | 20613254
20 | K | 731 - 20 | Montáž potrubí z měděných trubek spojovaných lisováním 18x1 | m | 107.4 |  | 0 |  |  | základní |  | 0 | 0 | 0 | 0 | 0 | 16 | K | 2 | ROZPOCET | 0 | 0 | 0 | 0 | 0 | 1 | 0 | 16 | 687385927
21 | K | 731 - 21 | Montáž potrubí z měděných trubek spojovaných lisováním 22x1 | m | 14.5 |  | 0 |  |  | základní |  | 0 | 0 | 0 | 0 | 0 | 16 | K | 2 | ROZPOCET | 0 | 0 | 0 | 0 | 0 | 1 | 0 | 16 | 1890847935
22 | K | 731 - 22 | Tepelní návleková izolace Mirelon tl. Stěny 13 mm, pro potrubí 15x1 | m | 107.4 |  | 0 |  |  | základní |  | 0 | 0 | 0 | 0 | 0 | 16 | K | 2 | ROZPOCET | 0 | 0 | 0 | 0 | 0 | 1 | 0 | 16 | 588829263
23 | K | 731 - 23 | Tepelní návleková izolace Mirelon tl. Stěny 13 mm, pro potrubí 22x1 | m | 14.5 |  | 0 |  |  | základní |  | 0 | 0 | 0 | 0 | 0 | 16 | K | 2 | ROZPOCET | 0 | 0 | 0 | 0 | 0 | 1 | 0 | 16 | -250830170
24 | K | 731 - 24 | Automatický odvzdušňovací ventil, tmax=100°C, PN6 DN15 | ks | 4 |  | 0 |  |  | základní |  | 0 | 0 | 0 | 0 | 0 | 16 | K | 2 | ROZPOCET | 0 | 0 | 0 | 0 | 0 | 1 | 0 | 16 | -667486241
25 | K | 731 - 25 | Radiátorový odvzdušňovací ventil 1/2" s těsněním | ks | 44 |  | 0 |  |  | základní |  | 0 | 0 | 0 | 0 | 0 | 16 | K | 2 | ROZPOCET | 0 | 0 | 0 | 0 | 0 | 1 | 0 | 16 | -2128822917
26 | K | 731 - 26 | Teploměr 0-120°C | ks | 1 |  | 0 |  |  | základní |  | 0 | 0 | 0 | 0 | 0 | 16 | K | 2 | ROZPOCET | 0 | 0 | 0 | 0 | 0 | 1 | 0 | 16 | -1772441484
27 | K | 731 - 27 | Manometr 0-2,5 bar, M20x1,5 | ks | 1 |  | 0 |  |  | základní |  | 0 | 0 | 0 | 0 | 0 | 16 | K | 2 | ROZPOCET | 0 | 0 | 0 | 0 | 0 | 1 | 0 | 16 | -1895049184
28 | K | 731 - 28 | Kondenzační smyčka zahnutá přivařovací M20x1,5 | ks | 1 |  | 0 |  |  | základní |  | 0 | 0 | 0 | 0 | 0 | 16 | K | 2 | ROZPOCET | 0 | 0 | 0 | 0 | 0 | 1 | 0 | 16 | 2108972892
29 | K | 731 - 29 | Manometrický třícestný ventil zkušební | ks | 1 |  | 0 |  |  | základní |  | 0 | 0 | 0 | 0 | 0 | 16 | K | 2 | ROZPOCET | 0 | 0 | 0 | 0 | 0 | 1 | 0 | 16 | -206931009
30 | K | 731 - 30 | Napojení na stávající rozvody | ks | 31 |  | 0 |  |  | základní |  | 0 | 0 | 0 | 0 | 0 | 16 | K | 2 | ROZPOCET | 0 | 0 | 0 | 0 | 0 | 1 | 0 | 16 | 1675138563
| D | 735 | Ústřední vytápění - otopná tělesa |  |  |  | 0 |  |  |  |  | 0 |  | 0.00205 |  | 0.95366 | 2 | D | 1 | ROZPOCET | [6 empty] | 0
31 | K | 735151812 | Demontáž otopných těles panelových jednořadých stavební délky přes 1500 do 2820 mm | kus | 41 |  | 0 | CS ÚRS 2024 02 |  | základní |  | 0 | 5e-05 | 0.00205 | 0.02326 | 0.95366 | 16 | K | 2 | ROZPOCET | 0 | 0 | 0 | 0 | 0 | 1 | 0 | 16 | 359907099
| Online PSC |  | https://podminky.urs.cz/item/CS_URS_2024_02/735151812 | [14 empty] | Online PSC | 2
| D | 739 | Ostatní náklady |  |  |  | 0 |  |  |  |  | 0 |  | 0 |  | 0 | 2 | D | 1 | ROZPOCET | [6 empty] | 0
32 | K | 739 - 01 | Zaregulování rozvodů | Kč | 1 |  | 0 |  |  | základní |  | 0 | 0 | 0 | 0 | 0 | 16 | K | 2 | ROZPOCET | 0 | 0 | 0 | 0 | 0 | 1 | 0 | 16 | -1496783516
33 | K | 739 - 02 | Stavební přípomoce | Kč | 1 |  | 0 |  |  | základní |  | 0 | 0 | 0 | 0 | 0 | 16 | K | 2 | ROZPOCET | 0 | 0 | 0 | 0 | 0 | 1 | 0 | 16 | 1160612592
34 | K | 739 - 03 | Napuštění soustavy, uvedení do provozu | Kč | 1 |  | 0 |  |  | základní |  | 0 | 0 | 0 | 0 | 0 | 16 | K | 2 | ROZPOCET | 0 | 0 | 0 | 0 | 0 | 1 | 0 | 16 | 861857345
35 | K | 739 - 04 | Zkoušky potrubí | Kč | 1 |  | 0 |  |  | základní |  | 0 | 0 | 0 | 0 | 0 | 16 | K | 2 | ROZPOCET | 0 | 0 | 0 | 0 | 0 | 1 | 0 | 16 | 984291957
36 | K | 739 - 05 | Topná zkouška | Kč | 1 |  | 0 |  |  | základní |  | 0 | 0 | 0 | 0 | 0 | 16 | K | 2 | ROZPOCET | 0 | 0 | 0 | 0 | 0 | 1 | 0 | 16 | 1586772294
37 | K | 739 - 06 | Přídružné a koordinační práce | Kč | 1 |  | 0 |  |  | základní |  | 0 | 0 | 0 | 0 | 0 | 16 | K | 2 | ROZPOCET | 0 | 0 | 0 | 0 | 0 | 1 | 0 | 16 | -1988751639

## 99 - vedlejší a ostatní n...
{ae189f6a-058c-4779-b5c6-947d9fe9b3e7}
2
| KRYCÍ LIST SOUPISU PRACÍ | [7 empty] | v --- níže se nacházejí doplnkové a pomocné údaje k sestavám --- v | [8 empty] | False
Stavba:
Ústí nad Labem - rekonstrukce budovy předmostí čp 50
Objekt:
99 - vedlejší a ostatní náklady stavby
| KSO: |  |  |  |  | CC-CZ:
| Místo: |  |  |  |  | Datum: | 1. 12. 2024
| Zadavatel: |  |  |  |  | IČ:
DIČ:
| Účastník: |  |  |  |  | IČ: | Vyplň údaj
|  | Vyplň údaj |  |  |  | DIČ: | Vyplň údaj
| Projektant: |  |  |  |  | IČ:
DIČ:
| Zpracovatel: |  |  |  |  | IČ:
DIČ:
Poznámka:
| Cena bez DPH | [5 empty] | 0
|  |  | Základ daně |  |  | Sazba daně | Výše daně
| DPH | základní | 0 |  |  | 21% | 0
|  | snížená | 0 |  |  | 12% | 0
|  | zákl. přenesená | 0 |  |  | 21% | 0
|  | sníž. přenesená | 0 |  |  | 12% | 0
|  | nulová | 0 |  |  | 0% | 0
| Cena s DPH |  |  | v | CZK |  | 0
REKAPITULACE ČLENĚNÍ SOUPISU PRACÍ
Stavba:
Ústí nad Labem - rekonstrukce budovy předmostí čp 50
Objekt:
99 - vedlejší a ostatní náklady stavby
Místo: | [5 empty] | Datum: | 1. 12. 2024
Zadavatel: | [5 empty] | Projektant:
Účastník: |  |  | Vyplň údaj |  |  | Zpracovatel:
Kód dílu - Popis | [6 empty] | Cena celkem [CZK]
Náklady stavby celkem | [6 empty] | 0 | [11 empty] | -1
| VRN - Vedlejší rozpočtové náklady | [5 empty] | 0
| VRN1 - Průzkumné, geodetické a projektové práce | [5 empty] | 0
| VRN3 - Zařízení staveniště | [5 empty] | 0
| VRN4 - Inženýrská činnost | [5 empty] | 0
| VRN7 - Provozní vlivy | [5 empty] | 0
| VRN9 - Ostatní náklady | [5 empty] | 0
SOUPIS PRACÍ
Stavba:
Ústí nad Labem - rekonstrukce budovy předmostí čp 50
Objekt:
99 - vedlejší a ostatní náklady stavby
Místo: | [5 empty] | Datum: | 1. 12. 2024
Zadavatel: | [5 empty] | Projektant:
Účastník: |  |  | Vyplň údaj |  |  | Zpracovatel:
PČ | Typ | Kód | Popis | MJ | Množství | J.cena [CZK] | Cena celkem [CZK] | Cenová soustava |  | DPH | J. Nh [h] | Nh celkem [h] | J. hmotnost [t] | Hmotnost celkem [t] | J. suť [t] | Suť Celkem [t]
Náklady soupisu celkem | [6 empty] | 0 |  |  |  |  | 0 |  | 0 |  | 0 |  | D | -1 | [10 empty] | 0
| D | VRN | Vedlejší rozpočtové náklady |  |  |  | 0 |  |  |  |  | 0 |  | 0 |  | 0 | 5 | D | 0 |  |  |  | ROZPOCET | [6 empty] | 0
1 | K | 3.109 | Dopravní opatření | Kč | 1 |  | 0 |  |  | základní |  | 0 | 0 | 0 | 0 | 0 | 4 | K | 1 |  |  |  | ROZPOCET | 0 | 0 | 0 | 0 | 0 | 1 | 0 | 4 | -1621262541
2 | K | 3.111 | Označení stavby | Kč | 1 |  | 0 |  |  | základní |  | 0 | 0 | 0 | 0 | 0 | 4 | K | 1 |  |  |  | ROZPOCET | 0 | 0 | 0 | 0 | 0 | 1 | 0 | 4 | -1881381045
3 | K | 3.112 | Fotodokumentace stavby a všech objektů | Kč | 1 |  | 0 |  |  | základní |  | 0 | 0 | 0 | 0 | 0 | 4 | K | 1 |  |  |  | ROZPOCET | 0 | 0 | 0 | 0 | 0 | 1 | 0 | 4 | -525337798
4 | K | 3.113 | Pasportizace stávajících objektů před výstavbou (1x) a po výstavbě (1x) | Kč | 2 |  | 0 |  |  | základní |  | 0 | 0 | 0 | 0 | 0 | 4 | K | 1 |  |  |  | ROZPOCET | 0 | 0 | 0 | 0 | 0 | 1 | 0 | 4 | -427761195
| D | VRN1 | Průzkumné, geodetické a projektové práce |  |  |  | 0 |  |  |  |  | 0 |  | 0 |  | 0 | 5 | D | 1 |  |  |  | ROZPOCET | [6 empty] | 0
5 | K | 012002000 | Geodetické práce | Kč | 1 |  | 0 |  |  | základní |  | 0 | 0 | 0 | 0 | 0 | 4 | K | 2 |  |  |  | ROZPOCET | 0 | 0 | 0 | 0 | 0 | 1 | 0 | 4 | -1075320316
| VV |  | vytyčení sítí a konstrukcí, práce v průběhu realizace | [14 empty] | VV | 2 | 1 | True | 0 | ROZPOCET
| VV |  | vytičení sítí | [14 empty] | VV | 2 | 1 | True | 0 | ROZPOCET
| VV |  | 1 |  | 1 | [12 empty] | VV | 2 | 2 | True | 0 | ROZPOCET
| VV |  | Součet |  | 1 | [12 empty] | VV | 2 | 4 | True | 1 | ROZPOCET
6 | K | 013254000 | Dokumentace skutečného provedení stavby | Kč | 1 |  | 0 |  |  | základní |  | 0 | 0 | 0 | 0 | 0 | 4 | K | 2 |  |  |  | ROZPOCET | 0 | 0 | 0 | 0 | 0 | 1 | 0 | 4 | -1386734600
7 | K | 013294000.1 | vzorkování | kpl | 1 |  | 0 |  |  | základní |  | 0 | 0 | 0 | 0 | 0 | 4 | K | 2 |  |  |  | ROZPOCET | 0 | 0 | 0 | 0 | 0 | 1 | 0 | 4 | -1585920588
| D | VRN3 | Zařízení staveniště |  |  |  | 0 |  |  |  |  | 0 |  | 0 |  | 0 | 5 | D | 1 |  |  |  | ROZPOCET | [6 empty] | 0
8 | K | 030001000 | Zařízení staveniště | proc | 2 |  | 0 |  |  | základní |  | 0 | 0 | 0 | 0 | 0 | 4 | K | 2 |  |  |  | ROZPOCET | 0 | 0 | 0 | 0 | 0 | 1 | 0 | 4 | 2019719179
9 | K | 031303000 | Náklady na zábor | Kč | 1 |  | 0 | CS ÚRS 2024 02 |  | základní |  | 0 | 0 | 0 | 0 | 0 | 1024 | K | 2 |  |  |  | ROZPOCET | 0 | 0 | 0 | 0 | 0 | 1 | 0 | 1024 | -205033595
| Online PSC |  | https://podminky.urs.cz/item/CS_URS_2024_02/031303000 | [14 empty] | Online PSC | 2
| D | VRN4 | Inženýrská činnost |  |  |  | 0 |  |  |  |  | 0 |  | 0 |  | 0 | 5 | D | 1 |  |  |  | ROZPOCET | [6 empty] | 0
10 | K | 045203000 | Kompletační činnost | proc | 1 |  | 0 |  |  | základní |  | 0 | 0 | 0 | 0 | 0 | 4 | K | 2 |  |  |  | ROZPOCET | 0 | 0 | 0 | 0 | 0 | 1 | 0 | 4 | 594012705
11 | K | 049103000 | Náklady vzniklé v souvislosti s realizací stavby | Kč | 1 |  | 0 |  |  | základní |  | 0 | 0 | 0 | 0 | 0 | 4 | K | 2 |  |  |  | ROZPOCET | 0 | 0 | 0 | 0 | 0 | 1 | 0 | 4 | -944243876
| VV |  | 1 |  | 1 | [12 empty] | VV | 2 | 2 | True | 0 | ROZPOCET
| VV |  | Součet |  | 1 | [12 empty] | VV | 2 | 4 | True | 1 | ROZPOCET
| D | VRN7 | Provozní vlivy |  |  |  | 0 |  |  |  |  | 0 |  | 0 |  | 0 | 5 | D | 1 |  |  |  | ROZPOCET | [6 empty] | 0
13 | K | 070001000.3 | Dílenská projektová dokumentace - atypické výplně otvorů | kpl | 1 |  | 0 |  |  | základní |  | 0 | 0 | 0 | 0 | 0 | 4 | K | 2 |  |  |  | ROZPOCET | 0 | 0 | 0 | 0 | 0 | 1 | 0 | 4 | 1176110592
| VV |  | dílenská projektová dokumentace | [14 empty] | VV | 2 | 1 | True | 0 | ROZPOCET
| VV |  | 1 |  | 1 | [12 empty] | VV | 2 | 2 | True | 0 | ROZPOCET
| VV |  | Součet |  | 1 | [12 empty] | VV | 2 | 4 | True | 1 | ROZPOCET
14 | K | 070001000.31 | Dílenská projektová dokumentace - ocelové konstrukce | kpl | 1 |  | 0 |  |  | základní |  | 0 | 0 | 0 | 0 | 0 | 4 | K | 2 |  |  |  | ROZPOCET | 0 | 0 | 0 | 0 | 0 | 1 | 0 | 4 | 1278039997
| VV |  | dílenská projektová dokumentace | [14 empty] | VV | 2 | 1 | True | 0 | ROZPOCET
| VV |  | 1 |  | 1 | [12 empty] | VV | 2 | 2 | True | 0 | ROZPOCET
| VV |  | Součet |  | 1 | [12 empty] | VV | 2 | 4 | True | 1 | ROZPOCET
15 | K | 070001000.32 | Dílenská projektová dokumentace - kuchyňské linky | kpl | 1 |  | 0 |  |  | základní |  | 0 | 0 | 0 | 0 | 0 | 4 | K | 2 |  |  |  | ROZPOCET | 0 | 0 | 0 | 0 | 0 | 1 | 0 | 4 | -2040302835
| VV |  | dílenská projektová dokumentace | [14 empty] | VV | 2 | 1 | True | 0 | ROZPOCET
| VV |  | 1 |  | 1 | [12 empty] | VV | 2 | 2 | True | 0 | ROZPOCET
| VV |  | Součet |  | 1 | [12 empty] | VV | 2 | 4 | True | 1 | ROZPOCET
16 | K | 070001000.33 | Dílenská projektová dokumentace - zámečnické konstrukce | kpl | 1 |  | 0 |  |  | základní |  | 0 | 0 | 0 | 0 | 0 | 4 | K | 2 |  |  |  | ROZPOCET | 0 | 0 | 0 | 0 | 0 | 1 | 0 | 4 | -1401501408
| VV |  | dílenská projektová dokumentace | [14 empty] | VV | 2 | 1 | True | 0 | ROZPOCET
| VV |  | 1 |  | 1 | [12 empty] | VV | 2 | 2 | True | 0 | ROZPOCET
| VV |  | Součet |  | 1 | [12 empty] | VV | 2 | 4 | True | 1 | ROZPOCET
17 | K | 070001000.7 | Podklady pro zajištění kolaudace stavby | kpl | 1 |  | 0 |  |  | základní |  | 0 | 0 | 0 | 0 | 0 | 4 | K | 2 |  |  |  | ROZPOCET | 0 | 0 | 0 | 0 | 0 | 1 | 0 | 4 | 241760961
| VV |  | podklady pro zajištění kolaudace stavby nebo souhlasu s užíváním stavby, účast na kolaudaci stavby | [14 empty] | VV | 2 | 1 | True | 0 | ROZPOCET
| VV |  | dvě vyhotovení dokladové části + digitální forna v pdf | [14 empty] | VV | 2 | 1 | True | 0 | ROZPOCET
| VV |  | 1 |  | 1 | [12 empty] | VV | 2 | 2 | True | 0 | ROZPOCET
| VV |  | Součet |  | 1 | [12 empty] | VV | 2 | 4 | True | 1 | ROZPOCET
18 | K | 080001000.1 | Předání sítí před zakrytím sítí | Kč | 1 |  | 0 |  |  | základní |  | 0 | 0 | 0 | 0 | 0 | 4 | K | 2 |  |  |  | ROZPOCET | 0 | 0 | 0 | 0 | 0 | 1 | 0 | 4 | -276946800
| D | VRN9 | Ostatní náklady |  |  |  | 0 |  |  |  |  | 0 |  | 0 |  | 0 | 5 | D | 1 |  |  |  | ROZPOCET | [6 empty] | 0
19 | K | 091002000 | sondy pro ověření stávajících sítí TI | ks | 6 |  | 0 |  |  | základní |  | 0 | 0 | 0 | 0 | 0 | 4 | K | 2 |  |  |  | ROZPOCET | 0 | 0 | 0 | 0 | 0 | 1 | 0 | 4 | -616781657
| VV |  | 6 |  | 6 | [12 empty] | VV | 2 | 2 | True | 0 | ROZPOCET
| VV |  | Součet |  | 6 | [12 empty] | VV | 2 | 4 | True | 1 | ROZPOCET

## Pokyny pro vyplnění
Struktura údajů, formát souboru a metodika pro zpracování
Struktura
Soubor je složen ze záložky Rekapitulace stavby a záložek s názvem soupisu prací pro jednotlivé objekty ve formátu XLSX. Každá ze záložek přitom obsahuje
ještě samostatné sestavy vymezené orámovaním a nadpisem sestavy.
Rekapitulace stavby obsahuje sestavu Rekapitulace stavby a Rekapitulace objektů stavby a soupisů prací.
V sestavě Rekapitulace stavby jsou uvedeny informace identifikující předmět veřejné zakázky na stavební práce, KSO, CC-CZ, CZ-CPV, CZ-CPA a rekapitulaci
celkové nabídkové ceny účastníka.
Termínem "učastník" (resp. zhotovitel) se myslí "účastník zadávacího řízení" ve smyslu zákona o zadávání veřejných zakázek.
V sestavě Rekapitulace objektů stavby a soupisů prací je uvedena rekapitulace stavebních objektů, inženýrských objektů, provozních souborů,
vedlejších a ostatních nákladů a ostatních nákladů s rekapitulací nabídkové ceny za jednotlivé soupisy prací. Na základě údaje Typ je možné
identifikovat, zda se jedná o objekt nebo soupis prací pro daný objekt:
|  | STA | Stavební objekt pozemní
|  | ING | Stavební objekt inženýrský
|  | PRO | Provozní soubor
|  | VON | Vedlejší a ostatní náklady
|  | OST | Ostatní
|  | Soupis | Soupis prací pro daný typ objektu
Soupis prací pro jednotlivé objekty obsahuje sestavy Krycí list soupisu prací, Rekapitulace členění soupisu prací, Soupis prací. Za soupis prací může být považován
i objekt stavby v případě, že neobsahuje podřízenou zakázku.
Krycí list soupisu obsahuje rekapitulaci informací o předmětu veřejné zakázky ze sestavy Rekapitulace stavby, informaci o zařazení objektu do KSO,
CC-CZ, CZ-CPV, CZ-CPA a rekapitulaci celkové nabídkové ceny účastníka za aktuální soupis prací.
Rekapitulace členění soupisu prací obsahuje rekapitulaci soupisu prací ve všech úrovních členění soupisu tak, jak byla tato členění použita (např.
stavební díly, funkční díly, případně jiné členění) s rekapitulací nabídkové ceny.
Soupis prací obsahuje položky veškerých stavebních nebo montážních prací, dodávek materiálů a služeb nezbytných pro zhotovení stavebního objektu,
inženýrského objektu, provozního souboru, vedlejších a ostatních nákladů.
Pro položky soupisu prací se zobrazují následující informace:
|  | PČ |  | Pořadové číslo položky v aktuálním soupisu
|  | TYP |  | Typ položky: K - konstrukce, M - materiál, PP - plný popis, PSC - poznámka k souboru cen, P - poznámka k položce, VV - výkaz výměr, FIG - rozpad figur
|  | Kód |  | Kód položky
|  | Popis |  | Zkrácený popis položky
|  | MJ |  | Měrná jednotka položky
|  | Množství |  | Množství v měrné jednotce
|  | J.cena |  | Jednotková cena položky. Zadaní může obsahovat namísto J.ceny sloupce J.materiál a J.montáž, jejichž součet definuje
J.cenu položky.
|  | Cena celkem |  | Celková cena položky daná jako součin množství a j.ceny
|  | Cenová soustava |  | Příslušnost položky do cenové soustavy
Ke každé položce soupisu prací se na samostatných řádcích může zobrazovat:
Plný popis položky
Poznámka k souboru cen a poznámka zadavatele
Výkaz výměr
Pokud je k řádku výkazu výměr evidovaný údaj ve sloupci Kód, jedná se o definovaný odkaz, na který se může odvolávat výkaz výměr z jiné položky.
Metodika pro zpracování
Jednotlivé sestavy jsou v souboru provázány. Editovatelné pole jsou zvýrazněny žlutým podbarvením, ostatní pole neslouží k editaci a nesmí být jakkoliv
modifikovány.
Účastník je pro podání nabídky povinen vyplnit žlutě podbarvená pole:
Pole Účastník v sestavě Rekapitulace stavby - zde účastník vyplní svůj název (název subjektu)
Pole IČ a DIČ v sestavě Rekapitulace stavby - zde účastník vyplní svoje IČ a DIČ
Datum v sestavě Rekapitulace stavby - zde účastník vyplní datum vytvoření nabídky
J.cena = jednotková cena v sestavě Soupis prací o maximálním počtu desetinných míst uvedených v poli
- pokud sestavy soupisů prací obsahují pole J.cena, měla by být všechna tato pole vyplněna nenulovými
Poznámka - nepovinný údaj pro položku soupisu
V případě, že sestavy soupisů prací neobsahují pole J.cena, potom ve všech soupisech prací obsahují pole:
- J.materiál - jednotková cena materiálu
- J.montáž - jednotková cena montáže
Účastník v tomto případě by měl vyplnit všechna pole J.materiál a pole J.montáž nenulovými kladnými číslicemi. V případech, kdy položka
neobsahuje žádný materiál je přípustné, aby pole J.materiál bylo vyplněno nulou. V případech, kdy položka neobsahuje žádnou montáž je přípustné,
aby pole J.montáž bylo vyplněno nulou. Obě pole - J.materiál, J.Montáž u jedné položky by však neměly být vyplněny nulou.
Rekapitulace stavby
Název |  |  | Povinný |  | Popis | Typ | Max. počet
atributu |  |  | (A/N) |  |  |  | znaků
Kód |  |  | A |  | Kód stavby | String | 20
Stavba |  |  | A |  | Název stavby | String | 120
Místo |  |  | N |  | Místo stavby | String | 50
Datum |  |  | A |  | Datum vykonaného exportu | Date
KSO |  |  | N |  | Klasifikace stavebního objektu | String | 15
CC-CZ |  |  | N |  | Klasifikace stavbeních děl | String | 15
CZ-CPV |  |  | N |  | Společný slovník pro veřejné zakázky | String | 20
CZ-CPA |  |  | N |  | Klasifikace produkce podle činností | String | 20
Zadavatel |  |  | N |  | Zadavatel zadaní | String | 50
IČ |  |  | N |  | IČ zadavatele zadaní | String | 20
DIČ |  |  | N |  | DIČ zadavatele zadaní | String | 20
Účastník |  |  | N |  | Účastník veřejné zakázky | String | 50
Projektant |  |  | N |  | Projektant | String | 50
Poznámka |  |  | N |  | Poznámka k zadání | String | 255
Sazba DPH |  |  | A |  | Rekapitulace sazeb DPH u položek soupisů | eGSazbaDph
Základna DPH |  |  | A |  | Základna DPH určena součtem celkové ceny z položek soupisů | Double
Hodnota DPH |  |  | A |  | Hodnota DPH | Double
Cena bez DPH |  |  | A |  | Celková cena bez DPH za celou stavbu. Sčítává se ze všech listů. | Double
Cena s DPH |  |  | A |  | Celková cena s DPH za celou stavbu | Double
Rekapitulace objektů stavby a soupisů prací
Název |  |  | Povinný |  | Popis | Typ | Max. počet
atributu |  |  | (A/N) |  |  |  | znaků
Kód |  |  | A |  | Přebírá se z Rekapitulace stavby | String | 20
Stavba |  |  | A |  | Přebírá se z Rekapitulace stavby | String | 120
Místo |  |  | N |  | Přebírá se z Rekapitulace stavby | String | 50
Datum |  |  | A |  | Přebírá se z Rekapitulace stavby | Date
Zadavatel |  |  | N |  | Přebírá se z Rekapitulace stavby | String | 50
Projektant |  |  | N |  | Přebírá se z Rekapitulace stavby | String | 50
Účastník |  |  | N |  | Přebírá se z Rekapitulace stavby | String | 50
Kód |  |  | A |  | Kód objektu | String | 20
Objektu, Soupis prací |  |  | A |  | Název objektu | String | 120
Cena bez DPH |  |  | A |  | Cena bez DPH za daný objekt | Double
Cena s DPH |  |  | A |  | Cena spolu s DPH za daný objekt | Double
Typ |  |  | A |  | Typ zakázky | eGTypZakazky
Krycí list soupisu
Název |  |  | Povinný |  | Popis | Typ | Max. počet
atributu |  |  | (A/N) |  |  |  | znaků
Stavba |  |  | A |  | Přebírá se z Rekapitulace stavby | String | 120
Objekt |  |  | A |  | Kód a název objektu | String | 20 + 120
Soupis |  |  | A |  | Kód a název soupisu | String | 20 + 120
KSO |  |  | N |  | Klasifikace stavebního objektu | String | 15
CC-CZ |  |  | N |  | Klasifikace stavbeních děl | String | 15
CZ-CPV |  |  | N |  | Společný slovník pro veřejné zakázky | String | 20
CZ-CPA |  |  | N |  | Klasifikace produkce podle činností | String | 20
Místo |  |  | N |  | Přebírá se z Rekapitulace stavby | String | 50
Zadavatel |  |  | N |  | Přebírá se z Rekapitulace stavby | String | 50
Účastník |  |  | N |  | Přebírá se z Rekapitulace stavby | String | 50
Projektant |  |  | N |  | Přebírá se z Rekapitulace stavby | String | 50
Poznámka |  |  | N |  | Poznámka k soupisu prací | String | 255
Sazba DPH |  |  | A |  | Rekapitulace sazeb DPH na položkách aktuálního soupisu | eGSazbaDph
Základna DPH |  |  | A |  | Základna DPH určena součtem celkové ceny z položek aktuálního soupisu | Double
Hodnota DPH |  |  | A |  | Hodnota DPH | Double
Cena bez DPH |  |  | A |  | Cena bez DPH za daný soupis | Double
Cena s DPH |  |  | A |  | Cena s DPH za daný soupis | Double
Rekapitulace členění soupisu prací
Název |  |  | Povinný |  | Popis | Typ | Max. počet
atributu |  |  | (A/N) |  |  |  | znaků
Stavba |  |  | A |  | Přebírá se z Rekapitulace stavby | String | 120
Objekt |  |  | A |  | Kód a název objektu, přebírá se z Krycího listu soupisu | String | 20 + 120
Soupis |  |  | A |  | Kód a název objektu, přebírá se z Krycího listu soupisu | String | 20 + 120
Místo |  |  | N |  | Přebírá se z Rekapitulace stavby | String | 50
Datum |  |  | A |  | Přebírá se z Rekapitulace stavby | Date
Zadavatel |  |  | N |  | Přebírá se z Rekapitulace stavby | String | 50
Projektant |  |  | N |  | Přebírá se z Rekapitulace stavby | String | 50
Účastník |  |  | N |  | Přebírá se z Rekapitulace stavby | String | 50
Kód dílu - Popis |  |  | A |  | Kód a název dílu ze soupisu | String | 20 + 100
Cena celkem |  |  | A |  | Cena celkem za díl ze soupisu | Double
Soupis prací
Název |  |  | Povinný |  | Popis | Typ | Max. počet
atributu |  |  | (A/N) |  |  |  | znaků
Stavba |  |  | A |  | Přebírá se z Rekapitulace stavby | String | 120
Objekt |  |  | A |  | Kód a název objektu | String | 20 + 120
Soupis |  |  | A |  | Přebírá se z Krycího listu soupisu | String | 20 + 120
Místo |  |  | N |  | Přebírá se z Krycího listu soupisu | String | 50
Datum |  |  | A |  | Přebírá se z Krycího listu soupisu | Date
Zadavatel |  |  | N |  | Přebírá se z Krycího listu soupisu | String | 50
Projektant |  |  | N |  | Přebírá se z Krycího listu soupisu | String | 50
Účastník |  |  | N |  | Přebírá se z Krycího listu soupisu | String | 50
PČ |  |  | A |  | Pořadové číslo položky soupisu | Long
Typ |  |  | A |  | Typ položky soupisu | eGTypPolozky | 1
Kód |  |  | A |  | Kód položky ze soupisu | String | 20
Popis |  |  | A |  | Popis položky ze soupisu | String | 255
MJ |  |  | A |  | Měrná jednotka položky | String | 10
Množství |  |  | A |  | Množství položky soupisu | Double
J.Cena |  |  | A |  | Jednotková cena položky | Double
Cena celkem |  |  | A |  | Cena celkem vyčíslena jako J.Cena * Množství | Double
Cenová soustava |  |  | N |  | Zařazení položky do cenové soustavy | String | 50
p |  |  | N |  | Poznámka položky ze soupisu | Memo
psc |  |  | N |  | Poznámka k souboru cen ze soupisu | Memo
pp |  |  | N |  | Plný popis položky ze soupisu | Memo
vv |  |  | N |  | Výkaz výměr (figura, výraz, výměra) ze soupisu | Text,Text,Double | 20, 150
fig |  |  | N |  | Rozpad figur | Text,Text,Double | 20, 150
DPH |  |  | A |  | Sazba DPH pro položku | eGSazbaDPH
Hmotnost |  |  | A |  | Hmotnost položky ze soupisu | Double
Suť |  |  | A |  | Suť položky ze soupisu | Double
Nh |  |  | N |  | Normohodiny položky ze soupisu | Double
Datová věta
Typ věty |  |  | Hodnota |  | Význam
eGSazbaDPH |  |  | základní |  | Základní sazba DPH
|  |  | snížená |  | Snížená sazba DPH
|  |  | nulová |  | Nulová sazba DPH
|  |  | zákl. přenesená |  | Základní sazba DPH přenesená
|  |  | sníž. přenesená |  | Snížená sazba DPH přenesená
eGTypZakazky |  |  | STA |  | Stavební objekt
|  |  | PRO |  | Provozní soubor
|  |  | ING |  | Inženýrský objekt
|  |  | VON |  | Vedlejší a ostatní náklady
|  |  | OST |  | Ostatní náklady
eGTypPolozky |  |  | 1 |  | Položka typu HSV
|  |  | 2 |  | Položka typu PSV
|  |  | 3 |  | Položka typu M
|  |  | 4 |  | Položka typu OST