## Celkový výkaz
Název dodavatele:
sídlo:
IČ:
Celkový výkaz výběr - Pořízení konvektomatů vč. gastronádob pro MŠ
Název zboží | označení značky a typu | cena bez DPH
el. konvektomat s boilerovým vyvíječem dle specifikace |  | 0
zabudovaná samonavíjecí sprcha | x | 0
podstavec pod konvektomat vč. 16 zásuvů | x | 0
filtr pevných částic | x | 0
změkčovač vody automatický, 5 kg Katexové náplně, časové nastavení | x | 0
podstavec pod konvektomat nad myčku bez vsuvů na GN | x | 0
kovektomat vč. příslušenství celkem | x | 0
GN 1/1-100 | x | 0
GN smaltovaná lisovaná 1/1-20 | x | 0
GN smaltovaná 1/1-60 | x | 0
GN vložka na knedlíky 3x500gr. | x | 0
GN děrovaná GN 1/1-65 | x | 0
GN děrovaná GN 1/1-100 | x | 0
Gastronádoby celkem | x | 0
Doprava, montáž, stěhování | x | 0
výchozí el. revize na připojení | x | 0
zaučení obsluhy kuchyně servisním technikem - ZDARMA |  | x
zaučení obsluhy kuchyně odborným kuchařem (min. 4 hod.) - ZDARMA |  | x
Cena celkem bez DPH |  | 0
DPH 21% |  | 0
Cena celkem s DPH |  | 0
Razítko a podpis statutárního orgánu:

## IMŠ Čajkovského
Výkaz výměr - dodání konvektomatu vč. gastronádob - IMŠ Čajkovského
technologie, název zařízení, rozměr, typ | ks | Kč/ks | cena bez DPH
el. konvektomat s boilerovým vyvíječem s níže uvedenou specifikací: | 1 |  | 0
počet zásuvů: 6x GN 1/1 + 1x GN 1/1 pro zachytávání tuků
teploty 30°C - 300°C (pára, komb. Režim, horký vzduch)
časování zásuvů
vaření a pečení přes noc
automatická regulace vlhkosti a automatický systém pro odvlhčení
nízkoteplotní vaření, Delta T vaření
po skončení vaření automatický přechod do fáze udržování teploty
automatický předehřev a zchlazení
ovládání: dotykový displej, plně programovatelný
automatické mytí
možnost uložení programu s provedenými změnami
funkce "posledních 10" pro usnadnění obsluhy
možnost naplánování "odloženého startu"
zobrazení údajů o spotřebě el. energie
vícebodová teplotní sonda
obousměrný ventilátor s taktováním, okamžité zastavení při otevření dveří
záznamy HACCP s kritickými body s možností zobrazení i prohlížení v PC
vývin páry v boileru
přednastavené recepty
zabudovaná samonavíjecí sprcha | 1 |  | 0
podstavec pod konvektomat vč. 16 zásuvů | 0 | 0 | 0
filtr pevných částic | 1 |  | 0
změkčovač vody automatický, 5 kg Katexové náplně, časové nastavení | 1 |  | 0
podstavec pod konvektomat nad myčku bez vsuvů na GN | 1 |  | 0
kovektomat vč. příslušenství celkem |  |  | 0
GN 1/1-100 | 3 |  | 0
GN smaltovaná lisovaná 1/1-20 | 5 |  | 0
GN smaltovaná 1/1-60 | 5 |  | 0
GN vložka na knedlíky 3x500gr. | 3 |  | 0
GN děrovaná GN 1/1-65 | 5 |  | 0
GN děrovaná GN 1/1-100 | 3 |  | 0
Gastronádoby celkem |  |  | 0
doprava, montáž, stěhování do 1.P | 1 | x
výchozí el. revize na připojení | 1 | x
Cena celkem bez DPH |  | x | 0
DPH 21% |  | x | 0
Cena celkem s DPH |  | x | 0

## MŠ Motýlek
Výkaz výměr - dodání konvektomatu vč. gastronádob - MŠ Motýlek
technologie, název zařízení, rozměr, typ | ks | Kč/ks | cena bez DPH
el. konvektomat s boilerovým vyvíječem s níže uvedenou specifikací: | 1 |  | 0
počet zásuvů: 6x GN 1/1 + 1x GN 1/1 pro zachytávání tuků
teploty 30°C - 300°C (pára, komb. Režim, horký vzduch)
časování zásuvů
vaření a pečení přes noc
automatická regulace vlhkosti a automatický systém pro odvlhčení
nízkoteplotní vaření, Delta T vaření
po skončení vaření automatický přechod do fáze udržování teploty
automatický předehřev a zchlazení
ovládání: dotykový displej, plně programovatelný
automatické mytí
možnost uložení programu s provedenými změnami
funkce "posledních 10" pro usnadnění obsluhy
možnost naplánování "odloženého startu"
zobrazení údajů o spotřebě el. energie
vícebodová teplotní sonda
obousměrný ventilátor s taktováním, okamžité zastavení při otevření dveří
záznamy HACCP s kritickými body s možností zobrazení i prohlížení v PC
vývin páry v boileru
přednastavené recepty
zabudovaná samonavíjecí sprcha | 1 |  | 0
podstavec pod konvektomat vč. 16 zásuvů | 1 |  | 0
filtr pevných částic | 1 |  | 0
změkčovač vody automatický, 5 kg Katexové náplně, časové nastavení | 1 |  | 0
podstavec pod konvektomat nad myčku bez vsuvů na GN | 0 | 0 | 0
kovektomat vč. příslušenství celkem |  |  | 0
GN 1/1-100 | 3 |  | 0
GN smaltovaná lisovaná 1/1-20 | 5 |  | 0
GN smaltovaná 1/1-60 | 5 |  | 0
GN vložka na knedlíky 3x500gr. | 3 |  | 0
GN děrovaná GN 1/1-65 | 5 |  | 0
GN děrovaná GN 1/1-100 | 3 |  | 0
Gastronádoby celkem |  |  | 0
doprava, montáž, stěhování | 1 | x
výchozí el. revize připojení | 1 | x
Cena celkem bez DPH |  | x | 0
DPH 21% |  | x | 0
Cena celkem s DPH |  | x | 0

## MŠ Pastelka
Výkaz výměr - dodání konvektomatu vč. gastronádob - MŠ Pastelka
technologie, název zařízení, rozměr, typ | ks | Kč/ks | cena bez DPH
el. konvektomat s boilerovým vyvíječem s níže uvedenou specifikací: | 1 |  | 0
počet zásuvů: 6x GN 1/1 + 1x GN 1/1 pro zachytávání tuků
teploty 30°C - 300°C (pára, komb. Režim, horký vzduch)
časování zásuvů
vaření a pečení přes noc
automatická regulace vlhkosti a automatický systém pro odvlhčení
nízkoteplotní vaření, Delta T vaření
po skončení vaření automatický přechod do fáze udržování teploty
automatický předehřev a zchlazení
ovládání: dotykový displej, plně programovatelný
automatické mytí
možnost uložení programu s provedenými změnami
funkce "posledních 10" pro usnadnění obsluhy
možnost naplánování "odloženého startu"
zobrazení údajů o spotřebě el. energie
vícebodová teplotní sonda
obousměrný ventilátor s taktováním, okamžité zastavení při otevření dveří
záznamy HACCP s kritickými body s možností zobrazení i prohlížení v PC
vývin páry v boileru
přednastavené recepty
zabudovaná samonavíjecí sprcha | 1 |  | 0
podstavec pod konvektomat vč. 16 zásuvů | 1 |  | 0
filtr pevných částic | 1 |  | 0
změkčovač vody automatický, 5 kg Katexové náplně, častové nastavení | 1 |  | 0
podstavec pod konvektomat nad myčku bez vsuvů na GN | 0 | 0 | 0
konvektomat vč. příslušenství celkem |  |  | 0
GN 1/1-100 | 3 |  | 0
GN smaltovaná lisovaná 1/1-20 | 5 |  | 0
GN smaltovaná 1/1-60 | 5 |  | 0
GN vložka na knedlíky 3x500gr. | 3 |  | 0
GN děrovaná GN 1/1-65 | 5 |  | 0
GN děrovaná GN 1/1-100 | 3 |  | 0
Gastronádoby celkem |  |  | 0
doprava, montáž, stěhování | 1 | x
výchozí el. revize na připojení | 1 | x
Cena celkem bez DPH |  | x | 0
DPH 21% |  | x | 0
Cena celkem s DPH |  | x | 0

## MŠ Pomněnka
Výkaz výměr - dodání konvektomatu vč. gastronádob - MŠ Pomněnka
technologie, název zařízení, rozměr, typ | ks | Kč/ks | cena bez DPH
el. konvektomat s boilerovým vyvíječem s níže uvedenou specifikací: | 1 |  | 0
počet zásuvů: 6x GN 1/1 + 1x GN 1/1 pro zachytávání tuků
teploty 30°C - 300°C (pára, komb. Režim, horký vzduch)
časování zásuvů
vaření a pečení přes noc
automatická regulace vlhkosti a automatický systém pro odvlhčení
nízkoteplotní vaření, Delta T vaření
po skončení vaření automatický přechod do fáze udržování teploty
automatický předehřev a zchlazení
ovládání: dotykový displej, plně programovatelný
automatické mytí
možnost uložení programu s provedenými změnami
funkce "posledních 10" pro usnadnění obsluhy
možnost naplánování "odloženého startu"
zobrazení údajů o spotřebě el. energie
vícebodová teplotní sonda
obousměrný ventilátor s taktováním, okamžité zastavení při otevření dveří
záznamy HACCP s kritickými body s možností zobrazení i prohlížení v PC
vývin páry v boileru
přednastavené recepty
zabudovaná samonavíjecí sprcha | 1 |  | 0
podstavec pod konvektomat vč. 16 zásuvů | 1 |  | 0
filtr pevných částic | 1 |  | 0
změkčovač vody automatický, 5 kg Katexové náplně, časové nastavení | 1 |  | 0
podstavec pod konvektomat nad myčku bez vsuvů na GN | 0 | 0 | 0
konvektomat vč. příslušenství celkem |  |  | 0
GN 1/1-100 | 3 |  | 0
GN smaltovaná lisovaná 1/1-20 | 5 |  | 0
GN smaltovaná 1/1-60 | 5 |  | 0
GN vložka na knedlíky 3x500gr. | 3 |  | 0
GN děrovaná GN 1/1-65 | 5 |  | 0
GN děrovaná GN 1/1-100 | 3 |  | 0
Gastronádoby celkem |  |  | 0
doprava, montáž, stěhování | 1 | x
výchozí el. revize na připojení | 1 | x
Cena celkem bez DPH |  | x | 0
DPH 21% |  | x | 0
Cena celkem s DPH |  | x | 0

## MŠ Vinařská
Výkaz výměr - dodání konvektomatu vč. gastronádob - MŠ Vinařská
technologie, název zařízení, rozměr, typ | ks | Kč/ks | cena bez DPH
el. konvektomat s boilerovým vyvíječem s níže uvedenou specifikací: | 1 |  | 0
počet zásuvů: 6x GN 1/1 + 1x GN 1/1 pro zachytávání tuků
teploty 30°C - 300°C (pára, komb. Režim, horký vzduch)
časování zásuvů
vaření a pečení přes noc
automatická regulace vlhkosti a automatický systém pro odvlhčení
nízkoteplotní vaření, Delta T vaření
po skončení vaření automatický přechod do fáze udržování teploty
automatický předehřev a zchlazení
ovládání: dotykový displej, plně programovatelný
automatické mytí
možnost uložení programu s provedenými změnami
funkce "posledních 10" pro usnadnění obsluhy
možnost naplánování "odloženého startu"
zobrazení údajů o spotřebě el. energie
vícebodová teplotní sonda
obousměrný ventilátor s taktováním, okamžité zastavení při otevření dveří
záznamy HACCP s kritickými body s možností zobrazení i prohlížení v PC
vývin páry v boileru
přednastavené recepty
zabudovaná samonavíjecí sprcha | 1 |  | 0
podstavec pod konvektomat vč. 16 zásuvů | 1 |  | 0
filtr pevných částic | 1 |  | 0
změkčovač vody automatický, 5 kg Katexové náplaně, časové nastavení | 1 |  | 0
podstavec pod konvektomat nad myčku bez vsuvů na GN | 0 | 0 | 0
konvektomat vč. příslušenství celkem |  |  | 0
GN 1/1-100 | 3 |  | 0
GN smaltovaná lisovaná 1/1-20 | 5 |  | 0
GN smaltovaná 1/1-65 | 5 |  | 0
GN vložka na knedlíky 3x500gr. | 3 |  | 0
GN děrovaná GN 1/1-65 | 5 |  | 0
GN děrovaná GN 1/1-100 | 3 |  | 0
Gastronádoby celkem |  |  | 0
doprava, montáž, stěhování | 1 | x
výchozí el. revize na připojení | 1 | x
Cena celkem bez DPH |  | x | 0
DPH 21% |  | x | 0
Cena celkem s DPH |  | x | 0

## MŠ Vojanova
Výkaz výměr - dodání konvektomatu vč. gastronádob - MŠ Vojanova
technologie, název zařízení, rozměr, typ | ks | Kč/ks | cena bez DPH
el. konvektomat s boilerovým vyvíječem s níže uvedenou specifikací: | 1 |  | 0
počet zásuvů: 6x GN 1/1 + 1x GN 1/1 pro zachytávání tuků
teploty 30°C - 300°C (pára, komb. Režim, horký vzduch)
časování zásuvů
vaření a pečení přes noc
automatická regulace vlhkosti a automatický systém pro odvlhčení
nízkoteplotní vaření, Delta T vaření
po skončení vaření automatický přechod do fáze udržování teploty
automatický předehřev a zchlazení
ovládání: dotykový displej, plně programovatelný
automatické mytí
možnost uložení programu s provedenými změnami
funkce "posledních 10" pro usnadnění obsluhy
možnost naplánování "odloženého startu"
zobrazení údajů o spotřebě el. energie
vícebodová teplotní sonda
obousměrný ventilátor s taktováním, okamžité zastavení při otevření dveří
záznamy HACCP s kritickými body s možností zobrazení i prohlížení v PC
vývin páry v boileru
přednastavené recepty
zabudovaná samonavíjecí sprcha | 1 |  | 0
podstavec pod konvektomat vč. 16 zásuvů | 1 |  | 0
filtr pevných částic | 1 |  | 0
změkčovač vody automatický, 5 kg Katexové náplaně, časové nastavení | 1 |  | 0
podstavec pod konvektomat nad myčku bez vsuvů na GN | 0 | 0 | 0
konvektomat vč. příslušenství celkem |  |  | 0
GN 1/1-100 | 3 |  | 0
GN smaltovaná lisovaná 1/1-20 | 5 |  | 0
GN smaltovaná 1/1-60 | 5 |  | 0
GN vložka na knedlíky 3x500gr. | 3 |  | 0
GN děrovaná GN 1/1-65 | 5 |  | 0
GN děrovaná GN 1/1-100 | 3 |  | 0
Gastronádoby celkem |  |  | 0
doprava, montáž, stěhování | 1 | x
výchozí el. revize na připojení | 1 | x
Cena celkem bez DPH |  | x | 0
DPH 21% |  | x | 0
Cena celkem s DPH |  | x | 0

## MŠ Vyhlídka
Výkaz výměr - dodání konvektomatu vč. gastronádob - MŠ Vyhlídka
technologie, název zařízení, rozměr, typ | ks | Kč/ks | cena bez DPH
el. konvektomat s boilerovým vyvíječem s níže uvedenou specifikací: | 1 |  | 0
počet zásuvů: 6x GN 1/1 + 1x GN 1/1 pro zachytávání tuků
teploty 30°C - 300°C (pára, komb. Režim, horký vzduch)
časování zásuvů
vaření a pečení přes noc
automatická regulace vlhkosti a automatický systém pro odvlhčení
nízkoteplotní vaření, Delta T vaření
po skončení vaření automatický přechod do fáze udržování teploty
automatický předehřev a zchlazení
ovládání: dotykový displej, plně programovatelný
automatické mytí
možnost uložení programu s provedenými změnami
funkce "posledních 10" pro usnadnění obsluhy
možnost naplánování "odloženého startu"
zobrazení údajů o spotřebě el. energie
vícebodová teplotní sonda
obousměrný ventilátor s taktováním, okamžité zastavení při otevření dveří
záznamy HACCP s kritickými body s možností zobrazení i prohlížení v PC
vývin páry v boileru
přednastavené recepty
zabudovaná samonavíjecí sprcha | 1 |  | 0
podstavec pod konvektomat vč. 16 zásuvů | 1 |  | 0
filtr pevných částic | 1 |  | 0
změkčovač vody automatický, 5 kg Katexové náplaně, časové nastavení | 1 |  | 0
podstavec pod konvektomat nad myčku bez vsuvů na GN | 0 | 0 | 0
konvektomat vč. příslušenství celkem |  |  | 0
GN 1/1-100 | 3 |  | 0
GN smaltovaná lisovaná 1/1-20 | 5 |  | 0
GN smaltovaná 1/1-60 | 5 |  | 0
GN vložka na knedlíky 3x500gr. | 3 |  | 0
GN děrovaná GN 1/1-65 | 5 |  | 0
GN děrovaná GN 1/1-100 | 3 |  | 0
Gastronádoby celkem |  |  | 0
doprava, montáž, stěhování | 1 | x
výchozí el. revize na připojení | 1 | x
Cena celkem bez DPH |  | x | 0
DPH 21% |  | x | 0
Cena celkem s DPH |  | x | 0