## DPS
VZ - "Nákup 2 ks nových plně elektrických osobních automobilů"
číslo VZ:
2x osobní motorové vozidlo - plně elektrické
| Požadavky DPS Dobětice, p.o. | Nabídka účastníka veřejné zakázky
Technické parametry vozidla
Tovární značka
Typ karoserie | SÚV
Model
Kategorie vozidla dle zákona č. 56/2001 Sb. | M1
Exhalační norma | AX
Metodika výpočtu CO2 | B
Počet míst k sezení vč. řidiče | 5
Délka (mm) | 4400 a více
Šířka (mm) | 1800 a více
Počet dveří | 5
4x4 | je možné
Kapacita baterie (kWh) | 77 a více
Výkon motoru (kW) | 210 a více
Palivo | elektro
Kombinovaná spotřeba elektromotoru | 16 kWh/100km a méně
Převodovka | automatic
Celková hmotnost (kg) | 2000 a více
Max. točivý moment | 500 Nm a více
Objem zavazadlového prostoru bez sklopených sedaček (l) | min. 400
Ostatní parametry vozidla
Barva | Bílá metalická
4x náhradní zimní pneu vč. plechových disků | ANO
Zamykání zpátečky | NE
Kola z lehké slitiny min. 235/55 R19 | ANO
Elektrické ovládání předních a zadních oken | ANO
Přední LED světlomety | ANO
Automatický spínač světlometů denní svícení | ANO
Parkovací senzory vzadu | ANO
Příprava pro rádio + autorádio | ANO
Výškově nastavitelné sedadlo řidiče | ANO
Asistenty ABS+ESP+EBD | ANO - nebo obdobný
Volba jízdního řežimu | ANO
Imobilizér | ANO
Centrální zamykání dveří s dálkovým ovládáním | ANO
Přední mlhové světlomety | NE
Volant nastavitelný, multifunkční | ANO
Tříbodové pásy vzadu | ANO
Klimatizace, min. dvouzónová | ANO
Airbag řidiče, spolujezdce, boční | ANO
Stírač a ostřikovač zadního okna | ANO
Vnější zpětná zrcátka elektricky nastavitelná | ANO
Rezervní kolo (plnohodnotné) včetně zvedáku vozu a klíče na kola, nebo Opravná sada na kola, nebo Samoopravitelné či samozacelující pneumatiky | Účastník vybere jednu ze tří uvedených možností
Povinná výbava | ANO
Provozní návod v češtině | ANO
Systém sledování tlaku v pneumatikách | ANO
Ukazatel spotřeby | ANO
Tempomat s omezovačem rychlosti | ANO
Adaptivní tempomat | ANO
Vyhřívaná sedadla přední | ANO
Nezávislé topení s dálkovým ovládáním | je možné
Elektricky ovládané víko kufru | ANO
Satelitní navigace | ANO
Vyhřívané čelní sklo | je možné
Zatmavená zadní okna | je možné
Alarm | je možné
Tažné zařízení | je možné
Bezpečnostní asistent upozornění a zastavení při hrozící kolizi | ANO
Celková cena vozidla v Kč bez DPH
Sazba DPH v %
Celková cena vozidla v Kč vč. DPH
Čestné prohlášení účastníka zadávacího řízení:
Podáním nabídky stvrzujeme, že předmět nabídky splňuje požadavky zadavatele na výše uvedené technické a ostatní parametry vozidla.
Účastník může nabídnout i vozidla s parametry nebo výbavou, které zadavatel výslovně nevyžaduje (označeno NE).