## rekapitulace
ASPE 9 | Firma: VALBEK, SPOL. S R.O.
Soupis objektů s DPH
Stavba:13UL11072 - REVITALIZACE ULICE NOVÁ, ÚSTÍ NAD LABEM-STŘEKOV
| Varianta:1 - |  |  |  | Sazba 1 | 0
| Odbytová cena: | 0 |  |  | Sazba 2 | 10
| OC+DPH: | 0 |  |  | Sazba 3 | 21
Objekt | Popis | OC | DPH | OC+DPH
072000 | Vedlejší a ostatní náklady | 0 | 0 | 0
072101 | Nové dopravní řešení ulice Nová, Ústí nad Labem | 0 | 0 | 0
072201 | Revitalizace podchodu pro pěší | 0 | 0 | 0
072401 | Veřejné osvětlení | 0 | 0 | 0
072411 | Přípojka NN pro kamerový systém | 0 | 0 | 0
072451 | Kamerový systém | 0 | 0 | 0

## 072000
ASPE 9 |  | Firma: VALBEK, SPOL. S R.O.
Příloha k formuláři pro ocenění nabídky
Stavba : |  | 13UL11072 |  | REVITALIZACE ULICE NOVÁ, ÚSTÍ NAD LABEM-STŘEKOV
číslo a název SO: |  | 000 |  | VEDLEJŠÍ A OSTATNÍ NÁKLADY
číslo a název rozpočtu: |  | 072000 |  | Vedlejší a ostatní náklady
Poř. č.pol. | cenová soustava | Kód položky | Varianta položky | Název položky | jednotka | Počet jednotek | CENA |  | Sazba | DPH
[7 empty] | jednotková | celkem | DPH
1 | 2 | 3 | 4 | 5 | 6 | 7 | 8 | 9
|  | 0 |  | Všeobecné konstrukce a práce
1 | 2017_OTSKP-SPK | 02720 |  | POMOC PRÁCE ZŘÍZ NEBO ZAJIŠŤ REGULACI A OCHRANU DOPRAVY DOPRAVNĚ INŽENÝRSKÁ OPATŘENÍ DLE PD, VČETNĚ NÁJMU A ÚDRŽBY ZNAČEK PO CELOU DOBU STAVBY DLE HARMONOGRAMU ZHOTOVITELE, VČETNĚ ZAJIŠTĚNÍ ROZHODNUTÍ O ZVLÁŠTNÍM UŽÍVÁNÍ, STANOVENÍ PŘECHODNÉHO ZNAČENÍ A ROZHODNUTÍ O UZAVÍRCE VČ PROVIZORNÍHO OSTRŮVKU A VEDENÍ PĚŠÍCH | KPL | 1 |  | 0 | 21 | 0
1kpl=1,000 [A]
zahrnuje veškeré náklady spojené s objednatelem požadovanými zařízeními
2 | 2017_OTSKP-SPK | 02730 |  | POMOC PRÁCE ZŘÍZ NEBO ZAJIŠŤ OCHRANU INŽENÝRSKÝCH SÍTÍ OCHRANA STÁVAJÍCÍCH SÍTÍ TECHNICKÉ INFRASTRUKTURY NA STAVENIŠTI | KPL | 1 |  | 0 | 21 | 0
1kpl=1,000 [A]
zahrnuje veškeré náklady spojené s objednatelem požadovanými zařízeními
3 | 2017_OTSKP-SPK | 02910 |  | OSTATNÍ POŽADAVKY - ZEMĚMĚŘIČSKÁ MĚŘENÍ ZAMĚŘENÍ SKUTEČNÉHO PROVEDENÍ | KPL | 1 |  | 0 | 21 | 0
1kpl=1,000 [A]
zahrnuje veškeré náklady spojené s objednatelem požadovanými pracemi, - pro stanovení orientační investorské ceny určete jednotkovou cenu jako 1% odhadované ceny stavby
4 | 2017_OTSKP-SPK | 02943 |  | OSTATNÍ POŽADAVKY - VYPRACOVÁNÍ RDS DLE POTŘEB ZHOTOVITELE, ZEJMÉNA PROVÁDĚCÍ PD K NAPOJENÍ KAMEROVÉHO SYSTÉMU | KPL | 1 |  | 0 | 21 | 0
1kpl=1,000 [A]
zahrnuje veškeré náklady spojené s objednatelem požadovanými pracemi
5 | 2017_OTSKP-SPK | 02944 |  | OSTAT POŽADAVKY - DOKUMENTACE SKUTEČ PROVEDENÍ V DIGIT FORMĚ | KPL | 1 |  | 0 | 21 | 0
1kpl=1,000 [A]
zahrnuje veškeré náklady spojené s objednatelem požadovanými pracemi
|  | 0 |  | Všeobecné konstrukce a práce |  |  |  | 0 |  | 0
|  |  |  | C e l k e m |  |  |  | 0 |  | 0

## 072101
ASPE 9 |  | Firma: VALBEK, SPOL. S R.O.
Příloha k formuláři pro ocenění nabídky
Stavba : |  | 13UL11072 |  | REVITALIZACE ULICE NOVÁ, ÚSTÍ NAD LABEM-STŘEKOV
číslo a název SO: |  | 101 |  | NOVÉ DOPRAVNÍ ŘEŠENÍ ULICE NOVÁ, ÚSTÍ NAD LABEM
číslo a název rozpočtu: |  | 072101 |  | Nové dopravní řešení ulice Nová, Ústí nad Labem
Poř. č.pol. | cenová soustava | Kód položky | Varianta položky | Název položky | jednotka | Počet jednotek | CENA |  | Sazba | DPH
[7 empty] | jednotková | celkem | DPH
1 | 2 | 3 | 4 | 5 | 6 | 7 | 8 | 9
|  | 0 |  | Všeobecné konstrukce a práce
1 | 2017_OTSKP-SPK | 014101 |  | POPLATKY ZA SKLÁDKU | M3 | 3.2 |  | 0 | 0 | 0
z pol.č.11130:32,0m2*0,10=3,200 [A]
zahrnuje veškeré poplatky provozovateli skládky související s uložením odpadu na skládce.
2 | 2017_OTSKP-SPK | 014102 |  | POPLATKY ZA SKLÁDKU | T | 55.728 |  | 0 | 21 | 0
z pol.č.11313:4,6m3*2,4t/m3=11,040 [A] z pol.č.11332:9,36m3*1,8t/m3=16,848 [B] z pol.č.11335:10,4m3*2,2t/m3=22,880 [C] z pol.č.11351:74,0m*0,04t/m=2,960 [D] z pol.č.11352:20,0m*0,1t/m=2,000 [E] Celkem: A+B+C+D+E=55,728 [F]
zahrnuje veškeré poplatky provozovateli skládky související s uložením odpadu na skládce.
|  | 0 |  | Všeobecné konstrukce a práce |  |  |  | 0 |  | 0
|  | 1 |  | Zemní práce
3 | 2017_OTSKP-SPK | 11130 |  | SEJMUTÍ DRNU | M2 | 32 |  | 0 | 0 | 0
v tl. 100mm u školy vlevo:28,0m2=28,000 [A] naproti škole:4,0m2=4,000 [B] Celkem: A+B=32,000 [C]
včetně vodorovné dopravy a uložení na skládku
4 | 2017_OTSKP-SPK | 11313 |  | ODSTRANĚNÍ KRYTU ZPEVNĚNÝCH PLOCH S ASFALTOVÝM POJIVEM | M3 | 4.6 |  | 0 | 0 | 0
chodník u školy vlevo:73,0m2*0,05=3,650 [A] naproti škole:(9,0m2+10,0m2)*0,05=0,950 [B] Celkem: A+B=4,600 [C]
Položka zahrnuje veškerou manipulaci s vybouranou sutí a s vybouranými hmotami vč. uložení na skládku. Nezahrnuje poplatek za skládku, který se vykazuje v položce 0141** (s výjimkou malého množství bouraného materiálu, kde je možné poplatek zahrnout do jednotkové ceny bourání – tento fakt musí být uveden v doplňujícím textu k položce).
5 | 2017_OTSKP-SPK | 11332 |  | ODSTRANĚNÍ PODKLADŮ ZPEVNĚNÝCH PLOCH Z KAMENIVA NESTMELENÉHO | M3 | 9.36 |  | 0 | 0 | 0
chodník u školy vlevo:73,0m2*0,09=6,570 [A] naproti škole:(9,0m2+10,0m2+12,0m2)*0,09=2,790 [B] Celkem: A+B=9,360 [C]
Položka zahrnuje veškerou manipulaci s vybouranou sutí a s vybouranými hmotami vč. uložení na skládku. Nezahrnuje poplatek za skládku, který se vykazuje v položce 0141** (s výjimkou malého množství bouraného materiálu, kde je možné poplatek zahrnout do jednotkové ceny bourání – tento fakt musí být uveden v doplňujícím textu k položce).
6 | 2017_OTSKP-SPK | 11335 |  | ODSTRANĚNÍ PODKLADU ZPEVNĚNÝCH PLOCH Z BETONU | M3 | 10.4 |  | 0 | 0 | 0
chodník u školy vlevo:73,0m2*0,10=7,300 [A] naproti škole:(9,0m2+10,0m2+12,0m2)*0,10=3,100 [B] Celkem: A+B=10,400 [C]
Položka zahrnuje veškerou manipulaci s vybouranou sutí a s vybouranými hmotami vč. uložení na skládku. Nezahrnuje poplatek za skládku, který se vykazuje v položce 0141** (s výjimkou malého množství bouraného materiálu, kde je možné poplatek zahrnout do jednotkové ceny bourání – tento fakt musí být uveden v doplňujícím textu k položce).
7 | 2017_OTSKP-SPK | 11351 |  | ODSTRANĚNÍ ZÁHONOVÝCH OBRUBNÍKŮ | M | 74 |  | 0 | 0 | 0
u školy vlevo:2*29,0m=58,000 [A] naproti škole:3,0m+6,0m+7,0m=16,000 [B] Celkem: A+B=74,000 [C]
Položka zahrnuje veškerou manipulaci s vybouranou sutí a s vybouranými hmotami vč. uložení na skládku. Nezahrnuje poplatek za skládku, který se vykazuje v položce 0141** (s výjimkou malého množství bouraného materiálu, kde je možné poplatek zahrnout do jednotkové ceny bourání – tento fakt musí být uveden v doplňujícím textu k položce).
8 | 2017_OTSKP-SPK | 11352 |  | ODSTRANĚNÍ CHODNÍKOVÝCH OBRUBNÍKŮ BETONOVÝCH | M | 20 |  | 0 | 0 | 0
naproti škole:5,0m+7,0m+8,0m=20,000 [A]
Položka zahrnuje veškerou manipulaci s vybouranou sutí a s vybouranými hmotami vč. uložení na skládku. Nezahrnuje poplatek za skládku, který se vykazuje v položce 0141** (s výjimkou malého množství bouraného materiálu, kde je možné poplatek zahrnout do jednotkové ceny bourání – tento fakt musí být uveden v doplňujícím textu k položce).
9 | 2017_OTSKP-SPK | 12573.a |  | VYKOPÁVKY ZE ZEMNÍKŮ A SKLÁDEK TŘ. I ORNICE ZE ZEMNÍKU VČ PŘÍPADNÉHO POPLATKU ZA NÁKUP | M3 | 3.2 |  | 0 | 0 | 0
natěžení a dovoz ornice dle pol.č.18230:3,2m3=3,200 [A]
položka zahrnuje: - vodorovná a svislá doprava, přemístění, přeložení, manipulace s výkopkem - kompletní provedení vykopávky nezapažené i zapažené - ošetření výkopiště po celou dobu práce v něm vč. klimatických opatření - ztížení vykopávek v blízkosti podzemního vedení, konstrukcí a objektů vč. jejich dočasného zajištění - ztížení pod vodou, v okolí výbušnin, ve stísněných prostorech a pod. - příplatek za lepivost - těžení po vrstvách, pásech a po jiných nutných částech (figurách) - čerpání vody vč. čerpacích jímek, potrubí a pohotovostní čerpací soupravy (viz ustanovení k pol. 1151,2) - potřebné snížení hladiny podzemní vody - těžení a rozpojování jednotlivých balvanů - vytahování a nošení výkopku - ruční vykopávky, odstranění kořenů a napadávek - pažení, vzepření a rozepření vč. přepažování (vyjma štětových stěn) - úpravu, ochranu a očištění dna, základové spáry, stěn a svahů - udržování výkopiště a jeho ochrana proti vodě - odvedení nebo obvedení vody v okolí výkopiště a ve výkopišti - třídění výkopku - veškeré pomocné konstrukce umožňující provedení vykopávky (příjezdy, sjezdy, nájezdy, lešení, podpěr. konstr., přemostění, zpevněné plochy, zakrytí a pod.) položka nezahrnuje: - práce spojené s otvírkou zemníku
10 | 2017_OTSKP-SPK | 18110 |  | ÚPRAVA PLÁNĚ SE ZHUTNĚNÍM V HORNINĚ TŘ. I | M2 | 104 |  | 0 | 0 | 0
104,0m2=104,000 [A]
položka zahrnuje úpravu pláně včetně vyrovnání výškových rozdílů. Míru zhutnění určuje projekt.
11 | 2017_OTSKP-SPK | 18230 |  | ROZPROSTŘENÍ ORNICE V ROVINĚ | M3 | 3.2 |  | 0 | 0 | 0
u školy vlevo:28,0m2*0,10=2,800 [A] naproti škole:4,0m2*0,10=0,400 [B] Celkem: A+B=3,200 [C]
položka zahrnuje: nutné přemístění ornice z dočasných skládek vzdálených do 50m rozprostření ornice v předepsané tloušťce v rovině a ve svahu do 1:5
12 | 2017_OTSKP-SPK | 18241 |  | ZALOŽENÍ TRÁVNÍKU RUČNÍM VÝSEVEM | M2 | 32 |  | 0 | 0 | 0
u školy vlevo:28,0m2=28,000 [A] naproti škole:4,0m2=4,000 [B] Celkem: A+B=32,000 [C]
Zahrnuje dodání předepsané travní směsi, její výsev na ornici, zalévání, první pokosení, to vše bez ohledu na sklon terénu
|  | 1 |  | Zemní práce |  |  |  | 0 |  | 0
|  | 5 |  | Komunikace
13 | 2017_OTSKP-SPK | 56330 |  | VOZOVKOVÉ VRSTVY ZE ŠTĚRKODRTI | M3 | 15.6 |  | 0 | 0 | 0
u školy vlevo:73,0m2*0,15=10,950 [A] naproti škole:(9,0m2+10,0m2+12,0m2)*0,15=4,650 [B] Celkem: A+B=15,600 [C]
- dodání kameniva předepsané kvality a zrnitosti - rozprostření a zhutnění vrstvy v předepsané tloušťce - zřízení vrstvy bez rozlišení šířky, pokládání vrstvy po etapách - nezahrnuje postřiky, nátěry
14 | 2017_OTSKP-SPK | 56360 |  | VOZOVKOVÉ VRSTVY Z RECYKLOVANÉHO MATERIÁLU | M3 | 0.3 |  | 0 | 0 | 0
naproti škole:5,0m2*0,06=0,300 [A]
- dodání recyklátu v požadované kvalitě - očištění podkladu - uložení recyklátu dle předepsaného technologického předpisu, zhutnění vrstvy v předepsané tloušťce - zřízení vrstvy bez rozlišení šířky, pokládání vrstvy po etapách, včetně pracovních spar a spojů - úpravu napojení, ukončení - nezahrnuje postřiky, nátěry
15 | 2017_OTSKP-SPK | 574A31 |  | ASFALTOVÝ BETON PRO OBRUSNÉ VRSTVY ACO 8 TL. 40MM ACO 8 CH | M2 | 5 |  | 0 | 0 | 0
naproti škole:5,0m2=5,000 [A]
- dodání směsi v požadované kvalitě - očištění podkladu - uložení směsi dle předepsaného technologického předpisu, zhutnění vrstvy v předepsané tloušťce - zřízení vrstvy bez rozlišení šířky, pokládání vrstvy po etapách, včetně pracovních spar a spojů - úpravu napojení, ukončení podél obrubníků, dilatačních zařízení, odvodňovacích proužků, odvodňovačů, vpustí, šachet a pod. - nezahrnuje postřiky, nátěry - nezahrnuje těsnění podél obrubníků, dilatačních zařízení, odvodňovacích proužků, odvodňovačů, vpustí, šachet a pod.
16 | 2017_OTSKP-SPK | 582611 |  | KRYTY Z BETON DLAŽDIC SE ZÁMKEM ŠEDÝCH TL 60MM DO LOŽE Z KAM | M2 | 89 |  | 0 | 0 | 0
u školy vlevo:73,0m2=73,000 [A] naproti škole:10,0m2+12,0m2-6,0m2=16,000 [B] Celkem: A+B=89,000 [C]
- dodání dlažebního materiálu v požadované kvalitě, dodání materiálu pro předepsané lože v tloušťce předepsané dokumentací a pro předepsanou výplň spar - očištění podkladu - uložení dlažby dle předepsaného technologického předpisu včetně předepsané podkladní vrstvy a předepsané výplně spar - zřízení vrstvy bez rozlišení šířky, pokládání vrstvy po etapách - úpravu napojení, ukončení podél obrubníků, dilatačních zařízení, odvodňovacích proužků, odvodňovačů, vpustí, šachet a pod., nestanoví-li zadávací dokumentace jinak - nezahrnuje postřiky, nátěry - nezahrnuje těsnění podél obrubníků, dilatačních zařízení, odvodňovacích proužků, odvodňovačů, vpustí, šachet a pod.
17 | 2017_OTSKP-SPK | 58261A |  | KRYTY Z BETON DLAŽDIC SE ZÁMKEM BAREV RELIÉF TL 60MM DO LOŽE Z KAM ČERVENÁ | M2 | 10 |  | 0 | 0 | 0
naproti škole:4,0m2+6,0m2=10,000 [A]
- dodání dlažebního materiálu v požadované kvalitě, dodání materiálu pro předepsané lože v tloušťce předepsané dokumentací a pro předepsanou výplň spar - očištění podkladu - uložení dlažby dle předepsaného technologického předpisu včetně předepsané podkladní vrstvy a předepsané výplně spar - zřízení vrstvy bez rozlišení šířky, pokládání vrstvy po etapách - úpravu napojení, ukončení podél obrubníků, dilatačních zařízení, odvodňovacích proužků, odvodňovačů, vpustí, šachet a pod., nestanoví-li zadávací dokumentace jinak - nezahrnuje postřiky, nátěry - nezahrnuje těsnění podél obrubníků, dilatačních zařízení, odvodňovacích proužků, odvodňovačů, vpustí, šachet a pod.
18 | 2017_OTSKP-SPK | 587206 |  | PŘEDLÁŽDĚNÍ KRYTU Z BETONOVÝCH DLAŽDIC SE ZÁMKEM | M2 | 32 |  | 0 | 0 | 0
u školy vpravo:32,0m2=32,000 [A]
- pod pojmem *předláždění* se rozumí rozebrání stávající dlažby a pokládka dlažby ze stávajícího dlažebního materiálu (bez dodávky nového) - zahrnuje nezbytnou manipulaci s tímto materiálem (nakládání, doprava, složení, očištění) - dodání a rozprostření materiálu pro lože a jeho tloušťku předepsanou dokumentací a pro předepsanou výplň spar - eventuelní doplnění plochy s použitím nového materiálu se vykazuje v položce č.582
|  | 5 |  | Komunikace |  |  |  | 0 |  | 0
|  | 9 |  | Ostatní konstrukce a práce
19 | 2017_OTSKP-SPK | 914132 |  | DOPRAVNÍ ZNAČKY ZÁKLADNÍ VELIKOSTI OCELOVÉ FÓLIE TŘ 2 - MONTÁŽ S PŘEMÍSTĚNÍM | KUS | 4 |  | 0 | 0 | 0
zpětné osazení dle pol.č.914133:4ks=4,000 [A]
položka zahrnuje: - dopravu demontované značky z dočasné skládky - osazení a montáž značky na místě určeném projektem - nutnou opravu poškozených částí nezahrnuje dodávku značky
20 | 2017_OTSKP-SPK | 914133 |  | DOPRAVNÍ ZNAČKY ZÁKLADNÍ VELIKOSTI OCELOVÉ FÓLIE TŘ 2 - DEMONTÁŽ PRO ZPĚTNÉ OSAZENÍ | KUS | 4 |  | 0 | 0 | 0
P4:1ks=1,000 [A] B24b:1ks=1,000 [B] B28:1ks=1,000 [C] IP10a:1ks=1,000 [D] Celkem: A+B+C+D=4,000 [E]
Položka zahrnuje odstranění, demontáž a odklizení materiálu s odvozem na předepsané místo
21 | 2017_OTSKP-SPK | 914922 |  | SLOUPKY A STOJKY DZ Z OCEL TRUBEK DO PATKY MONTÁŽ S PŘESUNEM | KUS | 2 |  | 0 | 0 | 0
zpětné osazení dle pol.č.914932:2ks=2,000 [A]
položka zahrnuje: - dopravu demontovaného zařízení z dočasné skládky - osazení a montáž zařízení na místě určeném projektem - nutnou opravu poškozených částí nezahrnuje dodávku sloupku, stojky a upevňovacího zařízení
22 | 2017_OTSKP-SPK | 914923 |  | SLOUPKY A STOJKY DZ Z OCEL TRUBEK DO PATKY DEMONTÁŽ PRO ZPĚTNÉ OSAZENÍ | KUS | 2 |  | 0 | 0 | 0
2ks=2,000 [A]
Položka zahrnuje odstranění, demontáž a odklizení materiálu s odvozem na předepsané místo
23 | 2017_OTSKP-SPK | 915111 |  | VODOROVNÉ DOPRAVNÍ ZNAČENÍ BARVOU HLADKÉ - DODÁVKA A POKLÁDKA | M2 | 9 |  | 0 | 0 | 0
obnova stávajícího přechodu pro chodce V7a:9,0m2=9,000 [A]
položka zahrnuje: - dodání a pokládku nátěrového materiálu (měří se pouze natíraná plocha) - předznačení a reflexní úpravu
24 | 2017_OTSKP-SPK | 915211 |  | VODOROVNÉ DOPRAVNÍ ZNAČENÍ PLASTEM HLADKÉ - DODÁVKA A POKLÁDKA | M2 | 9 |  | 0 | 0 | 0
dle pol.č.915111:9,0m2=9,000 [A]
položka zahrnuje: - dodání a pokládku nátěrového materiálu (měří se pouze natíraná plocha) - předznačení a reflexní úpravu
25 | 2017_OTSKP-SPK | 917211 |  | ZÁHONOVÉ OBRUBY Z BETONOVÝCH OBRUBNÍKŮ ŠÍŘ 50MM | M | 74 |  | 0 | 0 | 0
u školy vlevo:2*29,0m=58,000 [A] naproti škole:3,0m+6,0m+7,0m=16,000 [B] Celkem: A+B=74,000 [C]
Položka zahrnuje: dodání a pokládku betonových obrubníků o rozměrech předepsaných zadávací dokumentací betonové lože i boční betonovou opěrku.
26 | 2017_OTSKP-SPK | 917224 |  | SILNIČNÍ A CHODNÍKOVÉ OBRUBY Z BETONOVÝCH OBRUBNÍKŮ ŠÍŘ 150MM | M | 20 |  | 0 | 0 | 0
naproti škole:5,0m+7,0m+8,0m=20,000 [A]
Položka zahrnuje: dodání a pokládku betonových obrubníků o rozměrech předepsaných zadávací dokumentací betonové lože i boční betonovou opěrku.
27 | 2017_OTSKP-SPK | 919112 |  | ŘEZÁNÍ ASFALTOVÉHO KRYTU VOZOVEK TL DO 100MM | M | 21 |  | 0 | 0 | 0
v místě překopu pro kabel kamerového systému a v místě nového signálního a varovného pásu naproti škole:21,0m=21,000 [A]
položka zahrnuje řezání vozovkové vrstvy v předepsané tloušťce, včetně spotřeby vody
28 | 2017_OTSKP-SPK | 931326 |  | TĚSNĚNÍ DILATAČ SPAR ASF ZÁLIVKOU MODIFIK PRŮŘ DO 800MM2 | M | 20 |  | 0 | 0 | 0
podél obrubníků 20 x 40mm dle pol.č.917224:20,0m=20,000 [A]
položka zahrnuje dodávku a osazení předepsaného materiálu, očištění ploch spáry před úpravou, očištění okolí spáry po úpravě nezahrnuje těsnící profil
|  | 9 |  | Ostatní konstrukce a práce |  |  |  | 0 |  | 0
|  |  |  | C e l k e m |  |  |  | 0 |  | 0

## 072201
ASPE 9 |  | Firma: VALBEK, SPOL. S R.O.
Příloha k formuláři pro ocenění nabídky
Stavba : |  | 13UL11072 |  | REVITALIZACE ULICE NOVÁ, ÚSTÍ NAD LABEM-STŘEKOV
číslo a název SO: |  | 201 |  | REVITALIZACE PODCHODU PRO PĚŠÍ, KAMENNÝ VRCH, STŘEKOV
číslo a název rozpočtu: |  | 072201 |  | Revitalizace podchodu pro pěší
Poř. č.pol. | cenová soustava | Kód položky | Varianta položky | Název položky | jednotka | Počet jednotek | CENA |  | Sazba | DPH
[7 empty] | jednotková | celkem | DPH
1 | 2 | 3 | 4 | 5 | 6 | 7 | 8 | 9
|  | 0 |  | Všeobecné konstrukce a práce
1 | 2017_OTSKP-SPK | 014101 |  | POPLATKY ZA SKLÁDKU ZEMINA | M3 | 5.112 |  | 0 | 21 | 0
dle pol.č.17120: 5.112m3=5,112 [A]m3
zahrnuje veškeré poplatky provozovateli skládky související s uložením odpadu na skládce.
2 | 2017_OTSKP-SPK | 014102.a |  | POPLATKY ZA SKLÁDKU BETON | T | 33.852 |  | 0 | 21 | 0
dle pol.č. 11318: 0.738m3*2.2t/m3=1,624 [A]t dle pol.č. 96615: 14.249m3*2.2t/m3=31,348 [B]t z pol.č. 96655: 0.05m2*8.0m*2.2t/m3=0,880 [C]t Celkem: A+B+C=33,852 [D]t
zahrnuje veškeré poplatky provozovateli skládky související s uložením odpadu na skládce.
3 | 2017_OTSKP-SPK | 014102.b |  | POPLATKY ZA SKLÁDKU ŽELEZOBETON | T | 18.84 |  | 0 | 21 | 0
dle pol.č. 96616: 7.536m3*2.5t/m3=18,840 [A]t
zahrnuje veškeré poplatky provozovateli skládky související s uložením odpadu na skládce.
4 | 2017_OTSKP-SPK | 014102.c |  | POPLATKY ZA SKLÁDKU KÁMEN | T | 44.903 |  | 0 | 21 | 0
dle pol.č. 96613: 24.946m3*1.8t/m3=44,903 [A]t
zahrnuje veškeré poplatky provozovateli skládky související s uložením odpadu na skládce.
5 | 2017_OTSKP-SPK | 014102.d |  | POPLATKY ZA SKLÁDKU OMÍTKA | T | 8.364 |  | 0 | 21 | 0
dle pol.č. 97811: 139.4m2*0.06t/m2=8,364 [A]t
zahrnuje veškeré poplatky provozovateli skládky související s uložením odpadu na skládce.
6 | 2017_OTSKP-SPK | 014102.e |  | POPLATKY ZA SKLÁDKU OBKLADY | T | 28.061 |  | 0 | 21 | 0
dle pol.č. 978151: 311.785m2*0.09t/m2=28,061 [A]t
zahrnuje veškeré poplatky provozovateli skládky související s uložením odpadu na skládce.
|  | 0 |  | Všeobecné konstrukce a práce |  |  |  | 0 |  | 0
|  | 1 |  | Zemní práce
7 | 2017_OTSKP-SPK | 11318 |  | ODSTRANĚNÍ KRYTU CHODNÍKŮ Z DLAŽDIC | M3 | 0.738 |  | 0 | 0 | 0
betonová dlažba: 6.15m*4.0m*0.03m=0,738 [A]m3
Položka zahrnuje veškerou manipulaci s vybouranou sutí a s vybouranými hmotami vč. uložení na skládku. Nezahrnuje poplatek za skládku, který se vykazuje v položce 0141** (s výjimkou malého množství bouraného materiálu, kde je možné poplatek zahrnout do jednotkové ceny bourání – tento fakt musí být uveden v doplňujícím textu k položce).
8 | 2017_OTSKP-SPK | 13273 |  | HLOUBENÍ RÝH ŠÍŘ DO 2M PAŽ I NEPAŽ TŘ. I | M3 | 21.3 |  | 0 | 21 | 0
pro základové pasy schodiště 2.5m2*2.26m*2+2.5m2*4.0m=21,300 [A]m3
položka zahrnuje: - vodorovná a svislá doprava, přemístění, přeložení, manipulace s výkopkem - kompletní provedení vykopávky nezapažené i zapažené - ošetření výkopiště po celou dobu práce v něm vč. klimatických opatření - ztížení vykopávek v blízkosti podzemního vedení, konstrukcí a objektů vč. jejich dočasného zajištění - ztížení pod vodou, v okolí výbušnin, ve stísněných prostorech a pod. - příplatek za lepivost - těžení po vrstvách, pásech a po jiných nutných částech (figurách) - čerpání vody vč. čerpacích jímek, potrubí a pohotovostní čerpací soupravy (viz ustanovení k pol. 1151,2) - potřebné snížení hladiny podzemní vody - těžení a rozpojování jednotlivých balvanů - vytahování a nošení výkopku - svahování a přesvah. svahů do konečného tvaru, výměna hornin v podloží a v pláni znehodnocené klimatickými vlivy - ruční vykopávky, odstranění kořenů a napadávek - pažení, vzepření a rozepření vč. přepažování (vyjma štětových stěn) - úpravu, ochranu a očištění dna, základové spáry, stěn a svahů - odvedení nebo obvedení vody v okolí výkopiště a ve výkopišti - třídění výkopku - veškeré pomocné konstrukce umožňující provedení vykopávky (příjezdy, sjezdy, nájezdy, lešení, podpěr. konstr., přemostění, zpevněné plochy, zakrytí a pod.) - nezahrnuje uložení zeminy (na skládku, do násypu) ani poplatky za skládku, vykazují se v položce č.0141**
9 | 2017_OTSKP-SPK | 17120 |  | ULOŽENÍ SYPANINY DO NÁSYPŮ A NA SKLÁDKY BEZ ZHUTNĚNÍ | M3 | 5.112 |  | 0 | 21 | 0
uložení přebytečné zeminy na skládku z pol.č. 13273 a 17411: 21.30m3-16.188m3=5,112 [A]m3
položka zahrnuje: - kompletní provedení zemní konstrukce do předepsaného tvaru - ošetření úložiště po celou dobu práce v něm vč. klimatických opatření - ztížení v okolí vedení, konstrukcí a objektů a jejich dočasné zajištění - ztížení provádění ve ztížených podmínkách a stísněných prostorech - ztížené ukládání sypaniny pod vodu - ukládání po vrstvách a po jiných nutných částech (figurách) vč. dosypávek - spouštění a nošení materiálu - úprava, očištění a ochrana podloží a svahů - svahování, uzavírání povrchů svahů - udržování úložiště a jeho ochrana proti vodě - odvedení nebo obvedení vody v okolí úložiště a v úložišti - veškeré pomocné konstrukce umožňující provedení zemní konstrukce (příjezdy, sjezdy, nájezdy, lešení, podpěrné konstrukce, přemostění, zpevněné plochy, zakrytí a pod.)
10 | 2017_OTSKP-SPK | 17411 |  | ZÁSYP JAM A RÝH ZEMINOU SE ZHUTNĚNÍM | M3 | 16.188 |  | 0 | 21 | 0
2.5m2*2.26m*2+2.5m2*4.0m=21,300 [A]m3 odpočet základu: -0.6m2*2.26m*2=-2,712 [B]m3 -0.6m2*4.0m=-2,400 [C]m3 Celkem: A+B+C=16,188 [D]
položka zahrnuje: - kompletní provedení zemní konstrukce vč. výběru vhodného materiálu - úprava ukládaného materiálu vlhčením, tříděním, promícháním nebo vysoušením, příp. jiné úpravy za účelem zlepšení jeho mech. vlastností - hutnění i různé míry hutnění - ošetření úložiště po celou dobu práce v něm vč. klimatických opatření - ztížení v okolí vedení, konstrukcí a objektů a jejich dočasné zajištění - ztížení provádění vč. hutnění ve ztížených podmínkách a stísněných prostorech - ztížené ukládání sypaniny pod vodu - ukládání po vrstvách a po jiných nutných částech (figurách) vč. dosypávek - spouštění a nošení materiálu - výměna částí zemní konstrukce znehodnocené klimatickými vlivy - ruční hutnění - udržování úložiště a jeho ochrana proti vodě - odvedení nebo obvedení vody v okolí úložiště a v úložišti - veškeré pomocné konstrukce umožňující provedení zemní konstrukce (příjezdy, sjezdy, nájezdy, lešení, podpěrné konstrukce, přemostění, zpevněné plochy, zakrytí a pod.)
|  | 1 |  | Zemní práce |  |  |  | 0 |  | 0
|  | 2 |  | Základy
11 | 2017_OTSKP-SPK | 261512.a |  | VRTY PRO KOTVENÍ A INJEKTÁŽ TŘ V NA POVRCHU D DO 16MM D12MM | M | 12.19 |  | 0 | 21 | 0
pro spřahující výztuž dobetonávky mezipodesty tl. 55-80 mm (1,24*4,00/(0,50*0,50)+2,30*2,26/(0,50*0,50))*0,30=12,190 [A]
položka zahrnuje: přemístění, montáž a demontáž vrtných souprav svislou dopravu zeminy z vrtu vodorovnou dopravu zeminy bez uložení na skládku případně nutné pažení dočasné (včetně odpažení) i trvalé
12 | 2017_OTSKP-SPK | 261512.b |  | VRTY PRO KOTVENÍ A INJEKTÁŽ TŘ V NA POVRCHU D DO 16MM D16MM | M | 263.589 |  | 0 | 21 | 0
pro spřahující výztuž dobetonávky stěn schodišťového ramene ((46,5m2+18,5m2+13,4m2)/(0,50*0,50))*0,30=94,080 [A] pro spřahující výztuž dobetonávky stupňů a mezipodesty (((10ks+10ks+14ks+14ks)/2*2,26/0,50)+((9ks+10ks)/2*4,00/0,50))*0,30=55,344 [B] pro spřahující výztuž říms výšky 250 mm ((22,875+10,485+8,475)*2/0,30)*0,30=83,670 [C] pro spřahující výztuž říms výšky 100 mm ((5,065+1,995*2+5,04+8,20*2)/0,30)*0,30=30,495 [D] Celkem: A+B+C+D=263,589 [E]
položka zahrnuje: přemístění, montáž a demontáž vrtných souprav svislou dopravu zeminy z vrtu vodorovnou dopravu zeminy bez uložení na skládku případně nutné pažení dočasné (včetně odpažení) i trvalé
13 | 2017_OTSKP-SPK | 272324 |  | ZÁKLADY ZE ŽELEZOBETONU DO C25/30 (B30) | M3 | 6.39 |  | 0 | 21 | 0
0.75m2*2.26m*2+0.75m2*4.0m=6,390 [A]m3
- dodání čerstvého betonu (betonové směsi) požadované kvality, jeho uložení do požadovaného tvaru při jakékoliv hustotě výztuže, konzistenci čerstvého betonu a způsobu hutnění, ošetření a ochranu betonu, - zhotovení nepropustného, mrazuvzdorného betonu a betonu požadované trvanlivosti a vlastností, - užití potřebných přísad a technologií výroby betonu, - zřízení pracovních a dilatačních spar, včetně potřebných úprav, výplně, vložek, opracování, očištění a ošetření, - bednění požadovaných konstr. (i ztracené) s úpravou dle požadované kvality povrchu betonu, včetně odbedňovacích a odskružovacích prostředků, - podpěrné konstr. (skruže) a lešení všech druhů pro bednění, uložení čerstvého betonu, výztuže a doplňkových konstr., vč. požadovaných otvorů, ochranných a bezpečnostních opatření a základů těchto konstrukcí a lešení, - vytvoření kotevních čel, kapes, nálitků, a sedel, - zřízení všech požadovaných otvorů, kapes, výklenků, prostupů, dutin, drážek a pod., vč. ztížení práce a úprav kolem nich, - úpravy pro osazení výztuže, doplňkových konstrukcí a vybavení, - úpravy povrchu pro položení požadované izolace, povlaků a nátěrů, případně vyspravení, - ztížení práce u kabelových a injektážních trubek a ostatních zařízení osazovaných do betonu, - konstrukce betonových kloubů, upevnění kotevních prvků a doplňkových konstrukcí, - nátěry zabraňující soudržnost betonu a bednění, - výplň, těsnění a tmelení spar a spojů, - opatření povrchů betonu izolací proti zemní vlhkosti v částech, kde přijdou do styku se zeminou nebo kamenivem, - případné zřízení spojovací vrstvy u základů, - úpravy pro osazení zařízení ochrany konstrukce proti vlivu bludných proudů,
14 | 2017_OTSKP-SPK | 272365 |  | VÝZTUŽ ZÁKLADŮ Z OCELI 10505 | T | 0.752 |  | 0 | 21 | 0
1.5% z pol.č.272325: 6.39m3*7.85t/m3*0,015=0,752 [A]t
Položka zahrnuje veškerý materiál, výrobky a polotovary, včetně mimostaveništní a vnitrostaveništní dopravy (rovněž přesuny), včetně naložení a složení, případně s uložením - dodání betonářské výztuže v požadované kvalitě, stříhání, řezání, ohýbání a spojování do všech požadovaných tvarů (vč. armakošů) a uložení s požadovaným zajištěním polohy a krytí výztuže betonem, - veškeré svary nebo jiné spoje výztuže, - pomocné konstrukce a práce pro osazení a upevnění výztuže, - zednické výpomoci pro montáž betonářské výztuže, - úpravy výztuže pro osazení doplňkových konstrukcí, - ochranu výztuže do doby jejího zabetonování, - úpravy výztuže pro zřízení železobetonových kloubů, kotevních prvků, závěsných ok a doplňkových konstrukcí, - veškerá opatření pro zajištění soudržnosti výztuže a betonu, - vodivé propojení výztuže, které je součástí ochrany konstrukce proti vlivům bludných proudů, vyvedení do měřících skříní nebo míst pro měření bludných proudů (vlastní měřící skříně se uvádějí položkami SD 74), - povrchovou antikorozní úpravu výztuže, - separaci výztuže, - osazení měřících zařízení a úpravy pro ně, - osazení měřících skříní nebo míst pro měření bludných proudů.
|  | 2 |  | Základy |  |  |  | 0 |  | 0
|  | 3 |  | Svislé konstrukce
15 | 2017_OTSKP-SPK | 317325 |  | ŘÍMSY ZE ŽELEZOBETONU DO C30/37 (B37) | M3 | 8.052 |  | 0 | 21 | 0
výšky 250mm:0,161m2*22,875+0,15m2*(10,485+8,475)=6,527 [A] výšky 100mm:0,05m2*(5,065+1,995*2+5,04+8,20*2)=1,525 [B] Celkem: A+B=8,052 [C]
položka zahrnuje: - dodání čerstvého betonu (betonové směsi) požadované kvality, jeho uložení do požadovaného tvaru při jakékoliv hustotě výztuže, konzistenci čerstvého betonu a způsobu hutnění, ošetření a ochranu betonu, - zhotovení nepropustného, mrazuvzdorného betonu a betonu požadované trvanlivosti a vlastností, - užití potřebných přísad a technologií výroby betonu, - zřízení pracovních a dilatačních spar, včetně potřebných úprav, výplně, vložek, opracování, očištění a ošetření, - bednění požadovaných konstr. (i ztracené) s úpravou dle požadované kvality povrchu betonu, včetně odbedňovacích a odskružovacích prostředků, - podpěrné konstr. (skruže) a lešení všech druhů pro bednění, uložení čerstvého betonu, výztuže a doplňkových konstr., vč. požadovaných otvorů, ochranných a bezpečnostních opatření a základů těchto konstrukcí a lešení, - vytvoření kotevních čel, kapes, nálitků, a sedel, - zřízení všech požadovaných otvorů, kapes, výklenků, prostupů, dutin, drážek a pod., vč. ztížení práce a úprav kolem nich, - úpravy pro osazení výztuže, doplňkových konstrukcí a vybavení, - úpravy povrchu pro položení požadované izolace, povlaků a nátěrů, případně vyspravení, - ztížení práce u kabelových a injektážních trubek a ostatních zařízení osazovaných do betonu, - konstrukce betonových kloubů, upevnění kotevních prvků a doplňkových konstrukcí, - nátěry zabraňující soudržnost betonu a bednění, - výplň, těsnění a tmelení spar a spojů, - opatření povrchů betonu izolací proti zemní vlhkosti v částech, kde přijdou do styku se zeminou nebo kamenivem, - případné zřízení spojovací vrstvy u základů, - úpravy pro osazení zařízení ochrany konstrukce proti vlivu bludných proudů
16 | 2017_OTSKP-SPK | 317365 |  | VÝZTUŽ ŘÍMS Z OCELI 10505 | T | 1.733 |  | 0 | 21 | 0
2.2% z pol.č.317325: 8.052m3*7.85t/m3*0.022=1,391 [A]t kotevní trny prům.12mm římsy výšky 250mm:((22,875+10,485+8,475)*2/0,30)*0,0009t/m=0,251 [B] výšky 100mm:((5,065+1,995*2+5,04+8,20*2)/0,30)*0,0009t/m=0,091 [C] Celkem: A+B+C=1,733 [D]
položka zahrnuje: - dodání betonářské výztuže v požadované kvalitě, stříhání, řezání, ohýbání a spojování do všech požadovaných tvarů (vč. armakošů) a uložení s požadovaným zajištěním polohy a krytí výztuže betonem, - veškeré svary nebo jiné spoje výztuže, - pomocné konstrukce a práce pro osazení a upevnění výztuže, - zednické výpomoci pro montáž betonářské výztuže, - úpravy výztuže pro osazení doplňkových konstrukcí, - ochranu výztuže do doby jejího zabetonování, - úpravy výztuže pro zřízení železobetonových kloubů, kotevních prvků, závěsných ok a doplňkových konstrukcí, - veškerá opatření pro zajištění soudržnosti výztuže a betonu, - vodivé propojení výztuže, které je součástí ochrany konstrukce proti vlivům bludných proudů, vyvedení do měřících skříní nebo míst pro měření bludných proudů (vlastní měřící skříně se uvádějí položkami SD 74) - povrchovou antikorozní úpravu výztuže, - separaci výztuže, - osazení měřících zařízení a úpravy pro ně, - osazení měřících skříní nebo míst pro měření bludných proudů.
17 | 2017_OTSKP-SPK | 327325 |  | ZDI OPĚRNÉ, ZÁRUBNÍ, NÁBŘEŽNÍ ZE ŽELEZOVÉHO BETONU DO C30/37 (B37) | M3 | 10.165 |  | 0 | 21 | 0
přibetonávka stěn schodišťového ramene 0.15m*46.5m2=6,975 [A]m3 0.10m*(18.5m2+13.4m2)=3,190 [B]m3 Celkem: A+B=10,165 [C]m3
- dodání čerstvého betonu (betonové směsi) požadované kvality, jeho uložení do požadovaného tvaru při jakékoliv hustotě výztuže, konzistenci čerstvého betonu a způsobu hutnění, ošetření a ochranu betonu, - zhotovení nepropustného, mrazuvzdorného betonu a betonu požadované trvanlivosti a vlastností, - užití potřebných přísad a technologií výroby betonu, - zřízení pracovních a dilatačních spar, včetně potřebných úprav, výplně, vložek, opracování, očištění a ošetření, - bednění požadovaných konstr. (i ztracené) s úpravou dle požadované kvality povrchu betonu, včetně odbedňovacích a odskružovacích prostředků, - podpěrné konstr. (skruže) a lešení všech druhů pro bednění, uložení čerstvého betonu, výztuže a doplňkových konstr., vč. požadovaných otvorů, ochranných a bezpečnostních opatření a základů těchto konstrukcí a lešení, - vytvoření kotevních čel, kapes, nálitků, a sedel, - zřízení všech požadovaných otvorů, kapes, výklenků, prostupů, dutin, drážek a pod., vč. ztížení práce a úprav kolem nich, - úpravy pro osazení výztuže, doplňkových konstrukcí a vybavení, - úpravy povrchu pro položení požadované izolace, povlaků a nátěrů, případně vyspravení, - ztížení práce u kabelových a injektážních trubek a ostatních zařízení osazovaných do betonu, - konstrukce betonových kloubů, upevnění kotevních prvků a doplňkových konstrukcí, - nátěry zabraňující soudržnost betonu a bednění, - výplň, těsnění a tmelení spar a spojů, - opatření povrchů betonu izolací proti zemní vlhkosti v částech, kde přijdou do styku se zeminou nebo kamenivem, - případné zřízení spojovací vrstvy u základů, - úpravy pro osazení zařízení ochrany konstrukce proti vlivu bludných proudů
18 | 2017_OTSKP-SPK | 327365 |  | VÝZTUŽ ZDÍ OPĚRNÝCH, ZÁRUBNÍCH, NÁBŘEŽNÍCH Z OCELI 10505 | T | 0.282 |  | 0 | 0 | 0
kotevní výztuž dobetonávky stěn - trny prům.12mm ((46,5m2+18,5m2+13,4m2)/(0,50*0,50))*0,0009t/m=0,282 [A]
Položka zahrnuje veškerý materiál, výrobky a polotovary, včetně mimostaveništní a vnitrostaveništní dopravy (rovněž přesuny), včetně naložení a složení, případně s uložením - dodání betonářské výztuže v požadované kvalitě, stříhání, řezání, ohýbání a spojování do všech požadovaných tvarů (vč. armakošů) a uložení s požadovaným zajištěním polohy a krytí výztuže betonem, - veškeré svary nebo jiné spoje výztuže, - pomocné konstrukce a práce pro osazení a upevnění výztuže, - zednické výpomoci pro montáž betonářské výztuže, - úpravy výztuže pro osazení doplňkových konstrukcí, - ochranu výztuže do doby jejího zabetonování, - úpravy výztuže pro zřízení železobetonových kloubů, kotevních prvků, závěsných ok a doplňkových konstrukcí, - veškerá opatření pro zajištění soudržnosti výztuže a betonu, - vodivé propojení výztuže, které je součástí ochrany konstrukce proti vlivům bludných proudů, vyvedení do měřících skříní nebo míst pro měření bludných proudů (vlastní měřící skříně se uvádějí položkami SD 74), - povrchovou antikorozní úpravu výztuže, - separaci výztuže, - osazení měřících zařízení a úpravy pro ně, - osazení měřících skříní nebo míst pro měření bludných proudů.
19 | 2017_OTSKP-SPK | 327366 |  | VÝZTUŽ ZDÍ OPĚRNÝCH, ZÁRUBNÍCH, NÁBŘEŽNÍCH Z KARI SÍTÍ | T | 0.999 |  | 0 | 21 | 0
(46.5m2*2+18.5m2+13.4m2)*0.008t/m2=0,999 [A]t
Položka zahrnuje veškerý materiál, výrobky a polotovary, včetně mimostaveništní a vnitrostaveništní dopravy (rovněž přesuny), včetně naložení a složení, případně s uložením - dodání betonářské výztuže v požadované kvalitě, stříhání, řezání, ohýbání a spojování do všech požadovaných tvarů (vč. armakošů) a uložení s požadovaným zajištěním polohy a krytí výztuže betonem, - veškeré svary nebo jiné spoje výztuže, - pomocné konstrukce a práce pro osazení a upevnění výztuže, - zednické výpomoci pro montáž betonářské výztuže, - úpravy výztuže pro osazení doplňkových konstrukcí, - ochranu výztuže do doby jejího zabetonování, - úpravy výztuže pro zřízení železobetonových kloubů, kotevních prvků, závěsných ok a doplňkových konstrukcí, - veškerá opatření pro zajištění soudržnosti výztuže a betonu, - vodivé propojení výztuže, které je součástí ochrany konstrukce proti vlivům bludných proudů, vyvedení do měřících skříní nebo míst pro měření bludných proudů (vlastní měřící skříně se uvádějí položkami SD 74), - povrchovou antikorozní úpravu výztuže, - separaci výztuže, - osazení měřících zařízení a úpravy pro ně, - osazení měřících skříní nebo míst pro měření bludných proudů.
20 | 2017_OTSKP-SPK | 34894.a |  | ZÁBRADLÍ A ZÁBRADEL ZÍDKY Z KOVU MADLO VČ PKO | M | 63.4 |  | 0 | 21 | 0
podél schodišť:2*(9,20+11,60+8,30+2,60)=63,400 [A]
- dílenská dokumentace, včetně technologického předpisu spojování, - dodání materiálu v požadované kvalitě a výroba konstrukce (včetně pomůcek, přípravků a prostředků pro výrobu) bez ohledu na náročnost a její hmotnost, - dodání spojovacího materiálu, - zřízení montážních a dilatačních spojů, spar, včetně potřebných úprav, vložek, opracování, očištění a ošetření, - podpěr. konstr. a lešení všech druhů pro montáž konstrukcí i doplňkových, včetně požadovaných otvorů, ochranných a bezpečnostních opatření a základů pro tyto konstrukce a lešení, - montáž konstrukce na staveništi, včetně montážních prostředků a pomůcek a zednických výpomocí, - výplň, těsnění a tmelení spar a spojů, - všechny druhy ocelového kotvení, - dílenskou přejímku a montážní prohlídku, včetně požadovaných dokladů, - zřízení kotevních otvorů nebo jam, nejsou-li částí jiné konstrukce, - osazení kotvení nebo přímo částí konstrukce do podpůrné konstrukce nebo do zeminy, - výplň kotevních otvorů (příp. podlití patních desek) maltou, betonem nebo jinou speciální hmotou, vyplnění jam zeminou,- veškeré druhy protikorozní ochrany a nátěry konstrukcí, - zvláštní spojovací prostředky, rozebíratelnost konstrukce, - ochranná opatření před účinky bludných proudů - ochranu před přepětím.
|  | 3 |  | Svislé konstrukce |  |  |  | 0 |  | 0
|  | 4 |  | Vodorovné konstrukce
21 | 2017_OTSKP-SPK | 434325 |  | SCHODIŠŤ STUPNĚ ZE ŽELEZOBETONU DO C30/37 (B37) VČETNĚ PROTISKLUZOVÉ ÚPRAVY | M3 | 26.608 |  | 0 | 21 | 0
dobetonávky schodišťových ramen a podest: (2.84m2+3.5m2)*2.26m+(1.17m2+1.9m2)*4.0m=26,608 [A]m3
- dodání čerstvého betonu (betonové směsi) požadované kvality, jeho uložení do požadovaného tvaru při jakékoliv hustotě výztuže, konzistenci čerstvého betonu a způsobu hutnění, ošetření a ochranu betonu, - zhotovení nepropustného, mrazuvzdorného betonu a betonu požadované trvanlivosti a vlastností, - užití potřebných přísad a technologií výroby betonu, - zřízení pracovních a dilatačních spar, včetně potřebných úprav, výplně, vložek, opracování, očištění a ošetření, - bednění požadovaných konstr. (i ztracené) s úpravou dle požadované kvality povrchu betonu, včetně odbedňovacích a odskružovacích prostředků, - podpěrné konstr. (skruže) a lešení všech druhů pro bednění, uložení čerstvého betonu, výztuže a doplňkových konstr., vč. požadovaných otvorů, ochranných a bezpečnostních opatření a základů těchto konstrukcí a lešení, - vytvoření kotevních čel, kapes, nálitků, a sedel, - zřízení všech požadovaných otvorů, kapes, výklenků, prostupů, dutin, drážek a pod., vč. ztížení práce a úprav kolem nich, - úpravy pro osazení výztuže, doplňkových konstrukcí a vybavení, - úpravy povrchu pro položení požadované izolace, povlaků a nátěrů, případně vyspravení, - ztížení práce u kabelových a injektážních trubek a ostatních zařízení osazovaných do betonu, - konstrukce betonových kloubů, upevnění kotevních prvků a doplňkových konstrukcí, - nátěry zabraňující soudržnost betonu a bednění, - výplň, těsnění a tmelení spar a spojů, - opatření povrchů betonu izolací proti zemní vlhkosti v částech, kde přijdou do styku se zeminou nebo kamenivem, - případné zřízení spojovací vrstvy u základů, - úpravy pro osazení zařízení ochrany konstrukce proti vlivu bludných proudů
22 | 2017_OTSKP-SPK | 434365 |  | VÝZTUŽ SCHODIŠŤ STUPŇŮ Z BETONÁŘSKÉ OCELI 10505 | T | 3.315 |  | 0 | 21 | 0
1.5% z pol.č. 434325: 26.608m3*7.85t/m3*0.015=3,133 [A]t kotevní trny prům.8mm (1,24*4,00/(0,50*0,50)+2,30*2,26/(0,50*0,50))*0,0004t/m=0,016 [B] kotevní trny prům.12mm (((10ks+10ks+14ks+14ks)/2*2,26/0,50)+((9ks+10ks)/2*4,00/0,50))*0,0009t/m=0,166 [C] Celkem: A+B+C=3,315 [D]
Položka zahrnuje veškerý materiál, výrobky a polotovary, včetně mimostaveništní a vnitrostaveništní dopravy (rovněž přesuny), včetně naložení a složení, případně s uložením - dodání betonářské výztuže v požadované kvalitě, stříhání, řezání, ohýbání a spojování do všech požadovaných tvarů (vč. armakošů) a uložení s požadovaným zajištěním polohy a krytí výztuže betonem, - veškeré svary nebo jiné spoje výztuže, - pomocné konstrukce a práce pro osazení a upevnění výztuže, - zednické výpomoci pro montáž betonářské výztuže, - úpravy výztuže pro osazení doplňkových konstrukcí, - ochranu výztuže do doby jejího zabetonování, - úpravy výztuže pro zřízení železobetonových kloubů, kotevních prvků, závěsných ok a doplňkových konstrukcí, - veškerá opatření pro zajištění soudržnosti výztuže a betonu, - vodivé propojení výztuže, které je součástí ochrany konstrukce proti vlivům bludných proudů, vyvedení do měřících skříní nebo míst pro měření bludných proudů (vlastní měřící skříně se uvádějí položkami SD 74), - povrchovou antikorozní úpravu výztuže, - separaci výztuže, - osazení měřících zařízení a úpravy pro ně, - osazení měřících skříní nebo míst pro měření bludných proudů.
|  | 4 |  | Vodorovné konstrukce |  |  |  | 0 |  | 0
|  | 6 |  | Úpravy povrchů, podlahy, výplně otvorů
23 | 2017_OTSKP-SPK | 626111 |  | REPROFILACE PODHLEDŮ, SVISLÝCH PLOCH SANAČNÍ MALTOU JEDNOVRST TL 10MM TL. 3-5MM | M2 | 55.364 |  | 0 | 21 | 0
sanace pohledových ploch uvnitř podchodu - 10% plochy 10,40*16,40*0,1=17,056 [A] sanace sanace vnitřní části stěn schodišťových ramen - 30% plochy (12,9m2*2+22,8m2*2+2,69*4,00+2,00*4,00)*0,3=27,048 [B] sanace sanace vnější části stěn schodišťových ramen - 30% plochy (9,3m2*2+1,10*4,84+1,00*0,40*2+2,50*2,00+1,60*4,88)*0,3=11,260 [C] Celkem: A+B+C=55,364 [D]
položka zahrnuje: dodávku veškerého materiálu potřebného pro předepsanou úpravu v předepsané kvalitě nutné vyspravení podkladu, případně zatření spar zdiva položení vrstvy v předepsané tloušťce potřebná lešení a podpěrné konstrukce
24 | 2017_OTSKP-SPK | 626112 |  | REPROFILACE PODHLEDŮ, SVISLÝCH PLOCH SANAČNÍ MALTOU JEDNOVRST TL 20MM | M2 | 34.066 |  | 0 | 21 | 0
sanace pohledových ploch uvnitř podchodu - 5% plochy 10,40*16,40*0,05=8,528 [A] sanace sanace vnitřní části stěn - 20% plochy (12,9m2*2+22,8m2*2+2,69*4,00+2,00*4,00)*0,2=18,032 [B] sanace sanace vnější části stěn schodišťových ramen - 20% plochy (9,3m2*2+1,10*4,84+1,00*0,40*2+2,50*2,00+1,60*4,88)*0,2=7,506 [C] Celkem: A+B+C=34,066 [D]
položka zahrnuje: dodávku veškerého materiálu potřebného pro předepsanou úpravu v předepsané kvalitě nutné vyspravení podkladu, případně zatření spar zdiva položení vrstvy v předepsané tloušťce potřebná lešení a podpěrné konstrukce
25 | 2017_OTSKP-SPK | 62631 |  | SPOJOVACÍ MŮSTEK MEZI STARÝM A NOVÝM BETONEM | M2 | 376.652 |  | 0 | 21 | 0
adhezní můstek pohledových ploch uvnitř podchodu - 100% plochy 10,40*16,40=170,560 [A] adhezní můstek v místě dobetonávky stěn schišťových ramen - 100% plochy 46,5m2+18,5m2+13,4m2=78,400 [B] adhezní můstek vnitřní části stěn - 100% plochy 12,9m2*2+22,8m2*2+2,69*4,00+2,00*4,00=90,160 [C] adhezní můstek vnější části stěn schodišťových ramen - 100% plochy 9,3m2*2+1,10*4,84+1,00*0,40*2+2,50*2,00+1,60*4,88=37,532 [D] Celkem: A+B+C+D=376,652 [E]
položka zahrnuje: dodávku veškerého materiálu potřebného pro předepsanou úpravu v předepsané kvalitě nutné vyspravení podkladu, případně zatření spar zdiva položení vrstvy v předepsané tloušťce potřebná lešení a podpěrné konstrukce
26 | 2017_OTSKP-SPK | 62641 |  | SJEDNOCUJÍCÍ STĚRKA JEMNOU MALTOU TL CCA 2MM | M2 | 596.504 |  | 0 | 21 | 0
dvouvrstvá stěrka pohledových ploch uvnitř podchodu - 2*100% plochy 10,40*16,40*2=341,120 [A] dvouvrstvá stěrka vnitřní části stěn - 2*100% plochy (12,9m2*2+22,8m2*2+2,69*4,00+2,00*4,00)*2=180,320 [B] dvouvrstvá stěrka vnější části stěn schodišťových ramen - 2*100% plochy (9,3m2*2+1,10*4,84+1,00*0,40*2+2,50*2,00+1,60*4,88)*2=75,064 [C] Celkem: A+B+C=596,504 [D]
položka zahrnuje: dodávku veškerého materiálu potřebného pro předepsanou úpravu v předepsané kvalitě nutné vyspravení podkladu, případně zatření spar zdiva položení vrstvy v předepsané tloušťce potřebná lešení a podpěrné konstrukce
27 | 2017_OTSKP-SPK | 62663 |  | INJEKTÁŽ TRHLIN SILOVĚ SPOJUJÍCÍ | M | 22.1 |  | 0 | 21 | 0
injektáž trhlin + odhad 6m skrytých vad 3.1m+5.0m+2.0m+2.0m+4.0m+6.0m=22,100 [A]m
položka zahrnuje: dodávku veškerého materiálu potřebného pro předepsanou úpravu v předepsané kvalitě vyčištění trhliny provedení vlastní injektáže potřebná lešení a podpěrné konstrukce
28 | 2017_OTSKP-SPK | 62945 |  | VYROVNÁVACÍ VRSTVA Z CEMENT MALTY POCHOZÍ STĚRKA VČETNĚ KŘEMIČITÉHO POSYPU | M2 | 68.445 |  | 0 | 21 | 0
dno podchodu: 4.05m*16.9m=68,445 [A]m2
položka zahrnuje: dodávku veškerého materiálu potřebného pro předepsanou úpravu v předepsané kvalitě nutné vyspravení podkladu, případně zatření spar zdiva položení vrstvy v předepsané tloušťce potřebná lešení a podpěrné konstrukce
|  | 6 |  | Úpravy povrchů, podlahy, výplně otvorů |  |  |  | 0 |  | 0
|  | 7 |  | Přidružená stavební výroba
29 | 2017_OTSKP-SPK | 78382 |  | NÁTĚRY BETON KONSTR TYP S2 (OS-B) | M2 | 76.125 |  | 0 | 21 | 0
římsy: 0,161m2*2+22,875*1,24+0,15m2*4+(10,485+8,475)*1,20=52,039 [A] 0,05m2*6+(5,065+1,995*2+5,04+8,20*2)*0,78=24,086 [B] Celkem: A+B=76,125 [C]
- položka zahrnuje kompletní povlaky (i různobarevné), včetně úpravy podkladu (odmaštění, odstranění starých nátěrů a nečistot) a jeho vyspravení, provedení nátěru předepsaným postupem a splnění všech požadavků daných technologickým předpisem.
30 | 2017_OTSKP-SPK | 7838H |  | NÁTĚRY BETON KONSTR ANTIGRAFITI | M2 | 376.652 |  | 0 | 21 | 0
antigrafiti nátěr pohledových ploch uvnitř podchodu - 100% plochy 10,40*16,40=170,560 [A] antigrafiti nátěr dobetonávky stěn schišťových ramen - 100% plochy 46,5m2+18,5m2+13,4m2=78,400 [B] antigrafiti nátěr vnitřní části stěn - 100% plochy 12,9m2*2+22,8m2*2+2,69*4,00+2,00*4,00=90,160 [C] antigrafiti nátěr vnější části stěn schodišťových ramen - 100% plochy 9,3m2*2+1,10*4,84+1,00*0,40*2+2,50*2,00+1,60*4,88=37,532 [D] Celkem: A+B+C+D=376,652 [E]
- položka zahrnuje kompletní povlaky (i různobarevné), včetně úpravy podkladu (odmaštění, odstranění starých nátěrů a nečistot) a jeho vyspravení, provedení nátěru předepsaným postupem a splnění všech požadavků daných technologickým předpisem.
|  | 7 |  | Přidružená stavební výroba |  |  |  | 0 |  | 0
|  | 9 |  | Ostatní konstrukce a práce
31 | 2017_OTSKP-SPK | 9112A3 |  | ZÁBRADLÍ MOSTNÍ S VODOR MADLY - DEMONTÁŽ S PŘESUNEM | M | 57.676 |  | 0 | 21 | 0
odstranění stávajícího madla: 8.65m*2+11.05m*2+2.276m+8.0m*2=57,676 [A]m
položka zahrnuje: - demontáž a odstranění zařízení - jeho odvoz na předepsané místo
32 | 2017_OTSKP-SPK | 9112B1 |  | ZÁBRADLÍ MOSTNÍ SE SVISLOU VÝPLNÍ - DODÁVKA A MONTÁŽ S DESKOVOU PLASTOVOU VÝPLNÍ | M | 23 |  | 0 | 21 | 0
23.0m=23,000 [A]m
položka zahrnuje: dodání zábradlí včetně předepsané povrchové úpravy kotvení sloupků, t.j. kotevní desky, šrouby z nerez oceli, vrty a zálivku, pokud zadávací dokumentace nestanoví jinak případné nivelační hmoty pod kotevní desky
33 | 2017_OTSKP-SPK | 919138 |  | ŘEZÁNÍ BETONOVÝCH KONSTRUKCÍ TL DO 500MM | M | 33.12 |  | 0 | 21 | 0
proříznutí stávajících dilat. spár ve stěnách: 5.5m*2+4.7m*2+2.26m*2+1.7m*2+2.4m*2=33,120 [A]m
položka zahrnuje řezání betonových konstrukcí v předepsané tloušťce, včetně spotřeby vody
34 | 2017_OTSKP-SPK | 919148 |  | ŘEZÁNÍ ŽELEZOBETONOVÝCH KONSTRUKCÍ TL DO 500MM | M | 29.52 |  | 0 | 21 | 0
pro nové dilat. a jalové spáry ve stěnách: 2*2.2m+2*2.3m+3.9m+4.1m=17,000 [A]m pro nové dilat. a jalové spáry v podestách: 2.26m*2+4.0m*2=12,520 [B]m Celkem: A+B=29,520 [C]m
položka zahrnuje řezání železobetonových konstrukcí v předepsané tloušťce, včetně spotřeby vody
35 | 2017_OTSKP-SPK | 93118 |  | VÝPLŇ DILATAČNÍCH SPAR Z POLYSTYRENU | M3 | 0.074 |  | 0 | 21 | 0
výplň nových spar pěnovým polystyrenem ((3,90+4,10+2,20+2,30)*0,15+(2,20+2,30)*0,10+2,26*2*0,30)*0,02=0,074 [A]
položka zahrnuje dodávku a osazení předepsaného materiálu, očištění ploch spáry před úpravou, očištění okolí spáry po úpravě
36 | 2017_OTSKP-SPK | 93133 |  | TĚSNĚNÍ DILATAČNÍCH SPAR POLYURETANOVÝM TMELEM | M3 | 0.39 |  | 0 | 0 | 0
výplň stávajících spar PU pěnou (5,50+4,70+2,26+1,70+2,40)*2*0,40*0,02=0,265 [A] výplň nových spar ve stávajících konstrukcích PU pěnou ((3,90+4,10+2,20+2,30)*0,30+(2,20+2,30)*0,14+2,26*2*0,15+4,00*2*0,15)*0,02=0,125 [B] Celkem: A+B=0,390 [C]
položka zahrnuje dodávku a osazení předepsaného materiálu, očištění ploch spáry před úpravou, očištění okolí spáry po úpravě nezahrnuje těsnící profil
37 | 2017_OTSKP-SPK | 931334 |  | TĚSNĚNÍ DILATAČNÍCH SPAR POLYURETANOVÝM TMELEM PRŮŘEZU DO 400MM2 | M | 62.64 |  | 0 | 21 | 0
těsnící tmel stávajících spar (5,50+4,70+2,26+1,70+2,40)*2=33,120 [A] těsnící tmel nových spar 3,90+4,10+2,20+2,30+2,20+2,30+2,26*2+4,00*2=29,520 [B] Celkem: A+B=62,640 [C]
položka zahrnuje dodávku a osazení předepsaného materiálu, očištění ploch spáry před úpravou, očištění okolí spáry po úpravě nezahrnuje těsnící profil
38 | 2017_OTSKP-SPK | 93135 |  | TĚSNĚNÍ DILATAČ SPAR PRYŽ PÁSKOU NEBO KRUH PROFILEM | M | 84.16 |  | 0 | 21 | 0
výplňový provazec stávajících spar + injektážní trubička (5,50+4,70+2,26+1,70+2,40)*2=33,120 [A] výplňový provazec nových spar ve stávajících konstrukcích 3,90+4,10+2,20+2,30+2,20+2,30+2,26*2+4,00*2=29,520 [B] výplňový provazec nových spar 3,90+4,10+2,20+2,30+2,20+2,30+2,26*2=21,520 [C] Celkem: A+B+C=84,160 [D]
položka zahrnuje dodávku a osazení předepsaného materiálu, očištění ploch spáry před úpravou, očištění okolí spáry po úpravě
39 | 2017_OTSKP-SPK | 93545 |  | ŽLABY Z DÍLCŮ Z POLYMERBETONU SVĚTLÉ ŠÍŘKY DO 300MM VČETNĚ MŘÍŽÍ NEKOVOVÁ POCHOZÍ MŘÍŽ | M | 8 |  | 0 | 21 | 0
2*4.0m=8,000 [A]m
položka zahrnuje: -dodávku a uložení dílců žlabu z předepsaného materiálu předepsaných rozměrů včetně mříže - spárování, úpravy vtoku a výtoku - nezahrnuje nutné zemní práce, předepsané lože, obetonování - měří se v metrech běžných délky osy žlabu, odečítají se čistící kusy a vpustě
40 | 2017_OTSKP-SPK | 93650 |  | DROBNÉ DOPLŇK KONSTR KOVOVÉ | KG | 30 |  | 0 | 21 | 0
smykové trny s potřebnou povrchovou úpravou prům.20mm ((3,70+3,50)/0,30)*0,50*2,5kg/m=30,000 [A]
- dílenská dokumentace, včetně technologického předpisu spojování, - dodání materiálu v požadované kvalitě a výroba konstrukce i dílenská (včetně pomůcek, přípravků a prostředků pro výrobu) bez ohledu na náročnost a její hmotnost, dílenská montáž, - dodání spojovacího materiálu, - zřízení montážních a dilatačních spojů, spar, včetně potřebných úprav, vložek, opracování, očištění a ošetření, - podpěr. konstr. a lešení všech druhů pro montáž konstrukcí i doplňkových, včetně požadovaných otvorů, ochranných a bezpečnostních opatření a základů pro tyto konstrukce a lešení, - jakákoliv doprava a manipulace dílců a montážních sestav, včetně dopravy konstrukce z výrobny na stavbu, - montáž konstrukce na staveništi, včetně montážních prostředků a pomůcek a zednických výpomocí, - montážní dokumentace včetně technologického předpisu montáže, - výplň, těsnění a tmelení spar a spojů, - čištění konstrukce a odstranění všech vrubů (vrypy, otlačeniny a pod.), - veškeré druhy opracování povrchů, včetně úprav pod nátěry a pod izolaci, - veškeré druhy dílenských základů a základních nátěrů a povlaků, - všechny druhy ocelového kotvení, - dílenskou přejímku a montážní prohlídku, včetně požadovaných dokladů, - zřízení kotevních otvorů nebo jam, nejsou-li částí jiné konstrukce, jejich úpravy, očištění a ošetření, - osazení kotvení nebo přímo částí konstrukce do podpůrné konstrukce nebo do zeminy, - výplň kotevních otvorů (příp. podlití patních desek) maltou, betonem nebo jinou speciální hmotou, vyplnění jam zeminou, - ošetření kotevní oblasti proti vzniku trhlin, vlivu povětrnosti a pod., - osazení nivelačních značek, včetně jejich zaměření, označení znakem výrobce a vyznačení letopočtu. Dokumentace pro zadání stavby může dále předepsat že cena položky ještě obsahuje například: - veškeré druhy protikorozní ochrany a nátěry konstrukcí, - žárové zinkování ponorem nebo žárové stříkání (metalizace) kovem, - zvláštní spojovací prostředky, rozebíratelnost konstrukce, - osazení měřících zařízení a úpravy pro ně - ochranná opatření před účinky bludných proudů - ochranu před přepětím.
41 | 2017_OTSKP-SPK | 938543 |  | OČIŠTĚNÍ BETON KONSTR OTRYSKÁNÍM TLAK VODOU DO 1000 BARŮ | M2 | 298.252 |  | 0 | 21 | 0
pohledové plochy uvnitř podchodu - 100% plochy 10,40*16,40=170,560 [A] vnitřní části stěn - 100% plochy 12,9m2*2+22,8m2*2+2,69*4,00+2,00*4,00=90,160 [B] vnější části stěn schodišťových ramen - 100% plochy 9,3m2*2+1,10*4,84+1,00*0,40*2+2,50*2,00+1,60*4,88=37,532 [C] Celkem: A+B+C=298,252 [D]
položka zahrnuje očištění předepsaným způsobem včetně odklizení vzniklého odpadu
42 | 2017_OTSKP-SPK | 96613 |  | BOURÁNÍ KONSTRUKCÍ Z KAMENE NA MC | M3 | 24.946 |  | 0 | 21 | 0
stávající schodišťové stupně: 11ks*(0.326m*0.148m)*2.25m=1,194 [A]m3 11ks*(0.318m*0.151m)*2.25m=1,188 [B]m3 15ks*(0.325m+0.15m)*2.25m=16,031 [C]m3 14ks*(0.319m*0.154m)*2.25m=1,547 [D]m3 6ks*(0.327m*0.147m)*4.0m=1,154 [E]m3 9ks*(0.312m*0.164m)*4.0m=1,842 [F]m3 10ks*(0.323m*0.154m)*4.0m=1,990 [G]m3 Celkem: A+B+C+D+E+F+G=24,946 [H]m3
položka zahrnuje: - rozbourání konstrukce bez ohledu na použitou technologii - veškeré pomocné konstrukce (lešení a pod.) - veškerou manipulaci s vybouranou sutí a hmotami včetně uložení na skládku. Nezahrnuje poplatek za skládku, který se vykazuje v položce 0141** (s výjimkou malého množství bouraného materiálu, kde je možné poplatek zahrnout do jednotkové ceny bourání – tento fakt musí být uveden v doplňujícím textu k položce) - veškeré další práce plynoucí z technologického předpisu a z platných předpisů
43 | 2017_OTSKP-SPK | 96615 |  | BOURÁNÍ KONSTRUKCÍ Z PROSTÉHO BETONU | M3 | 14.249 |  | 0 | 21 | 0
stávající schod. stěny: 22.60m2*0.43m+0.22m2*(8.425m+10.433m)+0.42m2*(0.48m+0.43m)=14,249 [A]m3
položka zahrnuje: - rozbourání konstrukce bez ohledu na použitou technologii - veškeré pomocné konstrukce (lešení a pod.) - veškerou manipulaci s vybouranou sutí a hmotami včetně uložení na skládku. Nezahrnuje poplatek za skládku, který se vykazuje v položce 0141** (s výjimkou malého množství bouraného materiálu, kde je možné poplatek zahrnout do jednotkové ceny bourání – tento fakt musí být uveden v doplňujícím textu k položce) - veškeré další práce plynoucí z technologického předpisu a z platných předpisů
44 | 2017_OTSKP-SPK | 96616 |  | BOURÁNÍ KONSTRUKCÍ ZE ŽELEZOBETONU | M3 | 7.536 |  | 0 | 21 | 0
stávající římsy: 0.0455m2*23.0m+0.0441m2*(8.5m+10.5m)+0.0441m2*(5.067m+2.134m*2)+0.041m2*8.3m*2+0.0441m2*5.040m=3,199 [A]m3 podesty: 0.5m2*2.65m=1,325 [B]m3 2*0.15m2*2.25m=0,675 [C]m3 0.28m2*4.06m=1,137 [D]m3 0.15m2*4.0m=0,600 [E]m3 ubourání částí schodišťových ramen/stupňů 0.15m2*4,0m=0,600 [F] Celkem: A+B+C+D+E+F=7,536 [G]m3
položka zahrnuje: - rozbourání konstrukce bez ohledu na použitou technologii - veškeré pomocné konstrukce (lešení a pod.) - veškerou manipulaci s vybouranou sutí a hmotami včetně uložení na skládku. Nezahrnuje poplatek za skládku, který se vykazuje v položce 0141** (s výjimkou malého množství bouraného materiálu, kde je možné poplatek zahrnout do jednotkové ceny bourání – tento fakt musí být uveden v doplňujícím textu k položce) - veškeré další práce plynoucí z technologického předpisu a z platných předpisů
45 | 2017_OTSKP-SPK | 96655 |  | ODSTRANĚNÍ ŽLABŮ Z DÍLCŮ (VČET ŠTĚRBINOVÝCH) ŠÍŘKY 300MM | M | 8 |  | 0 | 21 | 0
2*4.0m=8,000 [A]m
- zahrnuje vybourání žlabů včetně podkladních vrstev a eventuelních mříží - zahrnuje veškerou manipulaci s vybouranou sutí a hmotami včetně uložení na skládku - nezahrnuje poplatek za skládku, vykáže se v samostatné položce 014** (s výjimkou malého množství bouraného materiálu, kde je možné poplatek zahrnout do jednotkové ceny bourání – tento fakt musí být uveden v doplňujícím textu k položce)
46 | 2017_OTSKP-SPK | 97811 |  | OTLUČENÍ OMÍTKY | M2 | 139.4 |  | 0 | 21 | 0
uvnitř podchodu: 8.5m*16.4m=139,400 [A]m2
- položka zahrnuje veškerou manipulaci s vybouranou sutí a hmotami včetně uložení na skládku. Nezahrnuje poplatek za skládku, který se vykazuje v položce 0141** (s výjimkou malého množství bouraného materiálu, kde je možné poplatek zahrnout do jednotkové ceny bourání – tento fakt musí být uveden v doplňujícím textu k položce) - položka zahrnuje veškeré další práce plynoucí z technologického předpisu a z platných předpisů
47 | 2017_OTSKP-SPK | 978151 |  | OTLUČENÍ OBKLADŮ Z DLAŽDIC | M2 | 311.784 |  | 0 | 21 | 0
schodišťové stěny: 73.50m2+23.80m2+23.80m2+13.50m2+13.50m2+10.75m2+23.50m2+31.0m2+3.44m2+0.83m2+7.80m2+0.86m2+0.85m2=227,130 [A]m2 podlaha v podchodu: 16.80m*4.0m=67,200 [B]m2 podesty: 2.65m*4.06m=10,759 [C]m2 2.26m*1.52m=3,435 [D]m2 2.28m*1.43m=3,260 [E]m2 Celkem: A+B+C+D+E=311,784 [F]m2
- položka zahrnuje veškerou manipulaci s vybouranou sutí a hmotami včetně uložení na skládku. Nezahrnuje poplatek za skládku, který se vykazuje v položce 0141** (s výjimkou malého množství bouraného materiálu, kde je možné poplatek zahrnout do jednotkové ceny bourání – tento fakt musí být uveden v doplňujícím textu k položce) - položka zahrnuje veškeré další práce plynoucí z technologického předpisu a z platných předpisů
|  | 9 |  | Ostatní konstrukce a práce |  |  |  | 0 |  | 0
|  |  |  | C e l k e m |  |  |  | 0 |  | 0

## 072401
ASPE 9 |  | Firma: VALBEK, SPOL. S R.O.
Příloha k formuláři pro ocenění nabídky
Stavba : |  | 13UL11072 |  | REVITALIZACE ULICE NOVÁ, ÚSTÍ NAD LABEM-STŘEKOV
číslo a název SO: |  | 401 |  | VEŘEJNÉ OSVĚTLENÍ
číslo a název rozpočtu: |  | 072401 |  | Veřejné osvětlení
Poř. č.pol. | cenová soustava | Kód položky | Varianta položky | Název položky | jednotka | Počet jednotek | CENA |  | Sazba | DPH
[7 empty] | jednotková | celkem | DPH
1 | 2 | 3 | 4 | 5 | 6 | 7 | 8 | 9
|  | 0 |  | Všeobecné konstrukce a práce
1 | 2017_OTSKP-SPK | 029522 |  | OSTATNÍ POŽADAVKY - REVIZNÍ ZPRÁVY | KUS | 1 |  | 0 | 21 | 0
1ks=1,000 [A]
zahrnuje veškeré náklady spojené s objednatelem požadovanými pracemi
|  | 0 |  | Všeobecné konstrukce a práce |  |  |  | 0 |  | 0
|  | 6 |  | Úpravy povrchů, podlahy, výplně otvorů
2 | 2017_OTSKP-SPK | 61544 |  | ÚPRAVY POVRCHŮ VNITŘ KONSTR BETON OMÍTKOU ŠTUKOVOU | M2 | 4 |  | 0 | 21 | 0
úprava betonové konstrukce podchodu po instalaci chráničky: 20.0m*0.20m=4,000 [A]m2
položka zahrnuje: dodávku veškerého materiálu potřebného pro předepsanou úpravu v předepsané kvalitě nutné vyspravení podkladu, případně zatření spar zdiva položení vrstvy v předepsané tloušťce potřebná lešení a podpěrné konstrukce
|  | 6 |  | Úpravy povrchů, podlahy, výplně otvorů |  |  |  | 0 |  | 0
|  | 7 |  | Přidružená stavební výroba
3 | 2017_OTSKP-SPK | 742123 |  | PODZEM KABEL VEDENÍ N.N. DO 1KV CU DO CHRÁNIČKY CYKY-J 3x2,5MM2 | M | 33 |  | 0 | 21 | 0
napojení VO v podchodu a označníku: 33m=33,000 [A]
4 | 2017_OTSKP-SPK | 742519 |  | UKONČENÍ PODZEMNÍHO VEDENÍ N.N. DO 1kV Cu UKONČENÍ KABELU CYKY-J 3X2,5MM2 | KUS | 8 |  | 0 | 21 | 0
8ks=8,000 [A]
5 | 2017_OTSKP-SPK | 743813 |  | PŘELOŽENÍ SVÍTIDEL VÝBOJKOVÝCH DEMONTÁŽ A ZPĚTNÁ MONTÁŽ SVÍTIDLA HONOR NERO ANTIVANDAL | KUS | 3 |  | 0 | 21 | 0
3ks=3,000 [A]
|  | 7 |  | Přidružená stavební výroba |  |  |  | 0 |  | 0
|  | 8 |  | Potrubí
6 | 2017_OTSKP-SPK | 87614 |  | CHRÁNIČKY Z TRUB PLAST DN DO 40MM DN 20, NAPŘ. MONOFLEX 20 | M | 33 |  | 0 | 21 | 0
33,0m=33,000 [A]
položky pro zhotovení potrubí platí bez ohledu na sklon zahrnuje: - výrobní dokumentaci (včetně technologického předpisu) - dodání veškerého trubního a pomocného materiálu (trouby, trubky, tvarovky, spojovací a těsnící materiál a pod.), podpěrných, závěsných a upevňovacích prvků, včetně potřebných úprav - úprava a příprava podkladu a podpěr, očištění a ošetření podkladu a podpěr - zřízení plně funkčního potrubí, kompletní soustavy, podle příslušného technologického předpisu - zřízení potrubí i jednotlivých částí po etapách, včetně pracovních spar a spojů, pracovního zaslepení konců a pod. - úprava prostupů, průchodů šachtami a komorami, okolí podpěr a vyústění, zaústění, napojení, vyvedení a upevnění odpad. výustí - ochrana potrubí nátěrem (vč. úpravy povrchu), případně izolací, nejsou-li tyto práce předmětem jiné položky - úprava, očištění a ošetření prostoru kolem potrubí včetně případně předepsaného utěsnění konců chrániček - položky platí pro práce prováděné v prostoru zapaženém i nezapaženém a i v kolektorech, chráničkách
|  | 8 |  | Potrubí |  |  |  | 0 |  | 0
|  | 9 |  | Ostatní konstrukce a práce
7 | 2017_OTSKP-SPK | 919141.a |  | ŘEZÁNÍ ŽELEZOBETONOVÝCH KONSTRUKCÍ TL DO 50MM DRÁŽKA 50 X 50 MM V KONSTRUKCI PODCHODU | M | 20 |  | 0 | 21 | 0
pro instalaci chráničky: 20.0m=20,000 [A]
položka zahrnuje řezání železobetonových konstrukcí v předepsané tloušťce, včetně spotřeby vody
8 | 2017_OTSKP-SPK | 96815 |  | VYSEKÁNÍ OTVORŮ, KAPES, RÝH V ŽELEZOBETONOVÉ KONSTRUKCI NIKA 0,82 X 0,28 X 0,15 V KONSTRUKCI PODCHODU | M3 | 0.111 |  | 0 | 21 | 0
pro zapuštění svítidel: 0.82m*0.30m*0.15m*3ks=0,111 [A]m3
- položka zahrnuje veškerou manipulaci s vybouranou sutí a hmotami včetně uložení na skládku. Nezahrnuje poplatek za skládku, který se vykazuje v položce 0141** (s výjimkou malého množství bouraného materiálu, kde je možné poplatek zahrnout do jednotkové ceny bourání – tento fakt musí být uveden v doplňujícím textu k položce) - položka zahrnuje veškeré další práce plynoucí z technologického předpisu a z platných předpisů
|  | 9 |  | Ostatní konstrukce a práce |  |  |  | 0 |  | 0
|  |  |  | C e l k e m |  |  |  | 0 |  | 0

## 072411
ASPE 9 |  | Firma: VALBEK, SPOL. S R.O.
Příloha k formuláři pro ocenění nabídky
Stavba : |  | 13UL11072 |  | REVITALIZACE ULICE NOVÁ, ÚSTÍ NAD LABEM-STŘEKOV
číslo a název SO: |  | 411 |  | PŘÍPOJKA NN PRO KAMEROVÝ SYSTÉM
číslo a název rozpočtu: |  | 072411 |  | Přípojka NN pro kamerový systém
Poř. č.pol. | cenová soustava | Kód položky | Varianta položky | Název položky | jednotka | Počet jednotek | CENA |  | Sazba | DPH
[7 empty] | jednotková | celkem | DPH
1 | 2 | 3 | 4 | 5 | 6 | 7 | 8 | 9
|  | 0 |  | Všeobecné konstrukce a práce
1 | 2017_OTSKP-SPK | 014101 |  | POPLATKY ZA SKLÁDKU ZEMINA | M3 | 1.5 |  | 0 | 21 | 0
dle pol.č. 17120b: 1.50m3=1,500 [A]
zahrnuje veškeré poplatky provozovateli skládky související s uložením odpadu na skládce.
2 | 2017_OTSKP-SPK | 029522 |  | OSTATNÍ POŽADAVKY - REVIZNÍ ZPRÁVY | KUS | 1 |  | 0 | 21 | 0
1ks=1,000 [A]
zahrnuje veškeré náklady spojené s objednatelem požadovanými pracemi
|  | 0 |  | Všeobecné konstrukce a práce |  |  |  | 0 |  | 0
|  | 1 |  | Zemní práce
3 | 2017_OTSKP-SPK | 13273 |  | HLOUBENÍ RÝH ŠÍŘ DO 2M PAŽ I NEPAŽ TŘ. I | M3 | 6.75 |  | 0 | 21 | 0
volný terén: 0.50m*0.90m*15.0m=6,750 [A]m3
položka zahrnuje: - vodorovná a svislá doprava, přemístění, přeložení, manipulace s výkopkem - kompletní provedení vykopávky nezapažené i zapažené - ošetření výkopiště po celou dobu práce v něm vč. klimatických opatření - ztížení vykopávek v blízkosti podzemního vedení, konstrukcí a objektů vč. jejich dočasného zajištění - ztížení pod vodou, v okolí výbušnin, ve stísněných prostorech a pod. - příplatek za lepivost - těžení po vrstvách, pásech a po jiných nutných částech (figurách) - čerpání vody vč. čerpacích jímek, potrubí a pohotovostní čerpací soupravy (viz ustanovení k pol. 1151,2) - potřebné snížení hladiny podzemní vody - těžení a rozpojování jednotlivých balvanů - vytahování a nošení výkopku - svahování a přesvah. svahů do konečného tvaru, výměna hornin v podloží a v pláni znehodnocené klimatickými vlivy - ruční vykopávky, odstranění kořenů a napadávek - pažení, vzepření a rozepření vč. přepažování (vyjma štětových stěn) - úpravu, ochranu a očištění dna, základové spáry, stěn a svahů - odvedení nebo obvedení vody v okolí výkopiště a ve výkopišti - třídění výkopku - veškeré pomocné konstrukce umožňující provedení vykopávky (příjezdy, sjezdy, nájezdy, lešení, podpěr. konstr., přemostění, zpevněné plochy, zakrytí a pod.) - nezahrnuje uložení zeminy (na skládku, do násypu) ani poplatky za skládku, vykazují se v položce č.0141**
4 | 2017_OTSKP-SPK | 17120a |  | ULOŽENÍ SYPANINY DO NÁSYPŮ A NA SKLÁDKY BEZ ZHUTNĚNÍ ZEMINA NA MEZIDEPONII | M3 | 5.25 |  | 0 | 21 | 0
dle pol.č. 17411: 5.25m3=5,250 [A]
položka zahrnuje: - kompletní provedení zemní konstrukce do předepsaného tvaru - ošetření úložiště po celou dobu práce v něm vč. klimatických opatření - ztížení v okolí vedení, konstrukcí a objektů a jejich dočasné zajištění - ztížení provádění ve ztížených podmínkách a stísněných prostorech - ztížené ukládání sypaniny pod vodu - ukládání po vrstvách a po jiných nutných částech (figurách) vč. dosypávek - spouštění a nošení materiálu - úprava, očištění a ochrana podloží a svahů - svahování, uzavírání povrchů svahů - udržování úložiště a jeho ochrana proti vodě - odvedení nebo obvedení vody v okolí úložiště a v úložišti - veškeré pomocné konstrukce umožňující provedení zemní konstrukce (příjezdy, sjezdy, nájezdy, lešení, podpěrné konstrukce, přemostění, zpevněné plochy, zakrytí a pod.)
5 | 2017_OTSKP-SPK | 17120b |  | ULOŽENÍ SYPANINY DO NÁSYPŮ A NA SKLÁDKY BEZ ZHUTNĚNÍ PŘEBYTEČNÁ ZEMINA | M3 | 1.5 |  | 0 | 21 | 0
dle pol.č. 13273 a 17120a: 6.75m3-5.25m3=1,500 [A]m3
položka zahrnuje: - kompletní provedení zemní konstrukce do předepsaného tvaru - ošetření úložiště po celou dobu práce v něm vč. klimatických opatření - ztížení v okolí vedení, konstrukcí a objektů a jejich dočasné zajištění - ztížení provádění ve ztížených podmínkách a stísněných prostorech - ztížené ukládání sypaniny pod vodu - ukládání po vrstvách a po jiných nutných částech (figurách) vč. dosypávek - spouštění a nošení materiálu - úprava, očištění a ochrana podloží a svahů - svahování, uzavírání povrchů svahů - udržování úložiště a jeho ochrana proti vodě - odvedení nebo obvedení vody v okolí úložiště a v úložišti - veškeré pomocné konstrukce umožňující provedení zemní konstrukce (příjezdy, sjezdy, nájezdy, lešení, podpěrné konstrukce, přemostění, zpevněné plochy, zakrytí a pod.)
6 | 2017_OTSKP-SPK | 17411 |  | ZÁSYP JAM A RÝH ZEMINOU SE ZHUTNĚNÍM | M3 | 5.25 |  | 0 | 21 | 0
dle pol.č. 13273, odečte se pol.č. 45157: 6.75m3-1.50m3=5,250 [A]m3
položka zahrnuje: - kompletní provedení zemní konstrukce vč. výběru vhodného materiálu - úprava ukládaného materiálu vlhčením, tříděním, promícháním nebo vysoušením, příp. jiné úpravy za účelem zlepšení jeho mech. vlastností - hutnění i různé míry hutnění - ošetření úložiště po celou dobu práce v něm vč. klimatických opatření - ztížení v okolí vedení, konstrukcí a objektů a jejich dočasné zajištění - ztížení provádění vč. hutnění ve ztížených podmínkách a stísněných prostorech - ztížené ukládání sypaniny pod vodu - ukládání po vrstvách a po jiných nutných částech (figurách) vč. dosypávek - spouštění a nošení materiálu - výměna částí zemní konstrukce znehodnocené klimatickými vlivy - ruční hutnění - udržování úložiště a jeho ochrana proti vodě - odvedení nebo obvedení vody v okolí úložiště a v úložišti - veškeré pomocné konstrukce umožňující provedení zemní konstrukce (příjezdy, sjezdy, nájezdy, lešení, podpěrné konstrukce, přemostění, zpevněné plochy, zakrytí a pod.)
|  | 1 |  | Zemní práce |  |  |  | 0 |  | 0
|  | 4 |  | Vodorovné konstrukce
7 | 2017_OTSKP-SPK | 45157 |  | PODKLADNÍ A VÝPLŇOVÉ VRSTVY Z KAMENIVA TĚŽENÉHO | M3 | 1.5 |  | 0 | 21 | 0
obsyp pro chráničku DN63: 0.50m*0.20m*15m=1,500 [A]m3
položka zahrnuje dodávku předepsaného kameniva, mimostaveništní a vnitrostaveništní dopravu a jeho uložení není-li v zadávací dokumentaci uvedeno jinak, jedná se o nakupovaný materiál
|  | 4 |  | Vodorovné konstrukce |  |  |  | 0 |  | 0
|  | 7 |  | Přidružená stavební výroba
8 | 2017_OTSKP-SPK | 742123 |  | PODZEM KABEL VEDENÍ N.N. DO 1KV CU DO CHRÁNIČKY CYKY-J 3X10MM2 | M | 20 |  | 0 | 21 | 0
vývod z pojistek ve stávající rozpojovací skříni do RE: 20.0=20,000 [A]
9 | 2017_OTSKP-SPK | 742519 |  | UKONČENÍ PODZEMNÍHO VEDENÍ N.N. DO 1kV Cu UKONČENÍ KABELU CYKY-J 3X10MM2 | KUS | 2 |  | 0 | 21 | 0
2ks=2,000 [A]
10 | 2017_OTSKP-SPK | 742613 |  | KRYTÍ KABELŮ VÝSTRAŽNOU FÓLIÍ ŠÍŘ 25CM | M | 15 |  | 0 | 21 | 0
15,0m=15,000 [A]
11 | 2017_OTSKP-SPK | 74262 |  | ZEMNÍCÍ PÁSEK FEZN 30X4MM VČETNĚ ZEMNÍCÍCH SVOREK | M | 15 |  | 0 | 21 | 0
15,0m=15,000 [A]
12 | 2017_OTSKP-SPK | 742653 |  | KRYTÍ KABELŮ PLAST DESKAMI ŠÍŘ 25CM | M | 15 |  | 0 | 21 | 0
15,0m=15,000 [A]
13 | 2017_OTSKP-SPK | 744242 |  | ROZVADĚČE PLASTOVÉ DO 100KG NAPŘ. SKŘÍŇ ELEKTROMĚR ER 112/NKP7P-C DCK, VPLASTOVÉM PILÍŘI, VČETNĚ ZÁKLADU, MONTÁŽE, VÝZBROJE ZAPOJENÍ A ELEKTROMĚRU | KUS | 1 |  | 0 | 21 | 0
1ks=1,000 [A]
|  | 7 |  | Přidružená stavební výroba |  |  |  | 0 |  | 0
|  | 8 |  | Potrubí
14 | 2017_OTSKP-SPK | 87626 |  | CHRÁNIČKY Z TRUB PLAST DN DO 80MM NAPŘ. KOPOFLEX 63 | M | 15 |  | 0 | 21 | 0
15,0m=15,000 [A]
položky pro zhotovení potrubí platí bez ohledu na sklon zahrnuje: - výrobní dokumentaci (včetně technologického předpisu) - dodání veškerého trubního a pomocného materiálu (trouby, trubky, tvarovky, spojovací a těsnící materiál a pod.), podpěrných, závěsných a upevňovacích prvků, včetně potřebných úprav - úprava a příprava podkladu a podpěr, očištění a ošetření podkladu a podpěr - zřízení plně funkčního potrubí, kompletní soustavy, podle příslušného technologického předpisu - zřízení potrubí i jednotlivých částí po etapách, včetně pracovních spar a spojů, pracovního zaslepení konců a pod. - úprava prostupů, průchodů šachtami a komorami, okolí podpěr a vyústění, zaústění, napojení, vyvedení a upevnění odpad. výustí - ochrana potrubí nátěrem (vč. úpravy povrchu), případně izolací, nejsou-li tyto práce předmětem jiné položky - úprava, očištění a ošetření prostoru kolem potrubí včetně případně předepsaného utěsnění konců chrániček - položky platí pro práce prováděné v prostoru zapaženém i nezapaženém a i v kolektorech, chráničkách
|  | 8 |  | Potrubí |  |  |  | 0 |  | 0
|  |  |  | C e l k e m |  |  |  | 0 |  | 0

## 072451
ASPE 9 |  | Firma: VALBEK, SPOL. S R.O.
Příloha k formuláři pro ocenění nabídky
Stavba : |  | 13UL11072 |  | REVITALIZACE ULICE NOVÁ, ÚSTÍ NAD LABEM-STŘEKOV
číslo a název SO: |  | 451 |  | KAMEROVÝ SYSTÉM
číslo a název rozpočtu: |  | 072451 |  | Kamerový systém
Poř. č.pol. | cenová soustava | Kód položky | Varianta položky | Název položky | jednotka | Počet jednotek | CENA |  | Sazba | DPH
[7 empty] | jednotková | celkem | DPH
1 | 2 | 3 | 4 | 5 | 6 | 7 | 8 | 9
|  | 0 |  | Všeobecné konstrukce a práce
1 | 2017_OTSKP-SPK | 014101 |  | POPLATKY ZA SKLÁDKU ZEMINA | M3 | 22.94 |  | 0 | 21 | 0
dle pol.č. 17120b: 15.890m3=15,890 [A] dle pol.č. 11343: 4.50m3/0.30m*0.15m+3.00m3/0.20m*0.10m=3,750 [B]m3 dle pol.č. 11345: 6.60m3/0.30m*0.15m=3,300 [C]m3 Celkem: Am3+Bm3+Cm3=22,940 [D]m3
zahrnuje veškeré poplatky provozovateli skládky související s uložením odpadu na skládce.
2 | 2017_OTSKP-SPK | 014102 |  | POPLATKY ZA SKLÁDKU BETON, SUŤ | T | 7.854 |  | 0 | 21 | 0
dle pol.č. 11345: 6.60m3/0.30m*0.15m*2.38t/m3=7,854 [A]t
zahrnuje veškeré poplatky provozovateli skládky související s uložením odpadu na skládce.
3 | 2017_OTSKP-SPK | 02960 |  | OSTATNÍ POŽADAVKY - ODBORNÝ DOZOR SOUČINNOST SPRÁVCE OPTICKÉ SÍTĚ METROPOLNET A.S. PŘI NAPOJOVÁNÍ KAMEROVÉHO SYSTÉMU | KČ | 1 |  | 0 | 21 | 0
zahrnuje veškeré náklady spojené s objednatelem požadovaným dozorem
|  | 0 |  | Všeobecné konstrukce a práce |  |  |  | 0 |  | 0
|  | 1 |  | Zemní práce
4 | 2017_OTSKP-SPK | 11343 |  | ODSTRAN KRYTU VOZ A CHOD S ASFALT POJIVEM VČET PODKLADU VČETNĚ ODVOZU ASFALTU K RECYKLACI | M3 | 7.5 |  | 0 | 21 | 0
překopy komunikací mimo stavbu: 1.0m*0.3m*(7m+8m)=4,500 [A]m3 chodník mimo stavbu: 1.0m*0.20m*15.0m=3,000 [B]m3 Celkem: Am3+Bm3=7,500 [C]m3
Položka zahrnuje veškerou manipulaci s vybouranou sutí a s vybouranými hmotami vč. uložení na skládku. Nezahrnuje poplatek za skládku, který se vykazuje v položce 0141** (s výjimkou malého množství bouraného materiálu, kde je možné poplatek zahrnout do jednotkové ceny bourání – tento fakt musí být uveden v doplňujícím textu k položce).
5 | 2017_OTSKP-SPK | 11345 |  | ODSTRAN KRYTU VOZ A CHOD Z BETONU VČET PODKLADU | M3 | 6.6 |  | 0 | 21 | 0
komunikace mimo stavbu: 1.0m*0.30m*22.0m=6,600 [A]m3
Položka zahrnuje veškerou manipulaci s vybouranou sutí a s vybouranými hmotami vč. uložení na skládku. Nezahrnuje poplatek za skládku, který se vykazuje v položce 0141** (s výjimkou malého množství bouraného materiálu, kde je možné poplatek zahrnout do jednotkové ceny bourání – tento fakt musí být uveden v doplňujícím textu k položce).
6 | 2017_OTSKP-SPK | 12110 |  | SEJMUTÍ ORNICE NEBO LESNÍ PŮDY | M3 | 6.375 |  | 0 | 21 | 0
mimo stavbu: 0.75m*0.10m*85.0m=6,375 [A]m3
položka zahrnuje sejmutí ornice bez ohledu na tloušťku vrstvy a její vodorovnou dopravu nezahrnuje uložení na trvalou skládku
7 | 2017_OTSKP-SPK | 12573.a |  | VYKOPÁVKY ZE ZEMNÍKŮ A SKLÁDEK TŘ. I ZEMINA Z MEZIDEPONIE | M3 | 32.06 |  | 0 | 21 | 0
dle pol.č. 17411: 32.06m3=32,060 [A]
položka zahrnuje: - vodorovná a svislá doprava, přemístění, přeložení, manipulace s výkopkem - kompletní provedení vykopávky nezapažené i zapažené - ošetření výkopiště po celou dobu práce v něm vč. klimatických opatření - ztížení vykopávek v blízkosti podzemního vedení, konstrukcí a objektů vč. jejich dočasného zajištění - ztížení pod vodou, v okolí výbušnin, ve stísněných prostorech a pod. - příplatek za lepivost - těžení po vrstvách, pásech a po jiných nutných částech (figurách) - čerpání vody vč. čerpacích jímek, potrubí a pohotovostní čerpací soupravy (viz ustanovení k pol. 1151,2) - potřebné snížení hladiny podzemní vody - těžení a rozpojování jednotlivých balvanů - vytahování a nošení výkopku - ruční vykopávky, odstranění kořenů a napadávek - pažení, vzepření a rozepření vč. přepažování (vyjma štětových stěn) - úpravu, ochranu a očištění dna, základové spáry, stěn a svahů - udržování výkopiště a jeho ochrana proti vodě - odvedení nebo obvedení vody v okolí výkopiště a ve výkopišti - třídění výkopku - veškeré pomocné konstrukce umožňující provedení vykopávky (příjezdy, sjezdy, nájezdy, lešení, podpěr. konstr., přemostění, zpevněné plochy, zakrytí a pod.) položka nezahrnuje: - práce spojené s otvírkou zemníku
8 | 2017_OTSKP-SPK | 12573.c |  | VYKOPÁVKY ZE ZEMNÍKŮ A SKLÁDEK TŘ. I ORNICE Z MEZIDEPONIE | M3 | 6.375 |  | 0 | 21 | 0
dle pol.č. 18230: 6.375m3=6,375 [A]
položka zahrnuje: - vodorovná a svislá doprava, přemístění, přeložení, manipulace s výkopkem - kompletní provedení vykopávky nezapažené i zapažené - ošetření výkopiště po celou dobu práce v něm vč. klimatických opatření - ztížení vykopávek v blízkosti podzemního vedení, konstrukcí a objektů vč. jejich dočasného zajištění - ztížení pod vodou, v okolí výbušnin, ve stísněných prostorech a pod. - příplatek za lepivost - těžení po vrstvách, pásech a po jiných nutných částech (figurách) - čerpání vody vč. čerpacích jímek, potrubí a pohotovostní čerpací soupravy (viz ustanovení k pol. 1151,2) - potřebné snížení hladiny podzemní vody - těžení a rozpojování jednotlivých balvanů - vytahování a nošení výkopku - ruční vykopávky, odstranění kořenů a napadávek - pažení, vzepření a rozepření vč. přepažování (vyjma štětových stěn) - úpravu, ochranu a očištění dna, základové spáry, stěn a svahů - udržování výkopiště a jeho ochrana proti vodě - odvedení nebo obvedení vody v okolí výkopiště a ve výkopišti - třídění výkopku - veškeré pomocné konstrukce umožňující provedení vykopávky (příjezdy, sjezdy, nájezdy, lešení, podpěr. konstr., přemostění, zpevněné plochy, zakrytí a pod.) položka nezahrnuje: - práce spojené s otvírkou zemníku
9 | 2017_OTSKP-SPK | 13273 |  | HLOUBENÍ RÝH ŠÍŘ DO 2M PAŽ I NEPAŽ TŘ. I | M3 | 47.95 |  | 0 | 21 | 0
vozovka: 0.50m*(1.10m-0.30m)*35.0m=14,000 [A]m3 volný terén: 0.50m*(0.80m-0.10m)*85.0m=29,750 [B]m3 chodník: 0.35m*(0.50m-0.20m)*40.0m=4,200 [C]m3 Celkem: Am3+Bm3+Cm3=47,950 [D]m3
položka zahrnuje: - vodorovná a svislá doprava, přemístění, přeložení, manipulace s výkopkem - kompletní provedení vykopávky nezapažené i zapažené - ošetření výkopiště po celou dobu práce v něm vč. klimatických opatření - ztížení vykopávek v blízkosti podzemního vedení, konstrukcí a objektů vč. jejich dočasného zajištění - ztížení pod vodou, v okolí výbušnin, ve stísněných prostorech a pod. - příplatek za lepivost - těžení po vrstvách, pásech a po jiných nutných částech (figurách) - čerpání vody vč. čerpacích jímek, potrubí a pohotovostní čerpací soupravy (viz ustanovení k pol. 1151,2) - potřebné snížení hladiny podzemní vody - těžení a rozpojování jednotlivých balvanů - vytahování a nošení výkopku - svahování a přesvah. svahů do konečného tvaru, výměna hornin v podloží a v pláni znehodnocené klimatickými vlivy - ruční vykopávky, odstranění kořenů a napadávek - pažení, vzepření a rozepření vč. přepažování (vyjma štětových stěn) - úpravu, ochranu a očištění dna, základové spáry, stěn a svahů - odvedení nebo obvedení vody v okolí výkopiště a ve výkopišti - třídění výkopku - veškeré pomocné konstrukce umožňující provedení vykopávky (příjezdy, sjezdy, nájezdy, lešení, podpěr. konstr., přemostění, zpevněné plochy, zakrytí a pod.) - nezahrnuje uložení zeminy (na skládku, do násypu) ani poplatky za skládku, vykazují se v položce č.0141**
10 | 2017_OTSKP-SPK | 17120a |  | ULOŽENÍ SYPANINY DO NÁSYPŮ A NA SKLÁDKY BEZ ZHUTNĚNÍ ZEMINA NA MEZIDEPONII | M3 | 32.06 |  | 0 | 21 | 0
dle pol.č. 17411: 32.060m3=32,060 [A]
položka zahrnuje: - kompletní provedení zemní konstrukce do předepsaného tvaru - ošetření úložiště po celou dobu práce v něm vč. klimatických opatření - ztížení v okolí vedení, konstrukcí a objektů a jejich dočasné zajištění - ztížení provádění ve ztížených podmínkách a stísněných prostorech - ztížené ukládání sypaniny pod vodu - ukládání po vrstvách a po jiných nutných částech (figurách) vč. dosypávek - spouštění a nošení materiálu - úprava, očištění a ochrana podloží a svahů - svahování, uzavírání povrchů svahů - udržování úložiště a jeho ochrana proti vodě - odvedení nebo obvedení vody v okolí úložiště a v úložišti - veškeré pomocné konstrukce umožňující provedení zemní konstrukce (příjezdy, sjezdy, nájezdy, lešení, podpěrné konstrukce, přemostění, zpevněné plochy, zakrytí a pod.)
11 | 2017_OTSKP-SPK | 17120b |  | ULOŽENÍ SYPANINY DO NÁSYPŮ A NA SKLÁDKY BEZ ZHUTNĚNÍ PŘEBYTEČNÁ ZEMINA | M3 | 15.89 |  | 0 | 21 | 0
dle pol.č. 13273 a 17411: 47.95m3-32.06m3=15,890 [A]m3
položka zahrnuje: - kompletní provedení zemní konstrukce do předepsaného tvaru - ošetření úložiště po celou dobu práce v něm vč. klimatických opatření - ztížení v okolí vedení, konstrukcí a objektů a jejich dočasné zajištění - ztížení provádění ve ztížených podmínkách a stísněných prostorech - ztížené ukládání sypaniny pod vodu - ukládání po vrstvách a po jiných nutných částech (figurách) vč. dosypávek - spouštění a nošení materiálu - úprava, očištění a ochrana podloží a svahů - svahování, uzavírání povrchů svahů - udržování úložiště a jeho ochrana proti vodě - odvedení nebo obvedení vody v okolí úložiště a v úložišti - veškeré pomocné konstrukce umožňující provedení zemní konstrukce (příjezdy, sjezdy, nájezdy, lešení, podpěrné konstrukce, přemostění, zpevněné plochy, zakrytí a pod.)
12 | 2017_OTSKP-SPK | 17120c |  | ULOŽENÍ SYPANINY DO NÁSYPŮ A NA SKLÁDKY BEZ ZHUTNĚNÍ ORNICE NA MEZIDEPONII | M3 | 6.375 |  | 0 | 21 | 0
dle pol.č. 12110: 6.375m3=6,375 [A]
položka zahrnuje: - kompletní provedení zemní konstrukce do předepsaného tvaru - ošetření úložiště po celou dobu práce v něm vč. klimatických opatření - ztížení v okolí vedení, konstrukcí a objektů a jejich dočasné zajištění - ztížení provádění ve ztížených podmínkách a stísněných prostorech - ztížené ukládání sypaniny pod vodu - ukládání po vrstvách a po jiných nutných částech (figurách) vč. dosypávek - spouštění a nošení materiálu - úprava, očištění a ochrana podloží a svahů - svahování, uzavírání povrchů svahů - udržování úložiště a jeho ochrana proti vodě - odvedení nebo obvedení vody v okolí úložiště a v úložišti - veškeré pomocné konstrukce umožňující provedení zemní konstrukce (příjezdy, sjezdy, nájezdy, lešení, podpěrné konstrukce, přemostění, zpevněné plochy, zakrytí a pod.)
13 | 2017_OTSKP-SPK | 17411 |  | ZÁSYP JAM A RÝH ZEMINOU SE ZHUTNĚNÍM | M3 | 32.06 |  | 0 | 21 | 0
dle pol.č. 13273, odečtou se pol.č. 45157 a 899521: 47.95m3-11.30m3-4.59m3=32,060 [A]m3
položka zahrnuje: - kompletní provedení zemní konstrukce vč. výběru vhodného materiálu - úprava ukládaného materiálu vlhčením, tříděním, promícháním nebo vysoušením, příp. jiné úpravy za účelem zlepšení jeho mech. vlastností - hutnění i různé míry hutnění - ošetření úložiště po celou dobu práce v něm vč. klimatických opatření - ztížení v okolí vedení, konstrukcí a objektů a jejich dočasné zajištění - ztížení provádění vč. hutnění ve ztížených podmínkách a stísněných prostorech - ztížené ukládání sypaniny pod vodu - ukládání po vrstvách a po jiných nutných částech (figurách) vč. dosypávek - spouštění a nošení materiálu - výměna částí zemní konstrukce znehodnocené klimatickými vlivy - ruční hutnění - udržování úložiště a jeho ochrana proti vodě - odvedení nebo obvedení vody v okolí úložiště a v úložišti - veškeré pomocné konstrukce umožňující provedení zemní konstrukce (příjezdy, sjezdy, nájezdy, lešení, podpěrné konstrukce, přemostění, zpevněné plochy, zakrytí a pod.)
14 | 2017_OTSKP-SPK | 18230 |  | ROZPROSTŘENÍ ORNICE V ROVINĚ | M3 | 6.375 |  | 0 | 21 | 0
dle pol.č. 12110: 6.375m3=6,375 [A]
položka zahrnuje: nutné přemístění ornice z dočasných skládek vzdálených do 50m rozprostření ornice v předepsané tloušťce v rovině a ve svahu do 1:5
|  | 1 |  | Zemní práce |  |  |  | 0 |  | 0
|  | 4 |  | Vodorovné konstrukce
15 | 2017_OTSKP-SPK | 45157 |  | PODKLADNÍ A VÝPLŇOVÉ VRSTVY Z KAMENIVA TĚŽENÉHO | M3 | 11.3 |  | 0 | 21 | 0
obsyp pro chráničku DN63: 0.50m*0.20m*85.0m+0.35m*0.20m*40.0m=11,300 [A]m3
položka zahrnuje dodávku předepsaného kameniva, mimostaveništní a vnitrostaveništní dopravu a jeho uložení není-li v zadávací dokumentaci uvedeno jinak, jedná se o nakupovaný materiál
|  | 4 |  | Vodorovné konstrukce |  |  |  | 0 |  | 0
|  | 5 |  | Komunikace
16 | 2017_OTSKP-SPK | 567303 |  | VRSTVY PRO OBNOVU A OPRAVY ZE ŠTĚRKODRTI | M3 | 11.5 |  | 0 | 21 | 0
překopy komunikací mimo stavbu: 1.0m*0.25m*(7m+8m)=3,750 [A]m3 chodník mimo stavbu: 1.0m*0.15m*15.0m=2,250 [B]m3 betonová komuniakce mimo stavbu: 1.0m*0.25m*22m=5,500 [C]m3 Celkem: Am3+Bm3+Cm3=11,500 [D]m3
- dodání kameniva předepsané kvality a zrnitosti - rozprostření a zhutnění vrstvy v předepsané tloušťce - zřízení vrstvy bez rozlišení šířky, pokládání vrstvy po etapách - nezahrnuje postřiky, nátěry
17 | 2017_OTSKP-SPK | 577401 |  | VRSTVY PRO OBNOVU A OPRAVY Z ASF BETONU ACO, ACL | M3 | 7.5 |  | 0 | 21 | 0
překopy komunikací mimo stavbu: 1.0m*0.30m*(7m+8m)=4,500 [A]m3 chodník mimo stavbu: 1.0m*0.2m*15.0m=3,000 [B]m3 Celkem: Am3+Bm3=7,500 [C]m3
- dodání směsi v požadované kvalitě - očištění podkladu - uložení směsi dle předepsaného technologického předpisu, zhutnění vrstvy v předepsané tloušťce - zřízení vrstvy bez rozlišení šířky, pokládání vrstvy po etapách, včetně pracovních spar a spojů - úpravu napojení, ukončení podél obrubníků, dilatačních zařízení, odvodňovacích proužků, odvodňovačů, vpustí, šachet a pod. - nezahrnuje postřiky, nátěry - nezahrnuje těsnění podél obrubníků, dilatačních zařízení, odvodňovacích proužků, odvodňovačů, vpustí, šachet a pod.
18 | 2017_OTSKP-SPK | 58710 |  | VRSTVY PRO OBNOVU A OPRAVY KRYTU Z CEMENTOBETONU | M3 | 6.6 |  | 0 | 21 | 0
komunikace mimo stavbu: 1.0m*0.30m*22.0m=6,600 [A]m3
- dodání směsi v požadované kvalitě - očištění podkladu - uložení směsi dle předepsaného technologického předpisu a zhutnění vrstvy v předepsané tloušťce - zřízení vrstvy bez rozlišení šířky, pokládání vrstvy po etapách, včetně pracovních spar a spojů - úpravu napojení, ukončení - úpravu dilatačních spar včetně předepsané výztuže - nezahrnuje postřiky, nátěry - nezahrnuje úpravu povrchu krytu
19 | 2017_OTSKP-SPK | 587206 |  | PŘEDLÁŽDĚNÍ KRYTU Z BETONOVÝCH DLAŽDIC SE ZÁMKEM | M2 | 5 |  | 0 | 21 | 0
- pod pojmem *předláždění* se rozumí rozebrání stávající dlažby a pokládka dlažby ze stávajícího dlažebního materiálu (bez dodávky nového) - zahrnuje nezbytnou manipulaci s tímto materiálem (nakládání, doprava, složení, očištění) - dodání a rozprostření materiálu pro lože a jeho tloušťku předepsanou dokumentací a pro předepsanou výplň spar - eventuelní doplnění plochy s použitím nového materiálu se vykazuje v položce č.582
|  | 5 |  | Komunikace |  |  |  | 0 |  | 0
|  | 6 |  | Úpravy povrchů, podlahy, výplně otvorů
20 | 2017_OTSKP-SPK | 61544 |  | ÚPRAVY POVRCHŮ VNITŘ KONSTR BETON OMÍTKOU ŠTUKOVOU | M2 | 20 |  | 0 | 21 | 0
oprava po instalaci chráničky do drážky: 100.0m*0.20m=20,000 [A]m2
položka zahrnuje: dodávku veškerého materiálu potřebného pro předepsanou úpravu v předepsané kvalitě nutné vyspravení podkladu, případně zatření spar zdiva položení vrstvy v předepsané tloušťce potřebná lešení a podpěrné konstrukce
|  | 6 |  | Úpravy povrchů, podlahy, výplně otvorů |  |  |  | 0 |  | 0
|  | 7 |  | Přidružená stavební výroba
22 | 2017_OTSKP-SPK | 742123 | b | PODZEM KABEL VEDENÍ N.N. DO 1KV CU DO CHRÁNIČKY CYA 2,5 HO7V-K CERNÝ | M | 195 |  | 0 | 21 | 0
195,0m=195,000 [A]
21 | 2017_OTSKP-SPK | 742123 | a | PODZEM KABEL VEDENÍ N.N. DO 1KV CU DO CHRÁNIČKY CYKY-J 3X6MM2 | M | 120 |  | 0 | 21 | 0
120,0m=120,000 [A]
23 | 2017_OTSKP-SPK | 742123 | c | PODZEM KABEL VEDENÍ N.N. DO 1KV CU DO CHRÁNIČKY CYA 2,5 HO7V-K HNĚDÝ | M | 195 |  | 0 | 21 | 0
195,0m=195,000 [A]
24 | 2017_OTSKP-SPK | 742519 | a | UKONČENÍ PODZEMNÍHO VEDENÍ N.N. DO 1kV Cu UKONČENÍ KABELU CYKY-J 3X6MM2 | KUS | 2 |  | 0 | 21 | 0
2ks=2,000 [A]
25 | 2017_OTSKP-SPK | 742519 | b | UKONČENÍ PODZEMNÍHO VEDENÍ N.N. DO 1kV Cu UKONČENÍ KABELU CYA 2X2,5MM2 | KUS | 8 |  | 0 | 21 | 0
8ks=8,000 [A]
26 | 2017_OTSKP-SPK | 742613 |  | KRYTÍ KABELŮ VÝSTRAŽNOU FÓLIÍ ŠÍŘ 25CM | M | 160 |  | 0 | 21 | 0
35m+85m+40m=160,000 [A]m
27 | 2017_OTSKP-SPK | 74262 |  | ZEMNÍCÍ PÁSEK FEZN 30X4MM VČETNĚ ZEMNÍCÍCH SVOREK | M | 40 |  | 0 | 21 | 0
40,0m=40,000 [A]
28 | 2017_OTSKP-SPK | 742653 |  | KRYTÍ KABELŮ PLAST DESKAMI ŠÍŘ 25CM | M | 84 |  | 0 | 21 | 0
24m+60m=84,000 [A]m
29 | 2017_OTSKP-SPK | 752143 |  | KABELY MÍSTNÍ DATOVÉ METALICKÉ DO CHRÁNIČKY UTP 4x2x0,5 | M | 390 |  | 0 | 21 | 0
2*195m=390,000 [A]m
30 | 2017_OTSKP-SPK | 752223 |  | KABELY DÁLKOVÉ TELEKOM OPTICKÉ DO CHRÁNIČKY OPTICKÝ MIKROKABEL 12 VLÁKEN, VČETNĚ ZAFOUKNUTÍ | M | 60 |  | 0 | 21 | 0
60,0m=60,000 [A]
31 | 2017_OTSKP-SPK | 752362 |  | OPTOTRUBKY ULOŽENÉ DO KABELOVÉHO LOŽE HDPE 40/33 | M | 45 |  | 0 | 21 | 0
45,0m=45,000 [A]
32 | 2017_OTSKP-SPK | 752363 |  | OPTOTRUBKY ULOŽENÉ DO CHRÁNIČKY MIKROTRUBIČKA 10/8 VČETNĚ ZAFOUKNUTÍ | M | 45 |  | 0 | 21 | 0
45,0m=45,000 [A]
33 | 2017_OTSKP-SPK | 752522 |  | SPOJOVÁNÍ KABELŮ SPOJKOU DĚLÍCÍ (ODBOČNOU) NAPOJENÍ OPTICKÉHO MIKROKABELU Z ROZVADĚČE TECHNOLOGIE KAMEROVÉHO SYSTÉMU NA OPTICKOU SÍŤ METROPOLNET A.S. VČETNĚ ZATAŽENÍ HDPE 40/33 DO KABELOVÉ KOMORY VE VOLNÉM TERÉNU U ŠKOLY. NAPOJENÍ BUDE RESPEKTOVAT VYJÁDŘENÍ A PODMÍNKY VLASTNÍKA SÍTĚ. | KUS | 1 |  | 0 | 21 | 0
1ks=1,000 [A]
34 | 2017_OTSKP-SPK | 754155 |  | OPTICKÉ ROZVADĚČE NA SLOUPU ROZVADĚČ TECHNOLOGIE KAMEROVÉHO SYSTÉMU - KOMPLETNÍ DODÁVKA PRO PŘIPOJENÍ 4KS IP KAMER A PRO NAPOJENÍ NA OPTICKOU SÍŤ KAMEROVÉHO OKRUHU. VČETNĚ OPTICKÉ VÝZBROJE PRO NAPOJENÍ NA OPTICKOU SÍŤ KAMEROVÉHO OKRUHU METROPOLNET A.S., VČETNĚ DVOU PRŮMYSLOVÝCH SWITCHŮ LAN-RING PRO 4 KAMERY, 4 X PROUDOVÝ ZDROJ 230/24 2A. ČÁST ELEKTRO BUDE OBSAHOVAT HLAVNÍ JISTIČ, HLAVNÍ DVOUPÓLOVÝ VYPÍNAČ, JISTIČ S PŘEPĚŤOVOU OCHRANOU TŘÍDY B+C+D, PRODOVÝ CHRÁNIČ S NADPROUDOVOU OCHRANOU 10A/0,03A/B A SVORKOVNICE. BUDOU RESPEKTOVÁNY POŽADAVKY PROVOZOVATELE OPTICKÉ SÍTĚ. | KUS | 1 |  | 0 | 21 | 0
1ks=1,000 [A]
36 | 2017_OTSKP-SPK | 75539 | b | VIDEOKAMERY IP KAMERA NAPŘ. G-CAM/EFD-2240 (PTV-3, PTV-4), VČETNĚ MONTÁŽE NA BETONOVOU KONSTRUKCI PODCHODU | KUS | 2 |  | 0 | 21 | 0
2ks=2,000 [A]
35 | 2017_OTSKP-SPK | 75539 | a | VIDEOKAMERY IP KAMERA NAPŘ. G-CAM-GNSD1880 (PTV-1, PTV-2), VČETNĚ MONTÁŽE NA VÝLOŽNÍK STOŽÁRU | KUS | 2 |  | 0 | 21 | 0
2ks=2,000 [A]
37 | 2017_OTSKP-SPK | 75539 | c | VIDEOKAMERY - OŽIVENÍ, ZPROVOZNĚNÍ OŽIVENÍ, ODZKOUŠENÍ A NASTAVENÍ SYSTÉMU (4KAMERY), VČETNĚ PŘENOSU DAT | SOUBOR | 1 |  | 0 | 21 | 0
1=1,000 [A]
38 | 2017_OTSKP-SPK | 755949 |  | DEMONTÁŽ VIDEOKAMERY STÁVAJÍCÍ KAMERA Z TRAKČNÍHO STOŽÁRU UM10973, VČETNĚ TECHNOLOGIE | KUS | 1 |  | 0 | 21 | 0
1ks=1,000 [A]
|  | 7 |  | Přidružená stavební výroba |  |  |  | 0 |  | 0
|  | 8 |  | Potrubí
39 | 2017_OTSKP-SPK | 87614 |  | CHRÁNIČKY Z TRUB PLAST DN DO 40MM NAPŘ. MONOFLEX 20 | M | 120 |  | 0 | 21 | 0
120,0m=120,000 [A]
položky pro zhotovení potrubí platí bez ohledu na sklon zahrnuje: - výrobní dokumentaci (včetně technologického předpisu) - dodání veškerého trubního a pomocného materiálu (trouby, trubky, tvarovky, spojovací a těsnící materiál a pod.), podpěrných, závěsných a upevňovacích prvků, včetně potřebných úprav - úprava a příprava podkladu a podpěr, očištění a ošetření podkladu a podpěr - zřízení plně funkčního potrubí, kompletní soustavy, podle příslušného technologického předpisu - zřízení potrubí i jednotlivých částí po etapách, včetně pracovních spar a spojů, pracovního zaslepení konců a pod. - úprava prostupů, průchodů šachtami a komorami, okolí podpěr a vyústění, zaústění, napojení, vyvedení a upevnění odpad. výustí - ochrana potrubí nátěrem (vč. úpravy povrchu), případně izolací, nejsou-li tyto práce předmětem jiné položky - úprava, očištění a ošetření prostoru kolem potrubí včetně případně předepsaného utěsnění konců chrániček - položky platí pro práce prováděné v prostoru zapaženém i nezapaženém a i v kolektorech, chráničkách
40 | 2017_OTSKP-SPK | 87626 |  | CHRÁNIČKY Z TRUB PLAST DN DO 80MM NAPŘ. KOPOFLEX 63 | M | 315 |  | 0 | 21 | 0
315,0m=315,000 [A]
položky pro zhotovení potrubí platí bez ohledu na sklon zahrnuje: - výrobní dokumentaci (včetně technologického předpisu) - dodání veškerého trubního a pomocného materiálu (trouby, trubky, tvarovky, spojovací a těsnící materiál a pod.), podpěrných, závěsných a upevňovacích prvků, včetně potřebných úprav - úprava a příprava podkladu a podpěr, očištění a ošetření podkladu a podpěr - zřízení plně funkčního potrubí, kompletní soustavy, podle příslušného technologického předpisu - zřízení potrubí i jednotlivých částí po etapách, včetně pracovních spar a spojů, pracovního zaslepení konců a pod. - úprava prostupů, průchodů šachtami a komorami, okolí podpěr a vyústění, zaústění, napojení, vyvedení a upevnění odpad. výustí - ochrana potrubí nátěrem (vč. úpravy povrchu), případně izolací, nejsou-li tyto práce předmětem jiné položky - úprava, očištění a ošetření prostoru kolem potrubí včetně případně předepsaného utěsnění konců chrániček - položky platí pro práce prováděné v prostoru zapaženém i nezapaženém a i v kolektorech, chráničkách
41 | 2017_OTSKP-SPK | 87627 |  | CHRÁNIČKY Z TRUB PLASTOVÝCH DN DO 100MM NAPŘ. KOPOFLEX 110 | M | 105 |  | 0 | 21 | 0
chráničkové přechody+rezerva pro křížení inž. sítí: 105m=105,000 [A]
položky pro zhotovení potrubí platí bez ohledu na sklon zahrnuje: - výrobní dokumentaci (včetně technologického předpisu) - dodání veškerého trubního a pomocného materiálu (trouby, trubky, tvarovky, spojovací a těsnící materiál a pod.), podpěrných, závěsných a upevňovacích prvků, včetně potřebných úprav - úprava a příprava podkladu a podpěr, očištění a ošetření podkladu a podpěr - zřízení plně funkčního potrubí, kompletní soustavy, podle příslušného technologického předpisu - zřízení potrubí i jednotlivých částí po etapách, včetně pracovních spar a spojů, pracovního zaslepení konců a pod. - úprava prostupů, průchodů šachtami a komorami, okolí podpěr a vyústění, zaústění, napojení, vyvedení a upevnění odpad. výustí - ochrana potrubí nátěrem (vč. úpravy povrchu), případně izolací, nejsou-li tyto práce předmětem jiné položky - úprava, očištění a ošetření prostoru kolem potrubí včetně případně předepsaného utěsnění konců chrániček - položky platí pro práce prováděné v prostoru zapaženém i nezapaženém a i v kolektorech, chráničkách
42 | 2017_OTSKP-SPK | 899521 |  | OBETONOVÁNÍ POTRUBÍ Z PROSTÉHO BETONU DO B12,5 | M3 | 4.585 |  | 0 | 21 | 0
35m*(0.50m*0.30m-2*0.055m*0.055m*3.14)=4,585 [A]m3
- dodání čerstvého betonu (betonové směsi) požadované kvality, jeho uložení do požadovaného tvaru při jakékoliv hustotě výztuže, konzistenci čerstvého betonu a způsobu hutnění, ošetření a ochranu betonu, - zhotovení nepropustného, mrazuvzdorného betonu a betonu požadované trvanlivosti a vlastností, - užití potřebných přísad a technologií výroby betonu, - zřízení pracovních a dilatačních spar, včetně potřebných úprav, výplně, vložek, opracování, očištění a ošetření, - bednění požadovaných konstr. (i ztracené) s úpravou dle požadované kvality povrchu betonu, včetně odbedňovacích a odskružovacích prostředků, - podpěrné konstr. (skruže) a lešení všech druhů pro bednění, uložení čerstvého betonu, výztuže a doplňkových konstr., vč. požadovaných otvorů, ochranných a bezpečnostních opatření a základů těchto konstrukcí a lešení, - vytvoření kotevních čel, kapes, nálitků, a sedel, - zřízení všech požadovaných otvorů, kapes, výklenků, prostupů, dutin, drážek a pod., vč. ztížení práce a úprav kolem nich, - úpravy pro osazení výztuže, doplňkových konstrukcí a vybavení, - úpravy povrchu pro položení požadované izolace, povlaků a nátěrů, případně vyspravení, - ztížení práce u kabelových a injektážních trubek a ostatních zařízení osazovaných do betonu, - konstrukce betonových kloubů, upevnění kotevních prvků a doplňkových konstrukcí, - nátěry zabraňující soudržnost betonu a bednění, - výplň, těsnění a tmelení spar a spojů, - opatření povrchů betonu izolací proti zemní vlhkosti v částech, kde přijdou do styku se zeminou nebo kamenivem, - případné zřízení spojovací vrstvy u základů, - úpravy pro osazení zařízení ochrany konstrukce proti vlivu bludných proudů
43 | 2017_OTSKP-SPK | 899604a |  | KALIBRACE OPTOTRUBKY HDPE 40/33 | ÚSEK | 1 |  | 0 | 21 | 0
1=1,000 [A]
položka zahrnuje protlačení kalibračního předmětu (např. kuličky) tlakovým vzduchem
44 | 2017_OTSKP-SPK | 899611a |  | TLAKOVÉ ZKOUŠKY POTRUBÍ DN DO 80MM OPTOTRUBKA HDPE 40/33 | ÚSEK | 1 |  | 0 | 21 | 0
1=1,000 [A]
- přísun, montáž, demontáž, odsun zkoušecího čerpadla, napuštění tlakovou vodou, dodání vody pro tlakovou zkoušku, montáž a demontáž dílců pro zabezpečení konce zkoušeného úseku potrubí, montáž a demontáž koncových tvarovek, montáž zaslepovací příruby, zaslepení odboček pro armatury a pro odbočující řady.
|  | 8 |  | Potrubí |  |  |  | 0 |  | 0
|  | 9 |  | Ostatní konstrukce a práce
45 | 2017_OTSKP-SPK | 919141.a |  | ŘEZÁNÍ ŽELEZOBETONOVÝCH KONSTRUKCÍ TL DO 50MM DRÁŽKA 50 X 50 MM V KONSTRUKCI PODCHODU | M | 100 |  | 0 | 21 | 0
pro instalaci chráničky: 100.0m=100,000 [A]
položka zahrnuje řezání železobetonových konstrukcí v předepsané tloušťce, včetně spotřeby vody
|  | 9 |  | Ostatní konstrukce a práce |  |  |  | 0 |  | 0
|  |  |  | C e l k e m |  |  |  | 0 |  | 0