## Kryci list
Nabídkový rozpočet s výkazem výměr
Zakázka
Číslo zakázky | VZ117180046
Zakázka | Rubensova - oprava horské vpusti
Klasifikace
Fáze
Komentář
Verze
Popis
Komentář
Firmy
Typ Firmy
Uživatelé
Význam (funkce) | Jméno
Zpracovatel

## Rekapitulace
Zakázka:
_ | Rubensova - oprava horské vpusti
21 | Popis | Cena | Hmotnost | DPH | Cena s DPH
#N/A
| SO_01: Horská vpusť 1 |  | 14.2354
001: Zemní práce
| 002: Základy |  | 0.07897
| 005: Komunikace |  | 10.8378
| 008: Vedení dálková a přípojná |  | 0.6158
| 009: Ostatní konstrukce a práce |  | 2.7028
099: Přesun hmot HSV
0 | Celkem (bez DPH) | 0
| DPH | 0
0
0
| Celkem (včetně DPH) | 0

## Zakazka
[5 empty] | Poř. | Typ | Kód | Alter. kód | Popis | MJ | Výměra bez ztr. | Ztratné | Výměra | Jedn. cena | Cena | Jedn. hmotn. | Hmotnost | Jedn. suť | Suť | Sazba DPH | DPH | Cena s DPH | Komentář | Objekt | Oddíl
[9 empty] | SO_01: Horská vpusť 1 | [5 empty] | 0 |  | 14.2354 |  | 21.2841 | _ | 0 | 0
[9 empty] | 001: Zemní práce | [5 empty] | 0 |  | 0 |  | 5.9491 | _ | 0 | 0
##T2##N_Catalog_catGUID | ##T2##PRO_ITEM_catID | ##T2##PRO_ITEM_iteCode | ##T2##PRO_ITEM_szvCode | ##T2##PRO_ITEM_tevCode | 1 | H | 000Eq45501-28 | 00106 | Betony se standardními vlastnostmi, betonárna Ústí nad Labem - C25/30;XF1;S3, pevnostní třída C25/30, vliv prostředí XF1, konzistence S3 | m3 | 1.3801 | 0 | 1.3801 | 0 | 0 |  | 0 |  | 0 | 21 | 0 | 0 |  | SO_01 | 001
[9 empty] | (6,15*0,7*0,22)+(6,15*0,32*0,22) |  | 1.3801 | [8 empty] | _
[5 empty] | 2 | SP | 113107123 |  | Odstranění podkladu pl do 50 m2 z kameniva drceného tl 300 mm | m2 | 6.505 | 0 | 6.505 | 0 | 0 |  | 0 | 0.4 | 2.602 | 21 | 0 | 0 |  | SO_01 | 001
[9 empty] | (5,5*0,4)+(6,15*0,7) |  | 6.505 | [8 empty] | _
[11 empty] | 0 | [8 empty] | _
[5 empty] | 3 | SP | 113107112 |  | Odstranění podkladu pl do 50 m2 z kameniva těženého tl 200 mm | m2 | 4.305 | 0 | 4.305 | 0 | 0 |  | 0 | 0.3 | 1.2915 | 21 | 0 | 0 |  | SO_01 | 001
[9 empty] | 6,15*0,7 |  | 4.305 | [8 empty] | _
[5 empty] | 4 | SP | 113107143 |  | Odstranění podkladu pl do 50 m2 živičných tl 150 mm | m2 | 6.505 | 0 | 6.505 | 0 | 0 |  | 0 | 0.316 | 2.0556 | 21 | 0 | 0 |  | SO_01 | 001
[9 empty] | (5,5*0,4)+(6,15*0,7) |  | 6.505 | [8 empty] | _
_
[9 empty] | 002: Základy | [5 empty] | 0 |  | 0.07897 |  | 0 | _ | 0 | 0
[5 empty] | 5 | SP | 212719911_A |  | Zaústění odvodnění z betonového žlabu doodtoku | kus | 1 | 0 | 1 | 0 | 0 | 0.07897 | 0.07897 |  | 0 | 21 | 0 | 0 |  | SO_01 | 002
_
[9 empty] | 005: Komunikace | [5 empty] | 0 |  | 10.8378 |  | 0 | _ | 0 | 0
[5 empty] | 6 | SP | 577166111 |  | Asfaltový beton vrstva ložní ACL 22 (ABVH) tl 70 mm š do 3 m z nemodifikovaného asfaltu | m2 | 8.206 | 0 | 8.206 | 0 | 0 | 0.18152 | 1.4896 |  | 0 | 21 | 0 | 0 |  | SO_01 | 005
[9 empty] | (5,5*1,0)+(0,44*6,15) |  | 8.206 | [8 empty] | _
[5 empty] | 7 | SP | 577134111 |  | Asfaltový beton vrstva obrusná ACO 11 (ABS) tř. I tl 40 mm š do 3 m z nemodifikovaného asfaltu | m2 | 8.206 | 0 | 8.206 | 0 | 0 | 0.10373 | 0.85121 |  | 0 | 21 | 0 | 0 |  | SO_01 | 005
[9 empty] | (5,5*1,0)+(0,44*6,15) |  | 8.206 | [8 empty] | _
[5 empty] | 8 | SP | 565175111 |  | Asfaltový beton vrstva podkladní ACP 16 (obalované kamenivo OKS) tl 100 mm š do 3 m | m2 | 8.206 | 0 | 8.206 | 0 | 0 | 0.26376 | 2.1644 |  | 0 | 21 | 0 | 0 |  | SO_01 | 005
[9 empty] | (5,5*1,0)+(0,44*6,15) |  | 8.206 | [8 empty] | _
[5 empty] | 9 | SP | 564760111 |  | Podklad z kameniva hrubého drceného vel. 16-32 mm tl 200 mm | m2 | 5.5 | 0 | 5.5 | 0 | 0 | 0.396 | 2.178 |  | 0 | 21 | 0 | 0 |  | SO_01 | 005
[9 empty] | 5,5*1,0 |  | 5.5 | [8 empty] | _
[5 empty] | 10 | SP | 564861111 |  | Podklad ze štěrkodrtě ŠD tl 200 mm | m2 | 2.706 | 0 | 2.706 | 0 | 0 | 0.378 | 1.0229 |  | 0 | 21 | 0 | 0 |  | SO_01 | 005
[9 empty] | 0,44*6,15 |  | 2.706 | [8 empty] | _
[5 empty] | 11 | SP | 564871116 |  | Podklad ze štěrkodrtě ŠD tl. 300 mm | m2 | 5.5 | 0 | 5.5 | 0 | 0 | 0.567 | 3.1185 |  | 0 | 21 | 0 | 0 |  | SO_01 | 005
[9 empty] | 5,5*1,0 |  | 5.5 | [8 empty] | _
[5 empty] | 12 | SP | 573231112 |  | Postřik živičný spojovací ze silniční emulze v množství 0,80 kg/m2 | m2 | 16.412 | 0 | 16.412 | 0 | 0 | 0.00081 | 0.013294 |  | 0 | 21 | 0 | 0 |  | SO_01 | 005
[9 empty] | 2*((5,5*1,0)+(0,44*6,15)) |  | 16.412 | [8 empty] | _
_
[9 empty] | 008: Vedení dálková a přípojná | [5 empty] | 0 |  | 0.6158 |  | 0.4 | _ | 0 | 0
[5 empty] | 13 | H | 954If2399-04 | 13999 | ACO Drain RD200V Monoblock (Seal in) - Vpusti - vícedílné - ACO Drain RD150/200V - kalový koš PP nebo obdobný systém | ks | 1 | 0 | 1 | 0 | 0 | 0.0005 | 0.0005 |  | 0 | 21 | 0 | 0 |  | SO_01 | 008
[5 empty] | 14 | H | 954If2134-01 | 130008 | ACO Drain RD200V Monoblock (standardní otvory) - Příslušenství - ACO Drain RD200V - čelní stěna 10.0., pro začátek/konec, natur nebo obdobný systém | ks | 2 | 0 | 2 | 0 | 0 | 0.009 | 0.018 |  | 0 | 21 | 0 | 0 |  | SO_01 | 008
[5 empty] | 15 | H | 954If2133-06 | 10936 | ACO Drain RD200V Monoblock (standardní otvory) - Vpusti - vícedílné - ACO Drain RD150/200V - vpust dolní díl H365, odtok DN200 nebo obdobný systém | ks | 1 | 0 | 1 | 0 | 0 | 0.0265 | 0.0265 |  | 0 | 21 | 0 | 0 |  | SO_01 | 008
[5 empty] | 16 | H | 954If2133-01 | 130022 | ACO Drain RD200V Monoblock (standardní otvory) - Vpusti - vícedílné - ACO Drain RD200V - vpust horní díl 10.0, 0,66m, natur nebo obdobný systém | ks | 1 | 0 | 1 | 0 | 0 | 0.048 | 0.048 |  | 0 | 21 | 0 | 0 |  | SO_01 | 008
[5 empty] | 17 | H | 954If2132-01 | 130004N | ACO Drain RD200V Monoblock (standardní otvory) - Žlaby bez spádu dna - ACO Drain RD200V - 10.0, žlab 1,0m nebo obdobný systém | ks | 4 | 0 | 4 | 0 | 0 | 0.092 | 0.368 |  | 0 | 21 | 0 | 0 |  | SO_01 | 008
[5 empty] | 18 | H | 954If2132-05 | 130016 | ACO Drain RD200V Monoblock (standardní otvory) - Žlaby bez spádu dna - ACO Drain RD200V - 10.1,reviz. díl 0,66m,P-odtok DN150,natur nebo obdobný systém | ks | 3 | 0 | 3 | 0 | 0 | 0.0516 | 0.1548 |  | 0 | 21 | 0 | 0 |  | SO_01 | 008
[5 empty] | 19 | SP | 899201211 |  | Demontáž mříží litinových včetně rámů hmotnosti do 50 kg | kus | 8 |  | 8 | 0 | 0 |  | 0 | 0.05 | 0.4 | 21 | 0 | 0 |  | SO_01 | 008
_
[9 empty] | 009: Ostatní konstrukce a práce | [5 empty] | 0 |  | 2.7028 |  | 14.935 | _ | 0 | 0
[5 empty] | 20 | SP | 966008222 |  | Bourání betonového nebo polymerbetonového odvodňovacího žlabu š přes 200 mm | m | 5.5 | 0 | 5.5 | 0 | 0 |  | 0 | 2.1 | 11.55 | 21 | 0 | 0 |  | SO_01 | 009
[5 empty] | 21 | SP | 965042241 |  | Bourání podkladů pod dlažby nebo mazanin betonových nebo z litého asfaltu tl přes 100 mm pl pře 4 m2 | m3 | 1.375 | 0 | 1.375 | 0 | 0 |  | 0 | 2.2 | 3.025 | 21 | 0 | 0 |  | SO_01 | 009
[9 empty] | 5,5*1,0*0,25 |  | 1.375 | [8 empty] | _
[5 empty] | 22 | SP | 935113212 |  | Osazení odvodňovacího betonového žlabu s krycím roštem šířky přes 200 mm | m | 6.15 |  | 6.15 | 0 | 0 | 0.43819 | 2.6949 |  | 0 | 21 | 0 | 0 |  | SO_01 | 009
[5 empty] | 23 | SP | 919735113 |  | Řezání stávajícího živičného krytu hl do 150 mm | m | 23.3 | 0 | 23.3 | 0 | 0 |  | 0 |  | 0 | 21 | 0 | 0 |  | SO_01 | 009
[9 empty] | 2*6,15+2*5,5 |  | 23.3 | [8 empty] | _
[5 empty] | 24 | SP | 919122132 |  | Těsnění spár zálivkou za tepla pro komůrky š 20 mm hl 40 mm s těsnicím profilem | m | 23.3 | 0 | 23.3 | 0 | 0 | 0.00034 | 0.007922 |  | 0 | 21 | 0 | 0 |  | SO_01 | 009
[9 empty] | 2*6,15+2*5,5 |  | 23.3 | [8 empty] | _
[5 empty] | 25 | SP | 976085311 |  | Vybourání kanalizačních rámů včetně poklopů nebo mříží pl do 0,6 m2 | kus | 8 |  | 8 | 0 | 0 |  | 0 | 0.045 | 0.36 | 21 | 0 | 0 |  | SO_01 | 009
_
[9 empty] | 099: Přesun hmot HSV | [5 empty] | 0 |  | 0 |  | 0 | _ | 0 | 0
[5 empty] | 26 | SP | 997221815 |  | Poplatek za uložení betonového odpadu na skládce (skládkovné) | t | 15.335 | 0 | 15.335 | 0 | 0 |  | 0 |  | 0 | 21 | 0 | 0 |  | SO_01 | 099
[9 empty] | 14,935+0,4 |  | 15.335 | [8 empty] | _
[5 empty] | 27 | SP | 997221845 |  | Poplatek za uložení odpadu z asfaltových povrchů na skládce (skládkovné) | t | 2.056 | 0 | 2.056 | 0 | 0 |  | 0 |  | 0 | 21 | 0 | 0 |  | SO_01 | 099
[5 empty] | 28 | SP | 997221855 |  | Poplatek za uložení odpadu z kameniva na skládce (skládkovné) | t | 3.893 | 0 | 3.893 | 0 | 0 |  | 0 |  | 0 | 21 | 0 | 0 |  | SO_01 | 099
[9 empty] | 1,291+2,602 |  | 3.893 | [8 empty] | _
[11 empty] | 0 | [8 empty] | _
[5 empty] | 29 | SP | 997013509 |  | Příplatek k odvozu suti a vybouraných hmot na skládku ZKD 1 km přes 1 km | t | 361.828 |  | 361.828 | 0 | 0 |  | 0 |  | 0 | 21 | 0 | 0 |  | SO_01 | 099
[9 empty] | 21,284*17 |  | 361.828 | [8 empty] | _
[11 empty] | 0 | [8 empty] | _
[5 empty] | 30 | SP | 997006512 |  | Vodorovné doprava suti s naložením a složením na skládku do 1 km | t | 21.2841 | 0 | 21.2841 | 0 | 0 |  | 0 |  | 0 | 21 | 0 | 0 |  | SO_01 | 099
_
_
_