## List1
Prádelna DS Dobětice
| OSVĚTLENÍ |  | počet | cena za ks | cena celkem
A | svítidlo zářivkové stropní lineání
| PROFI 254PC ET5 2x54 W EVG IP65 | ks | 12 |  | 0
TREVOS
AN | PROFI 254PC ET5 2x54 W EVG IP65
| s nouzovým modulem TREVOS | ks | 2 |  | 0
B | zářivkové stropní přisazení LLX 258 B IP20 Modus | ks | 3 |  | 0
C | BRKL 300 E27 IP40 | ks | 2 |  | 0
C2 | BRKL 480 E27 IP40 | ks | 1 |  | 0
| zářivka lineární 54W teplota dle výpočtu osvětlení | ks | 28 |  | 0
| dtto 58 W | ks | 6 |  | 0
| úsporné zářivky E27 10W s rychlým startem | ks | 2 |  | 0
| dtto E27 12 W | ks | 1 |  | 0
SPÍNAČE
poznámka spínače na povrch min IP44 / Ip55
| spínač 01 zapuštěný ABB tango | ks | 2 |  | 0
| spínač 01 s doutnavkou zapnutého sravu ABB Tango | ks | 1 |  | 0
| krabice pod spínače do zděné příčky | ks | 3 |  | 0
spínače na povrch IP 44 - 55
| spínač ABB na povrch 06 | ks | 6 |  | 0
| spínač na povrch IP44 05 ABB | ks | 1 |  | 0
| tlačítko na povrch s doutnavkou IP44 | ks | 8 |  | 0
| infrapasivní čidlo IP44 Kmopex | ks | 3 |  | 0
ROZVODKY
| rozvodka na povrch I IP55 PLEXO s věněčkem | ks | 23 |  | 0
| rozvodka pod omítku KR 97 | ks | 7 |  | 0
| zásuvky na povrch min IP44, 16A 230 V na povrch N , PE | ks | 6 |  | 0
SPÍNAČE PRŮMYSLOVÉ
spínače pro pračku na povrch v krabici IP65
| S25 JPD IP65 | ks | 3 |  | 0
| S32 JPD IP65 | ks | 1 |  | 0
| S63 JPD IP65 | ks | 1 |  | 0
SEEZ Dolní Kubín
kabely osvětlení
kabely CYKY
| 3J x1,5 | m | 110 |  | 0
| 5J x1,5 | m | 45 |  | 0
| 3D x1,5 | m | 80 |  | 0
| 3A x1,5 | m | 60 |  | 0
zásuvky
| 3J x2,5 1-CXKE-R | m | 95 |  | 0
kabely
| 1-CXKE - R 5 J x4 | m | 30 |  | 0
| 1-CXKE-R 5J x6 | m | 28 |  | 0
| 1-CXKE-R 5J x2,5 | m | 75 |  | 0
| přívodní kabel 1-CXKE - R 5J x16 | m | 7 |  | 0
k ventilátoru
| 3J x1,5 | m | 55 |  | 0
| 5J x1,5 | m | 30 |  | 0
| 3D x1,5 | m | 10 |  | 0
POSPOJENÍ
| CY 16 | m | 37 |  | 0
| CY 10 | m | 4 |  | 0
| CY 6 | m | 15 |  | 0
| CY 2,5 | m | 15 |  | 0
| Cu 32x5 | m | 3 |  | 0
kabely řídící
| JYSTY 4x2x0,8 | m | 25 |  | 0
úložný materiál
lišta vkládací
| LHD 20x20 HF | m | 35 |  | 0
| LHD 40x20 HF | m | 10 |  | 0
žlab plastový
| EKE 140x60 s víkem | m | 24 |  | 0
| kryt koncový | ks | 2 |  | 0
| kryt spojovací | ks | 15 |  | 0
| kryt odbočný | ks | 9 |  | 0
| žlab EKE 180x60 s víkem | m | 7 |  | 0
| koncový kryt | ks | 2 |  | 0
| roh vnější | ks | 1 |  | 0
trubka plastová tuhá
| 15 32 HF | m | 9 |  | 0
| 15 25 HF | m | 4 |  | 0
trubka ohebná
| SF25 | m | 5 |  | 0
příchytky pro EN trubky
| 53 32 | ks | 12 |  | 0
| 35 25 | ks | 9 |  | 0
příchytky na kabely distanční
| 65 16 | ks | 250 |  | 0
pospojovací přípojnice PA
| EPS3 | ks | 1 |  | 0
| Krabice KO 100 | ks | 1 |  | 0
| materiál montáží celkem |  |  |  | 0
ROZVADĚČ R 4PP H - D doplnění
nový oceloplechový rozvaděč na povrch v chodbě
| systém Geyer VT424 A na povrch IP31 | ks | 1 |  | 0
hlavní jistič 100A
| PLHT 100A/3/B | ks | 1 |  | 0
trojpolový jistič
| PL7/3/25A/B | ks | 1 |  | 0
| PL7/40A/3/B | ks | 1 |  | 0
| PL7/16A/3/B | ks | 3 |  | 0
proudový chránič 3+1
| PF25A/3+1/0,03 | ks | 4 |  | 0
| PF40A/3+1/0,03 | ks | 1 |  | 0
| inpulzní relé ZS 230 S | ks | 2 |  | 0
jistič chránič PLF
| PLF7/10A/1+N/10,03B | ks | 4 |  | 0
| PLF7/16A/1+N/10,03B | ks | 3 |  | 0
| jistič PL7/6A/1/B | ks | 5 |  | 0
časové spínání ventilátoru
| SU-T Q-WúWO | ks | 1 |  | 0
| pomocný elé stykač ZR230 S | ks | 1 |  | 0
| svorky do 100A | ks | 5 |  | 0
| svorky do 40A | ks | 5 |  | 0
| svorky do 25 A | ks | 68 |  | 0
| nulový svorník do 40 | ks | 3 |  | 0
| nulový svorník svokedo 25KS | ks | 2 |  | 0
| vývodky PG 16 | ks | 11 |  | 0
| vývodky PG 21 | ks | 4 |  | 0
| vývodky PG 29 | ks | 1 |  | 0
| vývodky PG 42 | ks | 1 |  | 0
| propojovací materiál |  |  |  | 0
| popisky , štítky |  |  |  | 0
| materiál rozvaděče celkem |  |  |  | 0
| montáž rozvaděče vnitřní |  |  |  | 0
| R 4PP - D celkem bez PDH |  |  |  | 0
R 4PP-D úprava stávajícho rozvaděče
| pojistkový odpínač VLC 22 3P | ks | 1 |  | 0
| pojistky do VLC 100 A Gl | ks | 3 |  | 0
| přepěťová ochrana SLP 275 3P | ks | 3 |  | 0
| montáže úprava |  |  |  | 0
| celkem bez DPH |  |  |  | 0
REKAPITULACE
| materiál montáží celkem bez DPH |  |  |  | 0
| podružný materiál 3% |  |  |  | 0
| montáže práce |  |  |  | 0
| R4PP-D |  |  | 0
| R4PP úprava |  |  | 0
| demontáže a rozdělení obvodů |  |  |  | 0
| revize |  |  |  | 0
| celkem |  |  | 0 | 0
| CENA CELKEM bez DPH |  |  |  | 0