## položkový rozpočet
Položkový rozpočet
Stavba : |  | Záznamové zařízení pro kamerový systém Městské policie Ústí nad Labem
Objekt : |  | Operační středisko MP Ústí nad Labem, Velká Hradební 2336/8, Ústí nad Labem
P.č. | Kód položky | Popis | MJ | množství
Dodávka - technologie
001 | PC001 | 2G-2S.3.0.F-BOX | ks | 1
průmyslový switch pro kruhovou topologii s 2x SFP slot, 3x GE port, 2x DI s podporou vyvážených smyček, 1x programovatelné NO/NC RELÉ výstup, 2x RS485/1x RS422 BUS (podpora MIOS modulů, TCP server, UDP mode), USB port pro lokální management, redundantní vstup napájení, jemné přepěťové ochrany, EVENT MANAGEMENT: SMTP, TCP eventy, ETH eventy, HTTP klient (řízení kamer), 8x IPWatchdog.... , provozní teplota –40…+70°C, VLAN, QoS, IGMP, SNMPv2/v3, SNTP, instalace na rovný podklad nebo DIN35, 12VDC/24VDC/48VDC/12VAC/24VAC/56VDC
002 | PC002 | BX-1000-20-W4-L | ks | 1
Small Form-factor Pluggable transceivery,1000BaseBX (2G), Tx1310nm/Rx1550nm, MM/SM univerzální, WDM (obousměrná komunikace po jednom vláknu), rozsah pracovních teplot od -40 do +70 °C, 3.3VDC, optický konektor SC/PC
003 | PC003 | BX-1000-20-W5-L | ks | 1
Small Form-factor Pluggable transceivery, 1000BaseBX (2G), Tx1550nm/Rx1310nm , MM/SM univerzální, WDM (obousměrná komunikace po jednom vláknu), rozsah pracovních teplot od -40 do +70 °C, 3.3VDC, optický konektor SC/PC
004 | PC004 | SHELF-3U/IP-SU | ks | 1
Výsuvná police 19"/3U pro instalaci až 5 switchů LAN-RING a LAN-BUS: 2G-2.1.4.E, 2G-2.3.0.E, 2G-2.0.1.E, 2G-0.1.8.E, 2G-0.1.4.E, 200M-2.1.4.E, 200M-2.0.1.E, 200M-2.0.3, 200M-1.0.3, instalace do 19" stojanu, 230VAC
Sestava videoserveru řady G-Scope 3500+ - osazena databáze 32TB, 3x client, 3x Ethernet port, zalicencováno 24ks IP kamer
005 | PC005 | G-Scope/3500+ | ks | 1
Server G-Scope 3500+ - umožňuje nahrávat až 48 IP kamer přes licenci G-Core/CamConnect, G-Core video engine, komprese video MJPEG-H.264-H264CCTV-H265 (připraveno) / audio G.711(PCM) A-law, duální databáze, HTTPS, Privacy Masking, tamper-proof databázová architektura, watermarking, maximální rychlost zápisu do vnitřní databáze až 80MB/s, 4 sloty pro HDD max. 40TB, Rozhraní: DVI-D, 2x DisplayPort, 4x USB 3.0 2x 2USB 2.0, audio vstup 1x mono, audio výstup 1x stereo, 1x RS232 s možností expandování, 1x Ethernet 1Gbit s možností expandování, 16 ovládacích vstupů / 8 reléových výstupů. HW klíč s licencemi: 3x G-View, G-Tect/AD, G-Tect/SV, SourcePrivacy, ClientPrivacy, možnost dolicencování videoanalýz: G-Tect/VMD, G-Tect/VMX, G-Tect/ANPR. Systém Windows 10 IoT Enterprise Embedded (64 Bit) a SQL na SSD disku. Rozměr 443 x 140 x 436mm, 3U x 415mm pro 19" rack, napájení 110 - 240VAC/cca 210W, redundadní zdroje, hmotnost cca 13kg (s 1xHDD a 1xSSD)
006 | PC006 | G-Scope/3000-19'' | ks | 1
Montážní úchyt pro montáž jednotek řady G-Scope/3000, G-Scope/3500, re_porter, ..do 19" skříně, rozměr 3HU, barva černá
007 | PC007 | EthPCIE/2x1G | ks | 1
Síťové záznamové zařízení pro IP kamery s HDD 8x4TB
008 | PC008 | HDD/8TB/S-ATA-RAID | ks | 4
HDD 8TB RAID edice, vhodná pro provoz 24/7, MTBF 1.2 mil. hodin, SATA, včetně montáže
009 | PC009 | G-Core/CamConnect | ks | 24
SW licence pro záznam jedné IP kamery do videoserverů řady G-Core
Sestava pro klient. pracoviště (zobrazování virtuální matice) - pro až 4ks monitorů, kalkulace pro 2ks monitorů 40" a systém. klávesnice
010 | PC010 | G-ViewStation-4/2U | ks | 1
Pracovní stanice pro systém Geutebrück platformu G-Core se softwarem G-View a G-Set s výstupem na čtyři monitory. Procesor Intel Core i7 řady 47xx, OS Windows 10 Pro 64bit - Cz OEM na SSD disku. Určeno pro montáž do 19" racku - výška 2U, nebo desktop. Video výstup 4x DP (VGA, DVI, HDMI lze pomocí volitelných redukcí - není součástí). Rozměry 457.2 x 430 x 88.1 mm.
011 | PC011 | MultiSync V404 | ks | 2
LCD TFT S-PVA monitor 40" / Rozlišení 1920 x 1080 / Poměr stran 16:9 / Odezva 8 ms / Jas 500 cd/m2 / DisplayPort, VGA, DVI, HDMI, USB, LAN / Vybavení: Reproduktory, VESA / Rozměry (Š x V x H): 918 x 531 x 55 mm / 14,5 Kg / Černá. provoz 24/7, včetně držáků na stěnu
012 | PC012 | MBeg/GCT-3X-LAN | ks | 1
Systémová ovládací klávesnice v nerez provedení pro platformu Geutebrück s Z-axis joystickem a LCD grafickým displayem, s možností ovládání jednotek platformy Geutberück připojené do serveru GeViSoft, připojení po RS232/RS422 nebo Ethernet 10/100Mbit, instalace na stůl nebo zápustná montáž, šest programovatelných tlačítek (F1-F6), systémové kontakty 4x vstup/1x výstup, napájení12VDC.
013 | PC013 | PSU-9VDC/1,8A/PlugIn/GCT | ks | 1
Wide range wall plug transformer 9 V DC / 1.8 A for the operator keyboard; MBeg/GCT-3X-LAN
014 | PC014 | APC Smart-UPS 2200VA LCD RM 2U 230V with Network Card | ks | 1
APC Smart-UPS,1980 Watts /2200 VA,Vstup 230V /Výstup 230V, Interface Port RJ-45 10/100 Base-T, RJ-45 Serial, SmartSlot, USB, Výška stojanu 2 U
015 | PC015 | Provozní kniha CCTV | ks | 1
Kniha provozních záznamů CCTV
016 | PC016 | Optická kazeta vč ochrany sváru | ks | 2
017 | PC017 | Pigtail SC vlákno SM 9/125MM | ks | 2
018 | PC018 | Konektor SC/SC do panelu optického rozváděče | ks | 2
019 | PC019 | Patchcord optický SM, 5m | ks | 2
020 | PC020 | Drobný doplňující materiál | ks | 1
Montáž - technologie
021 | PCM021 | úprava stávajících 19" skříní pro montáž nového zařízen | hod | 3
022 | PCM022 | 2G-2S.3.0.F-BOX switch | ks | 1
023 | PCM023 | BX-1000-20-W4-L SFP modul | ks | 1
024 | PCM024 | BX-1000-20-W5-L SFP modul | ks | 1
025 | PCM025 | SHELF-3U/IP-SU, výsuvná police 19" pro 5 switchů LAN RING, včetně zdroje, připojení | ks | 1
026 | PCM026 | G-Scope/3500+, systémový server pro CCTV - inst. nastavení | ks | 1
027 | PCM027 | G-Scope/3000-19'' - montážní úchyt do 19" skříně | ks | 1
028 | PCM028 | G-ViewStation-4/2U pracovní stanice - inst. parametrizace | ks | 1
029 | PCM029 | MultiSync V404 LCD TFT S-PVA monitor 40", montáž konzoly na stěnu, připojení | ks | 2
030 | PCM030 | MBeg/GCT-3X-LAN systémová klávesnice, mont. vč. připojení | ks | 1
031 | PCM031 | PSU-9VDC/1,8A/PlugIn/GCT zdroj vč. připojení | ks | 1
032 | PCM032 | APC Smart-UPS 2200VA LCD RM 2U 230V with Network Card, montáž, připojení | ks | 1
033 | PCM033 | Naprogramování NVR - zákl. nastavení a kamery | hod | 8
034 | PCM034 | Nezměřitelné pracovní výkony | hod | 4
035 | PCM035 | Optická kazeta vč ochrany sváru, do stávající opt. vany | ks | 2
036 | PCM036 | Pigtail SC vlákno SM 9/125MM | ks | 2
037 | PCM037 | Konektor SC/SC do panelu optického rozváděče | ks | 2
038 | PCM038 | Patchcord optický SM, 5m | ks | 2
039 | PCM039 | Zavedení provozní knihy | ks | 1
040 | PCM040 | Zkušební provoz s dohledem | den | 7
Dodávka - instalační materiál
041 | PC041 | Kordz PRS HDMI/12,5m | ks | 2
Vysokorychlostní HDMI kabel s Ethernetem, podporuje 4K i při délce 12,5 m, vybaven úzkým celokovovým HDMI konektorem, snížení možnosti výpadku konektoru (není vhodné pro opakované zapojování a vypojování), indukční pájené spoje pinů, unikátní úchyty konektorů pro trvalé instalace, ohnivzdorný
042 | PC042 | Patch kabel cat.6, 2x RJ-45, 15m | ks | 1
Kabel pro připojení klávesnice
043 | PC043 | Drobný blíže nespecifikovaný elektorinstalační materiál (hmoždinky, štítky, popisky, atd.) | ks | 1
Montáž - instalační materiál
044 | PCM044 | Svár vlákna optického kabelu na pigtail, včetně ochrany a uložení do držáku | ks | 2
045 | PCM045 | Kordz PRS HDMI/12,5m, instalace kabelu do stávajícího žlabu | m | 25
046 | PCM046 | Patch kabel cat.6, 2x RJ-45, 15m | m | 15
047 | PCM047 | Drobný blíže nespecifikovaný elektorinstalační materiál - souv. práce | ks | 1
Ostatní
001 | PCO001 | Dokumentace skutečného provedení | hod | 8
002 | PCO002 | Individuální a funkční zkoušky | hod | 4
003 | PCO003 | Komplexní zkoušky | hod | 3
004 | PCO004 | Příprava na montáž | hod | 3
005 | PCO005 | Práce technika / specialisty | hod | 4
006 | PCO006 | SW práce | hod | 4
007 | PCO007 | Revize, zprovoznění systému, zaškolení obsluhy, zkušební provoz | hod | 4
CELKEM