## Souhrn
CENOVÁ NABÍDKA
KLÍŠE ÚSTÍ NAD LABEM
2018-03-01
| KONSTRUKCE NEREZOVÝCH BAZÉNŮ | Cena Kč bez DPH
1 | Víceúčelový venkovní nerezový bazén | 0
2 | Dětský venkovní nerezový bazén | 0
3 | Brodítka | 0
| Cena celkem bez DPH | 0
KONSTRUKCE NEREZOVÝCH BAZÉNŮ A TECHNOLOGIE ÚPRAVY VODY |  | Cena Kč bez DPH
Cena celkem bez DPH |  | 0
Veškeré uvedené ceny jsou bez příslušné DPH

## Víceúčelový venkovní bazén
CENOVÁ NABÍDKA
KLÍŠE ÚSTÍ NAD LABEM
Víceúčelový nerezový bazén; základní vnitřní rozměry 50,0m x 24,3m x 1,3-2m nerez jakosti ČSN EN 1.4404
Pozice | Popis | Množství | MJ | Cena Kč bez DPH | Celkem cena Kč bez DPH
1.1. | Bazénové těleso, přelivných žlábků, kanálového dnového rozvodu dna, potřebných výztuh, pláže, rohových vlnolamů, zakončením nerezovým lemovacím profilem | 1 | ks |  | 0
1.2 | Vstup/výstup do/z bazénu – část relaxační: Řešeno pomocí schodiště 8stupňů , popis viz. technický list. Opatřeno 2ks zábradlí, povrch leštěný. | 2 | ks |  | 0
1.3 | Vstup/výstup do/z bazénu – část plavecká: Řešeno pomocí zapuštěného žebříku včetně madel , popis viz. technický list. | 7 | ks |  | 0
1.4 | Odtok z přelivného žlábku: Instalováno do přelivných žlábků, zakončení lemovacím kroužkem a přírubou DN200, vyvedený 0,5m za těleso bazénu. | 8 | ks |  | 0
1.5 | Tlumič hluku pro odtok ze žlábku Zařízení pro snížení hlučnosti, slouží jako vložka do odtoku ze žlábku. Provedení odpovídající technickým požadavkům podle volby zhotovitele | 8 | ks |  | 0
1.6 | Zakrytí přelivného žlábku Zakrytí přelivného žlábku pomocí roštnic z polypropylénu, barva bílá, délka 335mm, výška 35mm. Polypropylenová roštnice přímá | 149 | m |  | 0
1.7 | Zakrytí přelivného žlábku Zakrytí přelivného žlábku pomocí roštnic z polypropylénu, barva bílá, délka 335mm, výška 35mm. Polypropylenová roštnice rohová | 4 | ks |  | 0
1.8 | Piktogramy pro plavce Bezpečnostní značka pevně umístěna ve vyfrézovaných roštnicích přelivného žlábku. Popis viz. technický list. | 4 | ks |  | 0
1.9 | Piktogram pro neplavce Bezpečnostní značka pevně umístěna ve vyfrézovaných roštnicích přelivného žlábku. Popis viz. technický list. | 4 | ks |  | 0
1.10 | Piktogram neskákat do vody Bezpečnostní značka pevně umístěna ve vyfrézovaných roštnicích přelivného žlábku. Popis viz. technický list. | 9 | ks |  | 0
1.11 | Piktogram hloubak vody Bezpečnostní značka pevně umístěna ve vyfrézovaných roštnicích přelivného žlábku. Popis viz. technický list. | 9 | ks |  | 0
1.12 | Piktogram zákaz skákání Bezpečnostní značka pevně umístěna ve vyfrézovaných roštnicích přelivného žlábku. Popis viz. technický list. | 9 | ks |  | 0
1.13 | Odtok z bazénu/ dnové přisávání Slouží pro úplné vypuštění bazénu a přisávání vody ze dna bazénu. Instalována v nejhlubším místě bazénu. Rozměr 300x300mm – vývod DN150 – provedení viz. technický list | 4 | ks |  | 0
1.14 | Tryska pro měření chloru | 3 | ks |  | 0
1.15 | Trubková vzduchová lavice přímá Sedací část přímé trubkové lavice je tvořena broušenými 7-mi trubkami TRKR 48,3x2 mm. Mezera mezi jednotlivými trubkami činí 27 mm, tyto jsou umístěny v jedné rovině. Podpěrná část má na obou krajích trubkové lavice zesílenou část tvořenou uzavřeným nerezovým profilem pro zajištění rozvodu vzduchu. Vývod vzduchu musí být opatřen vzduchovou smyčkou, umístěnou min. 1m nad hladinou vody, vzduchová smyčka je dodávkou objednatele díla. Trubky jsou ze spodní strany zesíleny podpěrou tl.5 mm. Lavice je umístěna 550mm pod hladinou vody. Délka 6,11m | 2 | ks |  | 0
1.16 | Hydro-masážní trysky Hydro-masážní trysky jsou šroubovány do stěny bazénu. Vývody jednotlivých trysek jsou o dimenzi DN40, tyto vývody jsou vždy ve skupině 8ks za stěnou symetricky svedeny do jedné rozvodové trubky DN80 – tato trubka je vyvedena 0,5m za stěnu bazénu a opatřena límcem a přírubou. Výkon trysky je stanoven na 6-8m3/hod. dle tvaru potrubní trasy a vzdálenosti příslušného čerpadla. Umístění hydro-masážních trysek je patrné z projektové dokumentace , výškové umístění trysek dle projektové dokumentace. Technické provedení – viz. technický list. | 8 | ks |  | 0
1.17 | Trubkové vzduchévé lehátko přímé Trubkové podvodní přímé lehátko se skládá z plochy pro ležení a podpěrné části. Plocha pro ležení je tvořena broušenými 27-mi trubkami TRKR 38x1,5mm. Mezera mezi jednotlivými trubkami činí 28 mm, tyto jsou umístěny dle ergonomického návrhu a dle platných legislativních předpisů. Umístění jednotlivých trubek je dáno výpalky z nerezového plechu tj. 5mm, ve kterém jsou přesně vytvořeny opěrné a kotvící plochy. Vzduch je do trubek přiváděn pevně přivařenými přívody vyvedenými minimálně 0,5m za bazénovou stěnu a ukončenými trubkami s vnitřním závitem DN 80. Umístění vzduchových přívodů je podmíněno tlakovým vyvážením celého systému lehátka. Vývod musí být opatřen vzduchovou smyčkou, která je dodávkou objednatele díla. Masážní vzduch vychází z trubek otvory o průměru 3mm vyvrtanými ve spodní části trubek lehátka. Systém otvorů pro masážní vzduch je vytvořen v každé druhé trubce masážního lehátka. Je nutno zabezpečit minimální přívod vzduchu 60m3/hod na jeden metr délky lehátka. Přímé lehátko je po obou krajních stranách zakončeno uzavřeným nosným profilem a perforovaným plechem. Přední část lehátka je opatřena perforovaným plechem tl.3mm, který zajišťuje bezpečnost proti vniku osoby pod konstrukci lehátka. Délka lehátka 18 6m. Umístění a tvar trubkového lehátka dle přiložené projektové dokumentace. Provedení lehátka viz. technický list. | 2 | ks |  | 0
1.18 | Opěrka hlavy - nerezové provedení délka 3m včetně kotvení včetně pěnové opěrky potažené koženkou | 4 | ks |  | 0
1.19 | Sání atrakcí Jedná se o nerezovou konstrukci ukotvenou do dna bazénu. Vrchní kryt odnímatelný, perforovaný. Na spodní profil tl. 2 mm je napojeno sací potrubí. Rozmístění jednotlivých sání a rozměry sacího potrubí jsou specifikovány v projektové dokumentaci. Sání musí být provedeno dle. technického listu | 6 | m |  | 0
1.20 | Dnová perlička Materiál nerez jakosti 1.4404 (AISI – 316L). Jedná se o celo-svařovanou samostatnou konstrukci o průměru 200 mm s jednoduše demontovatelným krytem s dírkami (provedení dle ČSN EN 1092-1), přívod vzduchu zajišťuje přívodní trubka. Konstrukce je zabudovaná do dna bazénového tělesa, potrubní vývod vyveden do technologické místnosti. Perlička musí být provedena dle. technického listu | 3 | ks |  | 0
1.21 | Houpací záliv Celo-nerezová atrakce kotvená do bazénového dna. Tělo atrakce vyztuženo žebry proti případným deformacím, vrchní část tvořená zakruženou trubkou pro zajištění bezpečnosti atrakce. Vnitřní poloměr atrakce 1,50m, výška atrakce 0,5m nad hladinou vody. Houpačka musí být provedena dle. technického listu. | 1 | ks |  | 0
1.22 | Lanový most Lanový most slouží k bezpečnému pohybu po leknínech. Lano je nataženo mezi 4 sloupy tak, aby se uživatel mohl chytit lana a přecházet s jednoho leknínu na druhý. Lano je kotveno k nerezovým sloupům do záchytných ok.Nerezové sloupy jsou o průměru 154mm zalité po montáži betonem s armováním (armatura 12mm, beton C20), která slouží k vyztužení sloupů. Sloup je kotvený k základovým patkám. Lanový most musí být proveden dle. technického listu. Délka 6,9m, počet leknínů 6ks | 1 | kpl |  | 0
1.23 | Basketbalový koš bude pevně umístěn na šplhací soustavě | 1 | ks |  | 0
1.24 | Lezecká stěna Nerezová nosná konstrukce kotvená do bazénového dna. Výška atrakce 2m nad hladinou vody. | 1 | ks |  | 0
1.25 | Vodní chrlič úzký Vodní atrakce kotvená v přelivném žlabu bazénu. Vrchní část ve tvaru redukované trubky o výstupním průměru 60,3mm. Spodní kotvená část tvořena TRKR88,9x2mm. Materiál atrakce nerez 1.4404 (AISI - 316L), povrch broušený. Výkon atrakce 30m3/h, podchozí výška atrakce min. 2,0 m, připojení DN125. Chrlič musí být provedena dle. technického listu. | 2 | ks |  | 0
1.26 | Vodní chrlič široký Vodní atrakce kotvená v přelivném žlabu bazénu. Vrchní část ve tvaru hubice o rozměrech 390/15mm tl.2,5mm. Spodní kotvená část tvořena TRKR104x2mm. Materiál atrakce nerez 1.4404 (AISI - 316L), povrch broušený. Výkon atrakce 50m3/h, podchozí výška atrakce min. 2,0 m, připojení DN100. Chrlič musí být provedena dle. technického listu | 2 | ks |  | 0
1.27 | Vodní číše Vodní atrakce kotvena do bazénového dna. Výkon atrakce 100m3/h, podchozí výška atrakce min. 2,0m, připojení DN100. Materiál atrakce nerez 1.4404(AISI – 316L), povrch broušený. | 1 | ks |  | 0
1.28 | Vodní stěna (clona) Celo-nerezová atrakce kotvená do bazénového dna. Tělo atrakce vyztuženo žebry proti případným deformacím, vrchní část tvořená zakruženou trubkou pro zajištění bezpečnosti atrakce.V zakružené trubce budou vyvrtány otvory pro výtlak vody. Vnitřní průměr atrakce 3,0m, výška atrakce 0,5m nad 20 hladinou vody | 1 | ks |  | 0
1.29 | šplhací souprava | 8 | m |  | 0
1.30 | šplhací síť k basketbalovému koši | 1 | kpl |  | 0
1.31 | Nerezové nosné sloupy šplhací sítě | 4 | ks |  | 0
1.32 | Nerezové potrubí tažené pod bazénem - dodávka dodavatele nerezového bazénu | 1 | kpl |  | 0
1.33 | Držák plaveckých lan Držák pro uchycení plaveckých lan sestávající z držáku lana a protikusu zapuštěného ve vyvýšené stěně. Provedení jakost 1.4404 | 10 | ks |  | 0
| CELKEM za víceúčelový venkovní nerezový bazén |  |  |  | 0

## Dětský venkovní bazén
CENOVÁ NABÍDKA
KLÍŠE - Ústí nad labem
Dětský venkovní nerezový bazén; základní vnitřní rozměry 50,0m x 7,2- 14,8m x 0,15-0,30m nerez jakosti ČSN EN 1.4404
Pozice | Popis | Množství | MJ | Cena Kč bez DPH | Celkem cena Kč bez DPH
2.1. | Bazénové těleso včetně přelivných žlábků, kanálového dnového rozvodu, dna, potřebných výztuh, rohových vlnolamů, zakončením nerezovým lemovacím profilem | 1 | ks |  | 0
2.2. | Vstup/výstup do/z bazénu Řešeno pomocí dvou schůdku. - délka jednoho schůdků prvního schodiště10,55m nášlap 300mm z dvoustupňového schodiště, elektrochemické barvení Ral 7013, bezpečnostní značení hrany - délka jednoho schůdků druhého schodiště 25,86m nášlap 300mm z dvoustupňového schodiště, elektrochemické barvení Ral 7013, bezpečnostní značení hrany | 1 | kpl |  | 0
2.3. | Ostrůvek č. 1 Rozměry 7,2m x 1,5m s bumbírem, bezpečnostní značení hrany, barvení Ral 7013 | 1 | kpl |  | 0
2.4. | Ostrůvek č. 2 Rozměry 1,6 x 1,5m s bumbírem, bezpečnostní značení hrany, barvení Ral 7013 | 2 | ks |  | 0
2.5. | Odtok z přelivného žlábku: Instalováno do přelivných žlábků, zakončení lemovacím kroužkem a přírubou DN100, vyvedený 0,5m za těleso bazénu | 5 | ks |  | 0
2.6. | Tlumič hluku pro odtok ze žlábku Zařízení pro snížení hlučnosti, slouží jako vložka do odtoku ze žlábku. Provedení odpovídající technickým požadavkům podle volby zhotovitele. | 5 | ks |  | 0
2.7. | Zakrytí přelivného žlábku Zakrytí přelivného žlábku pomocí roštnic z polypropylénu, barva bílá, délka 335mm, výška 35mm. Polypropylenová roštnice přímá | 91 | m |  | 0
2.8. | Zakrytí přelivného žlábku Zakrytí přelivného žlábku pomocí roštnic z polypropylénu, barva bílá, délka 335mm, 13 výška 35mm. Polypropylenová roštnice oblouková | 32 | m |  | 0
2.9. | Zakrytí přelivného žlábku Zakrytí přelivného žlábku pomocí roštnic z polypropylénu, barva bílá, délka 335mm, 13 výška 35mm. Polypropylenová roštnice rohová designová | 6 | ks |  | 0
2.10. | Piktogramy pro neplavce Bezpečnostní značka pevně umístěna ve vyfrézovaných roštnicích přelivného žlábku. Popis viz. technický list. | 8 | ks |  | 0
2.11. | Piktogramy neskákat do vody Bezpečnostní značka pevně umístěna ve vyfrézovaných roštnicích přelivného žlábku. Popis viz. technický list. | 8 | ks |  | 0
2.12. | Piktogramy hloubka vody Bezpečnostní značka pevně umístěna ve vyfrézovaných roštnicích přelivného žlábku. Popis viz. technický list. | 8 | ks |  | 0
2.13. | Odtok z bazénu/ dnové přisávání Slouží pro úplné vypuštění bazénu a přisávání vody ze dna bazénu. Instalována v nejhlubším místě bazénu. Rozměr 300x300mm – vývod DN100 – provedení viz. technický list | 3 | ks |  | 0
2.14. | Tryska pro měření chlóru | 3 | ks |  | 0
2.15. | Atrakce – Skluzavka slon Nerezová skluzavka je umísťována do bazénového tělesa Tělo je tvořeno nerezovým broušeným plechem tl.2,5mm, jakost brusu K400. Bočnice tl.3mm jsou lemovány TRKR 21,3 x 2,6mm. Šířka skluzu je 600mm, maximální rozměry atrakce jsou, výška 1240mm, šířka 1000mm, délka atrakce 2200mm, Materiál nerez 1.4404 (AISI 316L) | 2 | ks |  | 0
2.16. | Atrakce - Koráb | 1 | ks |  | 0
2.17. | Atrakce – Vodní dělo Těleso vodního děla se skládá z broušené nerezové trubky a kruhového nerezového vyústění (hubice), opatřeného z důvodů bezpečností kruhovým profilem (lemem). Plnící potrubí je vyvedeno niminálně 0,5m za hranou bazénu a ukončeno lemovým kroužkem a přírubou nebo nátrubkem. | 4 | ks |  | 0
2.18. | Atrakce - stříkající květina | 3 | ks |  | 0
2.19. | Atrakce - Skluzavka had Sklolaminátová atrakce pro děti kotvená do ochozu vedle bazénu, osazená výstupním schodištěm a bezpečnostním zábradlím. Provedení je plně v souladu s projektovou dokumentací. Rozměry 1,9 x 3,2 x 3 m (v x d x š), tvar krouceného hada. Materiál - sklolaminát | 1 | ks |  | 0
2.20. | Sání atrakcí Jedná se o nerezovou konstrukci ukotvenou do dna bazénu. Vrchní kryt odnímatelný perforovaný. Na spodní profil tl. 2 mm je napojeno sací potrubí. Rozmístění jednotlivých sání a rozměry sacího potrubí jsou specifikovány v projektové dokumentaci. Sání musí být provedeno dle. technického listu. | 6 | m |  | 0
| CELKEM za dětský venkovní nerezový bazén |  |  |  | 0

## Brodítka
CENOVÁ NABÍDKA
KLÍŠE ÚSTÍ NAD LABEM
Brodítka 2x2 a brodítka ZTP 2X2 nerez jakosti ČSN EN 1.4404
Pozice | Popis | Množství | MJ | Cena Kč bez DPH | Celkem cena Kč bez DPH
3.1 | Brodítko - vnitřní rozměry 2,0 x 2,0 m - hloubka bazénu 0,10 – 0,14 m - objem brodítka 0,68m3 - plocha brodítka 4,0m2 - atrakce: sprcha 1 ks | 6 | ks |  | 0
3.2 | Brodítko ZTP - vnitřní rozměry 2,0 x 2,0 m - hloubka bazénu 0 - 0,11 m - objem brodítka 0,22m3 - plocha brodítka 4,0m2 - atrakce: sprcha 1 ks - zábradlí | 2 | ks |  | 0
| CELKEM za víceúčelový venkovní nerezový bazén |  |  |  | 0