## Rekapitulace stavby
Export VZ |  | List obsahuje: |  |  |  |  | 1) Rekapitulace stavby |  |  | 2) Rekapitulace objektů stavby a soupisů prací | [15 empty] | 3.0 | ZAMOK |  |  |  |  | False | False | {282b93be-524f-454b-96f9-5c228fb6aa65}
[31 empty] | 0,01 | 21
[31 empty] | 0,01 | 15
|  | REKAPITULACE STAVBY | [15 empty] | v --- níže se nacházejí doplnkové a pomocné údaje k sestavám --- v | [11 empty] | Návod na vyplnění | 0,001
|  | Kód: |  |  |  |  | klise1_soutez | [22 empty] | Měnit lze pouze buňky se žlutým podbarvením! 1) v Rekapitulaci stavby vyplňte údaje o Uchazeči (přenesou se do ostatních sestav i v jiných listech) 2) na vybraných listech vyplňte v sestavě Soupis prací ceny u položek Podrobnosti k vyplnění naleznete na poslední záložce s Pokyny pro vyplnění | 0,01
|  | Stavba: |  |  |  |  | Venkovní areál plavecké haly Klíše -Stavební úpravy | [23 empty] | 0,01
|  | KSO: | [11 empty] | CC-CZ: | [16 empty] | 0,01
|  | Místo: |  |  |  |  | Ústí nad Labem | [6 empty] | Datum: |  | 24. 1. 2018 | [14 empty] | 0,01
0,01
|  | Zadavatel: | [11 empty] | IČ: | [16 empty] | 0,01
[14 empty] | DIČ: | [16 empty] | 0,01
0,01
|  | Uchazeč: | [11 empty] | IČ: |  | Vyplň údaj | [14 empty] | 0,01
|  |  | Vyplň údaj | [10 empty] | DIČ: |  | Vyplň údaj | [14 empty] | 0,01
False
|  | Projektant: | [11 empty] | IČ: | [16 empty] | False
[14 empty] | DIČ: | [16 empty] | True
0,01
|  | Poznámka: | [28 empty] | 0,01
False
|  | Cena bez DPH | [11 empty] | 0
[8 empty] | Sazba daně |  | Základ daně |  |  |  | Výše daně
|  | DPH |  | základní |  |  |  | 21% |  | 0 |  |  |  | 0
|  |  |  | snížená |  |  |  | 15% |  | 0 |  |  |  | 0
|  |  |  | zákl. přenesená |  |  |  | 21% |  | 0 |  |  |  | 0
|  |  |  | sníž. přenesená |  |  |  | 15% |  | 0 |  |  |  | 0
|  |  |  | nulová |  |  |  | 0% |  | 0 |  |  |  | 0
|  | Cena s DPH | [6 empty] | v |  | CZK |  |  | 0
REKAPITULACE OBJEKTŮ STAVBY A SOUPISŮ PRACÍ
| Kód: | [6 empty] | klise1_soutez
| Stavba: | [6 empty] | Venkovní areál plavecké haly Klíše -Stavební úpravy
| Místo: | [6 empty] | Ústí nad Labem |  |  |  |  | Datum: |  | 24. 1. 2018
| Zadavatel: | [11 empty] | Projektant: |  |  |  |  | Informatívní údaje z listů zakázek
Uchazeč:
| Kód |  |  |  | Objekt, Soupis prací | [6 empty] | Cena bez DPH [CZK] |  |  |  | Cena s DPH [CZK] | Typ | z toho Ostat. náklady [CZK] | DPH [CZK] | Normohodiny [h] | DPH základní [CZK] | DPH snížená [CZK] | DPH základní přenesená [CZK] | DPH snížená přenesená [CZK] | Základna DPH základní | Základna DPH snížená | Základna DPH zákl. přenesená | Základna DPH sníž. přenesená | Základna DPH nulová
| Náklady stavby celkem | [10 empty] | 0 |  |  |  | 0 |  | 0 | 0 | 0 | 0 | 0 | 0 | 0 | 0 | 0 | 0 | 0 | 0 |  | D | 0 | ###NOIMPORT### | IMPORT | {282b93be-524f-454b-96f9-5c228fb6aa65} | {00000000-0000-0000-0000-000000000000}
|  | so01 |  |  |  | SO 01 – OBJEKT ZÁZEMÍ | [5 empty] | 0 |  |  |  | 0 | STA | 0 | 0 | 0 | 0 | 0 | 0 | 0 | 0 | 0 | 0 | 0 | 0 |  | D | 1 | ###NOIMPORT### | IMPORT | {94c373d2-6788-496a-8cb2-cea168ad0ad1} | {282b93be-524f-454b-96f9-5c228fb6aa65} | 2
/ |  |  | stav |  |  |  | Stavební část |  |  |  |  | 0 |  |  |  | 0 | Soupis | 0 | 0 | 0 | 0 | 0 | 0 | 0 | 0 | 0 | 0 | 0 | 0 |  |  | 2 |  | IMPORT | {8e0270ff-c991-45cd-bcbe-fda905b29cb2} | {94c373d2-6788-496a-8cb2-cea168ad0ad1}
/ |  |  | zti |  |  |  | ZDRAVOTNĚ TECHNICKÉ INSTALACE |  |  |  |  | 0 |  |  |  | 0 | Soupis | 0 | 0 | 0 | 0 | 0 | 0 | 0 | 0 | 0 | 0 | 0 | 0 |  |  | 2 |  | IMPORT | {f77f1545-8b16-44b5-a3e4-2b126cc80688} | {94c373d2-6788-496a-8cb2-cea168ad0ad1}
/ |  |  | el |  |  |  | Elektroinstalace |  |  |  |  | 0 |  |  |  | 0 | Soupis | 0 | 0 | 0 | 0 | 0 | 0 | 0 | 0 | 0 | 0 | 0 | 0 |  |  | 2 |  | IMPORT | {8ac5f6b2-d11e-4a44-a5d4-dad019082680} | {94c373d2-6788-496a-8cb2-cea168ad0ad1}
/ |  |  | MaR |  |  |  | Měření a regulace |  |  |  |  | 0 |  |  |  | 0 | Soupis | 0 | 0 | 0 | 0 | 0 | 0 | 0 | 0 | 0 | 0 | 0 | 0 |  |  | 2 |  | IMPORT | {bd780760-6e1c-4fd2-9f82-569f69080730} | {94c373d2-6788-496a-8cb2-cea168ad0ad1}
/ |  |  | vzd |  |  |  | Vzduchotechnika |  |  |  |  | 0 |  |  |  | 0 | Soupis | 0 | 0 | 0 | 0 | 0 | 0 | 0 | 0 | 0 | 0 | 0 | 0 |  |  | 2 |  | IMPORT | {b4be9b5c-fecc-4490-af07-65a8c249f488} | {94c373d2-6788-496a-8cb2-cea168ad0ad1}
|  | so02 |  |  |  | SO 02 – PLAVECKÝ BAZÉN | [5 empty] | 0 |  |  |  | 0 | STA | 0 | 0 | 0 | 0 | 0 | 0 | 0 | 0 | 0 | 0 | 0 | 0 |  | D | 1 | ###NOIMPORT### | IMPORT | {d874cf32-b217-4388-8e87-073c27e37738} | {282b93be-524f-454b-96f9-5c228fb6aa65} | 2
/ |  |  | brod |  |  |  | Brodítka - část nerez |  |  |  |  | 0 |  |  |  | 0 | Soupis | 0 | 0 | 0 | 0 | 0 | 0 | 0 | 0 | 0 | 0 | 0 | 0 |  |  | 2 |  | IMPORT | {0c83106c-f62b-47d6-8492-501ed386e0d2} | {d874cf32-b217-4388-8e87-073c27e37738}
/ |  |  | nerez |  |  |  | Víceúčelový venkovní nerezový bazén - část nerez |  |  |  |  | 0 |  |  |  | 0 | Soupis | 0 | 0 | 0 | 0 | 0 | 0 | 0 | 0 | 0 | 0 | 0 | 0 |  |  | 2 |  | IMPORT | {bfd9aa3d-9b78-4336-802e-583f8f1db2fb} | {d874cf32-b217-4388-8e87-073c27e37738}
/ |  |  | stav pd |  |  |  | Stavební práce dle pd pro víceúčelový bazén |  |  |  |  | 0 |  |  |  | 0 | Soupis | 0 | 0 | 0 | 0 | 0 | 0 | 0 | 0 | 0 | 0 | 0 | 0 |  |  | 2 |  | IMPORT | {b50c6baf-e07a-421b-9075-1999d5d0f1ee} | {d874cf32-b217-4388-8e87-073c27e37738}
|  | so03 |  |  |  | SO 03 – DĚTSKÝ BAZÉN | [5 empty] | 0 |  |  |  | 0 | STA | 0 | 0 | 0 | 0 | 0 | 0 | 0 | 0 | 0 | 0 | 0 | 0 |  | D | 1 | ###NOIMPORT### | IMPORT | {6a3c614b-c773-4efc-b574-49f687e37a84} | {282b93be-524f-454b-96f9-5c228fb6aa65} | 2
/ |  |  | brod |  |  |  | Brodítka - část nerez |  |  |  |  | 0 |  |  |  | 0 | Soupis | 0 | 0 | 0 | 0 | 0 | 0 | 0 | 0 | 0 | 0 | 0 | 0 |  |  | 2 |  | IMPORT | {b2228503-dcd9-4a1c-b949-f5aaf9b894cd} | {6a3c614b-c773-4efc-b574-49f687e37a84}
/ |  |  | nerez |  |  |  | Dětský venkovní nerezový bazén - část nerez |  |  |  |  | 0 |  |  |  | 0 | Soupis | 0 | 0 | 0 | 0 | 0 | 0 | 0 | 0 | 0 | 0 | 0 | 0 |  |  | 2 |  | IMPORT | {0f6f66a1-ae48-40db-b986-25f5fcfc0bd4} | {6a3c614b-c773-4efc-b574-49f687e37a84}
/ |  |  | stav pd |  |  |  | Stavební práce dle pd pro dětský bazén |  |  |  |  | 0 |  |  |  | 0 | Soupis | 0 | 0 | 0 | 0 | 0 | 0 | 0 | 0 | 0 | 0 | 0 | 0 |  |  | 2 |  | IMPORT | {8c66005a-e204-4a24-aa5d-c798f2346da6} | {6a3c614b-c773-4efc-b574-49f687e37a84}
|  | so04 |  |  |  | SO 04 – PŘEČERPÁVACÍ STANICE | [5 empty] | 0 |  |  |  | 0 | STA | 0 | 0 | 0 | 0 | 0 | 0 | 0 | 0 | 0 | 0 | 0 | 0 |  | D | 1 | ###NOIMPORT### | IMPORT | {e944d6ad-e57d-4a92-a166-fbfc768ba431} | {282b93be-524f-454b-96f9-5c228fb6aa65} | 2
/ |  |  | stav |  |  |  | Stavební část |  |  |  |  | 0 |  |  |  | 0 | Soupis | 0 | 0 | 0 | 0 | 0 | 0 | 0 | 0 | 0 | 0 | 0 | 0 |  |  | 2 |  | IMPORT | {8c89e984-8f3a-4702-9df7-45b684bec84f} | {e944d6ad-e57d-4a92-a166-fbfc768ba431}
/ |  |  | el |  |  |  | Elektroinstalace |  |  |  |  | 0 |  |  |  | 0 | Soupis | 0 | 0 | 0 | 0 | 0 | 0 | 0 | 0 | 0 | 0 | 0 | 0 |  |  | 2 |  | IMPORT | {cbdf0afb-3f67-4bc0-ab7e-a1667ee5c463} | {e944d6ad-e57d-4a92-a166-fbfc768ba431}
/ |  |  | vzd |  |  |  | Vzduchotechnika |  |  |  |  | 0 |  |  |  | 0 | Soupis | 0 | 0 | 0 | 0 | 0 | 0 | 0 | 0 | 0 | 0 | 0 | 0 |  |  | 2 |  | IMPORT | {554ae285-e2b8-4a98-adff-f73e01d07ef3} | {e944d6ad-e57d-4a92-a166-fbfc768ba431}
|  | so05 |  |  |  | SO 05 – ŠACHTA VRTU | [5 empty] | 0 |  |  |  | 0 | STA | 0 | 0 | 0 | 0 | 0 | 0 | 0 | 0 | 0 | 0 | 0 | 0 |  | D | 1 | ###NOIMPORT### | IMPORT | {7ce7469d-df0f-4017-8e91-02b43179f190} | {282b93be-524f-454b-96f9-5c228fb6aa65} | 2
/ |  |  | stav |  |  |  | Stavební část |  |  |  |  | 0 |  |  |  | 0 | Soupis | 0 | 0 | 0 | 0 | 0 | 0 | 0 | 0 | 0 | 0 | 0 | 0 |  |  | 2 |  | IMPORT | {f799433d-1658-494b-b73e-65a7c5d5b6f6} | {7ce7469d-df0f-4017-8e91-02b43179f190}
|  | so06 |  |  |  | SO 06 – DOČASNÉ OBJEKTY (POKLADNA A OŠETŘOVNA) | [5 empty] | 0 |  |  |  | 0 | STA | 0 | 0 | 0 | 0 | 0 | 0 | 0 | 0 | 0 | 0 | 0 | 0 |  | D | 1 | ###NOIMPORT### | IMPORT | {6de0e01a-905b-4155-9f78-b108ae6f8010} | {282b93be-524f-454b-96f9-5c228fb6aa65} | 2
/ |  |  | stav |  |  |  | Stavební část |  |  |  |  | 0 |  |  |  | 0 | Soupis | 0 | 0 | 0 | 0 | 0 | 0 | 0 | 0 | 0 | 0 | 0 | 0 |  |  | 2 |  | IMPORT | {a4b21a1a-69ae-4dff-80e1-aba08e908c51} | {6de0e01a-905b-4155-9f78-b108ae6f8010}
/ |  | so10 |  |  |  | SO 10 – PŘÍPRAVA ÚZEMÍ | [5 empty] | 0 |  |  |  | 0 | STA | 0 | 0 | 0 | 0 | 0 | 0 | 0 | 0 | 0 | 0 | 0 | 0 |  |  | 1 |  | IMPORT | {ae8dad25-f517-48a8-bf7f-98d89c3acfe8} | {282b93be-524f-454b-96f9-5c228fb6aa65} | 2
/ |  | so11 |  |  |  | SO 11 – ZPEVNĚNÉ PLOCHY | [5 empty] | 0 |  |  |  | 0 | STA | 0 | 0 | 0 | 0 | 0 | 0 | 0 | 0 | 0 | 0 | 0 | 0 |  |  | 1 |  | IMPORT | {f6cac52a-d70f-4251-be70-81aae7ab46eb} | {282b93be-524f-454b-96f9-5c228fb6aa65} | 2
/ |  | so12 |  |  |  | SO 12 – OPLOCENÍ | [5 empty] | 0 |  |  |  | 0 | STA | 0 | 0 | 0 | 0 | 0 | 0 | 0 | 0 | 0 | 0 | 0 | 0 |  |  | 1 |  | IMPORT | {91198fe2-5aec-4b62-92bf-6025fde57c2b} | {282b93be-524f-454b-96f9-5c228fb6aa65} | 2
|  | so13 |  |  |  | SO 13 – SADOVÉ ÚPRAVY | [5 empty] | 0 |  |  |  | 0 | STA | 0 | 0 | 0 | 0 | 0 | 0 | 0 | 0 | 0 | 0 | 0 | 0 |  | D | 1 | ###NOIMPORT### | IMPORT | {62084dd8-8015-402e-b590-c89e975f02ee} | {282b93be-524f-454b-96f9-5c228fb6aa65} | 2
/ |  |  | mob |  |  |  | Mobiliář |  |  |  |  | 0 |  |  |  | 0 | Soupis | 0 | 0 | 0 | 0 | 0 | 0 | 0 | 0 | 0 | 0 | 0 | 0 |  |  | 2 |  | IMPORT | {f9b66c42-8f93-4bb7-9608-b814e0c6429e} | {62084dd8-8015-402e-b590-c89e975f02ee}
/ |  |  | su |  |  |  | Sadové úpravy |  |  |  |  | 0 |  |  |  | 0 | Soupis | 0 | 0 | 0 | 0 | 0 | 0 | 0 | 0 | 0 | 0 | 0 | 0 |  |  | 2 |  | IMPORT | {5f4617aa-730a-4120-a696-58de75afe8e0} | {62084dd8-8015-402e-b590-c89e975f02ee}
/ |  | so20 |  |  |  | SO 20 – KANALIZACE | [5 empty] | 0 |  |  |  | 0 | STA | 0 | 0 | 0 | 0 | 0 | 0 | 0 | 0 | 0 | 0 | 0 | 0 |  |  | 1 |  | IMPORT | {19b04813-16eb-4937-b5e5-9105d24867b0} | {282b93be-524f-454b-96f9-5c228fb6aa65} | 2
/ |  | so21 |  |  |  | SO 21 – VODOVOD | [5 empty] | 0 |  |  |  | 0 | STA | 0 | 0 | 0 | 0 | 0 | 0 | 0 | 0 | 0 | 0 | 0 | 0 |  |  | 1 |  | IMPORT | {47763661-d717-4b97-8fb4-46d6d6eaf1dc} | {282b93be-524f-454b-96f9-5c228fb6aa65} | 2
/ |  | so22 |  |  |  | SO 22 – ROZVODY ELEKTRO vč veřejného osvětlení SO 23 | [5 empty] | 0 |  |  |  | 0 | STA | 0 | 0 | 0 | 0 | 0 | 0 | 0 | 0 | 0 | 0 | 0 | 0 |  |  | 1 |  | IMPORT | {1f68f51c-b18c-4ad5-8011-cae2145754b7} | {282b93be-524f-454b-96f9-5c228fb6aa65} | 2
/ |  | so24 |  |  |  | SO 24 – ELEKTRONICKÉ KOMUNIKACE | [5 empty] | 0 |  |  |  | 0 | STA | 0 | 0 | 0 | 0 | 0 | 0 | 0 | 0 | 0 | 0 | 0 | 0 |  |  | 1 |  | IMPORT | {e4d8963f-1835-476b-b5fa-c70e494f4378} | {282b93be-524f-454b-96f9-5c228fb6aa65} | 2
/ |  | ps01 |  |  |  | PS 01 - TECHNOLOGIE | [5 empty] | 0 |  |  |  | 0 | STA | 0 | 0 | 0 | 0 | 0 | 0 | 0 | 0 | 0 | 0 | 0 | 0 |  |  | 1 |  | IMPORT | {6c6dfcb2-f894-41dc-ab5e-ff7172edbd5d} | {282b93be-524f-454b-96f9-5c228fb6aa65} | 2
/ |  | vrn |  |  |  | Vedlejší a ostatní náklady | [5 empty] | 0 |  |  |  | 0 | STA | 0 | 0 | 0 | 0 | 0 | 0 | 0 | 0 | 0 | 0 | 0 | 0 |  |  | 1 |  | IMPORT | {343dd75f-1439-4e48-bdfd-aefa07d2eee4} | {282b93be-524f-454b-96f9-5c228fb6aa65} | 2

## stav - Stavební část
| List obsahuje: |  | 1) Krycí list soupisu | 2) Rekapitulace |  |  | 3) Soupis prací | Zpět na list: | Rekapitulace stavby
[19 empty] | {8e0270ff-c991-45cd-bcbe-fda905b29cb2} | [5 empty] | a1 | 29,52 | 2
[19 empty] | 2 | [5 empty] | a10 | 68,043 | 2
| KRYCÍ LIST SOUPISU | [8 empty] | v --- níže se nacházejí doplnkové a pomocné údaje k sestavám --- v | [8 empty] | False | [5 empty] | a12 | 367,78 | 2
[25 empty] | a14 | 414,553 | 2
| Stavba: | [23 empty] | a15 | 2866,888 | 2
|  | Venkovní areál plavecké haly Klíše -Stavební úpravy | [22 empty] | a16 | 7,935 | 2
| Objekt: | [23 empty] | a17 | 495,411 | 2
|  | so01 - SO 01 – OBJEKT ZÁZEMÍ | [22 empty] | a18 | 2379,412 | 2
| Soupis: | [23 empty] | a19 | 449,327 | 2
|  | stav - Stavební část | [22 empty] | a2 | 1606,623 | 2
[25 empty] | a20 | 1,6 | 2
| KSO: |  |  |  |  | CC-CZ: | [18 empty] | a21 | 3,2 | 2
| Místo: |  | Ústí nad Labem |  |  | Datum: | 24. 1. 2018 | [17 empty] | a22 | 0,321 | 2
[25 empty] | a23 | 4,286 | 2
| Zadavatel: |  |  |  |  | IČ: | [18 empty] | a24 | 27,67 | 2
[6 empty] | DIČ: | [18 empty] | a25 | 15,36 | 2
[25 empty] | a26 | 2,536 | 2
| Uchazeč: |  |  |  |  | IČ: | [18 empty] | a27 | 18,443 | 2
[6 empty] | DIČ: | [18 empty] | a28 | 5,44 | 2
[25 empty] | a29 | 1,272 | 2
| Projektant: |  |  |  |  | IČ: | [18 empty] | a30 | 612,941 | 2
[6 empty] | DIČ: | [18 empty] | a31 | 601,788 | 2
[25 empty] | a32 | 113,435 | 2
| Poznámka: | [23 empty] | a33 | 45,708 | 2
[25 empty] | a34 | 14,442 | 2
[25 empty] | a35 | 424,696 | 2
[25 empty] | a36 | 243 | 2
| Cena bez DPH | [5 empty] | 0 | [17 empty] | a37 | 62,441 | 2
[25 empty] | a38 | 746,209 | 2
|  |  | Základ daně |  |  | Sazba daně | Výše daně | [17 empty] | a39 | 2612,191 | 2
| DPH | základní | 0 |  |  | 21% | 0 | [17 empty] | a4 | 319,874 | 2
|  | snížená | 0 |  |  | 15% | 0 | [17 empty] | a40 | 74,747 | 2
|  | zákl. přenesená | 0 |  |  | 21% | 0 | [17 empty] | a41 | 215,155 | 2
|  | sníž. přenesená | 0 |  |  | 15% | 0 | [17 empty] | a42 | 5,28 | 2
|  | nulová | 0 |  |  | 0% | 0 | [17 empty] | a5 | 153 | 2
[25 empty] | a50 | 482,532 | 2
| Cena s DPH |  |  | v | CZK |  | 0 | [17 empty] | a55 | 4,57 | 2
[25 empty] | a6 | 181,489 | 2
[25 empty] | a7 | 37,926 | 2
[25 empty] | a8 | 82,995 | 2
[25 empty] | a9 | 521,825 | 2
[25 empty] | p1 | 48,66 | 2
REKAPITULACE ČLENĚNÍ SOUPISU PRACÍ | [24 empty] | p2 | 88,56 | 2
[25 empty] | p3 | 58,32 | 2
Stavba: | [24 empty] | p4 | 95,7 | 2
|  | Venkovní areál plavecké haly Klíše -Stavební úpravy | [22 empty] | p5 | 14,41 | 2
Objekt:
so01 - SO 01 – OBJEKT ZÁZEMÍ
Soupis:
stav - Stavební část
Místo: |  |  | Ústí nad Labem |  |  | Datum: | 24. 1. 2018
Zadavatel: | [5 empty] | Projektant:
Uchazeč:
Kód dílu - Popis | [6 empty] | Cena celkem [CZK]
Náklady soupisu celkem | [6 empty] | 0 | [12 empty] | -1
| HSV - Práce a dodávky HSV | [5 empty] | 0
| 1 - Zemní práce | [5 empty] | 0
| 2 - Zakládání | [5 empty] | 0
| 3 - Svislé a kompletní konstrukce | [5 empty] | 0
| 4 - Vodorovné konstrukce | [5 empty] | 0
| 6 - Úpravy povrchů, podlahy a osazování výplní | [5 empty] | 0
| 8 - Trubní vedení | [5 empty] | 0
| 9 - Ostatní konstrukce a práce, bourání | [5 empty] | 0
| 998 - Přesun hmot | [5 empty] | 0
| PSV - Práce a dodávky PSV | [5 empty] | 0
| 711 - Izolace proti vodě, vlhkosti a plynům | [5 empty] | 0
| 712 - Povlakové krytiny | [5 empty] | 0
| 713 - Izolace tepelné | [5 empty] | 0
| 725 - Zdravotechnika - zařizovací předměty | [5 empty] | 0
| 763 - Konstrukce suché výstavby | [5 empty] | 0
| 764 - Konstrukce klempířské | [5 empty] | 0
| 766 - Konstrukce truhlářské | [5 empty] | 0
| 767 - Konstrukce zámečnické | [5 empty] | 0
| 771 - Podlahy z dlaždic | [5 empty] | 0
| 777 - Podlahy lité | [5 empty] | 0
| 781 - Dokončovací práce - obklady | [5 empty] | 0
| 783 - Dokončovací práce - nátěry | [5 empty] | 0
| 784 - Dokončovací práce - malby a tapety | [5 empty] | 0
| 786 - Dokončovací práce - čalounické úpravy | [5 empty] | 0
SOUPIS PRACÍ
Stavba:
Venkovní areál plavecké haly Klíše -Stavební úpravy
Objekt:
so01 - SO 01 – OBJEKT ZÁZEMÍ
Soupis:
stav - Stavební část
Místo: |  |  | Ústí nad Labem |  |  | Datum: | 24. 1. 2018
Zadavatel: | [5 empty] | Projektant:
Uchazeč:
PČ | Typ | Kód | Popis | MJ | Množství | J.cena [CZK] | Cena celkem [CZK] | Cenová soustava |  | Poznámka | DPH | J. Nh [h] | Nh celkem [h] | J. hmotnost [t] | Hmotnost celkem [t] | J. suť [t] | Suť Celkem [t]
Náklady soupisu celkem | [6 empty] | 0 | [5 empty] | 0 |  | 2755.5684 |  | 0 |  | D | -1 | [13 empty] | 0
| D | HSV | Práce a dodávky HSV |  |  |  | 0 | [5 empty] | 0 |  | 2714.6664 |  | 0 | 1 | D | 0 |  |  |  | ROZPOCET | [9 empty] | 0
| D | 1 | Zemní práce |  |  |  | 0 | [5 empty] | 0 |  | 0.6695 |  | 0 | 1 | D | 1 |  |  |  | ROZPOCET | [9 empty] | 0
1 | K | 115101201 | Čerpání vody na dopravní výšku do 10 m průměrný přítok do 500 l/min | hod | 1080 |  | 0 | CS ÚRS 2017 01 |  |  | základní |  | 0 | 0 | 0 | 0 | 0 | 4 | K | 2 |  |  |  | ROZPOCET |  |  |  | 0 | 0 | 0 | 0 | 0 | 1 | 0 | 4 | -434723965
| PP |  | Čerpání vody na dopravní výšku do 10 m s uvažovaným průměrným přítokem do 500 l/min | [15 empty] | PP | 2
| VV |  | 45*24 |  | 1080 | [13 empty] | VV | 2 | 2 | True | 1 | ROZPOCET
2 | K | 115101301 | Pohotovost čerpací soupravy pro dopravní výšku do 10 m přítok do 500 l/min | den | 45 |  | 0 | CS ÚRS 2017 01 |  |  | základní |  | 0 | 0 | 0 | 0 | 0 | 4 | K | 2 |  |  |  | ROZPOCET |  |  |  | 0 | 0 | 0 | 0 | 0 | 1 | 0 | 4 | -591123518
| PP |  | Pohotovost záložní čerpací soupravy pro dopravní výšku do 10 m s uvažovaným průměrným přítokem do 500 l/min | [15 empty] | PP | 2
3 | K | 122201103 | Odkopávky a prokopávky nezapažené v hornině tř. 3 objem do 5000 m3 | m3 | 2866.888 |  | 0 | CS ÚRS 2017 01 |  |  | základní |  | 0 | 0 | 0 | 0 | 0 | 4 | K | 2 |  |  |  | ROZPOCET |  |  |  | 0 | 0 | 0 | 0 | 0 | 1 | 0 | 4 | 1077536991
| PP |  | Odkopávky a prokopávky nezapažené s přehozením výkopku na vzdálenost do 3 m nebo s naložením na dopravní prostředek v hornině tř. 3 přes 1 000 do 5 000 m3 | [15 empty] | PP | 2
| VV |  | (1,5+5,7)*0,5*(10,9+0,9*2)*(21,4+13,97+2,6+2,3)-13,97*1,05*7 |  | 1738.465 | [13 empty] | VV | 2 | 2 | True | 0 | ROZPOCET
| VV |  | (1,35+5,7)*0,5*(18+2,3+0,9)*(10,9+2,4+0,9*2) |  | 1128.423 | [13 empty] | VV | 2 | 2 | True | 0 | ROZPOCET
| VV | a15 | Součet |  | 2866.888 | [13 empty] | VV | 2 | 4 | True | 1 | ROZPOCET
4 | K | 133201101 | Hloubení šachet v hornině tř. 3 objemu do 100 m3 | m3 | 7.935 |  | 0 | CS ÚRS 2017 01 |  |  | základní |  | 0 | 0 | 0 | 0 | 0 | 4 | K | 2 |  |  |  | ROZPOCET |  |  |  | 0 | 0 | 0 | 0 | 0 | 1 | 0 | 4 | -270937016
| PP |  | Hloubení zapažených i nezapažených šachet s případným nutným přemístěním výkopku ve výkopišti v hornině tř. 3 do 100 m3 | [15 empty] | PP | 2
| VV | a16 | 2,3*2,3*1,5 |  | 7.935 | [13 empty] | VV | 2 | 2 | True | 1 | ROZPOCET
5 | K | 151101201 | Zřízení příložného pažení stěn výkopu hl do 4 m | m2 | 449.327 |  | 0 | CS ÚRS 2017 01 |  |  | základní |  | 0 | 0.0007 | 0.31453 | 0 | 0 | 4 | K | 2 |  |  |  | ROZPOCET |  |  |  | 0 | 0 | 0 | 0 | 0 | 1 | 0 | 4 | 2141882162
| PP |  | Zřízení pažení stěn výkopu bez rozepření nebo vzepření příložné, hloubky do 4 m | [15 empty] | PP | 2
| VV |  | (21,4+13,97+2,6+2,3+18+2,3+0,9)*5,7 |  | 350.379 | [13 empty] | VV | 2 | 2 | True | 0 | ROZPOCET
| VV |  | (1,35+5,7)*0,5*(10,9+2,4+0,9*2) |  | 53.228 | [13 empty] | VV | 2 | 2 | True | 0 | ROZPOCET
| VV |  | (1,5+5,7)*0,5*(10,9+0,9*2) |  | 45.72 | [13 empty] | VV | 2 | 2 | True | 0 | ROZPOCET
| VV | a19 | Součet |  | 449.327 | [13 empty] | VV | 2 | 4 | True | 1 | ROZPOCET
6 | K | 151101211 | Odstranění příložného pažení stěn hl do 4 m | m2 | 449.327 |  | 0 | CS ÚRS 2017 01 |  |  | základní |  | 0 | 0 | 0 | 0 | 0 | 4 | K | 2 |  |  |  | ROZPOCET |  |  |  | 0 | 0 | 0 | 0 | 0 | 1 | 0 | 4 | 353245143
| PP |  | Odstranění pažení stěn výkopu s uložením pažin na vzdálenost do 3 m od okraje výkopu příložné, hloubky do 4 m | [15 empty] | PP | 2
| VV |  | a19 |  | 449.327 | [13 empty] | VV | 2 | 2 | True | 1 | ROZPOCET
7 | K | 151101401 | Zřízení vzepření stěn při pažení příložném hl do 4 m | m2 | 449.327 |  | 0 | CS ÚRS 2017 01 |  |  | základní |  | 0 | 0.00079 | 0.35497 | 0 | 0 | 4 | K | 2 |  |  |  | ROZPOCET |  |  |  | 0 | 0 | 0 | 0 | 0 | 1 | 0 | 4 | -621255922
| PP |  | Zřízení vzepření zapažených stěn výkopů s potřebným přepažováním při roubení příložném, hloubky do 4 m | [15 empty] | PP | 2
| VV |  | a19 |  | 449.327 | [13 empty] | VV | 2 | 2 | True | 1 | ROZPOCET
8 | K | 151101411 | Odstranění vzepření stěn při pažení příložném hl do 4 m | m2 | 449.327 |  | 0 | CS ÚRS 2017 01 |  |  | základní |  | 0 | 0 | 0 | 0 | 0 | 4 | K | 2 |  |  |  | ROZPOCET |  |  |  | 0 | 0 | 0 | 0 | 0 | 1 | 0 | 4 | 1056850733
| PP |  | Odstranění vzepření stěn výkopů s uložením materiálu na vzdálenost do 3 m od kraje výkopu při roubení příložném, hloubky do 4 m | [15 empty] | PP | 2
| VV |  | a19 |  | 449.327 | [13 empty] | VV | 2 | 2 | True | 1 | ROZPOCET
9 | K | 162201102 | Vodorovné přemístění do 50 m výkopku/sypaniny z horniny tř. 1 až 4 | m3 | 990.822 |  | 0 | CS ÚRS 2017 01 |  |  | základní |  | 0 | 0 | 0 | 0 | 0 | 4 | K | 2 |  |  |  | ROZPOCET |  |  |  | 0 | 0 | 0 | 0 | 0 | 1 | 0 | 4 | 342583887
| PP |  | Vodorovné přemístění výkopku nebo sypaniny po suchu na obvyklém dopravním prostředku, bez naložení výkopku, avšak se složením bez rozhrnutí z horniny tř. 1 až 4 na vzdálenost přes 20 do 50 m | [15 empty] | PP | 2
| VV |  | a17*2 |  | 990.822 | [13 empty] | VV | 2 | 2 | True | 1 | ROZPOCET
10 | K | 162701105 | Vodorovné přemístění do 10000 m výkopku/sypaniny z horniny tř. 1 až 4 | m3 | 2379.412 |  | 0 | CS ÚRS 2017 01 |  |  | základní |  | 0 | 0 | 0 | 0 | 0 | 4 | K | 2 |  |  |  | ROZPOCET |  |  |  | 0 | 0 | 0 | 0 | 0 | 1 | 0 | 4 | 1698879864
| PP |  | Vodorovné přemístění výkopku nebo sypaniny po suchu na obvyklém dopravním prostředku, bez naložení výkopku, avšak se složením bez rozhrnutí z horniny tř. 1 až 4 na vzdálenost přes 9 000 do 10 000 m | [15 empty] | PP | 2
| VV | a18 | a15+a16-a17 |  | 2379.412 | [13 empty] | VV | 2 | 2 | True | 1 | ROZPOCET
11 | K | 167101102 | Nakládání výkopku z hornin tř. 1 až 4 přes 100 m3 | m3 | 495.411 |  | 0 | CS ÚRS 2017 01 |  |  | základní |  | 0 | 0 | 0 | 0 | 0 | 4 | K | 2 |  |  |  | ROZPOCET |  |  |  | 0 | 0 | 0 | 0 | 0 | 1 | 0 | 4 | 2061481661
| PP |  | Nakládání, skládání a překládání neulehlého výkopku nebo sypaniny nakládání, množství přes 100 m3, z hornin tř. 1 až 4 | [15 empty] | PP | 2
| VV |  | a17 |  | 495.411 | [13 empty] | VV | 2 | 2 | True | 1 | ROZPOCET
12 | K | 171201201 | Uložení sypaniny na skládky | m3 | 2379.412 |  | 0 | CS ÚRS 2017 01 |  |  | základní |  | 0 | 0 | 0 | 0 | 0 | 4 | K | 2 |  |  |  | ROZPOCET |  |  |  | 0 | 0 | 0 | 0 | 0 | 1 | 0 | 4 | 814637612
| PP |  | Uložení sypaniny na skládky | [15 empty] | PP | 2
| VV |  | a18 |  | 2379.412 | [13 empty] | VV | 2 | 2 | True | 1 | ROZPOCET
13 | K | 171201211 | Poplatek za uložení odpadu ze sypaniny na skládce (skládkovné) | t | 4282.942 |  | 0 | CS ÚRS 2017 01 |  |  | základní |  | 0 | 0 | 0 | 0 | 0 | 4 | K | 2 |  |  |  | ROZPOCET |  |  |  | 0 | 0 | 0 | 0 | 0 | 1 | 0 | 4 | -772461569
| PP |  | Uložení sypaniny poplatek za uložení sypaniny na skládce (skládkovné) | [15 empty] | PP | 2
| VV |  | a18*1,8 |  | 4282.942 | [13 empty] | VV | 2 | 2 | True | 1 | ROZPOCET
14 | K | 174101101 | Zásyp jam, šachet rýh nebo kolem objektů sypaninou se zhutněním zeminou nepropustnou | m3 | 495.411 |  | 0 | CS ÚRS 2017 01 |  |  | základní |  | 0 | 0 | 0 | 0 | 0 | 4 | K | 2 |  |  |  | ROZPOCET |  |  |  | 0 | 0 | 0 | 0 | 0 | 1 | 0 | 4 | 1392602920
| PP |  | Zásyp sypaninou z jakékoliv horniny s uložením výkopku ve vrstvách se zhutněním jam, šachet, rýh nebo kolem objektů v těchto vykopávkách | [15 empty] | PP | 2
| VV |  | a16-2*2*0,4 |  | 6.335 | [13 empty] | VV | 2 | 2 | True | 0 | ROZPOCET
| VV |  | (61,62+0,9*2)*0,9*(5,7-0,4) |  | 302.513 | [13 empty] | VV | 2 | 2 | True | 0 | ROZPOCET
| VV |  | (1,5+5,7)*0,5*(10,9+0,9)*0,9 |  | 38.232 | [13 empty] | VV | 2 | 2 | True | 0 | ROZPOCET
| VV |  | (1,35+5,7)*0,5*(10,9+2,4+0,9)*0,9 |  | 45.05 | [13 empty] | VV | 2 | 2 | True | 0 | ROZPOCET
| VV |  | (1,35+5,7)*0,5*(10,9+2,4+0,9)*0,9 |  | 45.05 | [13 empty] | VV | 2 | 2 | True | 0 | ROZPOCET
| VV |  | 61,62*0,9*1,05 |  | 58.231 | [13 empty] | VV | 2 | 2 | True | 0 | ROZPOCET
| VV | a17 | Součet |  | 495.411 | [13 empty] | VV | 2 | 4 | True | 1 | ROZPOCET
15 | K | 181951102 | Úprava pláně v hornině tř. 1 až 4 se zhutněním | m2 | 569.816 |  | 0 | CS ÚRS 2017 01 |  |  | základní |  | 0 | 0 | 0 | 0 | 0 | 4 | K | 2 |  |  |  | ROZPOCET |  |  |  | 0 | 0 | 0 | 0 | 0 | 1 | 0 | 4 | 1844330724
| PP |  | Úprava pláně vyrovnáním výškových rozdílů v hornině tř. 1 až 4 se zhutněním | [15 empty] | PP | 2
| VV |  | 10,9*21,7+13,97*3,65+13,3*18+2,3*10,9+2,3*7,75 |  | 569.816 | [13 empty] | VV | 2 | 2 | True | 1 | ROZPOCET
| D | 2 | Zakládání |  |  |  | 0 | [5 empty] | 0 |  | 371.6016 |  | 0 | 1 | D | 1 |  |  |  | ROZPOCET | [9 empty] | 0
16 | K | 211571111 | Výplň odvodňovacích žeber nebo trativodů štěrkopískem tříděným | m3 | 15.3 |  | 0 | CS ÚRS 2017 01 |  |  | základní |  | 0 | 0 | 0 | 0 | 0 | 4 | K | 2 |  |  |  | ROZPOCET |  |  |  | 0 | 0 | 0 | 0 | 0 | 1 | 0 | 4 | -1526513678
| PP |  | Výplň kamenivem do rýh odvodňovacích žeber nebo trativodů bez zhutnění, s úpravou povrchu výplně štěrkopískem tříděným | [15 empty] | PP | 2
| VV |  | 85*0,6*0,3 |  | 15.3 | [13 empty] | VV | 2 | 2 | True | 1 | ROZPOCET
17 | K | 211971110 | Zřízení opláštění žeber nebo trativodů geotextilií v rýze nebo zářezu sklonu do 1:2 | m2 | 153 |  | 0 | CS ÚRS 2017 01 |  |  | základní |  | 0 | 0.00017 | 0.02601 | 0 | 0 | 4 | K | 2 |  |  |  | ROZPOCET |  |  |  | 0 | 0 | 0 | 0 | 0 | 1 | 0 | 4 | -80883033
| PP |  | Zřízení opláštění výplně z geotextilie odvodňovacích žeber nebo trativodů v rýze nebo zářezu se stěnami šikmými o sklonu do 1:2 | [15 empty] | PP | 2
| VV | a5 | (0,6+0,3)*2*85 |  | 153 | [13 empty] | VV | 2 | 2 | True | 1 | ROZPOCET
18 | M | 6931114 | textilie 300 g/m2 do š 8,8 m | m2 | 175.95 |  | 0 |  |  |  | základní |  | 0 | 0.0003 | 0.052785 | 0 | 0 | 8 | M | 2 |  |  |  | ROZPOCET |  |  |  | 0 | 0 | 0 | 0 | 0 | 1 | 0 | 4 | -927306714
| PP |  | geotextilie netkaná PP 300 g/m2 do š 8,8 m | [15 empty] | PP | 2
| VV |  | a5*1,15 |  | 175.95 | [13 empty] | VV | 2 | 2 | True | 1 | ROZPOCET
19 | K | 212755214 | Trativody z drenážních trubek plastových flexibilních D 100 mm bez lože | m | 85 |  | 0 | CS ÚRS 2017 01 |  |  | základní |  | 0 | 0.00049 | 0.04165 | 0 | 0 | 4 | K | 2 |  |  |  | ROZPOCET |  |  |  | 0 | 0 | 0 | 0 | 0 | 1 | 0 | 4 | 1073378225
| PP |  | Trativody bez lože z drenážních trubek plastových flexibilních D 100 mm | [15 empty] | PP | 2
20 | K | 271572211 | Podsyp pod základové konstrukce se zhutněním z netříděného štěrkopísku | m3 | 168.164 |  | 0 | CS ÚRS 2017 01 |  |  | základní |  | 0 | 1.98 | 332.9647 | 0 | 0 | 4 | K | 2 |  |  |  | ROZPOCET |  |  |  | 0 | 0 | 0 | 0 | 0 | 1 | 0 | 4 | 253171362
| PP |  | Podsyp pod základové konstrukce se zhutněním a urovnáním povrchu ze štěrkopísku netříděného | [15 empty] | PP | 2
| VV |  | (p1+p2+p3)*0,86 |  | 168.164 | [13 empty] | VV | 2 | 2 | True | 1 | ROZPOCET
21 | K | 275321411 | Základové patky ze ŽB bez zvýšených nároků na prostředí tř. C 20/25 | m3 | 1.6 |  | 0 | CS ÚRS 2017 01 |  |  | základní |  | 0 | 2.4533 | 3.9253 | 0 | 0 | 4 | K | 2 |  |  |  | ROZPOCET |  |  |  | 0 | 0 | 0 | 0 | 0 | 1 | 0 | 4 | 1020611657
| PP |  | Základy z betonu železového (bez výztuže) patky z betonu bez zvýšených nároků na prostředí tř. C 20/25 | [15 empty] | PP | 2
| VV | a20 | 2*2*0,4 |  | 1.6 | [13 empty] | VV | 2 | 2 | True | 1 | ROZPOCET
22 | K | 275351215 | Zřízení bednění stěn základových patek | m2 | 3.2 |  | 0 | CS ÚRS 2017 01 |  |  | základní |  | 0 | 0.00103 | 0.003296 | 0 | 0 | 4 | K | 2 |  |  |  | ROZPOCET |  |  |  | 0 | 0 | 0 | 0 | 0 | 1 | 0 | 4 | -1119508749
| PP |  | Bednění základových stěn patek svislé nebo šikmé (odkloněné), půdorysně přímé nebo zalomené ve volných nebo zapažených jámách, rýhách, šachtách, včetně případných vzpěr zřízení | [15 empty] | PP | 2
| VV | a21 | 2*4*0,4 |  | 3.2 | [13 empty] | VV | 2 | 2 | True | 1 | ROZPOCET
23 | K | 275351216 | Odstranění bednění stěn základových patek | m2 | 3.2 |  | 0 | CS ÚRS 2017 01 |  |  | základní |  | 0 | 0 | 0 | 0 | 0 | 4 | K | 2 |  |  |  | ROZPOCET |  |  |  | 0 | 0 | 0 | 0 | 0 | 1 | 0 | 4 | -804794252
| PP |  | Bednění základových stěn patek svislé nebo šikmé (odkloněné), půdorysně přímé nebo zalomené ve volných nebo zapažených jámách, rýhách, šachtách, včetně případných vzpěr odstranění | [15 empty] | PP | 2
| VV |  | a21 |  | 3.2 | [13 empty] | VV | 2 | 2 | True | 1 | ROZPOCET
24 | K | 275361821 | Výztuž základových patek betonářskou ocelí 10 505 (R) | t | 0.104 |  | 0 | CS ÚRS 2017 01 |  |  | základní |  | 0 | 1.0602 | 0.11026 | 0 | 0 | 4 | K | 2 |  |  |  | ROZPOCET |  |  |  | 0 | 0 | 0 | 0 | 0 | 1 | 0 | 4 | 277046214
| PP |  | Výztuž základů patek z betonářské oceli 10 505 (R) | [15 empty] | PP | 2
| VV |  | a20*0,065 |  | 0.104 | [13 empty] | VV | 2 | 2 | True | 1 | ROZPOCET
25 | K | 279113131 | Základová zeď tl 150 mm z tvárnic ztraceného bednění včetně výplně z betonu tř. C 16/20 | m2 | 99.468 |  | 0 | CS ÚRS 2017 01 |  |  | základní |  | 0 | 0.34662 | 34.4776 | 0 | 0 | 4 | K | 2 |  |  |  | ROZPOCET |  |  |  | 0 | 0 | 0 | 0 | 0 | 1 | 0 | 4 | 2051074908
| PP |  | Základové zdi z tvárnic ztraceného bednění včetně výplně z betonu bez zvláštních nároků na vliv prostředí třídy C 16/20, tloušťky zdiva 150 mm | [15 empty] | PP | 2
| VV |  | (2+6,4)*2*0,86+(6+9,63)*2*0,86 |  | 41.332 | [13 empty] | VV | 2 | 2 | True | 0 | ROZPOCET
| VV |  | (5,56+9,63)*2*0,86+(8,98+9,63)*2*0,86 |  | 58.136 | [13 empty] | VV | 2 | 2 | True | 0 | ROZPOCET
| VV |  | Součet |  | 99.468 | [13 empty] | VV | 2 | 4 | True | 1 | ROZPOCET
| D | 3 | Svislé a kompletní konstrukce |  |  |  | 0 | [5 empty] | 0 |  | 2031.4097 |  | 0 | 1 | D | 1 |  |  |  | ROZPOCET | [9 empty] | 0
26 | K | 311238352 | Zdivo nosné vnitřní z cihel broušených tl 200 mm pevnosti P 10 lepených celoplošně maltou | m2 | 37.926 |  | 0 | CS ÚRS 2017 01 |  |  | základní |  | 0 | 0.13301 | 5.0445 | 0 | 0 | 4 | K | 2 |  |  |  | ROZPOCET |  |  |  | 0 | 0 | 0 | 0 | 0 | 1 | 0 | 4 | -629338035
| PP |  | Zdivo nosné jednovrstvé z cihel děrovaných vnitřní spojené na pero a drážku broušené, lepené celoplošně tenkovrstvou maltou, pevnost cihel P10, tl. zdiva 200 mm | [15 empty] | PP | 2
| VV | a7 | (6+4,64)*2,6+3,8*3,53-0,8*1,97*2 |  | 37.926 | [13 empty] | VV | 2 | 2 | True | 1 | ROZPOCET
27 | K | 311238452 | Zdivo nosné vnější z cihel broušených tl 380 mm pevnosti P 10 lepených celoplošně maltou | m2 | 82.995 |  | 0 | CS ÚRS 2017 01 |  |  | základní |  | 0 | 0.22489 | 18.6647 | 0 | 0 | 4 | K | 2 |  |  |  | ROZPOCET |  |  |  | 0 | 0 | 0 | 0 | 0 | 1 | 0 | 4 | 1035703539
| PP |  | Zdivo nosné jednovrstvé z cihel děrovaných vnější spojené na pero a drážku broušené, lepené celoplošně tenkovrstvou maltou, pevnost cihel P10, tl. zdiva 380 mm | [15 empty] | PP | 2
| VV | a8 | (21,4+5,6)*3,44-0,9*2,45-1,25*1,5-(1,25+1,12)*1,5-1,5*1,5 |  | 82.995 | [13 empty] | VV | 2 | 2 | True | 1 | ROZPOCET
28 | K | 317168121 | Překlad keramický plochý š 14,5 cm dl 100 cm | kus | 3 |  | 0 | CS ÚRS 2017 01 |  |  | základní |  | 0 | 0.02166 | 0.06498 | 0 | 0 | 4 | K | 2 |  |  |  | ROZPOCET |  |  |  | 0 | 0 | 0 | 0 | 0 | 1 | 0 | 4 | 182592462
| PP |  | Překlady keramické ploché osazené do maltového lože, výšky překladu 7,1 cm šířky 14,5 cm, délky 100 cm | [15 empty] | PP | 2
29 | K | 317168132 | Překlad keramický vysoký v 23,8 cm dl 150 cm | kus | 36 |  | 0 | CS ÚRS 2017 01 |  |  | základní |  | 0 | 0.05563 | 2.0027 | 0 | 0 | 4 | K | 2 |  |  |  | ROZPOCET |  |  |  | 0 | 0 | 0 | 0 | 0 | 1 | 0 | 4 | 349560713
| PP |  | Překlady keramické vysoké osazené do maltového lože, šířky překladu 7 cm výšky 23,8 cm, délky 150 cm | [15 empty] | PP | 2
| VV |  | 4*9 |  | 36 | [13 empty] | VV | 2 | 2 | True | 1 | ROZPOCET
30 | K | 317168122 | Překlad keramický plochý š 14,5 cm dl 125 cm | kus | 8 |  | 0 | CS ÚRS 2017 01 |  |  | základní |  | 0 | 0.02743 | 0.21944 | 0 | 0 | 4 | K | 2 |  |  |  | ROZPOCET |  |  |  | 0 | 0 | 0 | 0 | 0 | 1 | 0 | 4 | -437082355
| PP |  | Překlady keramické ploché osazené do maltového lože, výšky překladu 7,1 cm šířky 14,5 cm, délky 125 cm | [15 empty] | PP | 2
31 | K | 317998112 | Tepelná izolace mezi překlady v 24 cm z polystyrénu tl 70 mm | m | 13.5 |  | 0 | CS ÚRS 2017 01 |  |  | základní |  | 0 | 0.00026 | 0.00351 | 0 | 0 | 4 | K | 2 |  |  |  | ROZPOCET |  |  |  | 0 | 0 | 0 | 0 | 0 | 1 | 0 | 4 | -1259202567
| PP |  | Izolace tepelná mezi překlady z pěnového polystyrénu výšky 24 cm, tloušťky 70 mm | [15 empty] | PP | 2
| VV |  | 1,5*9 |  | 13.5 | [13 empty] | VV | 2 | 2 | True | 1 | ROZPOCET
32 | K | 317998122 | Tepelná izolace mezi překlady jakékoliv výšky z polystyrénu tl 70 mm | m2 | 5.44 |  | 0 | CS ÚRS 2017 01 |  |  | základní |  | 0 | 0.0011 | 0.005984 | 0 | 0 | 4 | K | 2 |  |  |  | ROZPOCET |  |  |  | 0 | 0 | 0 | 0 | 0 | 1 | 0 | 4 | 17926574
| PP |  | Izolace tepelná mezi překlady z pěnového polystyrénu jakékoliv výšky, tloušťky 70 mm | [15 empty] | PP | 2
| VV |  | a28 |  | 5.44 | [13 empty] | VV | 2 | 2 | True | 1 | ROZPOCET
33 | K | 330321515 | Sloupy nebo pilíře z betonu pohledového odolného prostředí s mraz. cykly tř. C 25/30 XC2 XA2 bez výztuže | m3 | 0.321 |  | 0 | CS ÚRS 2017 01 |  |  | základní |  | 0 | 2.4533 | 0.78751 | 0 | 0 | 4 | K | 2 |  |  |  | ROZPOCET |  |  |  | 0 | 0 | 0 | 0 | 0 | 1 | 0 | 4 | 1868068351
| PP |  | Sloupy, pilíře, táhla, rámové stojky, vzpěry z betonu železového (bez výztuže) pohledového odolného prostředí s mrazovými cykly tř. C 25/30 | [15 empty] | PP | 2
| VV | a22 | 3,14*0,15*0,15*4,55 |  | 0.321 | [13 empty] | VV | 2 | 2 | True | 1 | ROZPOCET
34 | K | 332351101 | Zřízení bednění sloupů oblých D do 30 cm v do 4 m | m2 | 4.286 |  | 0 | CS ÚRS 2017 01 |  |  | základní |  | 0 | 0.00037 | 0.0015858 | 0 | 0 | 4 | K | 2 |  |  |  | ROZPOCET |  |  |  | 0 | 0 | 0 | 0 | 0 | 1 | 0 | 4 | -1613829855
| PP |  | Bednění oblých sloupů, rámových stojek, táhel nebo vzpěr svislých nebo šikmých (odkloněných) o výšce do 4 m včetně vzepření průřezu kruhového nebo zakřiveného zřízení průměr konstrukce do 30 cm | [15 empty] | PP | 2
| VV | a23 | 2*3,14*0,15*4,55 |  | 4.286 | [13 empty] | VV | 2 | 2 | True | 1 | ROZPOCET
35 | K | 332351102 | Odstranění bednění sloupů oblých v do 4 m | m2 | 4.286 |  | 0 | CS ÚRS 2017 01 |  |  | základní |  | 0 | 0 | 0 | 0 | 0 | 4 | K | 2 |  |  |  | ROZPOCET |  |  |  | 0 | 0 | 0 | 0 | 0 | 1 | 0 | 4 | -1957648426
| PP |  | Bednění oblých sloupů, rámových stojek, táhel nebo vzpěr svislých nebo šikmých (odkloněných) o výšce do 4 m včetně vzepření průřezu kruhového nebo zakřiveného odstranění jakéhokoliv průměru | [15 empty] | PP | 2
| VV |  | a23 |  | 4.286 | [13 empty] | VV | 2 | 2 | True | 1 | ROZPOCET
36 | K | 332361821 | Výztuž sloupů oblých betonářskou ocelí 10 505 | t | 0.032 |  | 0 | CS ÚRS 2017 01 |  |  | základní |  | 0 | 1.052 | 0.033663 | 0 | 0 | 4 | K | 2 |  |  |  | ROZPOCET |  |  |  | 0 | 0 | 0 | 0 | 0 | 1 | 0 | 4 | 2103440690
| PP |  | Výztuž sloupů, pilířů, rámových stojek, táhel nebo vzpěr oblých svislých nebo šikmých (odkloněných) z betonářské oceli 10 505 (R) nebo BSt 500 | [15 empty] | PP | 2
| VV |  | a22*0,1 |  | 0.032 | [13 empty] | VV | 2 | 2 | True | 1 | ROZPOCET
37 | K | 342248142 | Příčky z cihel broušených tl 140 mm pevnosti P10 s lepenými žebry | m2 | 181.489 |  | 0 | CS ÚRS 2017 01 |  |  | základní |  | 0 | 0.12185 | 22.1144 | 0 | 0 | 4 | K | 2 |  |  |  | ROZPOCET |  |  |  | 0 | 0 | 0 | 0 | 0 | 1 | 0 | 4 | 744786989
| PP |  | Příčky jednoduché z cihel děrovaných spojených na pero a drážku broušených, lepených tenkovrstvou maltou, pevnost cihel P8, P10, tl. příčky 140 mm | [15 empty] | PP | 2
| VV |  | 2,1*2,6*2-0,6*1,97 |  | 9.738 | [13 empty] | VV | 2 | 2 | True | 0 | ROZPOCET
| VV |  | (4,25+1,47+2,9+2,17+4,2)*3,53-0,8*1,97*3+0,35*2*3,53 |  | 50.658 | [13 empty] | VV | 2 | 2 | True | 0 | ROZPOCET
| VV |  | (4,2+2,1+4,21)*3,53+3,15*3,53*3+0,7*3,53 |  | 72.93 | [13 empty] | VV | 2 | 2 | True | 0 | ROZPOCET
| VV |  | (3,65*2+1,57*2+2,6+1,57+0,15)*3,53-0,6*1,97*2-0,8*1,97 |  | 48.163 | [13 empty] | VV | 2 | 2 | True | 0 | ROZPOCET
| VV | a6 | Součet |  | 181.489 | [13 empty] | VV | 2 | 4 | True | 1 | ROZPOCET
38 | K | 380326232 | Kompletní konstrukce ze ŽB mrazuvzdorného tř. C 25/30 XC2 XA2 tl do 300 mm, krystalická přísada | m3 | 746.209 |  | 0 | CS ÚRS 2017 01 |  |  | základní |  | 0 | 2.5143 | 1876.1933 | 0 | 0 | 4 | K | 2 |  |  |  | ROZPOCET |  |  |  | 0 | 0 | 0 | 0 | 0 | 1 | 0 | 4 | -604827204
| PP |  | Kompletní konstrukce z betonu železového bez výztuže a bednění pro prostředí s mrazovými cykly tř. C 25/30, tl. přes 150 do 300 mm | [15 empty] | PP | 2
| VV |  | "stěny" | [15 empty] | VV | 2 | 1 | True | 0 | ROZPOCET
| VV |  | 2*3,9+(1,31+3,9)*0,5*7,75+61,62*5,34-0,9*1,97 |  | 355.267 | [13 empty] | VV | 2 | 2 | True | 0 | ROZPOCET
| VV |  | (1,31+5,34)*0,5*10,6+10,6*4,59+(1,29+5,34)*13*2*0,5 |  | 170.089 | [13 empty] | VV | 2 | 2 | True | 0 | ROZPOCET
| VV |  | -0,9*1,97*2+15,9*2,71-0,8*1,97+(1,31+5,34)*0,5*10,6+2,8*1,15 |  | 76.432 | [13 empty] | VV | 2 | 2 | True | 0 | ROZPOCET
| VV | a31 | Mezisoučet |  | 601.788 | [13 empty] | VV | 2 | 3 | True | 0 | ROZPOCET
| VV |  | 10,6*4,59+6,62*4,59-0,6*1,97*3+6,31*4,59 |  | 104.457 | [13 empty] | VV | 2 | 2 | True | 0 | ROZPOCET
| VV |  | -0,6*1,97+2*2,18+2*2,9 |  | 8.978 | [13 empty] | VV | 2 | 2 | True | 0 | ROZPOCET
| VV | a32 | Mezisoučet |  | 113.435 | [13 empty] | VV | 2 | 3 | True | 0 | ROZPOCET
| VV | a33 | (21,4+9,7)*1,15+4,03*3,44-1,6*2,45 |  | 45.708 | [13 empty] | VV | 2 | 2 | True | 0 | ROZPOCET
| VV | a34 | 17,4*0,83 |  | 14.442 | [13 empty] | VV | 2 | 2 | True | 0 | ROZPOCET
| VV | a35 | 25,05*13,65+(13,97-3,35)*3,65+2*11*2 |  | 424.696 | [13 empty] | VV | 2 | 2 | True | 0 | ROZPOCET
| VV | a36 | 18*13,5 |  | 243 | [13 empty] | VV | 2 | 2 | True | 0 | ROZPOCET
| VV | a37 | 3,1*8*0,4+(21,4+3,35+10,3+13,97-3,35)*1,15 |  | 62.441 | [13 empty] | VV | 2 | 2 | True | 0 | ROZPOCET
| VV |  | Mezisoučet |  | 790.287 | [13 empty] | VV | 2 | 3 | True | 0 | ROZPOCET
| VV |  | "dno" a30*0,3 |  | 183.882 | [13 empty] | VV | 2 | 2 | True | 0 | ROZPOCET
| VV |  | "stěny" a31*0,3+a32*0,25+a33*0,37+a34*0,8 |  | 237.361 | [13 empty] | VV | 2 | 2 | True | 0 | ROZPOCET
| VV |  | "strop+schody" a35*0,3+a36*0,5+a37*0,25 |  | 264.519 | [13 empty] | VV | 2 | 2 | True | 0 | ROZPOCET
| VV |  | 5,78*0,15+0,17*0,27*0,5*1,5*6+0,16*0,3*0,5*2*13*2*2 |  | 3.57 | [13 empty] | VV | 2 | 2 | True | 0 | ROZPOCET
| VV |  | 0,529*1,714*0,5*17,4*7+0,176*0,3*0,5*2*2*7 |  | 55.958 | [13 empty] | VV | 2 | 2 | True | 0 | ROZPOCET
| VV |  | 0,176*0,3*0,5*17,4*2 |  | 0.919 | [13 empty] | VV | 2 | 2 | True | 0 | ROZPOCET
| VV | a38 | Mezisoučet |  | 746.209 | [13 empty] | VV | 2 | 3 | True | 1 | ROZPOCET
39 | K | 380356231 | Bednění kompletních konstrukcí neomítaných ploch rovinných zřízení | m2 | 2612.191 |  | 0 | CS ÚRS 2017 01 |  |  | základní |  | 0 | 0.00265 | 6.9223 | 0 | 0 | 4 | K | 2 |  |  |  | ROZPOCET |  |  |  | 0 | 0 | 0 | 0 | 0 | 1 | 0 | 4 | 353604896
| PP |  | Bednění kompletních konstrukcí neomítaných z betonu prostého nebo železového ploch rovinných zřízení | [15 empty] | PP | 2
| VV |  | "dno" (61,62+11,4+13-3,35)*2*0,3 |  | 49.602 | [13 empty] | VV | 2 | 2 | True | 0 | ROZPOCET
| VV |  | "stěny" (a31+a32+a33+a34)*2+a35+a36+a37*2 |  | 2343.324 | [13 empty] | VV | 2 | 2 | True | 0 | ROZPOCET
| VV |  | "schody" (6,6*2+0,36*2)*7+17,4*3,8+5,78+1,5*(1,35+1) |  | 172.865 | [13 empty] | VV | 2 | 2 | True | 0 | ROZPOCET
| VV |  | 2*(3,6+2,2)*4 |  | 46.4 | [13 empty] | VV | 2 | 2 | True | 0 | ROZPOCET
| VV | a39 | Součet |  | 2612.191 | [13 empty] | VV | 2 | 4 | True | 1 | ROZPOCET
40 | K | 380356232 | Bednění kompletních konstrukcí neomítaných ploch rovinných odstranění | m2 | 2612.191 |  | 0 | CS ÚRS 2017 01 |  |  | základní |  | 0 | 0 | 0 | 0 | 0 | 4 | K | 2 |  |  |  | ROZPOCET |  |  |  | 0 | 0 | 0 | 0 | 0 | 1 | 0 | 4 | -945619086
| PP |  | Bednění kompletních konstrukcí neomítaných z betonu prostého nebo železového ploch rovinných odstranění | [15 empty] | PP | 2
| VV |  | a39 |  | 2612.191 | [13 empty] | VV | 2 | 2 | True | 1 | ROZPOCET
41 | K | 380361006 | Výztuž kompletních konstrukcí z betonářské oceli 10 505 | t | 89.545 |  | 0 | CS ÚRS 2017 01 |  |  | základní |  | 0 | 1.1095 | 99.3511 | 0 | 0 | 4 | K | 2 |  |  |  | ROZPOCET |  |  |  | 0 | 0 | 0 | 0 | 0 | 1 | 0 | 4 | 2057259255
| PP |  | Výztuž kompletních konstrukcí z oceli 10 505 (R) nebo BSt 500 | [15 empty] | PP | 2
| VV |  | a38*0,12 |  | 89.545 | [13 empty] | VV | 2 | 2 | True | 1 | ROZPOCET
| D | 4 | Vodorovné konstrukce |  |  |  | 0 | [5 empty] | 0 |  | 10.6706 |  | 0 | 1 | D | 1 |  |  |  | ROZPOCET | [9 empty] | 0
42 | K | 413321414 | Nosníky ze ŽB tř. C 25/30 | m3 | 1.632 |  | 0 | CS ÚRS 2017 01 |  |  | základní |  | 0 | 2.4534 | 4.0039 | 0 | 0 | 4 | K | 2 |  |  |  | ROZPOCET |  |  |  | 0 | 0 | 0 | 0 | 0 | 1 | 0 | 4 | 369040721
| PP |  | Nosníky z betonu železového (bez výztuže) včetně stěnových i jeřábových drah, volných trámů, průvlaků, rámových příčlí, ztužidel, konzol, vodorovných táhel apod., tyčových konstrukcí tř. C 25/30 | [15 empty] | PP | 2
| VV | a28 | (1,25+1,12*2+0,75+0,6*2)*1 |  | 5.44 | [13 empty] | VV | 2 | 2 | True | 0 | ROZPOCET
| VV |  | a28*0,3 |  | 1.632 | [13 empty] | VV | 2 | 2 | True | 1 | ROZPOCET
43 | K | 413351107 | Zřízení bednění nosníků bez podpěrné konstrukce | m2 | 10.88 |  | 0 | CS ÚRS 2017 01 |  |  | základní |  | 0 | 0.00077 | 0.0083776 | 0 | 0 | 4 | K | 2 |  |  |  | ROZPOCET |  |  |  | 0 | 0 | 0 | 0 | 0 | 1 | 0 | 4 | 1016429981
| PP |  | Bednění nosníků včetně stěnových i jeřábových drah, volných trámů, průvlaků, rámových příčlí, ztužidel, konzol, vodorovných táhel apod., tyčových konstrukcí bez podpěrné konstrukce, neproměnného nebo proměnného průřezu tvaru zalomeného nebo půdorysně zakřiveného zřízení | [15 empty] | PP | 2
| VV |  | a28*2 |  | 10.88 | [13 empty] | VV | 2 | 2 | True | 1 | ROZPOCET
44 | K | 413351108 | Odstranění bednění nosníků bez podpěrné konstrukce | m2 | 10.88 |  | 0 | CS ÚRS 2017 01 |  |  | základní |  | 0 | 0 | 0 | 0 | 0 | 4 | K | 2 |  |  |  | ROZPOCET |  |  |  | 0 | 0 | 0 | 0 | 0 | 1 | 0 | 4 | 1395472127
| PP |  | Bednění nosníků včetně stěnových i jeřábových drah, volných trámů, průvlaků, rámových příčlí, ztužidel, konzol, vodorovných táhel apod., tyčových konstrukcí bez podpěrné konstrukce, neproměnného nebo proměnného průřezu tvaru zalomeného nebo půdorysně zakřiveného odstranění | [15 empty] | PP | 2
| VV |  | a28*2 |  | 10.88 | [13 empty] | VV | 2 | 2 | True | 1 | ROZPOCET
45 | K | 413351211 | Zřízení podpěrné konstrukce nosníků v do 4 m pro zatížení do 5 kPa | m2 | 1.272 |  | 0 | CS ÚRS 2017 01 |  |  | základní |  | 0 | 0.00696 | 0.0088531 | 0 | 0 | 4 | K | 2 |  |  |  | ROZPOCET |  |  |  | 0 | 0 | 0 | 0 | 0 | 1 | 0 | 4 | 1729533393
| PP |  | Podpěrná konstrukce nosníků a tyčových konstrukcí výšky do 4 m, se zesílením dna bednění, na výměru m2 půdorysu pro zatížení betonovou směsí a výztuží do 5 kPa zřízení | [15 empty] | PP | 2
| VV | a29 | (1,12*2+0,75+1,25)*0,3 |  | 1.272 | [13 empty] | VV | 2 | 2 | True | 1 | ROZPOCET
46 | K | 413351212 | Odstranění podpěrné konstrukce nosníků v do 4 m pro zatížení do 5 kPa | m2 | 1.272 |  | 0 | CS ÚRS 2017 01 |  |  | základní |  | 0 | 0 | 0 | 0 | 0 | 4 | K | 2 |  |  |  | ROZPOCET |  |  |  | 0 | 0 | 0 | 0 | 0 | 1 | 0 | 4 | -114348572
| PP |  | Podpěrná konstrukce nosníků a tyčových konstrukcí výšky do 4 m, se zesílením dna bednění, na výměru m2 půdorysu pro zatížení betonovou směsí a výztuží do 5 kPa odstranění | [15 empty] | PP | 2
| VV |  | a29 |  | 1.272 | [13 empty] | VV | 2 | 2 | True | 1 | ROZPOCET
47 | K | 413361821 | Výztuž nosníků, volných trámů nebo průvlaků volných trámů betonářskou ocelí 10 505 | t | 0.163 |  | 0 | CS ÚRS 2017 01 |  |  | základní |  | 0 | 1.0546 | 0.17191 | 0 | 0 | 4 | K | 2 |  |  |  | ROZPOCET |  |  |  | 0 | 0 | 0 | 0 | 0 | 1 | 0 | 4 | 603918671
| PP |  | Výztuž nosníků včetně stěnových i jeřábových drah, volných trámů, průvlaků, rámových příčlí, ztužidel, konzol, vodorovných táhel apod. tyčových konstrukcí lemujících nebo vyztužujících stropní a podobné střešní konstrukce z betonářské oceli 10 505 (R) nebo BSt 500 | [15 empty] | PP | 2
| VV |  | a28*0,3*0,1 |  | 0.163 | [13 empty] | VV | 2 | 2 | True | 1 | ROZPOCET
48 | K | 417321414 | Ztužující pásy a věnce ze ŽB tř. C 20/25 | m3 | 2.536 |  | 0 | CS ÚRS 2017 01 |  |  | základní |  | 0 | 2.4534 | 6.2218 | 0 | 0 | 4 | K | 2 |  |  |  | ROZPOCET |  |  |  | 0 | 0 | 0 | 0 | 0 | 1 | 0 | 4 | -166979250
| PP |  | Ztužující pásy a věnce z betonu železového (bez výztuže) tř. C 20/25 | [15 empty] | PP | 2
| VV | a24 | 21,4+10,3-4,03 |  | 27.67 | [13 empty] | VV | 2 | 2 | True | 0 | ROZPOCET
| VV | a25 | 6+5,56+3,8 |  | 15.36 | [13 empty] | VV | 2 | 2 | True | 0 | ROZPOCET
| VV | a26 | 0,3*0,25*a24+0,2*0,15*a25 |  | 2.536 | [13 empty] | VV | 2 | 2 | True | 1 | ROZPOCET
49 | K | 417351115 | Zřízení bednění ztužujících věnců | m2 | 18.443 |  | 0 | CS ÚRS 2017 01 |  |  | základní |  | 0 | 0.00519 | 0.095719 | 0 | 0 | 4 | K | 2 |  |  |  | ROZPOCET |  |  |  | 0 | 0 | 0 | 0 | 0 | 1 | 0 | 4 | 747465660
| PP |  | Bednění bočnic ztužujících pásů a věnců včetně vzpěr zřízení | [15 empty] | PP | 2
| VV | a27 | 0,25*2*a24+0,15*2*a25 |  | 18.443 | [13 empty] | VV | 2 | 2 | True | 1 | ROZPOCET
50 | K | 417351116 | Odstranění bednění ztužujících věnců | m2 | 18.443 |  | 0 | CS ÚRS 2017 01 |  |  | základní |  | 0 | 0 | 0 | 0 | 0 | 4 | K | 2 |  |  |  | ROZPOCET |  |  |  | 0 | 0 | 0 | 0 | 0 | 1 | 0 | 4 | -54985252
| PP |  | Bednění bočnic ztužujících pásů a věnců včetně vzpěr odstranění | [15 empty] | PP | 2
| VV |  | a27 |  | 18.443 | [13 empty] | VV | 2 | 2 | True | 1 | ROZPOCET
51 | K | 417361821 | Výztuž ztužujících pásů a věnců betonářskou ocelí 10 505 | t | 0.152 |  | 0 | CS ÚRS 2017 01 |  |  | základní |  | 0 | 1.0526 | 0.15999 | 0 | 0 | 4 | K | 2 |  |  |  | ROZPOCET |  |  |  | 0 | 0 | 0 | 0 | 0 | 1 | 0 | 4 | 532499645
| PP |  | Výztuž ztužujících pásů a věnců z betonářské oceli 10 505 (R) nebo BSt 500 | [15 empty] | PP | 2
| VV |  | a26*0,06 |  | 0.152 | [13 empty] | VV | 2 | 2 | True | 1 | ROZPOCET
| D | 6 | Úpravy povrchů, podlahy a osazování výplní |  |  |  | 0 | [5 empty] | 0 |  | 290.9758 |  | 0 | 1 | D | 1 |  |  |  | ROZPOCET | [9 empty] | 0
52 | K | 612321141 | Vápenocementová omítka štuková dvouvrstvá vnitřních stěn nanášená ručně | m2 | 521.825 |  | 0 | CS ÚRS 2017 01 |  |  | základní |  | 0 | 0.01838 | 9.5911 | 0 | 0 | 4 | K | 2 |  |  |  | ROZPOCET |  |  |  | 0 | 0 | 0 | 0 | 0 | 1 | 0 | 4 | -570926312
| PP |  | Omítka vápenocementová vnitřních ploch nanášená ručně dvouvrstvá, tloušťky jádrové omítky do 10 mm a tloušťky štuku do 3 mm štuková svislých konstrukcí stěn | [15 empty] | PP | 2
| VV | a9 | (a6+a7)*2+a8 |  | 521.825 | [13 empty] | VV | 2 | 2 | True | 1 | ROZPOCET
53 | K | 622142001 | Potažení vnějších stěn sklovláknitým pletivem vtlačeným do tenkovrstvé hmoty | m2 | 6.256 |  | 0 | CS ÚRS 2017 01 |  |  | základní |  | 0 | 0.00489 | 0.030592 | 0 | 0 | 4 | K | 2 |  |  |  | ROZPOCET |  |  |  | 0 | 0 | 0 | 0 | 0 | 1 | 0 | 4 | 1166617999
| PP |  | Potažení vnějších ploch pletivem v ploše nebo pruzích, na plném podkladu sklovláknitým vtlačením do tmelu stěn | [15 empty] | PP | 2
| VV |  | a28*1,15 |  | 6.256 | [13 empty] | VV | 2 | 2 | True | 1 | ROZPOCET
54 | K | 622252002 | Montáž ostatních lišt kontaktního zateplení | m | 3.46 |  | 0 | CS ÚRS 2017 01 |  |  | základní |  | 0 | 0.00025 | 0.000865 | 0 | 0 | 4 | K | 2 |  |  |  | ROZPOCET |  |  |  | 0 | 0 | 0 | 0 | 0 | 1 | 0 | 4 | 1621699435
| PP |  | Montáž lišt kontaktního zateplení ostatních stěnových, dilatačních apod. lepených do tmelu | [15 empty] | PP | 2
55 | M | 590515020 | profil dilatační rohový , dl. 2,5 m | m | 3.633 |  | 0 | CS ÚRS 2017 01 |  |  | základní |  | 0 | 0.0005 | 0.0018165 | 0 | 0 | 8 | M | 2 |  |  |  | ROZPOCET |  |  |  | 0 | 0 | 0 | 0 | 0 | 1 | 0 | 4 | 1464858976
| PP |  | profil dilatační rohový , dl. 2,5 m | [15 empty] | PP | 2
| VV |  | 3,46*1,05 |  | 3.633 | [13 empty] | VV | 2 | 2 | True | 1 | ROZPOCET
56 | K | 622321121 | Vápenocementová omítka hladká jednovrstvá vnějších stěn nanášená ručně | m2 | 74.747 |  | 0 | CS ÚRS 2017 01 |  |  | základní |  | 0 | 0.0231 | 1.7267 | 0 | 0 | 4 | K | 2 |  |  |  | ROZPOCET |  |  |  | 0 | 0 | 0 | 0 | 0 | 1 | 0 | 4 | 1981152008
| PP |  | Omítka vápenocementová vnějších ploch nanášená ručně jednovrstvá, tloušťky do 15 mm hladká stěn | [15 empty] | PP | 2
| VV |  | (21,4+10,3-4,03)*3,46-1,1*2,45*8-1,25*1,5 |  | 72.303 | [13 empty] | VV | 2 | 2 | True | 0 | ROZPOCET
| VV |  | -(1,12*2+1,25+0,75)*1,5 |  | -6.36 | [13 empty] | VV | 2 | 2 | True | 0 | ROZPOCET
| VV |  | ((1+2,45*2)*8+1,25+1,5*2+1,5*2+1,25+1,12*2+0,75)*0,15 |  | 8.804 | [13 empty] | VV | 2 | 2 | True | 0 | ROZPOCET
| VV | a40 | Součet |  | 74.747 | [13 empty] | VV | 2 | 4 | True | 1 | ROZPOCET
57 | K | 631311115 | Mazanina tl do 80 mm z betonu prostého bez zvýšených nároků na prostředí tř. C 20/25 | m3 | 9.206 |  | 0 | CS ÚRS 2017 01 |  |  | základní |  | 0 | 2.4533 | 22.585 | 0 | 0 | 4 | K | 2 |  |  |  | ROZPOCET |  |  |  | 0 | 0 | 0 | 0 | 0 | 1 | 0 | 4 | -1656362469
| PP |  | Mazanina z betonu prostého bez zvýšených nároků na prostředí tl. přes 50 do 80 mm tř. C 20/25 | [15 empty] | PP | 2
| VV |  | p2*0,06+p1*0,08 |  | 9.206 | [13 empty] | VV | 2 | 2 | True | 1 | ROZPOCET
58 | K | 631311125 | Mazanina tl do 120 mm z betonu prostého bez zvýšených nároků na prostředí tř. C 20/25 ve spádu | m3 | 5.249 |  | 0 | CS ÚRS 2017 01 |  |  | základní |  | 0 | 2.4533 | 12.8773 | 0 | 0 | 4 | K | 2 |  |  |  | ROZPOCET |  |  |  | 0 | 0 | 0 | 0 | 0 | 1 | 0 | 4 | 1312873061
| PP |  | Mazanina z betonu prostého bez zvýšených nároků na prostředí tl. přes 80 do 120 mm tř. C 20/25 | [15 empty] | PP | 2
| VV |  | p3*0,09 |  | 5.249 | [13 empty] | VV | 2 | 2 | True | 1 | ROZPOCET
59 | K | 631311134 | Mazanina tl do 240 mm z betonu prostého bez zvýšených nároků na prostředí tř. C 16/20 | m3 | 39.108 |  | 0 | CS ÚRS 2017 01 |  |  | základní |  | 0 | 2.2563 | 88.2409 | 0 | 0 | 4 | K | 2 |  |  |  | ROZPOCET |  |  |  | 0 | 0 | 0 | 0 | 0 | 1 | 0 | 4 | 189513610
| PP |  | Mazanina z betonu prostého bez zvýšených nároků na prostředí tl. přes 120 do 240 mm tř. C 16/20 | [15 empty] | PP | 2
| VV |  | (p1+p2+p3)*0,2 |  | 39.108 | [13 empty] | VV | 2 | 2 | True | 1 | ROZPOCET
60 | K | 631311135 | Mazanina tl do 240 mm z betonu prostého bez zvýšených nároků na prostředí tř. C 20/25 ve spádu | m3 | 12.92 |  | 0 | CS ÚRS 2017 01 |  |  | základní |  | 0 | 2.4533 | 31.6965 | 0 | 0 | 4 | K | 2 |  |  |  | ROZPOCET |  |  |  | 0 | 0 | 0 | 0 | 0 | 1 | 0 | 4 | 1078853564
| PP |  | Mazanina z betonu prostého bez zvýšených nároků na prostředí tl. přes 120 do 240 mm tř. C 20/25 | [15 empty] | PP | 2
| VV |  | p4*0,135 |  | 12.92 | [13 empty] | VV | 2 | 2 | True | 1 | ROZPOCET
61 | K | 631319175 | Příplatek k mazanině tl do 240 mm za stržení povrchu spodní vrstvy před vložením výztuže | m3 | 39.108 |  | 0 | CS ÚRS 2017 01 |  |  | základní |  | 0 | 0 | 0 | 0 | 0 | 4 | K | 2 |  |  |  | ROZPOCET |  |  |  | 0 | 0 | 0 | 0 | 0 | 1 | 0 | 4 | -1773229339
| PP |  | Příplatek k cenám mazanin za stržení povrchu spodní vrstvy mazaniny latí před vložením výztuže nebo pletiva pro tl. obou vrstev mazaniny přes 120 do 240 mm | [15 empty] | PP | 2
| VV |  | (p1+p2+p3)*0,2 |  | 39.108 | [13 empty] | VV | 2 | 2 | True | 1 | ROZPOCET
62 | K | 631362021 | Výztuž mazanin svařovanými sítěmi Kari | t | 1.467 |  | 0 | CS ÚRS 2017 01 |  |  | základní |  | 0 | 1.0531 | 1.5448 | 0 | 0 | 4 | K | 2 |  |  |  | ROZPOCET |  |  |  | 0 | 0 | 0 | 0 | 0 | 1 | 0 | 4 | -301572617
| PP |  | Výztuž mazanin ze svařovaných sítí z drátů typu KARI | [15 empty] | PP | 2
| VV |  | (p1+p2+p3)*2*0,001*1,15*1,6313*2 |  | 1.467 | [13 empty] | VV | 2 | 2 | True | 1 | ROZPOCET
63 | K | 632451455 | Potěr pískocementový tl do 50 mm tř. C 20 běžný | m2 | 612.941 |  | 0 | CS ÚRS 2017 01 |  |  | základní |  | 0 | 0.1117 | 68.4655 | 0 | 0 | 4 | K | 2 |  |  |  | ROZPOCET |  |  |  | 0 | 0 | 0 | 0 | 0 | 1 | 0 | 4 | -796146392
| PP |  | Potěr pískocementový běžný tl. přes 40 do 50 mm tř. C 20 | [15 empty] | PP | 2
| VV |  | (10,9+0,5)*2,6+2,3*7,75+21,4*10,8+13,97*4,15 |  | 336.561 | [13 empty] | VV | 2 | 2 | True | 0 | ROZPOCET
| VV |  | 18,6*13,4+2,3*(10,9+0,9) |  | 276.38 | [13 empty] | VV | 2 | 2 | True | 0 | ROZPOCET
| VV | a30 | Součet |  | 612.941 | [13 empty] | VV | 2 | 4 | True | 1 | ROZPOCET
64 | K | 634111113 | Obvodová dilatace pružnou těsnicí páskou v 80 mm mezi stěnou a mazaninou | m | 486.78 |  | 0 | CS ÚRS 2017 01 |  |  | základní |  | 0 | 6e-05 | 0.029207 | 0 | 0 | 4 | K | 2 |  |  |  | ROZPOCET |  |  |  | 0 | 0 | 0 | 0 | 0 | 1 | 0 | 4 | 11827476
| PP |  | Obvodová dilatace mezi stěnou a mazaninou pružnou těsnicí páskou výšky 80 mm | [15 empty] | PP | 2
| VV |  | (p1+p2+p3)*2+p4 |  | 486.78 | [13 empty] | VV | 2 | 2 | True | 1 | ROZPOCET
65 | K | 636311123 | Kladení dlažby z betonových dlaždic 50x50cm na sucho na terče z umělé hmoty o pr výšce do 100 mm | m2 | 367.78 |  | 0 | CS ÚRS 2017 01 |  |  | základní |  | 0 | 0.0016 | 0.58845 | 0 | 0 | 4 | K | 2 |  |  |  | ROZPOCET |  |  |  | 0 | 0 | 0 | 0 | 0 | 1 | 0 | 4 | -1067864701
| PP |  | Kladení dlažby z betonových dlaždic na sucho na terče z umělé hmoty o rozměru dlažby 50x50 cm, o výšce terče přes 70 do 100 mm | [15 empty] | PP | 2
| VV |  | a12 |  | 367.78 | [13 empty] | VV | 2 | 2 | True | 1 | ROZPOCET
66 | M | 592456200 | dlažba desková betonová 50x50x6 cm šedá | m2 | 375.136 |  | 0 | CS ÚRS 2017 01 |  |  | základní |  | 0 | 0.132 | 49.518 | 0 | 0 | 8 | M | 2 |  |  |  | ROZPOCET |  |  |  | 0 | 0 | 0 | 0 | 0 | 1 | 0 | 4 | -921370502
| PP |  | dlažba desková betonová 50x50x6 cm šedá | [15 empty] | PP | 2
| VV |  | a12*1,02 |  | 375.136 | [13 empty] | VV | 2 | 2 | True | 1 | ROZPOCET
67 | K | 637211122 | Okapový chodník z betonových dlaždic tl 60 mm kladených do písku se zalitím spár MC | m2 | 13.2 |  | 0 | CS ÚRS 2017 01 |  |  | základní |  | 0 | 0.28362 | 3.7438 | 0 | 0 | 4 | K | 2 |  |  |  | ROZPOCET |  |  |  | 0 | 0 | 0 | 0 | 0 | 1 | 0 | 4 | 1200605630
| PP |  | Okapový chodník z dlaždic betonových se zalitím spár cementovou maltou do písku, tl. dlaždic 60 mm | [15 empty] | PP | 2
| VV |  | 6,6*2 |  | 13.2 | [13 empty] | VV | 2 | 2 | True | 1 | ROZPOCET
68 | K | 637211911 | Příplatek k okapovém chodníku za zalévání spár asfaltem podél budovy | m | 23 |  | 0 | CS ÚRS 2017 01 |  |  | základní |  | 0 | 0.0018 | 0.0414 | 0 | 0 | 4 | K | 2 |  |  |  | ROZPOCET |  |  |  | 0 | 0 | 0 | 0 | 0 | 1 | 0 | 4 | 1552967708
| PP |  | Okapový chodník z dlaždic Příplatek k cenám za zalévání asfaltem při provádění okapového chodníčku z dlaždic nebo u betonové nové mazaniny podél budovy | [15 empty] | PP | 2
| VV |  | 11,5*2 |  | 23 | [13 empty] | VV | 2 | 2 | True | 1 | ROZPOCET
69 | K | 642942611 | Osazování zárubní nebo rámů dveřních kovových do 2,5 m2 na montážní pěnu | kus | 17 |  | 0 | CS ÚRS 2017 01 |  |  | základní |  | 0 | 0.00048 | 0.00816 | 0 | 0 | 4 | K | 2 |  |  |  | ROZPOCET |  |  |  | 0 | 0 | 0 | 0 | 0 | 1 | 0 | 4 | -1697494345
| PP |  | Osazování zárubní nebo rámů kovových dveřních lisovaných nebo z úhelníků bez dveřních křídel, na montážní pěnu, plochy otvoru do 2,5 m2 | [15 empty] | PP | 2
| VV |  | "4" 1 |  | 1 | [13 empty] | VV | 2 | 2 | True | 0 | ROZPOCET
| VV |  | "5" 1 |  | 1 | [13 empty] | VV | 2 | 2 | True | 0 | ROZPOCET
| VV |  | "17" 2 |  | 2 | [13 empty] | VV | 2 | 2 | True | 0 | ROZPOCET
| VV |  | "18" 3 |  | 3 | [13 empty] | VV | 2 | 2 | True | 0 | ROZPOCET
| VV |  | "19" 2 |  | 2 | [13 empty] | VV | 2 | 2 | True | 0 | ROZPOCET
| VV |  | "20" 2 |  | 2 | [13 empty] | VV | 2 | 2 | True | 0 | ROZPOCET
| VV |  | "21" 2 |  | 2 | [13 empty] | VV | 2 | 2 | True | 0 | ROZPOCET
| VV |  | "22" 4 |  | 4 | [13 empty] | VV | 2 | 2 | True | 0 | ROZPOCET
| VV |  | Součet |  | 17 | [13 empty] | VV | 2 | 4 | True | 1 | ROZPOCET
70 | M | 553312 | zárubeň ocelová skládaná vel 100x210cm, tl. dle umístění | kus | 1 |  | 0 |  |  |  | základní |  | 0 | 0.01847 | 0.01847 | 0 | 0 | 8 | M | 2 |  |  |  | ROZPOCET |  |  |  | 0 | 0 | 0 | 0 | 0 | 1 | 0 | 4 | -1207971846
| PP |  | zárubeň ocelová skládaná (2rámová) vel 100x210cm, tl. dle umístění | [15 empty] | PP | 2
71 | M | 5533121 | zárubeň ocelová skládaná vel 90x197cm, tl. dle umístění | kus | 1 |  | 0 |  |  |  | základní |  | 0 | 0.01847 | 0.01847 | 0 | 0 | 8 | M | 2 |  |  |  | ROZPOCET |  |  |  | 0 | 0 | 0 | 0 | 0 | 1 | 0 | 4 | -1812456089
72 | M | 5533122 | AL zárubeň skládaná (2rámová) ozn 18+19 vel 90x197x15cm, povrch úprava | kus | 5 |  | 0 |  |  |  | základní |  | 0 | 0.01847 | 0.09235 | 0 | 0 | 8 | M | 2 |  |  |  | ROZPOCET |  |  |  | 0 | 0 | 0 | 0 | 0 | 1 | 0 | 4 | -944461796
| VV |  | 2+3 |  | 5 | [13 empty] | VV | 2 | 2 | True | 1 | ROZPOCET
| VV |  |  |  | 0 | [13 empty] | VV | 2 | 2 | True | 0 | ROZPOCET
| VV |  |  |  | 0 | [13 empty] | VV | 2 | 2 | True | 0 | ROZPOCET
| VV |  |  |  | 0 | [13 empty] | VV | 2 | 2 | True | 0 | ROZPOCET
| VV |  |  |  | 0 | [13 empty] | VV | 2 | 2 | True | 0 | ROZPOCET
| VV |  |  |  | 0 | [13 empty] | VV | 2 | 2 | True | 0 | ROZPOCET
| VV |  |  |  | 0 | [13 empty] | VV | 2 | 2 | True | 0 | ROZPOCET
| VV |  |  |  | 0 | [13 empty] | VV | 2 | 2 | True | 0 | ROZPOCET
| VV |  |  |  | 0 | [13 empty] | VV | 2 | 2 | True | 0 | ROZPOCET
| VV |  |  |  | 0 | [13 empty] | VV | 2 | 2 | True | 0 | ROZPOCET
| VV |  |  |  | 0 | [13 empty] | VV | 2 | 2 | True | 0 | ROZPOCET
| VV |  |  |  | 0 | [13 empty] | VV | 2 | 2 | True | 0 | ROZPOCET
73 | M | 5533123 | AL zárubeň skládaná (2rámová) ozn 20 vel 90x197x20cm, povrch úprava | kus | 2 |  | 0 |  |  |  | základní |  | 0 | 0.01847 | 0.03694 | 0 | 0 | 8 | M | 2 |  |  |  | ROZPOCET |  |  |  | 0 | 0 | 0 | 0 | 0 | 1 | 0 | 4 | 777499278
| VV |  | 2 |  | 2 | [13 empty] | VV | 2 | 2 | True | 1 | ROZPOCET
| VV |  |  |  | 0 | [13 empty] | VV | 2 | 2 | True | 0 | ROZPOCET
| VV |  |  |  | 0 | [13 empty] | VV | 2 | 2 | True | 0 | ROZPOCET
| VV |  |  |  | 0 | [13 empty] | VV | 2 | 2 | True | 0 | ROZPOCET
| VV |  |  |  | 0 | [13 empty] | VV | 2 | 2 | True | 0 | ROZPOCET
| VV |  |  |  | 0 | [13 empty] | VV | 2 | 2 | True | 0 | ROZPOCET
| VV |  |  |  | 0 | [13 empty] | VV | 2 | 2 | True | 0 | ROZPOCET
| VV |  |  |  | 0 | [13 empty] | VV | 2 | 2 | True | 0 | ROZPOCET
| VV |  |  |  | 0 | [13 empty] | VV | 2 | 2 | True | 0 | ROZPOCET
| VV |  |  |  | 0 | [13 empty] | VV | 2 | 2 | True | 0 | ROZPOCET
| VV |  |  |  | 0 | [13 empty] | VV | 2 | 2 | True | 0 | ROZPOCET
| VV |  |  |  | 0 | [13 empty] | VV | 2 | 2 | True | 0 | ROZPOCET
74 | M | 553312¨4 | AL zárubeň skládaná (2rámová) ozn 21+22 vel 70x197x20cm, povrch úprava | kus | 6 |  | 0 |  |  |  | základní |  | 0 | 0.01847 | 0.11082 | 0 | 0 | 8 | M | 2 |  |  |  | ROZPOCET |  |  |  | 0 | 0 | 0 | 0 | 0 | 1 | 0 | 4 | -1597651779
| VV |  | 2+4 |  | 6 | [13 empty] | VV | 2 | 2 | True | 1 | ROZPOCET
| VV |  |  |  | 0 | [13 empty] | VV | 2 | 2 | True | 0 | ROZPOCET
| VV |  |  |  | 0 | [13 empty] | VV | 2 | 2 | True | 0 | ROZPOCET
| VV |  |  |  | 0 | [13 empty] | VV | 2 | 2 | True | 0 | ROZPOCET
| VV |  |  |  | 0 | [13 empty] | VV | 2 | 2 | True | 0 | ROZPOCET
| VV |  |  |  | 0 | [13 empty] | VV | 2 | 2 | True | 0 | ROZPOCET
| VV |  |  |  | 0 | [13 empty] | VV | 2 | 2 | True | 0 | ROZPOCET
| VV |  |  |  | 0 | [13 empty] | VV | 2 | 2 | True | 0 | ROZPOCET
| VV |  |  |  | 0 | [13 empty] | VV | 2 | 2 | True | 0 | ROZPOCET
| VV |  |  |  | 0 | [13 empty] | VV | 2 | 2 | True | 0 | ROZPOCET
| VV |  |  |  | 0 | [13 empty] | VV | 2 | 2 | True | 0 | ROZPOCET
| VV |  |  |  | 0 | [13 empty] | VV | 2 | 2 | True | 0 | ROZPOCET
75 | K | 642942721 | Osazování zárubní nebo rámů dveřních kovových do 4,5 m2 na montážní pěnu | kus | 9 |  | 0 | CS ÚRS 2017 01 |  |  | základní |  | 0 | 0.00096 | 0.00864 | 0 | 0 | 4 | K | 2 |  |  |  | ROZPOCET |  |  |  | 0 | 0 | 0 | 0 | 0 | 1 | 0 | 4 | 1705410170
| PP |  | Osazování zárubní nebo rámů kovových dveřních lisovaných nebo z úhelníků bez dveřních křídel, na montážní pěnu, plochy otvoru přes 2,5 do 4,5 m2 | [15 empty] | PP | 2
| D | 8 | Trubní vedení |  |  |  | 0 | [5 empty] | 0 |  | 8.6271 |  | 0 | 1 | D | 1 |  |  |  | ROZPOCET | [9 empty] | 0
76 | K | 895111121 | Drenážní šachtice normální z betonových dílců Šn-60 hl do 1 m | kus | 2 |  | 0 | CS ÚRS 2017 01 |  |  | základní |  | 0 | 1.2929 | 2.5858 | 0 | 0 | 4 | K | 2 |  |  |  | ROZPOCET |  |  |  | 0 | 0 | 0 | 0 | 0 | 1 | 0 | 4 | -1039545377
| PP |  | Drenážní šachtice normální z betonových dílců typ Šn 60 hl. do 1 m | [15 empty] | PP | 2
77 | K | 895111129 | Příplatek ZKD 1 m hloubky drenážní šachtice Šn-60 | kus | 12 |  | 0 | CS ÚRS 2017 01 |  |  | základní |  | 0 | 0.50344 | 6.0413 | 0 | 0 | 4 | K | 2 |  |  |  | ROZPOCET |  |  |  | 0 | 0 | 0 | 0 | 0 | 1 | 0 | 4 | 2001894579
| PP |  | Drenážní šachtice normální z betonových dílců typ Šn 60 Příplatek k ceně za každý další i započatý 1 m hl. | [15 empty] | PP | 2
| VV |  | 2*3*2 |  | 12 | [13 empty] | VV | 2 | 2 | True | 1 | ROZPOCET
| D | 9 | Ostatní konstrukce a práce, bourání |  |  |  | 0 | [5 empty] | 0 |  | 0.71214 |  | 0 | 1 | D | 1 |  |  |  | ROZPOCET | [9 empty] | 0
78 | K | 949101111 | Lešení pomocné pro objekty pozemních staveb s lešeňovou podlahou v do 1,9 m zatížení do 150 kg/m2 | m2 | 152.995 |  | 0 | CS ÚRS 2017 01 |  |  | základní |  | 0 | 0.00013 | 0.019889 | 0 | 0 | 4 | K | 2 |  |  |  | ROZPOCET |  |  |  | 0 | 0 | 0 | 0 | 0 | 1 | 0 | 4 | -1223200079
| PP |  | Lešení pomocné pracovní pro objekty pozemních staveb pro zatížení do 150 kg/m2, o výšce lešeňové podlahy do 1,9 m | [15 empty] | PP | 2
| VV |  | (21,4+13,97+10,3)*3,35 |  | 152.995 | [13 empty] | VV | 2 | 2 | True | 1 | ROZPOCET
79 | K | 952901111 | Vyčištění budov bytové a občanské výstavby při výšce podlaží do 4 m | m2 | 195.54 |  | 0 | CS ÚRS 2017 01 |  |  | základní |  | 0 | 4e-05 | 0.0078216 | 0 | 0 | 4 | K | 2 |  |  |  | ROZPOCET |  |  |  | 0 | 0 | 0 | 0 | 0 | 1 | 0 | 4 | -576716329
| PP |  | Vyčištění budov nebo objektů před předáním do užívání budov bytové nebo občanské výstavby - zametení a umytí podlah, dlažeb, obkladů, schodů v místnostech, chodbách a schodištích, vyčištění a umytí oken, dveří s rámy, zárubněmi, umytí a vyčištění jiných zasklených a natíraných ploch a zařizovacích předmětů, při světlé výšce podlaží do 4 m | [15 empty] | PP | 2
| VV |  | p1+p2+p3 |  | 195.54 | [13 empty] | VV | 2 | 2 | True | 1 | ROZPOCET
80 | K | 953334121 | Bobtnavý pásek do pracovních spar betonových kcí bentonitový 20 x 25 mm | m | 248.35 |  | 0 | CS ÚRS 2017 01 |  |  | základní |  | 0 | 0.00137 | 0.34024 | 0 | 0 | 4 | K | 2 |  |  |  | ROZPOCET |  |  |  | 0 | 0 | 0 | 0 | 0 | 1 | 0 | 4 | -2120860949
| PP |  | Bobtnavý pásek do pracovních spar betonových konstrukcí bentonitový, rozměru 20 x 25 mm | [15 empty] | PP | 2
| VV |  | 61,62*2+2+7,75+2+10,6*2*2+6,62+6,31+4,03+13*2+17,4+10,6 |  | 248.35 | [13 empty] | VV | 2 | 2 | True | 1 | ROZPOCET
198 | K | 953334654 | Kruhový PVC profil do řízených smršťovacích spar betonových kcí š 350 mm - Qprofil pr 64mm | m | 77 |  | 0 | CS ÚRS 2018 01 |  |  | základní |  | 0 | 0.00447 | 0.34419 | 0 | 0 | 4 | K | 2 |  |  |  | ROZPOCET |  |  |  | 0 | 0 | 0 | 0 | 0 | 1 | 0 | 4 | -1203633477
| PP |  | Kruhový PVC profil do řízených smršťovacích spar betonových konstrukcí k vytvoření a utěsnění plánovaných spar pro tloušťku stěny přes 240 do 350 mm | [15 empty] | PP | 2
| P |  | Poznámka k položce: Trubka z umělé hmoty s těsnicími lamelami, které umožňují řízený vznik trhlin. | [15 empty] | P | 2
| VV |  | 5,5*14 |  | 77 | [13 empty] | VV | 2 | 2 | True | 1 | ROZPOCET
81 | K | 95395012 | D+M PHP dle PBŘ práškový | kus | 1 |  | 0 |  |  |  | základní |  | 0 | 0 | 0 | 0 | 0 | 4 | K | 2 |  |  |  | ROZPOCET |  |  |  | 0 | 0 | 0 | 0 | 0 | 1 | 0 | 4 | -270112941
| PP |  | D+M PHP dle PBŘ práškový | [15 empty] | PP | 2
82 | K | 95395014 | D+M PHP dle PBŘ sněhový | kus | 1 |  | 0 |  |  |  | základní |  | 0 | 0 | 0 | 0 | 0 | 4 | K | 2 |  |  |  | ROZPOCET |  |  |  | 0 | 0 | 0 | 0 | 0 | 1 | 0 | 4 | 741897073
| PP |  | D+M PHP dle PBŘ sněhový | [15 empty] | PP | 2
83 | K | 95395015 | D+M PHP dle PBŘ pro třídu požáru F | kus | 1 |  | 0 |  |  |  | základní |  | 0 | 0 | 0 | 0 | 0 | 4 | K | 2 |  |  |  | ROZPOCET |  |  |  | 0 | 0 | 0 | 0 | 0 | 1 | 0 | 4 | -157816681
| PP |  | D+M PHP dle PBŘ pro třídu požáru F | [15 empty] | PP | 2
84 | K | 95395016 | D+M bezpečnostních a informačních tabulek dle PBŘ | kč | 1 |  | 0 |  |  |  | základní |  | 0 | 0 | 0 | 0 | 0 | 4 | K | 2 |  |  |  | ROZPOCET |  |  |  | 0 | 0 | 0 | 0 | 0 | 1 | 0 | 4 | -423733544
85 | K | 95395017 | Stavební výpomoce profesím | hr | 50 |  | 0 |  |  |  | základní |  | 0 | 0 | 0 | 0 | 0 | 4 | K | 2 |  |  |  | ROZPOCET |  |  |  | 0 | 0 | 0 | 0 | 0 | 1 | 0 | 4 | -1439472727
| PP |  | Stavební výpomoce profesím | [15 empty] | PP | 2
86 | K | 95395018 | Chránička nerez pro prostup potrubí stěnou, izolační funkce, dle VD | kus | 40 |  | 0 |  |  |  | základní |  | 0 | 0 | 0 | 0 | 0 | 4 | K | 2 |  |  |  | ROZPOCET |  |  |  | 0 | 0 | 0 | 0 | 0 | 1 | 0 | 4 | -389652663
87 | K | 9559501 | Osazení a fixace prostupů dle PD technologie (dodávka v technologii) | kč | 1 |  | 0 |  |  |  | základní |  | 0 | 0 | 0 | 0 | 0 | 4 | K | 2 |  |  |  | ROZPOCET |  |  |  | 0 | 0 | 0 | 0 | 0 | 1 | 0 | 4 | -799004955
| PP |  | Osazení a fixace prostupů dle PD technologie (dodávka v technologii) | [15 empty] | PP | 2
| D | 998 | Přesun hmot |  |  |  | 0 | [5 empty] | 0 |  | 0 |  | 0 | 1 | D | 1 |  |  |  | ROZPOCET | [9 empty] | 0
88 | K | 998012021 | Přesun hmot pro budovy monolitické v do 6 m | t | 2714.666 |  | 0 | CS ÚRS 2017 01 |  |  | základní |  | 0 | 0 | 0 | 0 | 0 | 4 | K | 2 |  |  |  | ROZPOCET |  |  |  | 0 | 0 | 0 | 0 | 0 | 1 | 0 | 4 | 1311326944
| PP |  | Přesun hmot pro budovy občanské výstavby, bydlení, výrobu a služby s nosnou svislou konstrukcí monolitickou betonovou tyčovou nebo plošnou s jakýkoliv obvodovým pláštěm kromě vyzdívaného vodorovná dopravní vzdálenost do 100 m pro budovy výšky do 6 m | [15 empty] | PP | 2
| D | PSV | Práce a dodávky PSV |  |  |  | 0 | [5 empty] | 0 |  | 40.902 |  | 0 | 2 | D | 0 |  |  |  | ROZPOCET | [9 empty] | 0
| D | 711 | Izolace proti vodě, vlhkosti a plynům |  |  |  | 0 | [5 empty] | 0 |  | 3.5858 |  | 0 | 2 | D | 1 |  |  |  | ROZPOCET | [9 empty] | 0
89 | K | 711132230 | Izolace proti zemní vlhkosti na svislé ploše na sucho pásy nopové folie | m2 | 482.532 |  | 0 | CS ÚRS 2017 01 |  |  | základní |  | 0 | 0.00078 | 0.37637 | 0 | 0 | 16 | K | 2 |  |  |  | ROZPOCET |  |  |  | 0 | 0 | 0 | 0 | 0 | 1 | 0 | 16 | 331154607
| PP |  | Izolace proti zemní vlhkosti na svislé ploše na sucho pásy nopové folie | [15 empty] | PP | 2
| VV |  | a50 |  | 482.532 | [13 empty] | VV | 2 | 2 | True | 1 | ROZPOCET
90 | K | 711193121 | Izolace proti zemní vlhkosti na vodorovné ploše těsnicí kaší | m2 | 96.084 |  | 0 | CS ÚRS 2017 01 |  |  | základní |  | 0 | 0.0035 | 0.33629 | 0 | 0 | 16 | K | 2 |  |  |  | ROZPOCET |  |  |  | 0 | 0 | 0 | 0 | 0 | 1 | 0 | 16 | -727151658
| PP |  | Izolace proti zemní vlhkosti ostatní těsnicí kaší flexibilní minerální na ploše vodorovné V | [15 empty] | PP | 2
| VV |  | p2+(21,4+5,6-0,9*8)*0,38 |  | 96.084 | [13 empty] | VV | 2 | 2 | True | 1 | ROZPOCET
91 | K | 711193131 | Izolace proti zemní vlhkosti na svislé ploše těsnicí kaší | m2 | 559.094 |  | 0 | CS ÚRS 2017 01 |  |  | základní |  | 0 | 0.0035 | 1.9568 | 0 | 0 | 16 | K | 2 |  |  |  | ROZPOCET |  |  |  | 0 | 0 | 0 | 0 | 0 | 1 | 0 | 16 | 652153976
| PP |  | Izolace proti zemní vlhkosti ostatní těsnicí kaší flexibilní minerální na ploše svislé S | [15 empty] | PP | 2
| VV |  | p2*0,15 |  | 13.284 | [13 empty] | VV | 2 | 2 | True | 0 | ROZPOCET
| VV |  | "106" (2,1+0,95)*2*2,2-0,6*1,97 |  | 12.238 | [13 empty] | VV | 2 | 2 | True | 0 | ROZPOCET
| VV |  | "110" (3+3,8+2,92)*2,2 |  | 21.384 | [13 empty] | VV | 2 | 2 | True | 0 | ROZPOCET
| VV |  | "113" (2,4+3,15)*2,2 |  | 12.21 | [13 empty] | VV | 2 | 2 | True | 0 | ROZPOCET
| VV |  | "114" (3*2+1,93)*2,2 |  | 17.446 | [13 empty] | VV | 2 | 2 | True | 0 | ROZPOCET
| VV |  | Mezisoučet |  | 76.562 | [13 empty] | VV | 2 | 3 | True | 0 | ROZPOCET
| VV |  | "stěny venek" 2*3,9+(1,31+3,9)*0,5*7,75+61,61*5,34+5,34*(10,6-7,75)+(1,31+5,34)*0,5*10,6 |  | 407.45 | [13 empty] | VV | 2 | 2 | True | 0 | ROZPOCET
| VV |  | (21,4+9,7)*1,15+4,03*1,15+17,4*0,83+13*1,15+2,3*1,15*2 |  | 75.082 | [13 empty] | VV | 2 | 2 | True | 0 | ROZPOCET
| VV | a50 | Mezisoučet |  | 482.532 | [13 empty] | VV | 2 | 3 | True | 0 | ROZPOCET
| VV |  | Součet |  | 559.094 | [13 empty] | VV | 2 | 4 | True | 1 | ROZPOCET
92 | K | 711471053 | Provedení vodorovné izolace proti tlakové vodě termoplasty volně položenou fólií z nízkolehčeného PE | m2 | 612.941 |  | 0 | CS ÚRS 2017 01 |  |  | základní |  | 0 | 0 | 0 | 0 | 0 | 16 | K | 2 |  |  |  | ROZPOCET |  |  |  | 0 | 0 | 0 | 0 | 0 | 1 | 0 | 16 | 2122801849
| PP |  | Provedení izolace proti povrchové a podpovrchové tlakové vodě termoplasty na ploše vodorovné V folií z nízkolehčeného PE položenou volně | [15 empty] | PP | 2
| VV |  | a30 |  | 612.941 | [13 empty] | VV | 2 | 2 | True | 1 | ROZPOCET
93 | M | 2832208 | zemní izolační fólie kluzná, tl. 1 mm, šířka 2,05 délka role 20 m | m2 | 704.882 |  | 0 |  |  |  | základní |  | 0 | 0.0013 | 0.91635 | 0 | 0 | 32 | M | 2 |  |  |  | ROZPOCET |  |  |  | 0 | 0 | 0 | 0 | 0 | 1 | 0 | 16 | -471683455
| PP |  | fólie zemní hydroizolační mPVC, tl. 1 mm, šířka 2,05 délka role 20 m, světle zelená | [15 empty] | PP | 2
| P |  | Poznámka k položce: | [15 empty] | P | 2
| VV |  | a30*1,15 |  | 704.882 | [13 empty] | VV | 2 | 2 | True | 1 | ROZPOCET
94 | K | 998711101 | Přesun hmot tonážní pro izolace proti vodě, vlhkosti a plynům v objektech výšky do 6 m | t | 3.586 |  | 0 | CS ÚRS 2017 01 |  |  | základní |  | 0 | 0 | 0 | 0 | 0 | 16 | K | 2 |  |  |  | ROZPOCET |  |  |  | 0 | 0 | 0 | 0 | 0 | 1 | 0 | 16 | 539949768
| PP |  | Přesun hmot pro izolace proti vodě, vlhkosti a plynům stanovený z hmotnosti přesunovaného materiálu vodorovná dopravní vzdálenost do 50 m v objektech výšky do 6 m | [15 empty] | PP | 2
| D | 712 | Povlakové krytiny |  |  |  | 0 | [5 empty] | 0 |  | 3.9351 |  | 0 | 2 | D | 1 |  |  |  | ROZPOCET | [9 empty] | 0
95 | K | 712311101 | Provedení povlakové krytiny střech do 10° za studena lakem penetračním nebo asfaltovým | m2 | 367.78 |  | 0 | CS ÚRS 2017 01 |  |  | základní |  | 0 | 0 | 0 | 0 | 0 | 16 | K | 2 |  |  |  | ROZPOCET |  |  |  | 0 | 0 | 0 | 0 | 0 | 1 | 0 | 16 | -1874676132
| PP |  | Provedení povlakové krytiny střech plochých do 10 st. natěradly a tmely za studena nátěrem lakem penetračním nebo asfaltovým | [15 empty] | PP | 2
| VV | a12 | 367,78 |  | 367.78 | [13 empty] | VV | 2 | 2 | True | 1 | ROZPOCET
96 | M | 111631500 | lak asfaltový ALP/9 (MJ t) bal 9 kg | t | 0.11 |  | 0 | CS ÚRS 2017 01 |  |  | základní |  | 0 | 1 | 0.11 | 0 | 0 | 32 | M | 2 |  |  |  | ROZPOCET |  |  |  | 0 | 0 | 0 | 0 | 0 | 1 | 0 | 16 | -26545285
| PP |  | lak asfaltový penetrační (MJ t) bal 9 kg | [15 empty] | PP | 2
| VV |  | a12*0,0003 |  | 0.11 | [13 empty] | VV | 2 | 2 | True | 1 | ROZPOCET
97 | K | 712341559 | Provedení povlakové krytiny střech do 10° pásy NAIP přitavením v plné ploše | m2 | 367.78 |  | 0 | CS ÚRS 2017 01 |  |  | základní |  | 0 | 0.00088 | 0.32365 | 0 | 0 | 16 | K | 2 |  |  |  | ROZPOCET |  |  |  | 0 | 0 | 0 | 0 | 0 | 1 | 0 | 16 | 468081234
| PP |  | Provedení povlakové krytiny střech plochých do 10 st. pásy přitavením NAIP v plné ploše | [15 empty] | PP | 2
| VV |  | a12 |  | 367.78 | [13 empty] | VV | 2 | 2 | True | 1 | ROZPOCET
98 | M | 628361100 | pás těžký asfaltovaný s Al | m2 | 422.947 |  | 0 | CS ÚRS 2017 01 |  |  | základní |  | 0 | 0.0041 | 1.7341 | 0 | 0 | 32 | M | 2 |  |  |  | ROZPOCET |  |  |  | 0 | 0 | 0 | 0 | 0 | 1 | 0 | 16 | 1348671382
| PP |  | pás těžký asfaltovaný s Al folií nosnou vložkou | [15 empty] | PP | 2
| VV |  | a12*1,15 |  | 422.947 | [13 empty] | VV | 2 | 2 | True | 1 | ROZPOCET
99 | K | 712361701 | Provedení povlakové krytiny střech do 10° fólií položenou volně s přilepením spojů | m2 | 414.553 |  | 0 | CS ÚRS 2017 01 |  |  | základní |  | 0 | 0.00019 | 0.078765 | 0 | 0 | 16 | K | 2 |  |  |  | ROZPOCET |  |  |  | 0 | 0 | 0 | 0 | 0 | 1 | 0 | 16 | 1428301542
| PP |  | Provedení povlakové krytiny střech plochých do 10 st. fólií položenou volně s přilepením spojů | [15 empty] | PP | 2
| VV |  | a14 |  | 414.553 | [13 empty] | VV | 2 | 2 | True | 1 | ROZPOCET
100 | M | 28322001 | střešní izolační fólie tl. 2 mm, šířka 2,2 délka role 20 m, s vyztuženou skelnou tkaninou s UV odolností, pod podložky | m2 | 476.736 |  | 0 |  |  |  | základní |  | 0 | 0.0027 | 1.2872 | 0 | 0 | 32 | M | 2 |  |  |  | ROZPOCET |  |  |  | 0 | 0 | 0 | 0 | 0 | 1 | 0 | 16 | 2054507673
| PP |  | střešní izolační fólie tl. 2 mm, šířka 2,2 délka role 20 m, s vyztuženou skelnou tkaninou s UV odolností, pod podložky | [15 empty] | PP | 2
| VV |  | a14*1,15 |  | 476.736 | [13 empty] | VV | 2 | 2 | True | 1 | ROZPOCET
101 | K | 712363312 | Povlakové krytiny střech do 10° fóliové plechy délky 2 m koutová lišta vnitřní rš 100 mm | kus | 51.97 |  | 0 | CS ÚRS 2017 01 |  |  | základní |  | 0 | 0.00111 | 0.057687 | 0 | 0 | 16 | K | 2 |  |  |  | ROZPOCET |  |  |  | 0 | 0 | 0 | 0 | 0 | 1 | 0 | 16 | -442027347
| PP |  | Povlakové krytiny střech plochých do 10 st. z tvarovaných poplastovaných lišt pro mPVC, délka 2 m vnitřní koutová lišta rš 100 mm | [15 empty] | PP | 2
| VV |  | 103,94/2 |  | 51.97 | [13 empty] | VV | 2 | 2 | True | 1 | ROZPOCET
102 | K | 712363313 | Povlakové krytiny střech do 10° fóliové plechy délky 2 m koutová lišta vnější rš 100 mm | kus | 51.97 |  | 0 | CS ÚRS 2017 01 |  |  | základní |  | 0 | 0.00111 | 0.057687 | 0 | 0 | 16 | K | 2 |  |  |  | ROZPOCET |  |  |  | 0 | 0 | 0 | 0 | 0 | 1 | 0 | 16 | -707649921
| PP |  | Povlakové krytiny střech plochých do 10 st. z tvarovaných poplastovaných lišt pro mPVC, délka 2 m vnější koutová lišta rš 100 mm | [15 empty] | PP | 2
| VV |  | 103,94/2 |  | 51.97 | [13 empty] | VV | 2 | 2 | True | 1 | ROZPOCET
103 | K | 712391171 | Provedení povlakové krytiny střech do 10° podkladní textilní vrstvy | m2 | 414.553 |  | 0 | CS ÚRS 2017 01 |  |  | základní |  | 0 | 0 | 0 | 0 | 0 | 16 | K | 2 |  |  |  | ROZPOCET |  |  |  | 0 | 0 | 0 | 0 | 0 | 1 | 0 | 16 | 1832807639
| PP |  | Provedení povlakové krytiny střech plochých do 10 st. -ostatní práce provedení vrstvy textilní podkladní | [15 empty] | PP | 2
| VV | a14 | a12+103,94*(0,15+0,3) |  | 414.553 | [13 empty] | VV | 2 | 2 | True | 1 | ROZPOCET
104 | K | 712391172 | Provedení povlakové krytiny střech do 10° ochranné textilní vrstvy | m2 | 414.553 |  | 0 | CS ÚRS 2017 01 |  |  | základní |  | 0 | 0 | 0 | 0 | 0 | 16 | K | 2 |  |  |  | ROZPOCET |  |  |  | 0 | 0 | 0 | 0 | 0 | 1 | 0 | 16 | 461839258
| PP |  | Provedení povlakové krytiny střech plochých do 10 st. -ostatní práce provedení vrstvy textilní ochranné | [15 empty] | PP | 2
| VV |  | a14 |  | 414.553 | [13 empty] | VV | 2 | 2 | True | 1 | ROZPOCET
105 | M | 6931114 | textilie 300 g/m2 do š 8,8 m | m2 | 953.472 |  | 0 |  |  |  | základní |  | 0 | 0.0003 | 0.28604 | 0 | 0 | 32 | M | 2 |  |  |  | ROZPOCET |  |  |  | 0 | 0 | 0 | 0 | 0 | 1 | 0 | 16 | 525871501
| PP |  | geotextilie netkaná PP 300 g/m2 do š 8,8 m | [15 empty] | PP | 2
| VV |  | a14*2*1,15 |  | 953.472 | [13 empty] | VV | 2 | 2 | True | 1 | ROZPOCET
106 | K | 998712101 | Přesun hmot tonážní tonážní pro krytiny povlakové v objektech v do 6 m | t | 3.935 |  | 0 | CS ÚRS 2017 01 |  |  | základní |  | 0 | 0 | 0 | 0 | 0 | 16 | K | 2 |  |  |  | ROZPOCET |  |  |  | 0 | 0 | 0 | 0 | 0 | 1 | 0 | 16 | 672597833
| PP |  | Přesun hmot pro povlakové krytiny stanovený z hmotnosti přesunovaného materiálu vodorovná dopravní vzdálenost do 50 m v objektech výšky do 6 m | [15 empty] | PP | 2
| D | 713 | Izolace tepelné |  |  |  | 0 | [5 empty] | 0 |  | 4.3141 |  | 0 | 2 | D | 1 |  |  |  | ROZPOCET | [9 empty] | 0
107 | K | 713141111 | Montáž izolace tepelné střech plochých lepené asfaltem plně 1 vrstva rohoží, pásů, dílců, desek | m2 | 735.56 |  | 0 | CS ÚRS 2017 01 |  |  | základní |  | 0 | 0.00204 | 1.5005 | 0 | 0 | 16 | K | 2 |  |  |  | ROZPOCET |  |  |  | 0 | 0 | 0 | 0 | 0 | 1 | 0 | 16 | 1263752333
| PP |  | Montáž tepelné izolace střech plochých rohožemi, pásy, deskami, dílci, bloky (izolační materiál ve specifikaci) přilepenými asfaltem za horka zplna, jednovrstvá | [15 empty] | PP | 2
| VV |  | a12*2 |  | 735.56 | [13 empty] | VV | 2 | 2 | True | 1 | ROZPOCET
108 | M | 283764170 | deska z extrudovaného polystyrénu XPS 300 SF 50 mm | m2 | 375.136 |  | 0 | CS ÚRS 2017 01 |  |  | základní |  | 0 | 0.0015 | 0.5627 | 0 | 0 | 32 | M | 2 |  |  |  | ROZPOCET |  |  |  | 0 | 0 | 0 | 0 | 0 | 1 | 0 | 16 | -874565345
| PP |  | deska z polystyrénu XPS, hrana polodrážková a hladký povrch tl 50 mm | [15 empty] | PP | 2
| VV |  | a12*1,02 |  | 375.136 | [13 empty] | VV | 2 | 2 | True | 1 | ROZPOCET
109 | M | 283759930 | deska z pěnového polystyrenu EPS 150 S 1000 x 500 x ve spádu pr tl. 200mm | m2 | 375.136 |  | 0 | CS ÚRS 2017 01 |  |  | základní |  | 0 | 0.006 | 2.2508 | 0 | 0 | 32 | M | 2 |  |  |  | ROZPOCET |  |  |  | 0 | 0 | 0 | 0 | 0 | 1 | 0 | 16 | -2050049501
| PP |  | deska z pěnového polystyrenu pro trvalé zatížení v tlaku (max. 3000 kg/m2) 1000 x 500 x 200 mm | [15 empty] | PP | 2
| VV |  | a12*1,02 |  | 375.136 | [13 empty] | VV | 2 | 2 | True | 1 | ROZPOCET
110 | K | 998713101 | Přesun hmot tonážní pro izolace tepelné v objektech v do 6 m | t | 4.314 |  | 0 | CS ÚRS 2017 01 |  |  | základní |  | 0 | 0 | 0 | 0 | 0 | 16 | K | 2 |  |  |  | ROZPOCET |  |  |  | 0 | 0 | 0 | 0 | 0 | 1 | 0 | 16 | 767284378
| PP |  | Přesun hmot pro izolace tepelné stanovený z hmotnosti přesunovaného materiálu vodorovná dopravní vzdálenost do 50 m v objektech výšky do 6 m | [15 empty] | PP | 2
| D | 725 | Zdravotechnika - zařizovací předměty |  |  |  | 0 | [5 empty] | 0 |  | 0.0063 |  | 0 | 2 | D | 1 |  |  |  | ROZPOCET | [9 empty] | 0
111 | K | 725291642 | Doplňky zařízení koupelen a záchodů nerezové sedačky do sprchy | soubor | 1 |  | 0 | CS ÚRS 2017 01 |  |  | základní |  | 0 | 0.003 | 0.003 | 0 | 0 | 16 | K | 2 |  |  |  | ROZPOCET |  |  |  | 0 | 0 | 0 | 0 | 0 | 1 | 0 | 16 | 1216878515
| PP |  | Doplňky zařízení koupelen a záchodů nerezové sedačky do sprchy | [15 empty] | PP | 2
112 | K | 725291703 | Doplňky zařízení koupelen a záchodů smaltované madlo rovné dl 500 mm | soubor | 2 |  | 0 | CS ÚRS 2017 01 |  |  | základní |  | 0 | 0.0008 | 0.0016 | 0 | 0 | 16 | K | 2 |  |  |  | ROZPOCET |  |  |  | 0 | 0 | 0 | 0 | 0 | 1 | 0 | 16 | -1764186446
| PP |  | Doplňky zařízení koupelen a záchodů smaltované madla rovná, délky 500 mm | [15 empty] | PP | 2
113 | K | 725291722 | Doplňky zařízení koupelen a záchodů smaltované madlo krakorcové sklopné dl 834 mm | soubor | 2 |  | 0 | CS ÚRS 2017 01 |  |  | základní |  | 0 | 0.00085 | 0.0017 | 0 | 0 | 16 | K | 2 |  |  |  | ROZPOCET |  |  |  | 0 | 0 | 0 | 0 | 0 | 1 | 0 | 16 | -951244189
| PP |  | Doplňky zařízení koupelen a záchodů smaltované madla krakorcová sklopná, délky 834 mm | [15 empty] | PP | 2
114 | K | 7253001 | Dodávka a montáž přebalovací pult pevný dl 1900 mm, šířka 600 mm, atyp do sestavy s umyvadlem, dle VD | kus | 2 |  | 0 |  |  |  | základní |  | 0 | 0 | 0 | 0 | 0 | 4 | K | 2 |  |  |  | ROZPOCET |  |  |  | 0 | 0 | 0 | 0 | 0 | 1 | 0 | 4 | 2074585327
115 | K | 7253501 | Zásobník na ručník/role saten nerez | kus | 6 |  | 0 |  |  |  | základní |  | 0 | 0 | 0 | 0 | 0 | 4 | K | 2 |  |  |  | ROZPOCET |  |  |  | 0 | 0 | 0 | 0 | 0 | 1 | 0 | 4 | -1270545776
| PP |  | Zásobník na ručník/role saten nerez | [15 empty] | PP | 2
116 | K | 7253502 | Zásobník na toaletní papír saten nerez | kus | 7 |  | 0 |  |  |  | základní |  | 0 | 0 | 0 | 0 | 0 | 4 | K | 2 |  |  |  | ROZPOCET |  |  |  | 0 | 0 | 0 | 0 | 0 | 1 | 0 | 4 | -953204424
117 | K | 7253503 | Závěsná WC souprava nerez | kus | 10 |  | 0 |  |  |  | základní |  | 0 | 0 | 0 | 0 | 0 | 4 | K | 2 |  |  |  | ROZPOCET |  |  |  | 0 | 0 | 0 | 0 | 0 | 1 | 0 | 4 | 449322855
118 | K | 7253504 | Koš závěsný 3l kulaty nerez | kus | 7 |  | 0 |  |  |  | základní |  | 0 | 0 | 0 | 0 | 0 | 4 | K | 2 |  |  |  | ROZPOCET |  |  |  | 0 | 0 | 0 | 0 | 0 | 1 | 0 | 4 | 1650678375
119 | K | 7253505 | Háček dvojramenný nerez | kus | 20 |  | 0 |  |  |  | základní |  | 0 | 0 | 0 | 0 | 0 | 4 | K | 2 |  |  |  | ROZPOCET |  |  |  | 0 | 0 | 0 | 0 | 0 | 1 | 0 | 4 | 211505
120 | K | 7253506 | Dávkovač na tekuté mýdlo nerez | kus | 10 |  | 0 |  |  |  | základní |  | 0 | 0 | 0 | 0 | 0 | 4 | K | 2 |  |  |  | ROZPOCET |  |  |  | 0 | 0 | 0 | 0 | 0 | 1 | 0 | 4 | -2094801502
121 | K | 7253507 | Koš drátěný bílý komaxit 50l | kus | 5 |  | 0 |  |  |  | základní |  | 0 | 0 | 0 | 0 | 0 | 4 | K | 2 |  |  |  | ROZPOCET |  |  |  | 0 | 0 | 0 | 0 | 0 | 1 | 0 | 4 | 1306025355
122 | K | 7253508 | Koš na ručníky závěsný nerez | kus | 7 |  | 0 |  |  |  | základní |  | 0 | 0 | 0 | 0 | 0 | 4 | K | 2 |  |  |  | ROZPOCET |  |  |  | 0 | 0 | 0 | 0 | 0 | 1 | 0 | 4 | -1211550883
123 | K | 998725101 | Přesun hmot tonážní pro zařizovací předměty v objektech v do 6 m | t | 0.006 |  | 0 | CS ÚRS 2017 01 |  |  | základní |  | 0 | 0 | 0 | 0 | 0 | 16 | K | 2 |  |  |  | ROZPOCET |  |  |  | 0 | 0 | 0 | 0 | 0 | 1 | 0 | 16 | 1306559941
| PP |  | Přesun hmot pro zařizovací předměty stanovený z hmotnosti přesunovaného materiálu vodorovná dopravní vzdálenost do 50 m v objektech výšky do 6 m | [15 empty] | PP | 2
| D | 763 | Konstrukce suché výstavby |  |  |  | 0 | [5 empty] | 0 |  | 2.985 |  | 0 | 2 | D | 1 |  |  |  | ROZPOCET | [9 empty] | 0
124 | K | 763321113 | Cementovláknitá stěna předsazená tl 150 mm CW+UW 75 desky 1x12,5 TI 60 mm 27 kg/m3 | m2 | 68.043 |  | 0 | CS ÚRS 2017 01 |  |  | základní |  | 0 | 0.0325 | 2.2114 | 0 | 0 | 16 | K | 2 |  |  |  | ROZPOCET |  |  |  | 0 | 0 | 0 | 0 | 0 | 1 | 0 | 16 | 337626418
| PP |  | Stěna předsazená z cementovláknitých nebo cementových desek s nosnou konstrukcí z jednoduchých ocelových profilů UW, CW jednoduše opláštěná deskou tl. 12,5 mm, příčka tl. 150 mm, profil 75, TI tl. 60 mm 27 kg/m3 | [15 empty] | PP | 2
| VV |  | "115" 6*3,44 |  | 20.64 | [13 empty] | VV | 2 | 2 | True | 0 | ROZPOCET
| VV |  | "111" 5,56*3,44+0,9*3,44 |  | 22.222 | [13 empty] | VV | 2 | 2 | True | 0 | ROZPOCET
| VV |  | "119" 1,05*3,44 |  | 3.612 | [13 empty] | VV | 2 | 2 | True | 0 | ROZPOCET
| VV |  | "113" 2,4*3,44 |  | 8.256 | [13 empty] | VV | 2 | 2 | True | 0 | ROZPOCET
| VV |  | "114" 2,97*3,44 |  | 10.217 | [13 empty] | VV | 2 | 2 | True | 0 | ROZPOCET
| VV |  | "107" 0,9*3,44 |  | 3.096 | [13 empty] | VV | 2 | 2 | True | 0 | ROZPOCET
| VV | a10 | Součet |  | 68.043 | [13 empty] | VV | 2 | 4 | True | 1 | ROZPOCET
125 | K | 763411111 | Sanitární příčky do mokrého prostředí, desky s HPL - laminátem tl 19,6 mm, stavitelné nožičky, kotvení | m2 | 29.171 |  | 0 | CS ÚRS 2017 01 |  |  | základní |  | 0 | 0.01874 | 0.54666 | 0 | 0 | 16 | K | 2 |  |  |  | ROZPOCET |  |  |  | 0 | 0 | 0 | 0 | 0 | 1 | 0 | 16 | -81735101
| PP |  | Sanitární příčky vhodné do mokrého prostředí dělící z dřevotřískových desek s HPL-laminátem tl. 19,6 mm | [15 empty] | PP | 2
| VV |  | "31" 4,55*2,03 |  | 9.237 | [13 empty] | VV | 2 | 2 | True | 0 | ROZPOCET
| VV |  | "32" 1,5*2,03*4 |  | 12.18 | [13 empty] | VV | 2 | 2 | True | 0 | ROZPOCET
| VV |  | "33" 1,45*2,03 |  | 2.944 | [13 empty] | VV | 2 | 2 | True | 0 | ROZPOCET
| VV |  | "34" 1,7*2,03 |  | 3.451 | [13 empty] | VV | 2 | 2 | True | 0 | ROZPOCET
| VV |  | "35" 2,99*2,03 |  | 6.07 | [13 empty] | VV | 2 | 2 | True | 0 | ROZPOCET
| VV |  | "36" 0,9*2,03 |  | 1.827 | [13 empty] | VV | 2 | 2 | True | 0 | ROZPOCET
| VV |  | "37" 0,9*2,03*2 |  | 3.654 | [13 empty] | VV | 2 | 2 | True | 0 | ROZPOCET
| VV |  | "odpočet dveří" -0,7*1,82*8 |  | -10.192 | [13 empty] | VV | 2 | 2 | True | 0 | ROZPOCET
| VV |  | Součet |  | 29.171 | [13 empty] | VV | 2 | 4 | True | 1 | ROZPOCET
126 | K | 763411121 | Dveře sanitárních příček, desky s HPL - laminátem tl 19,6 mm, š do 800 mm, v do 2000 mm | kus | 8 |  | 0 | CS ÚRS 2017 01 |  |  | základní |  | 0 | 0.02837 | 0.22696 | 0 | 0 | 16 | K | 2 |  |  |  | ROZPOCET |  |  |  | 0 | 0 | 0 | 0 | 0 | 1 | 0 | 16 | -1644792723
| PP |  | Sanitární příčky vhodné do mokrého prostředí dveře vnitřní do sanitárních příček šířky do 800 mm, výšky do 2 000 mm z dřevotřískových desek s HPL-laminátem včetně nerezového kování tl. 19,6 mm | [15 empty] | PP | 2
127 | K | 998763301 | Přesun hmot tonážní pro sádrokartonové konstrukce v objektech v do 6 m | t | 2.985 |  | 0 | CS ÚRS 2017 01 |  |  | základní |  | 0 | 0 | 0 | 0 | 0 | 16 | K | 2 |  |  |  | ROZPOCET |  |  |  | 0 | 0 | 0 | 0 | 0 | 1 | 0 | 16 | 1893542041
| PP |  | Přesun hmot pro konstrukce montované z desek sádrokartonových, sádrovláknitých, cementovláknitých nebo cementových stanovený z hmotnosti přesunovaného materiálu vodorovná dopravní vzdálenost do 50 m v objektech výšky do 6 m | [15 empty] | PP | 2
| D | 764 | Konstrukce klempířské |  |  |  | 0 | [5 empty] | 0 |  | 0.46431 |  | 0 | 2 | D | 1 |  |  |  | ROZPOCET | [9 empty] | 0
128 | K | 764214606 | Oplechování horních ploch a atik bez rohů z Pz s povrch úpravou mechanicky kotvené rš 500 mm | m | 103.94 |  | 0 | CS ÚRS 2017 01 |  |  | základní |  | 0 | 0.00437 | 0.45422 | 0 | 0 | 16 | K | 2 |  |  |  | ROZPOCET |  |  |  | 0 | 0 | 0 | 0 | 0 | 1 | 0 | 16 | -138275622
| PP |  | Oplechování horních ploch zdí a nadezdívek (atik) z pozinkovaného plechu s povrchovou úpravou mechanicky kotvené rš 500 mm | [15 empty] | PP | 2
129 | K | 764216602 | Oplechování rovných parapetů mechanicky kotvené z Pz s povrchovou úpravou rš 200 mm | m | 5.64 |  | 0 | CS ÚRS 2017 01 |  |  | základní |  | 0 | 0.00179 | 0.010096 | 0 | 0 | 16 | K | 2 |  |  |  | ROZPOCET |  |  |  | 0 | 0 | 0 | 0 | 0 | 1 | 0 | 16 | -981222894
| PP |  | Oplechování parapetů z pozinkovaného plechu s povrchovou úpravou rovných mechanicky kotvené, bez rohů rš 200 mm | [15 empty] | PP | 2
| VV |  | 1,3+2,275+0,145*2+1,775 |  | 5.64 | [13 empty] | VV | 2 | 2 | True | 1 | ROZPOCET
130 | K | 998764101 | Přesun hmot tonážní pro konstrukce klempířské v objektech v do 6 m | t | 0.464 |  | 0 | CS ÚRS 2017 01 |  |  | základní |  | 0 | 0 | 0 | 0 | 0 | 16 | K | 2 |  |  |  | ROZPOCET |  |  |  | 0 | 0 | 0 | 0 | 0 | 1 | 0 | 16 | 268824400
| PP |  | Přesun hmot pro konstrukce klempířské stanovený z hmotnosti přesunovaného materiálu vodorovná dopravní vzdálenost do 50 m v objektech výšky do 6 m | [15 empty] | PP | 2
| D | 766 | Konstrukce truhlářské |  |  |  | 0 | [5 empty] | 0 |  | 0.11104 |  | 0 | 2 | D | 1 |  |  |  | ROZPOCET | [9 empty] | 0
131 | K | 766660001 | Montáž dveřních křídel otvíravých 1křídlových š do 0,8 m do ocelové zárubně | kus | 6 |  | 0 | CS ÚRS 2017 01 |  |  | základní |  | 0 | 0 | 0 | 0 | 0 | 16 | K | 2 |  |  |  | ROZPOCET |  |  |  | 0 | 0 | 0 | 0 | 0 | 1 | 0 | 16 | 375278919
| PP |  | Montáž dveřních křídel dřevěných nebo plastových otevíravých do ocelové zárubně povrchově upravených jednokřídlových, šířky do 800 mm | [15 empty] | PP | 2
| VV |  | "27" 1 |  | 1 | [13 empty] | VV | 2 | 2 | True | 0 | ROZPOCET
| VV |  | "28" 1 |  | 1 | [13 empty] | VV | 2 | 2 | True | 0 | ROZPOCET
| VV |  | "29" 3 |  | 3 | [13 empty] | VV | 2 | 2 | True | 0 | ROZPOCET
| VV |  | "30" 1 |  | 1 | [13 empty] | VV | 2 | 2 | True | 0 | ROZPOCET
| VV |  | Součet |  | 6 | [13 empty] | VV | 2 | 4 | True | 1 | ROZPOCET
132 | M | 6116003 | dveře vnitřní ozn 27+29 vel 70x197cm, HPL deska do vlhkého prostředí, plné 1kř, kování, zámek, povrch úprava, mřížka VZT | kus | 4 |  | 0 |  |  |  | základní |  | 0 | 0 | 0 | 0 | 0 | 32 | M | 2 |  |  |  | ROZPOCET |  |  |  | 0 | 0 | 0 | 0 | 0 | 1 | 0 | 16 | 1505862551
| PP |  | dveře vnitřní ozn 27+29 vel 70x197cm, HPL deska do vlhkého prostředí, plné 1kř, kování, zámek, povrch úprava, mřížka VZT | [15 empty] | PP | 2
| VV |  | 1+3 |  | 4 | [13 empty] | VV | 2 | 2 | True | 1 | ROZPOCET
133 | M | 6116004 | dveře vnitřní ozn 28+30 vel 70x197cm, HPL deska do vlhkého prostředí, plné 1kř, kování, zámek, povrch úprava | kus | 2 |  | 0 |  |  |  | základní |  | 0 | 0 | 0 | 0 | 0 | 32 | M | 2 |  |  |  | ROZPOCET |  |  |  | 0 | 0 | 0 | 0 | 0 | 1 | 0 | 16 | 882613732
| PP |  | dveře vnitřní ozn 28+30 vel 70x197cm, HPL deska do vlhkého prostředí, plné 1kř, kování, zámek, povrch úprava | [15 empty] | PP | 2
| VV |  | 1+1 |  | 2 | [13 empty] | VV | 2 | 2 | True | 1 | ROZPOCET
134 | K | 766660002 | Montáž dveřních křídel otvíravých 1křídlových š přes 0,8 m do ocelové zárubně | kus | 7 |  | 0 | CS ÚRS 2017 01 |  |  | základní |  | 0 | 0 | 0 | 0 | 0 | 16 | K | 2 |  |  |  | ROZPOCET |  |  |  | 0 | 0 | 0 | 0 | 0 | 1 | 0 | 16 | 1893190734
| PP |  | Montáž dveřních křídel dřevěných nebo plastových otevíravých do ocelové zárubně povrchově upravených jednokřídlových, šířky přes 800 mm | [15 empty] | PP | 2
| VV |  | "23" 1 |  | 1 | [13 empty] | VV | 2 | 2 | True | 0 | ROZPOCET
| VV |  | "24" 2 |  | 2 | [13 empty] | VV | 2 | 2 | True | 0 | ROZPOCET
| VV |  | "25" 1 |  | 1 | [13 empty] | VV | 2 | 2 | True | 0 | ROZPOCET
| VV |  | "26" 3 |  | 3 | [13 empty] | VV | 2 | 2 | True | 0 | ROZPOCET
| VV |  | Součet |  | 7 | [13 empty] | VV | 2 | 4 | True | 1 | ROZPOCET
135 | M | 6116001 | dveře vnitřní ozn 23+25 vel 90x197cm, HPL deska do vlhkého prostředí, plné 1kř, kování, zámek, povrch úprava, mřížka VZT | kus | 2 |  | 0 |  |  |  | základní |  | 0 | 0.015 | 0.03 | 0 | 0 | 32 | M | 2 |  |  |  | ROZPOCET |  |  |  | 0 | 0 | 0 | 0 | 0 | 1 | 0 | 16 | -211442054
| PP |  | dveře vnitřní ozn 23+25 vel 90x197cm, HPL deska do vlhkého prostředí, plné 1kř, kování, zámek, povrch úprava, mřížka VZT | [15 empty] | PP | 2
136 | M | 6116002 | dveře vnitřní ozn 24+26 vel 90x197cm, HPL deska do vlhkého prostředí, plné 1kř, kování, zámek, povrch úprava | kus | 5 |  | 0 |  |  |  | základní |  | 0 | 0.015 | 0.075 | 0 | 0 | 32 | M | 2 |  |  |  | ROZPOCET |  |  |  | 0 | 0 | 0 | 0 | 0 | 1 | 0 | 16 | -1120428278
| VV |  | 2+3 |  | 5 | [13 empty] | VV | 2 | 2 | True | 1 | ROZPOCET
| VV |  |  |  | 0 | [13 empty] | VV | 2 | 2 | True | 0 | ROZPOCET
| VV |  |  |  | 0 | [13 empty] | VV | 2 | 2 | True | 0 | ROZPOCET
| VV |  |  |  | 0 | [13 empty] | VV | 2 | 2 | True | 0 | ROZPOCET
| VV |  |  |  | 0 | [13 empty] | VV | 2 | 2 | True | 0 | ROZPOCET
| VV |  |  |  | 0 | [13 empty] | VV | 2 | 2 | True | 0 | ROZPOCET
| VV |  |  |  | 0 | [13 empty] | VV | 2 | 2 | True | 0 | ROZPOCET
| VV |  |  |  | 0 | [13 empty] | VV | 2 | 2 | True | 0 | ROZPOCET
| VV |  |  |  | 0 | [13 empty] | VV | 2 | 2 | True | 0 | ROZPOCET
| VV |  |  |  | 0 | [13 empty] | VV | 2 | 2 | True | 0 | ROZPOCET
| VV |  |  |  | 0 | [13 empty] | VV | 2 | 2 | True | 0 | ROZPOCET
| VV |  |  |  | 0 | [13 empty] | VV | 2 | 2 | True | 0 | ROZPOCET
137 | K | 766694112 | Montáž parapetních desek dřevěných nebo plastových šířky do 30 cm délky do 1,6 m | kus | 1 |  | 0 | CS ÚRS 2017 01 |  |  | základní |  | 0 | 0 | 0 | 0 | 0 | 16 | K | 2 |  |  |  | ROZPOCET |  |  |  | 0 | 0 | 0 | 0 | 0 | 1 | 0 | 16 | 679452964
| PP |  | Montáž ostatních truhlářských konstrukcí parapetních desek dřevěných nebo plastových šířky do 300 mm, délky přes 1000 do 1600 mm | [15 empty] | PP | 2
138 | K | 766694114 | Montáž parapetních desek dřevěných nebo plastových šířky do 30 cm délky přes 2,6 m | kus | 1 |  | 0 | CS ÚRS 2017 01 |  |  | základní |  | 0 | 0 | 0 | 0 | 0 | 16 | K | 2 |  |  |  | ROZPOCET |  |  |  | 0 | 0 | 0 | 0 | 0 | 1 | 0 | 16 | -200682306
| PP |  | Montáž ostatních truhlářských konstrukcí parapetních desek dřevěných nebo plastových šířky do 300 mm, délky přes 2600 mm | [15 empty] | PP | 2
139 | M | 611444000 | parapet plastový vnitřní - komůrkový 18 x 2 x 100 cm, nákližek | m | 5.49 |  | 0 | CS ÚRS 2017 01 |  |  | základní |  | 0 | 0.0011 | 0.006039 | 0 | 0 | 32 | M | 2 |  |  |  | ROZPOCET |  |  |  | 0 | 0 | 0 | 0 | 0 | 1 | 0 | 16 | -1936047542
| PP |  | parapet plastový vnitřní - komůrkový 18 x 2 x 100 cm, nákližek | [15 empty] | PP | 2
| VV |  | 1,25+2,225+0,145*2+1,725 |  | 5.49 | [13 empty] | VV | 2 | 2 | True | 1 | ROZPOCET
140 | K | 7668901 | D+M šatní skříňka vel 300x500x1800mm, do vlhkého prostředí, desky HPL, povrchová úprava | kus | 5 |  | 0 |  |  |  | základní |  | 0 | 0 | 0 | 0 | 0 | 16 | K | 2 |  |  |  | ROZPOCET |  |  |  | 0 | 0 | 0 | 0 | 0 | 1 | 0 | 16 | 1510871238
| PP |  | D+M šatní skříňka vel 300x500x1800mm, do vlhkého prostředí, desky HPL, povrchová úprava | [15 empty] | PP | 2
141 | K | 7668902 | D+M šatní skříňka vel 300x500x1800mm, do vlhkého prostředí, desky HPL, povrchová úprava, do kabiny pro imobilní | kus | 4 |  | 0 |  |  |  | základní |  | 0 | 0 | 0 | 0 | 0 | 16 | K | 2 |  |  |  | ROZPOCET |  |  |  | 0 | 0 | 0 | 0 | 0 | 1 | 0 | 16 | -988982084
| PP |  | D+M šatní skříňka vel 300x500x1800mm, do vlhkého prostředí, desky HPL, povrchová úprava, do kabiny pro imobilní | [15 empty] | PP | 2
142 | K | 7668903 | D+M lavice do šatny dl. 1000mm, do vlhkého prostředí | kus | 1 |  | 0 |  |  |  | základní |  | 0 | 0 | 0 | 0 | 0 | 16 | K | 2 |  |  |  | ROZPOCET |  |  |  | 0 | 0 | 0 | 0 | 0 | 1 | 0 | 16 | 134980422
| PP |  | D+M lavice do šatny dl. 1000mm, do vlhkého prostředí | [15 empty] | PP | 2
143 | K | 7668904 | D+M lavice do šatny dl. 950mm, do vlhkého prostředí | kus | 1 |  | 0 |  |  |  | základní |  | 0 | 0 | 0 | 0 | 0 | 16 | K | 2 |  |  |  | ROZPOCET |  |  |  | 0 | 0 | 0 | 0 | 0 | 1 | 0 | 16 | -1389873198
| PP |  | D+M lavice do šatny dl. 950mm, do vlhkého prostředí | [15 empty] | PP | 2
144 | K | 7668905 | D+M lehátka do místnosti plavčíka, vel. cca 900x2000mm, do vlhkého prostředí | kus | 1 |  | 0 |  |  |  | základní |  | 0 | 0 | 0 | 0 | 0 | 16 | K | 2 |  |  |  | ROZPOCET |  |  |  | 0 | 0 | 0 | 0 | 0 | 1 | 0 | 16 | 1190467410
145 | K | 7668906 | Nosítka skládací přenosná uložená ve skladu | kus | 1 |  | 0 |  |  |  | základní |  | 0 | 0 | 0 | 0 | 0 | 16 | K | 2 |  |  |  | ROZPOCET |  |  |  | 0 | 0 | 0 | 0 | 0 | 1 | 0 | 16 | -956178870
146 | K | 7668907 | D+M lékánička vel. 600x600mm zavěšená na zdi v místnosti plavčíka, materiál deska HPL, označení piktogramem | kus | 1 |  | 0 |  |  |  | základní |  | 0 | 0 | 0 | 0 | 0 | 16 | K | 2 |  |  |  | ROZPOCET |  |  |  | 0 | 0 | 0 | 0 | 0 | 1 | 0 | 16 | 858770074
147 | K | 998766101 | Přesun hmot tonážní pro konstrukce truhlářské v objektech v do 6 m | t | 0.111 |  | 0 | CS ÚRS 2017 01 |  |  | základní |  | 0 | 0 | 0 | 0 | 0 | 16 | K | 2 |  |  |  | ROZPOCET |  |  |  | 0 | 0 | 0 | 0 | 0 | 1 | 0 | 16 | -1160306806
| PP |  | Přesun hmot pro konstrukce truhlářské stanovený z hmotnosti přesunovaného materiálu vodorovná dopravní vzdálenost do 50 m v objektech výšky do 6 m | [15 empty] | PP | 2
| D | 767 | Konstrukce zámečnické |  |  |  | 0 | [5 empty] | 0 |  | 5.0906 |  | 0 | 2 | D | 1 |  |  |  | ROZPOCET | [9 empty] | 0
148 | K | 767161114 | Montáž zábradlí rovného z trubek do zdi hmotnosti do 30 kg | m | 170.34 |  | 0 | CS ÚRS 2017 01 |  |  | základní |  | 0 | 6e-05 | 0.01022 | 0 | 0 | 16 | K | 2 |  |  |  | ROZPOCET |  |  |  | 0 | 0 | 0 | 0 | 0 | 1 | 0 | 16 | -350139555
| PP |  | Montáž zábradlí rovného z trubek nebo tenkostěnných profilů do zdiva, hmotnosti 1 m zábradlí přes 20 do 30 kg | [15 empty] | PP | 2
| VV |  | 126,04+44,3 |  | 170.34 | [13 empty] | VV | 2 | 2 | True | 1 | ROZPOCET
149 | M | 5539901 | Ocel zábradlí s výplněmi ozn 1 v 1100mm, dle PD, úprava žár zink, kotvení | m | 126.04 |  | 0 |  |  |  | základní |  | 0 | 0.025 | 3.151 | 0 | 0 | 32 | M | 2 |  |  |  | ROZPOCET |  |  |  | 0 | 0 | 0 | 0 | 0 | 1 | 0 | 16 | -628094360
| PP |  | Ocel zábradlí s výplněmi ozn 1 v 1100mm, dle PD, úprava žár zink, kotvení | [15 empty] | PP | 2
150 | M | 5539902 | Ocel zábradlí 2trubkové ozn 2 v 1200mm, dle PD, úprava žár zink, kotvení, madlo 70x50x3mm, ostatní 50x50x3mm, vč branky pro plavčíka na el ovládání | m | 44.3 |  | 0 |  |  |  | základní |  | 0 | 0.02 | 0.886 | 0 | 0 | 32 | M | 2 |  |  |  | ROZPOCET |  |  |  | 0 | 0 | 0 | 0 | 0 | 1 | 0 | 16 | 1142360353
151 | K | 767165111 | Montáž zábradlí rovného madla z trubek nebo tenkostěnných profilů šroubovaného | m | 45 |  | 0 | CS ÚRS 2017 01 |  |  | základní |  | 0 | 0 | 0 | 0 | 0 | 16 | K | 2 |  |  |  | ROZPOCET |  |  |  | 0 | 0 | 0 | 0 | 0 | 1 | 0 | 16 | 306350280
| PP |  | Montáž zábradlí rovného madel z trubek nebo tenkostěnných profilů šroubováním | [15 empty] | PP | 2
| VV |  | 11,25*4 |  | 45 | [13 empty] | VV | 2 | 2 | True | 1 | ROZPOCET
152 | M | 55399018 | Madlo ozn 8 profil 50x50x3mm, úprava žár zink, kotvení ke sloupkům nebo želbet stěně | kg | 219.285 |  | 0 |  |  |  | základní |  | 0 | 0.001 | 0.21929 | 0 | 0 | 32 | M | 2 |  |  |  | ROZPOCET |  |  |  | 0 | 0 | 0 | 0 | 0 | 1 | 0 | 16 | 1435397624
| PP |  | Madlo ozn 8 profil 50x50x3mm, úprava žár zink, kotvení ke sloupkům nebo želbet stěně | [15 empty] | PP | 2
| VV |  | 11,25*4*4,43*1,1 |  | 219.285 | [13 empty] | VV | 2 | 2 | True | 1 | ROZPOCET
153 | K | 767220110 | Montáž zábradlí schodišťového hmotnosti do 15 kg z trubek do zdi | m | 3.85 |  | 0 | CS ÚRS 2017 01 |  |  | základní |  | 0 | 0 | 0 | 0 | 0 | 16 | K | 2 |  |  |  | ROZPOCET |  |  |  | 0 | 0 | 0 | 0 | 0 | 1 | 0 | 16 | 497716825
| PP |  | Montáž schodišťového zábradlí z trubek nebo tenkostěnných profilů do zdiva, hmotnosti 1 m zábradlí do 15 kg | [15 empty] | PP | 2
154 | M | 5539904 | Ocel zábradlí 2trubkové ozn 3, v 900mm, žár zink, kotvení, madlo 70x50x3mm, ostatní části 50x50x3mm | m | 3.85 |  | 0 |  |  |  | základní |  | 0 | 0 | 0 | 0 | 0 | 32 | M | 2 |  |  |  | ROZPOCET |  |  |  | 0 | 0 | 0 | 0 | 0 | 1 | 0 | 16 | -1865027453
| PP |  | Ocel zábradlí 2trubkové ozn 3, v 900mm, žár zink, kotvení, madlo 70x50x3mm, ostatní části 50x50x3mm | [15 empty] | PP | 2
155 | K | 767620127 | Montáž oken zdvojených otevíravých do zdiva plochy do 2,5 m2 | m2 | 8.235 |  | 0 | CS ÚRS 2017 01 |  |  | základní |  | 0 | 0.00025 | 0.0020587 | 0 | 0 | 16 | K | 2 |  |  |  | ROZPOCET |  |  |  | 0 | 0 | 0 | 0 | 0 | 1 | 0 | 16 | -1492547194
| PP |  | Montáž oken zdvojených z hliníkových nebo ocelových profilů otevíravých nebo výklopných do zdiva, plochy přes 1,5 do 2,5 m2 | [15 empty] | PP | 2
| VV |  | "16" 1,25*1,5 |  | 1.875 | [13 empty] | VV | 2 | 2 | True | 0 | ROZPOCET
| VV |  | "11" (2,225+1,725+0,145*2)*1,5 |  | 6.36 | [13 empty] | VV | 2 | 2 | True | 0 | ROZPOCET
| VV |  | Součet |  | 8.235 | [13 empty] | VV | 2 | 4 | True | 1 | ROZPOCET
156 | M | 5534171 | okno hliníkové otevíravě sklopné jednokřídlové ozn 16 vel 1250 x 1500 mm, U=1,2,, sklo bezpečnostní, barva přírodní, olištování | kus | 1 |  | 0 |  |  |  | základní |  | 0 | 0.036 | 0.036 | 0 | 0 | 32 | M | 2 |  |  |  | ROZPOCET |  |  |  | 0 | 0 | 0 | 0 | 0 | 1 | 0 | 16 | -392665844
| PP |  | okno hliníkové otevíravě sklopné jednokřídlové ozn 16 vel 1250 x 1500 mm, U=1,2,, sklo bezpečnostní, barva přírodní, olištování | [15 empty] | PP | 2
157 | M | 5534172 | Sestava oken hliníkových otevíravých výsuvných ozn 11 celkové vel (2225+145)x(1455+145)x1500 mm, U=1,2, sklo bezpečnostní, barva přírodní, olištování | kus | 1 |  | 0 |  |  |  | základní |  | 0 | 0.15 | 0.15 | 0 | 0 | 32 | M | 2 |  |  |  | ROZPOCET |  |  |  | 0 | 0 | 0 | 0 | 0 | 1 | 0 | 16 | 1457134521
158 | K | 767640111 | Montáž dveří ocelových vchodových jednokřídlových bez nadsvětlíku | kus | 10 |  | 0 | CS ÚRS 2017 01 |  |  | základní |  | 0 | 0 | 0 | 0 | 0 | 16 | K | 2 |  |  |  | ROZPOCET |  |  |  | 0 | 0 | 0 | 0 | 0 | 1 | 0 | 16 | -1866058450
| PP |  | Montáž dveří ocelových vchodových jednokřídlových bez nadsvětlíku | [15 empty] | PP | 2
| VV |  | "12" 1 |  | 1 | [13 empty] | VV | 2 | 2 | True | 0 | ROZPOCET
| VV |  | "13" 1 |  | 1 | [13 empty] | VV | 2 | 2 | True | 0 | ROZPOCET
| VV |  | "14" 3 |  | 3 | [13 empty] | VV | 2 | 2 | True | 0 | ROZPOCET
| VV |  | "15" 3 |  | 3 | [13 empty] | VV | 2 | 2 | True | 0 | ROZPOCET
| VV |  | "17" 2 |  | 2 | [13 empty] | VV | 2 | 2 | True | 0 | ROZPOCET
| VV |  | Součet |  | 10 | [13 empty] | VV | 2 | 4 | True | 1 | ROZPOCET
159 | M | 5534121 | dveře hliníkové vchodové jednokřídlové ozn 12+13 do otvoru 1100 x 2450 mm, prosklené, bezp sklo, barva přírodní, kování, zámek, rám | kus | 2 |  | 0 |  |  |  | základní |  | 0 | 0.045 | 0.09 | 0 | 0 | 32 | M | 2 |  |  |  | ROZPOCET |  |  |  | 0 | 0 | 0 | 0 | 0 | 1 | 0 | 16 | -2077114392
| PP |  | dveře hliníkové vchodové jednokřídlové ozn 12+13 do otvoru 1100 x 2450 mm, prosklené, bezp sklo, barva přírodní, kování, zámek | [15 empty] | PP | 2
| VV |  | 1+1 |  | 2 | [13 empty] | VV | 2 | 2 | True | 1 | ROZPOCET
160 | M | 5534122 | dveře hliníkové vchodové jednokřídlové ozn 14+15 do otvoru 1100 x 2450 mm, plné, barva přírodní, kování, zámek, rám | kus | 6 |  | 0 |  |  |  | základní |  | 0 | 0.045 | 0.27 | 0 | 0 | 32 | M | 2 |  |  |  | ROZPOCET |  |  |  | 0 | 0 | 0 | 0 | 0 | 1 | 0 | 16 | 1013257561
| VV |  | 3+3 |  | 6 | [13 empty] | VV | 2 | 2 | True | 1 | ROZPOCET
161 | M | 5534123 | dveře hliníkové vchodové jednokřídlové ozn 17 do otvoru 1100 x 2100 mm, plné, barva přírodní, kování, zámek, rám | kus | 2 |  | 0 |  |  |  | základní |  | 0 | 0.045 | 0.09 | 0 | 0 | 32 | M | 2 |  |  |  | ROZPOCET |  |  |  | 0 | 0 | 0 | 0 | 0 | 1 | 0 | 16 | 803067929
| VV |  | 2 |  | 2 | [13 empty] | VV | 2 | 2 | True | 1 | ROZPOCET
162 | K | 767640221 | Montáž dveří ocelových vchodových dvoukřídlových bez nadsvětlíku | kus | 1 |  | 0 | CS ÚRS 2017 01 |  |  | základní |  | 0 | 0 | 0 | 0 | 0 | 16 | K | 2 |  |  |  | ROZPOCET |  |  |  | 0 | 0 | 0 | 0 | 0 | 1 | 0 | 16 | 1257837527
| PP |  | Montáž dveří ocelových vchodových dvoukřídlové bez nadsvětlíku | [15 empty] | PP | 2
| VV |  | "10" 1 |  | 1 | [13 empty] | VV | 2 | 2 | True | 1 | ROZPOCET
163 | M | 5534131 | dveře hliníkové vchodové dvoukřídlové ozn 10 do otvoru 1800x2450mm, rám, kování, zámek, plné, barva přírodní, těsnění připojovací spáry, olištování | kus | 1 |  | 0 |  |  |  | základní |  | 0 | 0.08 | 0.08 | 0 | 0 | 32 | M | 2 |  |  |  | ROZPOCET |  |  |  | 0 | 0 | 0 | 0 | 0 | 1 | 0 | 16 | -884366834
| PP |  | dveře hliníkové vchodové dvoukřídlové ozn 10 do otvoru 1800x2450mm, rám, kování, zámek, plné, barva přírodní, těsnění připojovací spáry, olištování | [15 empty] | PP | 2
164 | K | 767640311 | Montáž dveří ocelových jednokřídlových | kus | 2 |  | 0 | CS ÚRS 2017 01 |  |  | základní |  | 0 | 0 | 0 | 0 | 0 | 16 | K | 2 |  |  |  | ROZPOCET |  |  |  | 0 | 0 | 0 | 0 | 0 | 1 | 0 | 16 | -2118269627
| PP |  | Montáž dveří ocelových jednokřídlových | [15 empty] | PP | 2
| VV |  | "6" 1 |  | 1 | [13 empty] | VV | 2 | 2 | True | 0 | ROZPOCET
| VV |  | "7" 1 |  | 1 | [13 empty] | VV | 2 | 2 | True | 0 | ROZPOCET
| VV |  | Součet |  | 2 | [13 empty] | VV | 2 | 4 | True | 1 | ROZPOCET
165 | M | 5534090 | dveře ocelové ozn 7 jednokřídlé 90 x 197 cm P/L, kování, zámek, úprava žár zink | kus | 1 |  | 0 |  |  |  | základní |  | 0 | 0.053 | 0.053 | 0 | 0 | 32 | M | 2 |  |  |  | ROZPOCET |  |  |  | 0 | 0 | 0 | 0 | 0 | 1 | 0 | 16 | 323687771
| PP |  | dveře ocelové ozn 7 jednokřídlé 90 x 197 cm P/L, kování, zámek, úprava žár zink | [15 empty] | PP | 2
166 | M | 5534091 | dveře ocelové ozn 6 jednokřídlé 100 x 210 cm P/L, kování, zámek, úprava žár zink | kus | 1 |  | 0 |  |  |  | základní |  | 0 | 0.053 | 0.053 | 0 | 0 | 32 | M | 2 |  |  |  | ROZPOCET |  |  |  | 0 | 0 | 0 | 0 | 0 | 1 | 0 | 16 | -193487700
167 | K | 76789011 | D+M hák na uchycení kruhu, žár zink, kotvení, dle VD | kus | 2 |  | 0 |  |  |  | základní |  | 0 | 0 | 0 | 0 | 0 | 16 | K | 2 |  |  |  | ROZPOCET |  |  |  | 0 | 0 | 0 | 0 | 0 | 1 | 0 | 16 | -840370900
| PP |  | D+M hák na uchycení kruhu, žár zink, kotvení, dle VD | [15 empty] | PP | 2
168 | K | 998767101 | Přesun hmot tonážní pro zámečnické konstrukce v objektech v do 6 m | t | 5.091 |  | 0 | CS ÚRS 2017 01 |  |  | základní |  | 0 | 0 | 0 | 0 | 0 | 16 | K | 2 |  |  |  | ROZPOCET |  |  |  | 0 | 0 | 0 | 0 | 0 | 1 | 0 | 16 | -1546015440
| PP |  | Přesun hmot pro zámečnické konstrukce stanovený z hmotnosti přesunovaného materiálu vodorovná dopravní vzdálenost do 50 m v objektech výšky do 6 m | [15 empty] | PP | 2
| D | 771 | Podlahy z dlaždic |  |  |  | 0 | [5 empty] | 0 |  | 4.6686 |  | 0 | 2 | D | 1 |  |  |  | ROZPOCET | [9 empty] | 0
169 | K | 771474114 | Montáž soklíků z dlaždic keramických rovných flexibilní lepidlo v do 150 mm | m | 29.52 |  | 0 | CS ÚRS 2017 01 |  |  | základní |  | 0 | 0.00079 | 0.023321 | 0 | 0 | 16 | K | 2 |  |  |  | ROZPOCET |  |  |  | 0 | 0 | 0 | 0 | 0 | 1 | 0 | 16 | -2041990484
| PP |  | Montáž soklíků z dlaždic keramických lepených flexibilním lepidlem rovných výšky přes 120 do 150 mm | [15 empty] | PP | 2
| VV |  | "101" (1,47+4,2+0,15)*2-0,8*2-0,6*3-0,9 |  | 7.34 | [13 empty] | VV | 2 | 2 | True | 0 | ROZPOCET
| VV |  | "104" (2,2+1,47)*2-0,8 |  | 6.54 | [13 empty] | VV | 2 | 2 | True | 0 | ROZPOCET
| VV |  | "117" (3,65+0,15+2,45)*2-0,8-0,9 |  | 10.8 | [13 empty] | VV | 2 | 2 | True | 0 | ROZPOCET
| VV |  | "118" (1,57+1,55)*2-0,6-0,8 |  | 4.84 | [13 empty] | VV | 2 | 2 | True | 0 | ROZPOCET
| VV | a1 | Součet |  | 29.52 | [13 empty] | VV | 2 | 4 | True | 1 | ROZPOCET
170 | K | 771574131 | Montáž podlah keramických režných protiskluzných lepených flexibilním lepidlem do 50 ks/m2 | m2 | 137.22 |  | 0 | CS ÚRS 2017 01 |  |  | základní |  | 0 | 0.00392 | 0.5379 | 0 | 0 | 16 | K | 2 |  |  |  | ROZPOCET |  |  |  | 0 | 0 | 0 | 0 | 0 | 1 | 0 | 16 | 2025131597
| PP |  | Montáž podlah z dlaždic keramických lepených flexibilním lepidlem režných nebo glazovaných protiskluzných nebo reliefovaných do 50 ks/ m2 | [15 empty] | PP | 2
| VV | p1 | 6,17+9,16+8,76+2,97+1,89+2+1,76+1,89+8,94+2,43+1,41+1,28 |  | 48.66 | [13 empty] | VV | 2 | 2 | True | 0 | ROZPOCET
| VV | p2 | 22,06+16,47+5,99+7,2+18,77+15,65+2,42 |  | 88.56 | [13 empty] | VV | 2 | 2 | True | 0 | ROZPOCET
| VV | p3 | 8,04+37,48+12,8 |  | 58.32 | [13 empty] | VV | 2 | 2 | True | 0 | ROZPOCET
| VV | p4 | 95,7 |  | 95.7 | [13 empty] | VV | 2 | 2 | True | 0 | ROZPOCET
| VV | p5 | 14,41 |  | 14.41 | [13 empty] | VV | 2 | 2 | True | 0 | ROZPOCET
| VV |  | p1+p2 |  | 137.22 | [13 empty] | VV | 2 | 2 | True | 1 | ROZPOCET
171 | M | 5976113 | dlaždice keramické (barevné) 30 x 30 x 0,8 cm I. j. protiskluzné vč soklíku, mrazuvzdorné | ( | 171.394 |  | 0 |  |  |  | základní |  | 0 | 0.018 | 3.0851 | 0 | 0 | 32 | M | 2 |  |  |  | ROZPOCET |  |  |  | 0 | 0 | 0 | 0 | 0 | 1 | 0 | 16 | -805422960
| PP |  | dlaždice keramické (barevné) 30 x 30 x 0,8 cm I. j. protiskluzné vč soklíku, mrazuvzdorné | [15 empty] | PP | 2
| VV |  | (p1+p2+a1*0,15)*1,1 |  | 155.813 | [13 empty] | VV | 2 | 2 | True | 1 | ROZPOCET
| VV |  | 155,813*1,1 'Přepočtené koeficientem množství |  | 171.394 | [13 empty] | VV | 2 | 2 | False | 1 | ROZPOCET
172 | K | 771591111 | Podlahy penetrace podkladu | m2 | 137.22 |  | 0 | CS ÚRS 2017 01 |  |  | základní |  | 0 | 0.0003 | 0.041166 | 0 | 0 | 16 | K | 2 |  |  |  | ROZPOCET |  |  |  | 0 | 0 | 0 | 0 | 0 | 1 | 0 | 16 | -1944684925
| PP |  | Podlahy - ostatní práce penetrace podkladu | [15 empty] | PP | 2
| VV |  | p1+p2 |  | 137.22 | [13 empty] | VV | 2 | 2 | True | 1 | ROZPOCET
173 | K | 771990111 | Vyrovnání podkladu samonivelační stěrkou tl 4 mm pevnosti 15 Mpa | m2 | 137.22 |  | 0 | CS ÚRS 2017 01 |  |  | základní |  | 0 | 0.00715 | 0.98112 | 0 | 0 | 16 | K | 2 |  |  |  | ROZPOCET |  |  |  | 0 | 0 | 0 | 0 | 0 | 1 | 0 | 16 | -544124092
| PP |  | Vyrovnání podkladní vrstvy samonivelační stěrkou tl. 4 mm, min. pevnosti 15 MPa | [15 empty] | PP | 2
| VV |  | p1+p2 |  | 137.22 | [13 empty] | VV | 2 | 2 | True | 1 | ROZPOCET
174 | K | 998771101 | Přesun hmot tonážní pro podlahy z dlaždic v objektech v do 6 m | t | 4.669 |  | 0 | CS ÚRS 2017 01 |  |  | základní |  | 0 | 0 | 0 | 0 | 0 | 16 | K | 2 |  |  |  | ROZPOCET |  |  |  | 0 | 0 | 0 | 0 | 0 | 1 | 0 | 16 | -166097996
| PP |  | Přesun hmot pro podlahy z dlaždic stanovený z hmotnosti přesunovaného materiálu vodorovná dopravní vzdálenost do 50 m v objektech výšky do 6 m | [15 empty] | PP | 2
| D | 777 | Podlahy lité |  |  |  | 0 | [5 empty] | 0 |  | 9.5223 |  | 0 | 2 | D | 1 |  |  |  | ROZPOCET | [9 empty] | 0
175 | K | 77721101 | Podlahy z epoxidové pryskyřice a oblázků křemičitých frakce 2 až 8 mm tl. 20 mm (kamenný koberec) | m2 | 316.042 |  | 0 |  |  |  | základní |  | 0 | 0.03013 | 9.5223 | 0 | 0 | 16 | K | 2 |  |  |  | ROZPOCET |  |  |  | 0 | 0 | 0 | 0 | 0 | 1 | 0 | 16 | -1329302002
| PP |  | Podlahy z epoxidové pryskyřice a oblázků (kamenný koberec) křemičitých frakce 2 až 5 mm, tl. 20 mm | [15 empty] | PP | 2
| P |  | Poznámka k položce: Položka obsahuje i dodávku a montáč ukončujících lišt v případě jejich aplikace. Použití na rovné, šikmé i kolmé povrchy. | [15 empty] | P | 2
| VV |  | "schody" 2*2*1,6+224,46+17,4*4,43+13,5*0,3*2 |  | 316.042 | [13 empty] | VV | 2 | 2 | True | 1 | ROZPOCET
176 | K | 998777101 | Přesun hmot tonážní pro podlahy lité v objektech v do 6 m | t | 9.522 |  | 0 | CS ÚRS 2017 01 |  |  | základní |  | 0 | 0 | 0 | 0 | 0 | 16 | K | 2 |  |  |  | ROZPOCET |  |  |  | 0 | 0 | 0 | 0 | 0 | 1 | 0 | 16 | 218549408
| PP |  | Přesun hmot pro podlahy lité stanovený z hmotnosti přesunovaného materiálu vodorovná dopravní vzdálenost do 50 m v objektech výšky do 6 m | [15 empty] | PP | 2
| D | 781 | Dokončovací práce - obklady |  |  |  | 0 | [5 empty] | 0 |  | 5.2928 |  | 0 | 2 | D | 1 |  |  |  | ROZPOCET | [9 empty] | 0
177 | K | 781474114 | Montáž obkladů vnitřních keramických hladkých do 22 ks/m2 lepených flexibilním lepidlem | m2 | 319.874 |  | 0 | CS ÚRS 2017 01 |  |  | základní |  | 0 | 0.003 | 0.95962 | 0 | 0 | 16 | K | 2 |  |  |  | ROZPOCET |  |  |  | 0 | 0 | 0 | 0 | 0 | 1 | 0 | 16 | -156686148
| PP |  | Montáž obkladů vnitřních stěn z dlaždic keramických lepených flexibilním lepidlem režných nebo glazovaných hladkých přes 19 do 22 ks/m2 | [15 empty] | PP | 2
| VV |  | "102" (2,9+3,3)*2*2,2-0,8*1,97*2-(1,5+2)*1,5+(1,5+2+1,5*2)*0,15 |  | 19.853 | [13 empty] | VV | 2 | 2 | True | 0 | ROZPOCET
| VV |  | "103" (2,9+3,02)*2*2,2-0,8*1,97-0,9*2,2+(0,9+2,2*2)*0,15 |  | 23.287 | [13 empty] | VV | 2 | 2 | True | 0 | ROZPOCET
| VV |  | "105" ((2,1+0,1+0,9)*2-0,6)*1,8 |  | 10.08 | [13 empty] | VV | 2 | 2 | True | 0 | ROZPOCET
| VV |  | "106" (2,1+0,95)*2*2,2-0,6*1,97+(0,9+1,97*2)*0,1 |  | 12.722 | [13 empty] | VV | 2 | 2 | True | 0 | ROZPOCET
| VV |  | "107" ((2,1+0,9)*2-0,6)*1,8+0,1*1,97*2 |  | 10.114 | [13 empty] | VV | 2 | 2 | True | 0 | ROZPOCET
| VV |  | "107A" ((2,1+0,9)*2-0,6*2)*1,8+0,1*1,97*2 |  | 9.034 | [13 empty] | VV | 2 | 2 | True | 0 | ROZPOCET
| VV |  | "110" (5,54+6,27)*2*2,2-0,8*1,97-0,9*2,2+0,1*2,2*2 |  | 48.848 | [13 empty] | VV | 2 | 2 | True | 0 | ROZPOCET
| VV |  | "111" (5,56+2,99)*2*2,2-0,6*1,97-0,8*1,97 |  | 34.862 | [13 empty] | VV | 2 | 2 | True | 0 | ROZPOCET
| VV |  | "112" (1,9+3,15)*2*2,2-0,9*2,2+0,1*2*2,2 |  | 20.68 | [13 empty] | VV | 2 | 2 | True | 0 | ROZPOCET
| VV |  | "113" (2,4+3,15)*2*2,2-0,9*2,2+0,1*2*2,2 |  | 22.88 | [13 empty] | VV | 2 | 2 | True | 0 | ROZPOCET
| VV |  | "114" (6+6,27)*2*2,2-0,8*1,97-0,9*2,2+0,1*2*2,2 |  | 50.872 | [13 empty] | VV | 2 | 2 | True | 0 | ROZPOCET
| VV |  | "115+116" (6+3,7)*2*2,2-0,8*1,97+0,1*(1,97*2+0,6) |  | 41.558 | [13 empty] | VV | 2 | 2 | True | 0 | ROZPOCET
| VV |  | "118A" ((0,9+1,57)*2-0,6*2)*1,8 |  | 6.732 | [13 empty] | VV | 2 | 2 | True | 0 | ROZPOCET
| VV |  | "119" ((1,05+1,57)*2-0,6)*1,8 |  | 8.352 | [13 empty] | VV | 2 | 2 | True | 0 | ROZPOCET
| VV | a4 | Součet |  | 319.874 | [13 empty] | VV | 2 | 4 | True | 1 | ROZPOCET
178 | M | 5976102 | obkládačky keramické (barevné) I. j. vč nerez lišt | m2 | 351.861 |  | 0 |  |  |  | základní |  | 0 | 0.0118 | 4.152 | 0 | 0 | 32 | M | 2 |  |  |  | ROZPOCET |  |  |  | 0 | 0 | 0 | 0 | 0 | 1 | 0 | 16 | 1204048070
| PP |  | obkládačky keramické (barevné) I. j. vč nerez lišt | [15 empty] | PP | 2
| VV |  | a4*1,1 |  | 351.861 | [13 empty] | VV | 2 | 2 | True | 1 | ROZPOCET
179 | K | 781491021 | Montáž zrcadel plochy do 1 m2 lepených silikonovým tmelem na keramický obklad | m2 | 5.28 |  | 0 | CS ÚRS 2017 01 |  |  | základní |  | 0 | 0.00063 | 0.0033264 | 0 | 0 | 16 | K | 2 |  |  |  | ROZPOCET |  |  |  | 0 | 0 | 0 | 0 | 0 | 1 | 0 | 16 | -812624153
| PP |  | Montáž zrcadel lepených silikonovým tmelem na keramický obklad, plochy do 1 m2 | [15 empty] | PP | 2
| VV | a42 | 0,4*0,6*3+0,9*0,6+3,8*0,6+2,9*0,6 |  | 5.28 | [13 empty] | VV | 2 | 2 | True | 1 | ROZPOCET
180 | M | 634651240 | zrcadlo nemontované čiré tl. 4 mm, max. rozměr 3210 x 2250 mm, olištování | m2 | 5.808 |  | 0 | CS ÚRS 2017 01 |  |  | základní |  | 0 | 0.01 | 0.05808 | 0 | 0 | 32 | M | 2 |  |  |  | ROZPOCET |  |  |  | 0 | 0 | 0 | 0 | 0 | 1 | 0 | 16 | 275237707
| PP |  | zrcadlo nemontované čiré tl. 4 mm, max. rozměr 3210 x 2250 mm | [15 empty] | PP | 2
| VV |  | a42*1,1 |  | 5.808 | [13 empty] | VV | 2 | 2 | True | 1 | ROZPOCET
181 | K | 781492 | D+M zrcadlo sklopné | kus | 1 |  | 0 |  |  |  | základní |  | 0 | 0 | 0 | 0 | 0 | 16 | K | 2 |  |  |  | ROZPOCET |  |  |  | 0 | 0 | 0 | 0 | 0 | 1 | 0 | 16 | 774462645
| PP |  | D+M zrcadlo sklopné | [15 empty] | PP | 2
182 | K | 781495111 | Penetrace podkladu vnitřních obkladů | m2 | 319.874 |  | 0 | CS ÚRS 2017 01 |  |  | základní |  | 0 | 0.0003 | 0.095962 | 0 | 0 | 16 | K | 2 |  |  |  | ROZPOCET |  |  |  | 0 | 0 | 0 | 0 | 0 | 1 | 0 | 16 | 1066119639
| PP |  | Ostatní prvky ostatní práce penetrace podkladu | [15 empty] | PP | 2
| VV |  | a4 |  | 319.874 | [13 empty] | VV | 2 | 2 | True | 1 | ROZPOCET
183 | K | 781495133 | Izolace ve spojení s obkladem - pás lepený ve vnitřním koutu | m | 48.66 |  | 0 | CS ÚRS 2017 01 |  |  | základní |  | 0 | 0.00049 | 0.023843 | 0 | 0 | 16 | K | 2 |  |  |  | ROZPOCET |  |  |  | 0 | 0 | 0 | 0 | 0 | 1 | 0 | 16 | 1803228329
| PP |  | Ostatní prvky izolace ve spojení s obkladem pás, lepený vnitřní kout | [15 empty] | PP | 2
| VV |  | p1 |  | 48.66 | [13 empty] | VV | 2 | 2 | True | 1 | ROZPOCET
184 | K | 998781101 | Přesun hmot tonážní pro obklady keramické v objektech v do 6 m | t | 5.293 |  | 0 | CS ÚRS 2017 01 |  |  | základní |  | 0 | 0 | 0 | 0 | 0 | 16 | K | 2 |  |  |  | ROZPOCET |  |  |  | 0 | 0 | 0 | 0 | 0 | 1 | 0 | 16 | -1722026614
| PP |  | Přesun hmot pro obklady keramické stanovený z hmotnosti přesunovaného materiálu vodorovná dopravní vzdálenost do 50 m v objektech výšky do 6 m | [15 empty] | PP | 2
| D | 783 | Dokončovací práce - nátěry |  |  |  | 0 | [5 empty] | 0 |  | 0.73111 |  | 0 | 2 | D | 1 |  |  |  | ROZPOCET | [9 empty] | 0
185 | K | 783314201 | Základní antikorozní jednonásobný syntetický standardní nátěr zámečnických konstrukcí | m2 | 215.155 |  | 0 | CS ÚRS 2017 01 |  |  | základní |  | 0 | 0.00017 | 0.036576 | 0 | 0 | 16 | K | 2 |  |  |  | ROZPOCET |  |  |  | 0 | 0 | 0 | 0 | 0 | 1 | 0 | 16 | 1839809815
| PP |  | Základní antikorozní nátěr zámečnických konstrukcí jednonásobný syntetický standardní | [15 empty] | PP | 2
| VV |  | "zábradlí" 1,1*126,04+1,2*44,3+0,9*3,85+0,05*4*11,25*4 |  | 204.269 | [13 empty] | VV | 2 | 2 | True | 0 | ROZPOCET
| VV |  | ""dveře a zárubně" | [15 empty] | VV | 2 | 1 | True | 0 | ROZPOCET
| VV |  | (1+2,1*2)*(0,11+0,15)+(0,9+2*1,97)*(0,11+0,15) |  | 2.61 | [13 empty] | VV | 2 | 2 | True | 0 | ROZPOCET
| VV |  | 1,1*2,15*2+0,9*1,97*2 |  | 8.276 | [13 empty] | VV | 2 | 2 | True | 0 | ROZPOCET
| VV | a41 | Součet |  | 215.155 | [13 empty] | VV | 2 | 4 | True | 1 | ROZPOCET
186 | K | 783315101 | Mezinátěr jednonásobný syntetický standardní zámečnických konstrukcí | m2 | 215.155 |  | 0 | CS ÚRS 2017 01 |  |  | základní |  | 0 | 0.00012 | 0.025819 | 0 | 0 | 16 | K | 2 |  |  |  | ROZPOCET |  |  |  | 0 | 0 | 0 | 0 | 0 | 1 | 0 | 16 | 1797566743
| PP |  | Mezinátěr zámečnických konstrukcí jednonásobný syntetický standardní | [15 empty] | PP | 2
| VV |  | a41 |  | 215.155 | [13 empty] | VV | 2 | 2 | True | 1 | ROZPOCET
187 | K | 783317101 | Krycí jednonásobný syntetický standardní nátěr zámečnických konstrukcí | m2 | 215.155 |  | 0 | CS ÚRS 2017 01 |  |  | základní |  | 0 | 0.00012 | 0.025819 | 0 | 0 | 16 | K | 2 |  |  |  | ROZPOCET |  |  |  | 0 | 0 | 0 | 0 | 0 | 1 | 0 | 16 | 994900154
| PP |  | Krycí nátěr (email) zámečnických konstrukcí jednonásobný syntetický standardní | [15 empty] | PP | 2
| VV |  | a41 |  | 215.155 | [13 empty] | VV | 2 | 2 | True | 1 | ROZPOCET
188 | K | 783813101 | Penetrační syntetický nátěr hladkých betonových povrchů | m2 | 1606.623 |  | 0 | CS ÚRS 2017 01 |  |  | základní |  | 0 | 0.00015 | 0.24099 | 0 | 0 | 16 | K | 2 |  |  |  | ROZPOCET |  |  |  | 0 | 0 | 0 | 0 | 0 | 1 | 0 | 16 | -360011043
| PP |  | Penetrační nátěr omítek hladkých betonových povrchů syntetický | [15 empty] | PP | 2
| VV |  | a2 |  | 1606.623 | [13 empty] | VV | 2 | 2 | True | 1 | ROZPOCET
189 | K | 783823135 | Penetrační silikonový nátěr hladkých, tenkovrstvých zrnitých nebo štukových omítek | m2 | 74.747 |  | 0 | CS ÚRS 2017 01 |  |  | základní |  | 0 | 0.00014 | 0.010465 | 0 | 0 | 16 | K | 2 |  |  |  | ROZPOCET |  |  |  | 0 | 0 | 0 | 0 | 0 | 1 | 0 | 16 | -1702208460
| PP |  | Penetrační nátěr omítek hladkých omítek hladkých, zrnitých tenkovrstvých nebo štukových stupně členitosti 1 a 2 silikonový | [15 empty] | PP | 2
| VV |  | a40 |  | 74.747 | [13 empty] | VV | 2 | 2 | True | 1 | ROZPOCET
190 | K | 783826675 | Hydrofobizační transparentní silikonový nátěr hrubých betonových povrchů nebo hrubých omítek | m2 | 1606.623 |  | 0 | CS ÚRS 2017 01 |  |  | základní |  | 0 | 0.00015 | 0.24099 | 0 | 0 | 16 | K | 2 |  |  |  | ROZPOCET |  |  |  | 0 | 0 | 0 | 0 | 0 | 1 | 0 | 16 | 389226252
| PP |  | Hydrofobizační nátěr omítek silikonový, transparentní, povrchů hrubých betonových povrchů nebo omítek hrubých, rýhovaných tenkovrstvých nebo škrábaných (břízolitových) | [15 empty] | PP | 2
| VV |  | "strop" p1+p2+p3+p4+p5+106,14 |  | 411.79 | [13 empty] | VV | 2 | 2 | True | 0 | ROZPOCET
| VV |  | "stěny" | [15 empty] | VV | 2 | 1 | True | 0 | ROZPOCET
| VV |  | 7,15*2,5*0,5+2*2,5+7,15*3,4*0,5-0,9*1,97+0,5*3,5 |  | 26.07 | [13 empty] | VV | 2 | 2 | True | 0 | ROZPOCET
| VV |  | 11,6*0,3*2+(7,6+2,3)*0,3*2+7,6*0,3+12,5*4,5*0,5 |  | 43.305 | [13 empty] | VV | 2 | 2 | True | 0 | ROZPOCET
| VV |  | "120" 2*(1,6+3,89)+6,4*0,5*(1,6+3,89)*2-0,9*1,97 |  | 44.343 | [13 empty] | VV | 2 | 2 | True | 0 | ROZPOCET
| VV |  | "venek" | [15 empty] | VV | 2 | 1 | True | 0 | ROZPOCET
| VV |  | (2,8+21,4+13,97)*1,15+(21,4+13,97+10,3)*3,35 |  | 196.89 | [13 empty] | VV | 2 | 2 | True | 0 | ROZPOCET
| VV |  | 0,4*2*(21,4+13,97+10,3+3,1*8)+0,4*2,6+0,5*3,44 |  | 59.136 | [13 empty] | VV | 2 | 2 | True | 0 | ROZPOCET
| VV |  | "soc zařízení" | [15 empty] | VV | 2 | 1 | True | 0 | ROZPOCET
| VV |  | ((6,4+0,25+3,35-0,37)*3+6+5,56+6,5*2)*3,44-0,8*1,97*2 |  | 180.716 | [13 empty] | VV | 2 | 2 | True | 0 | ROZPOCET
| VV |  | (8,98+6,5*2+4,03)*3,44-1,6*2,45-0,6*1,97*3*2 |  | 78.462 | [13 empty] | VV | 2 | 2 | True | 0 | ROZPOCET
| VV |  | "volný prostor" | [15 empty] | VV | 2 | 1 | True | 0 | ROZPOCET
| VV |  | (4,03+13,97+4,03)*3,44-0,9*1,97+(3,44+0,4)*0,5*(13-4,03) |  | 91.233 | [13 empty] | VV | 2 | 2 | True | 0 | ROZPOCET
| VV |  | "121" 15,9*(4,26+2,65+2,71+0,83)-0,8*1,97*2 |  | 163.003 | [13 empty] | VV | 2 | 2 | True | 0 | ROZPOCET
| VV |  | 15,9*(4,26+2,65+2,71+0,83)-0,8*1,97*2 |  | 163.003 | [13 empty] | VV | 2 | 2 | True | 0 | ROZPOCET
| VV |  | 5,5*0,5*(2,65+4,26)*2-0,9*1,97*2 |  | 34.459 | [13 empty] | VV | 2 | 2 | True | 0 | ROZPOCET
| VV |  | 6,1*0,5*(2,71+0,83)*2+5,78*2 |  | 33.154 | [13 empty] | VV | 2 | 2 | True | 0 | ROZPOCET
| VV |  | "122" 2*(5,04+2,32)+7,2*0,5*(5,04+2,32)*2-0,9*1,97 |  | 65.939 | [13 empty] | VV | 2 | 2 | True | 0 | ROZPOCET
| VV |  | "schodiště" 11,6*0,3*2+13,6*0,6 |  | 15.12 | [13 empty] | VV | 2 | 2 | True | 0 | ROZPOCET
| VV | a2 | Součet |  | 1606.623 | [13 empty] | VV | 2 | 4 | True | 1 | ROZPOCET
191 | K | 783827425 | Krycí dvojnásobný silikonový nátěr omítek stupně členitosti 1 a 2 | m2 | 74.747 |  | 0 | CS ÚRS 2017 01 |  |  | základní |  | 0 | 0.00072 | 0.053818 | 0 | 0 | 16 | K | 2 |  |  |  | ROZPOCET |  |  |  | 0 | 0 | 0 | 0 | 0 | 1 | 0 | 16 | 495141329
| PP |  | Krycí (ochranný ) nátěr omítek dvojnásobný hladkých omítek hladkých, zrnitých tenkovrstvých nebo štukových stupně členitosti 1 a 2 silikonový | [15 empty] | PP | 2
| VV |  | a40 |  | 74.747 | [13 empty] | VV | 2 | 2 | True | 1 | ROZPOCET
192 | K | 783937161 | Krycí dvojnásobný epoxidový vodou ředitelný nátěr betonové podlahy | m2 | 193.251 |  | 0 | CS ÚRS 2017 01 |  |  | základní |  | 0 | 0.0005 | 0.096626 | 0 | 0 | 16 | K | 2 |  |  |  | ROZPOCET |  |  |  | 0 | 0 | 0 | 0 | 0 | 1 | 0 | 16 | -1389548669
| PP |  | Krycí (uzavírací) nátěr betonových podlah dvojnásobný epoxidový vodou ředitelný | [15 empty] | PP | 2
| VV |  | p3+p4+p5+5,78+1,5*1 |  | 175.71 | [13 empty] | VV | 2 | 2 | True | 0 | ROZPOCET
| VV |  | "108" ((1,96+0,15+4,2)*2-0,9)*0,15 |  | 1.758 | [13 empty] | VV | 2 | 2 | True | 0 | ROZPOCET
| VV |  | "109" ((8,98+5,38+0,15)*2-1,8)*0,15 |  | 4.083 | [13 empty] | VV | 2 | 2 | True | 0 | ROZPOCET
| VV |  | "120" ((2+6,4)*2-0,9)*0,15 |  | 2.385 | [13 empty] | VV | 2 | 2 | True | 0 | ROZPOCET
| VV |  | "121" ((17,4+5,5+0,1*2)*2-0,9*2)*0,15 |  | 6.66 | [13 empty] | VV | 2 | 2 | True | 0 | ROZPOCET
| VV |  | "122" ((2+7,2+0,1)*2-0,9)*0,15 |  | 2.655 | [13 empty] | VV | 2 | 2 | True | 0 | ROZPOCET
| VV |  | Součet |  | 193.251 | [13 empty] | VV | 2 | 4 | True | 1 | ROZPOCET
| D | 784 | Dokončovací práce - malby a tapety |  |  |  | 0 | [5 empty] | 0 |  | 0.18892 |  | 0 | 2 | D | 1 |  |  |  | ROZPOCET | [9 empty] | 0
193 | K | 784221101 | Dvojnásobné bílé malby ze směsí za sucha dobře otěruvzdorných v místnostech do 3,80 m | m2 | 574.008 |  | 0 | CS ÚRS 2017 01 |  |  | základní |  | 0 | 0.00029 | 0.16646 | 0 | 0 | 16 | K | 2 |  |  |  | ROZPOCET |  |  |  | 0 | 0 | 0 | 0 | 0 | 1 | 0 | 16 | 878132876
| PP |  | Malby z malířských směsí otěruvzdorných za sucha dvojnásobné, bílé za sucha otěruvzdorné dobře v místnostech výšky do 3,80 m | [15 empty] | PP | 2
| VV |  | a9*1,1 |  | 574.008 | [13 empty] | VV | 2 | 2 | True | 1 | ROZPOCET
194 | K | 784321031 | Dvojnásobné silikátové bílé malby v místnosti výšky do 3,80 m na sdk | m2 | 68.043 |  | 0 | CS ÚRS 2017 01 |  |  | základní |  | 0 | 0.00033 | 0.022454 | 0 | 0 | 16 | K | 2 |  |  |  | ROZPOCET |  |  |  | 0 | 0 | 0 | 0 | 0 | 1 | 0 | 16 | -888321150
| PP |  | Malby silikátové dvojnásobné, bílé v místnostech výšky do 3,80 m | [15 empty] | PP | 2
| VV |  | a10 |  | 68.043 | [13 empty] | VV | 2 | 2 | True | 1 | ROZPOCET
| D | 786 | Dokončovací práce - čalounické úpravy |  |  |  | 0 | [5 empty] | 0 |  | 0.005941 |  | 0 | 2 | D | 1 |  |  |  | ROZPOCET | [9 empty] | 0
195 | K | 786626121 | Montáž lamelové žaluzie vnitřní nebo do oken dvojitých kovových | m2 | 4.57 |  | 0 | CS ÚRS 2017 01 |  |  | základní |  | 0 | 0 | 0 | 0 | 0 | 16 | K | 2 |  |  |  | ROZPOCET |  |  |  | 0 | 0 | 0 | 0 | 0 | 1 | 0 | 16 | 537179773
| PP |  | Montáž zastiňujících žaluzií lamelových vnitřních nebo do oken dvojitých kovových | [15 empty] | PP | 2
| VV |  | "13" 1,1*2,45 |  | 2.695 | [13 empty] | VV | 2 | 2 | True | 0 | ROZPOCET
| VV |  | "16" 1,25*1,5 |  | 1.875 | [13 empty] | VV | 2 | 2 | True | 0 | ROZPOCET
| VV | a55 | Součet |  | 4.57 | [13 empty] | VV | 2 | 4 | True | 1 | ROZPOCET
196 | M | 553462000 | žaluzie horizontální interiérové, bílé | m2 | 4.57 |  | 0 | CS ÚRS 2017 01 |  |  | základní |  | 0 | 0.0013 | 0.005941 | 0 | 0 | 32 | M | 2 |  |  |  | ROZPOCET |  |  |  | 0 | 0 | 0 | 0 | 0 | 1 | 0 | 16 | 1718501871
| PP |  | žaluzie horizontální interiérové | [15 empty] | PP | 2
| VV |  | a55 |  | 4.57 | [13 empty] | VV | 2 | 2 | True | 1 | ROZPOCET
197 | K | 998786101 | Přesun hmot tonážní pro čalounické úpravy v objektech v do 6 m | t | 0.006 |  | 0 | CS ÚRS 2017 01 |  |  | základní |  | 0 | 0 | 0 | 0 | 0 | 16 | K | 2 |  |  |  | ROZPOCET |  |  |  | 0 | 0 | 0 | 0 | 0 | 1 | 0 | 16 | 1525538002
| PP |  | Přesun hmot pro čalounické úpravy stanovený z hmotnosti přesunovaného materiálu vodorovná dopravní vzdálenost do 50 m v objektech výšky (hloubky) do 6 m | [15 empty] | PP | 2

## zti - ZDRAVOTNĚ TECHNICKÉ...
| List obsahuje: |  | 1) Krycí list soupisu | 2) Rekapitulace |  |  | 3) Soupis prací | Zpět na list: | Rekapitulace stavby
{f77f1545-8b16-44b5-a3e4-2b126cc80688}
2
| KRYCÍ LIST SOUPISU | [8 empty] | v --- níže se nacházejí doplnkové a pomocné údaje k sestavám --- v | [8 empty] | False
Stavba:
Venkovní areál plavecké haly Klíše -Stavební úpravy
Objekt:
so01 - SO 01 – OBJEKT ZÁZEMÍ
Soupis:
zti - ZDRAVOTNĚ TECHNICKÉ INSTALACE
| KSO: |  |  |  |  | CC-CZ:
| Místo: |  | Ústí nad Labem |  |  | Datum: | 24. 1. 2018
| Zadavatel: |  |  |  |  | IČ:
DIČ:
| Uchazeč: |  |  |  |  | IČ:
DIČ:
| Projektant: |  |  |  |  | IČ:
DIČ:
Poznámka:
| Cena bez DPH | [5 empty] | 0
|  |  | Základ daně |  |  | Sazba daně | Výše daně
| DPH | základní | 0 |  |  | 21% | 0
|  | snížená | 0 |  |  | 15% | 0
|  | zákl. přenesená | 0 |  |  | 21% | 0
|  | sníž. přenesená | 0 |  |  | 15% | 0
|  | nulová | 0 |  |  | 0% | 0
| Cena s DPH |  |  | v | CZK |  | 0
REKAPITULACE ČLENĚNÍ SOUPISU PRACÍ
Stavba:
Venkovní areál plavecké haly Klíše -Stavební úpravy
Objekt:
so01 - SO 01 – OBJEKT ZÁZEMÍ
Soupis:
zti - ZDRAVOTNĚ TECHNICKÉ INSTALACE
Místo: |  |  | Ústí nad Labem |  |  | Datum: | 24. 1. 2018
Zadavatel: | [5 empty] | Projektant:
Uchazeč:
Kód dílu - Popis | [6 empty] | Cena celkem [CZK]
Náklady soupisu celkem | [6 empty] | 0 | [12 empty] | -1
| HSV - Práce a dodávky HSV | [5 empty] | 0
| 1 - Zemní práce | [5 empty] | 0
| 4 - Vodorovné konstrukce | [5 empty] | 0
| 8 - Trubní vedení | [5 empty] | 0
| PSV - Práce a dodávky PSV | [5 empty] | 0
| 721 - Zdravotechnika - vnitřní kanalizace | [5 empty] | 0
| 722 - Zdravotechnika - vnitřní vodovod | [5 empty] | 0
| 724 - Zdravotechnika - strojní vybavení | [5 empty] | 0
| 725 - Zdravotechnika - zařizovací předměty | [5 empty] | 0
| 726 - Zdravotechnika - předstěnové instalace | [5 empty] | 0
SOUPIS PRACÍ
Stavba:
Venkovní areál plavecké haly Klíše -Stavební úpravy
Objekt:
so01 - SO 01 – OBJEKT ZÁZEMÍ
Soupis:
zti - ZDRAVOTNĚ TECHNICKÉ INSTALACE
Místo: |  |  | Ústí nad Labem |  |  | Datum: | 24. 1. 2018
Zadavatel: | [5 empty] | Projektant:
Uchazeč:
PČ | Typ | Kód | Popis | MJ | Množství | J.cena [CZK] | Cena celkem [CZK] | Cenová soustava |  | Poznámka | DPH | J. Nh [h] | Nh celkem [h] | J. hmotnost [t] | Hmotnost celkem [t] | J. suť [t] | Suť Celkem [t]
Náklady soupisu celkem | [6 empty] | 0 | [5 empty] | 0 |  | 2.3212 |  | 0 |  | D | -1 | [7 empty] | 0
| D | HSV | Práce a dodávky HSV |  |  |  | 0 | [5 empty] | 0 |  | 0.02616 |  | 0 | 1 | D | 0 | ROZPOCET | [6 empty] | 0
| D | 1 | Zemní práce |  |  |  | 0 | [5 empty] | 0 |  | 0 |  | 0 | 1 | D | 1 | ROZPOCET | [6 empty] | 0
1 | K | 132201201 | Hloubení rýh š do 2000 mm v hornině tř. 3 objemu do 100 m3 | m3 | 67 |  | 0 | CS ÚRS 2014 02 |  |  | základní |  | 0 | 0 | 0 | 0 | 0 | 4 | K | 2 | ROZPOCET | 0 | 0 | 0 | 0 | 0 | 1 | 0 | 4 | -1403456727
| PP |  | Hloubení zapažených i nezapažených rýh šířky přes 600 do 2 000 mm s urovnáním dna do předepsaného profilu a spádu v hornině tř. 3 do 100 m3 | [15 empty] | PP | 2
2 | K | 132201209 | Příplatek za lepivost k hloubení rýh š do 2000 mm v hornině tř. 3 | m3 | 67 |  | 0 | CS ÚRS 2014 02 |  |  | základní |  | 0 | 0 | 0 | 0 | 0 | 4 | K | 2 | ROZPOCET | 0 | 0 | 0 | 0 | 0 | 1 | 0 | 4 | 893312025
| PP |  | Hloubení zapažených i nezapažených rýh šířky přes 600 do 2 000 mm s urovnáním dna do předepsaného profilu a spádu v hornině tř. 3 Příplatek k cenám za lepivost horniny tř. 3 | [15 empty] | PP | 2
3 | K | 161101101 | Svislé přemístění výkopku z horniny tř. 1 až 4 hl výkopu do 2,5 m | m3 | 67 |  | 0 | CS ÚRS 2014 02 |  |  | základní |  | 0 | 0 | 0 | 0 | 0 | 4 | K | 2 | ROZPOCET | 0 | 0 | 0 | 0 | 0 | 1 | 0 | 4 | 1306264644
| PP |  | Svislé přemístění výkopku bez naložení do dopravní nádoby avšak s vyprázdněním dopravní nádoby na hromadu nebo do dopravního prostředku z horniny tř. 1 až 4, při hloubce výkopu přes 1 do 2,5 m | [15 empty] | PP | 2
4 | K | 162701105 | Vodorovné přemístění do 10000 m výkopku/sypaniny z horniny tř. 1 až 4 | m3 | 32 |  | 0 | CS ÚRS 2014 02 |  |  | základní |  | 0 | 0 | 0 | 0 | 0 | 4 | K | 2 | ROZPOCET | 0 | 0 | 0 | 0 | 0 | 1 | 0 | 4 | 1874670024
| PP |  | Vodorovné přemístění výkopku nebo sypaniny po suchu na obvyklém dopravním prostředku, bez naložení výkopku, avšak se složením bez rozhrnutí z horniny tř. 1 až 4 na vzdálenost přes 9 000 do 10 000 m | [15 empty] | PP | 2
5 | K | 167101101 | Nakládání výkopku z hornin tř. 1 až 4 do 100 m3 | m3 | 32 |  | 0 | CS ÚRS 2014 02 |  |  | základní |  | 0 | 0 | 0 | 0 | 0 | 4 | K | 2 | ROZPOCET | 0 | 0 | 0 | 0 | 0 | 1 | 0 | 4 | 2116057944
| PP |  | Nakládání, skládání a překládání neulehlého výkopku nebo sypaniny nakládání, množství do 100 m3, z hornin tř. 1 až 4 | [15 empty] | PP | 2
6 | K | 171101104 | Uložení sypaniny z hornin soudržných do násypů zhutněných do 102 % PS | m3 | 32 |  | 0 | CS ÚRS 2014 02 |  |  | základní |  | 0 | 0 | 0 | 0 | 0 | 4 | K | 2 | ROZPOCET | 0 | 0 | 0 | 0 | 0 | 1 | 0 | 4 | 966924565
| PP |  | Uložení sypaniny do násypů s rozprostřením sypaniny ve vrstvách a s hrubým urovnáním zhutněných s uzavřením povrchu násypu z hornin soudržných s předepsanou mírou zhutnění v procentech výsledků zkoušek Proctor-Standard (dále jen PS) přes 100 do 102 % PS | [15 empty] | PP | 2
7 | K | 174101101 | Zásyp jam, šachet rýh nebo kolem objektů sypaninou se zhutněním | m3 | 32 |  | 0 | CS ÚRS 2014 02 |  |  | základní |  | 0 | 0 | 0 | 0 | 0 | 4 | K | 2 | ROZPOCET | 0 | 0 | 0 | 0 | 0 | 1 | 0 | 4 | 1928790329
| PP |  | Zásyp sypaninou z jakékoliv horniny s uložením výkopku ve vrstvách se zhutněním jam, šachet, rýh nebo kolem objektů v těchto vykopávkách | [15 empty] | PP | 2
8 | K | 175101201pc1 | Kamenivo těžené | t | 15 |  | 0 |  |  |  | základní |  | 0 | 0 | 0 | 0 | 0 | 4 | K | 2 | ROZPOCET | 0 | 0 | 0 | 0 | 0 | 1 | 0 | 4 | -1661401855
| PP |  | Kamenivo těžené | [15 empty] | PP | 2
| D | 4 | Vodorovné konstrukce |  |  |  | 0 | [5 empty] | 0 |  | 0 |  | 0 | 1 | D | 1 | ROZPOCET | [6 empty] | 0
9 | K | 451573111 | Lože pod potrubí otevřený výkop ze štěrkopísku | m3 | 23 |  | 0 | CS ÚRS 2014 02 |  |  | základní |  | 0 | 0 | 0 | 0 | 0 | 4 | K | 2 | ROZPOCET | 0 | 0 | 0 | 0 | 0 | 1 | 0 | 4 | -1758701471
| PP |  | Lože pod potrubí, stoky a drobné objekty v otevřeném výkopu z písku a štěrkopísku do 63 mm | [15 empty] | PP | 2
| D | 8 | Trubní vedení |  |  |  | 0 | [5 empty] | 0 |  | 0.02616 |  | 0 | 1 | D | 1 | ROZPOCET | [6 empty] | 0
10 | K | 871161141 | Montáž potrubí z PE100 SDR 11 otevřený výkop svařovaných na tupo D 32 x 3,0 mm | m | 33 |  | 0 | CS ÚRS 2017 01 |  |  | základní |  | 0 | 0 | 0 | 0 | 0 | 4 | K | 2 | ROZPOCET | 0 | 0 | 0 | 0 | 0 | 1 | 0 | 4 | -976850452
| PP |  | Montáž vodovodního potrubí z plastů v otevřeném výkopu z polyetylenu PE 100 svařovaných na tupo SDR 11/PN16 D 32 x 3,0 mm | [15 empty] | PP | 2
11 | M | 286137520 | potrubí vodovodní PE LD (rPE) D 32 x 4,4 mm | m | 33 |  | 0 | CS ÚRS 2014 02 |  |  | základní |  | 0 | 0.00037 | 0.01221 | 0 | 0 | 8 | M | 2 | ROZPOCET | 0 | 0 | 0 | 0 | 0 | 1 | 0 | 4 | -1795045690
| PP |  | trubky z polyetylénu vodovodní potrubí PE PE LD (rPE) D 32 x 4,4 mm | [15 empty] | PP | 2
12 | K | 871211141 | Montáž potrubí z PE100 SDR 11 otevřený výkop svařovaných na tupo D 63 x 5,8 mm | m | 10 |  | 0 | CS ÚRS 2017 01 |  |  | základní |  | 0 | 0 | 0 | 0 | 0 | 4 | K | 2 | ROZPOCET | 0 | 0 | 0 | 0 | 0 | 1 | 0 | 4 | 709477161
| PP |  | Montáž vodovodního potrubí z plastů v otevřeném výkopu z polyetylenu PE 100 svařovaných na tupo SDR 11/PN16 D 63 x 5,8 mm | [15 empty] | PP | 2
13 | M | 286135980 | potrubí dvouvrstvé PE100 s 10% signalizační vrstvou, SDR 11, 63x5,8. L=12m | m | 10 |  | 0 | CS ÚRS 2017 01 |  |  | základní |  | 0 | 0.00106 | 0.0106 | 0 | 0 | 8 | M | 2 | ROZPOCET | 0 | 0 | 0 | 0 | 0 | 1 | 0 | 4 | -2072476693
| PP |  | potrubí dvouvrstvé PE100 s 10% signalizační vrstvou, SDR 11, 63x5,8. L=12m | [15 empty] | PP | 2
14 | K | 877161101 | Montáž elektrospojek na potrubí z PE trub d 32 | kus | 3 |  | 0 | CS ÚRS 2017 01 |  |  | základní |  | 0 | 0 | 0 | 0 | 0 | 4 | K | 2 | ROZPOCET | 0 | 0 | 0 | 0 | 0 | 1 | 0 | 4 | 1606409894
| PP |  | Montáž tvarovek na vodovodním plastovém potrubí z polyetylenu PE 100 elektrotvarovek SDR 11/PN16 spojek, oblouků nebo redukcí d 32 | [15 empty] | PP | 2
15 | M | 286530520 | elektrokoleno 90 °, typ LU d 32 mm | kus | 3 |  | 0 | CS ÚRS 2014 02 |  |  | základní |  | 0 | 9e-05 | 0.00027 | 0 | 0 | 8 | M | 2 | ROZPOCET | 0 | 0 | 0 | 0 | 0 | 1 | 0 | 4 | -631195525
| PP |  | prvky kompletační z polyetylénu pro trubky elektrotvarovky PE ke svařování s potrubím PE PE100, SDR 11, voda PN 16, plyn PN 10 elektrokolena 90° , typ LU PE100, SDR 11, voda PN 16, plyn PN 10 včetně uchycení pomocí šroubů D 32 mm SDR 11 | [15 empty] | PP | 2
| P |  | Poznámka k položce: | [15 empty] | P | 2
16 | K | 877211101 | Montáž elektrospojek na potrubí z PE trub d 63 | kus | 4 |  | 0 | CS ÚRS 2017 01 |  |  | základní |  | 0 | 0 | 0 | 0 | 0 | 4 | K | 2 | ROZPOCET | 0 | 0 | 0 | 0 | 0 | 1 | 0 | 4 | 302168034
| PP |  | Montáž tvarovek na vodovodním plastovém potrubí z polyetylenu PE 100 elektrotvarovek SDR 11/PN16 spojek, oblouků nebo redukcí d 63 | [15 empty] | PP | 2
17 | M | 286149340 | elektrokoleno 90°, PE 100, PN 16, d 63 | kus | 1 |  | 0 | CS ÚRS 2017 01 |  |  | základní |  | 0 | 0.00032 | 0.00032 | 0 | 0 | 8 | M | 2 | ROZPOCET | 0 | 0 | 0 | 0 | 0 | 1 | 0 | 4 | 399707635
| PP |  | elektrokoleno 90°, PE 100, PN 16, d 63 | [15 empty] | PP | 2
18 | M | 286149580 | elektro T-kus redukovaný PE 100, PN 16, d 63/d32 | kus | 1 |  | 0 | CS ÚRS 2017 01 |  |  | základní |  | 0 | 0.00041 | 0.00041 | 0 | 0 | 8 | M | 2 | ROZPOCET | 0 | 0 | 0 | 0 | 0 | 1 | 0 | 4 | -2062070879
| PP |  | elektro tvarovka T-kus rovnoramenný, PE 100, PN 16, d 63 | [15 empty] | PP | 2
19 | M | 286149740 | elektroredukce, PE 100, PN 16, d 63-32 | kus | 1 |  | 0 | CS ÚRS 2017 01 |  |  | základní |  | 0 | 0.00017 | 0.00017 | 0 | 0 | 8 | M | 2 | ROZPOCET | 0 | 0 | 0 | 0 | 0 | 1 | 0 | 4 | -483202365
| PP |  | elektroredukce, PE 100, PN 16, d 63-32 | [15 empty] | PP | 2
20 | M | 286159720 | elektrospojka SDR 11, PE 100, PN 16 d 63 | kus | 1 |  | 0 | CS ÚRS 2017 01 |  |  | základní |  | 0 | 0.00017 | 0.00017 | 0 | 0 | 8 | M | 2 | ROZPOCET | 0 | 0 | 0 | 0 | 0 | 1 | 0 | 4 | -1601669121
| PP |  | elektrospojka SDR 11, PE 100, PN 16 d 63 | [15 empty] | PP | 2
21 | K | 879171111 | Montáž vodovodní přípojky na potrubí DN 32 | kus | 1 |  | 0 | CS ÚRS 2014 02 |  |  | základní |  | 0 | 0.00038 | 0.00038 | 0 | 0 | 4 | K | 2 | ROZPOCET | 0 | 0 | 0 | 0 | 0 | 1 | 0 | 4 | -959705801
| PP |  | Montáž napojení vodovodní přípojky v otevřeném výkopu ve sklonu přes 20 % DN 32 | [15 empty] | PP | 2
22 | K | 879221111 | Montáž vodovodní přípojky na potrubí DN 63 | kus | 1 |  | 0 | CS ÚRS 2017 01 |  |  | základní |  | 0 | 0.00163 | 0.00163 | 0 | 0 | 4 | K | 2 | ROZPOCET | 0 | 0 | 0 | 0 | 0 | 1 | 0 | 4 | 302375816
| PP |  | Montáž napojení vodovodní přípojky v otevřeném výkopu ve sklonu přes 20 % DN 63 | [15 empty] | PP | 2
23 | K | 892233122 | Proplach a dezinfekce vodovodního potrubí DN od 40 do 70 | m | 43 |  | 0 | CS ÚRS 2017 01 |  |  | základní |  | 0 | 0 | 0 | 0 | 0 | 4 | K | 2 | ROZPOCET | 0 | 0 | 0 | 0 | 0 | 1 | 0 | 4 | 1438853841
| PP |  | Proplach a dezinfekce vodovodního potrubí DN od 40 do 70 | [15 empty] | PP | 2
24 | K | 892241111 | Tlaková zkouška vodou potrubí do 80 | m | 43 |  | 0 | CS ÚRS 2014 02 |  |  | základní |  | 0 | 0 | 0 | 0 | 0 | 4 | K | 2 | ROZPOCET | 0 | 0 | 0 | 0 | 0 | 1 | 0 | 4 | 1986924154
| PP |  | Tlakové zkoušky vodou na potrubí DN do 80 | [15 empty] | PP | 2
25 | K | pc1 | Signál vodič CYY 6 mm2 + montáž |  | 45 |  | 0 |  |  |  | základní |  | 0 | 0 | 0 | 0 | 0 | 4 | K | 2 | ROZPOCET | 0 | 0 | 0 | 0 | 0 | 1 | 0 | 4 | 252418848
| PP |  | Signál vodič CYY 6 mm2 + montáž | [15 empty] | PP | 2
| D | PSV | Práce a dodávky PSV |  |  |  | 0 | [5 empty] | 0 |  | 2.295 |  | 0 | 2 | D | 0 | ROZPOCET | [6 empty] | 0
| D | 721 | Zdravotechnika - vnitřní kanalizace |  |  |  | 0 | [5 empty] | 0 |  | 0.38958 |  | 0 | 2 | D | 1 | ROZPOCET | [6 empty] | 0
26 | K | 721173401 | Potrubí kanalizační plastové svodné systém KG DN 100 | m | 80 |  | 0 | CS ÚRS 2014 02 |  |  | základní |  | 0 | 0.00126 | 0.1008 | 0 | 0 | 16 | K | 2 | ROZPOCET | 0 | 0 | 0 | 0 | 0 | 1 | 0 | 16 | -1216565435
| PP |  | Potrubí z plastových trub KG Systém (SN4) svodné (ležaté) DN 100 | [15 empty] | PP | 2
27 | K | 721173402 | Potrubí kanalizační plastové svodné systém KG DN 125 | m | 30 |  | 0 | CS ÚRS 2014 02 |  |  | základní |  | 0 | 0.00177 | 0.0531 | 0 | 0 | 16 | K | 2 | ROZPOCET | 0 | 0 | 0 | 0 | 0 | 1 | 0 | 16 | 1998780883
| PP |  | Potrubí z plastových trub KG Systém (SN4) svodné (ležaté) DN 125 | [15 empty] | PP | 2
28 | K | 721173403 | Potrubí kanalizační plastové svodné systém KG DN 150 | m | 40 |  | 0 | CS ÚRS 2014 02 |  |  | základní |  | 0 | 0.00277 | 0.1108 | 0 | 0 | 16 | K | 2 | ROZPOCET | 0 | 0 | 0 | 0 | 0 | 1 | 0 | 16 | 1887554336
| PP |  | Potrubí z plastových trub KG Systém (SN4) svodné (ležaté) DN 150 | [15 empty] | PP | 2
29 | K | 721174024 | Potrubí kanalizační z PP odpadní systém HT DN 70 | m | 5 |  | 0 | CS ÚRS 2017 01 |  |  | základní |  | 0 | 0.00059 | 0.00295 | 0 | 0 | 16 | K | 2 | ROZPOCET | 0 | 0 | 0 | 0 | 0 | 1 | 0 | 16 | 229461476
| PP |  | Potrubí z plastových trub polypropylenové [HT systém] odpadní (svislé) DN 70 | [15 empty] | PP | 2
30 | K | 721174025 | Potrubí kanalizační z PP odpadní systém HT DN 100 | m | 65 |  | 0 | CS ÚRS 2014 02 |  |  | základní |  | 0 | 0.0012 | 0.078 | 0 | 0 | 16 | K | 2 | ROZPOCET | 0 | 0 | 0 | 0 | 0 | 1 | 0 | 16 | 1415356333
| PP |  | Potrubí z plastových trub HT Systém (polypropylenové PPs) odpadní (svislé) DN 100 | [15 empty] | PP | 2
31 | K | 721174042 | Potrubí kanalizační z PP připojovací systém HT DN 40 | m | 10 |  | 0 | CS ÚRS 2017 01 |  |  | základní |  | 0 | 0.00029 | 0.0029 | 0 | 0 | 16 | K | 2 | ROZPOCET | 0 | 0 | 0 | 0 | 0 | 1 | 0 | 16 | 1009549405
| PP |  | Potrubí z plastových trub polypropylenové [HT systém] připojovací DN 40 | [15 empty] | PP | 2
32 | K | 721174043 | Potrubí kanalizační z PP připojovací systém HT DN 50 | m | 6 |  | 0 | CS ÚRS 2014 02 |  |  | základní |  | 0 | 0.00035 | 0.0021 | 0 | 0 | 16 | K | 2 | ROZPOCET | 0 | 0 | 0 | 0 | 0 | 1 | 0 | 16 | 16373082
| PP |  | Potrubí z plastových trub HT Systém (polypropylenové PPs) připojovací DN 50 | [15 empty] | PP | 2
33 | K | 721174044 | Potrubí kanalizační z PP připojovací systém HT DN 70 | m | 10 |  | 0 | CS ÚRS 2017 01 |  |  | základní |  | 0 | 0.00057 | 0.0057 | 0 | 0 | 16 | K | 2 | ROZPOCET | 0 | 0 | 0 | 0 | 0 | 1 | 0 | 16 | 690980550
| PP |  | Potrubí z plastových trub polypropylenové [HT systém] připojovací DN 70 | [15 empty] | PP | 2
34 | K | 721174044pc1 | nerezové hrdlové potruví DN 100 |  | 11 |  | 0 |  |  |  | základní |  | 0 | 0 | 0 | 0 | 0 | 16 | K | 2 | ROZPOCET | 0 | 0 | 0 | 0 | 0 | 1 | 0 | 16 | -1535548805
| PP |  | nerezové hrdlové potruví DN 100 | [15 empty] | PP | 2
35 | K | 721174044pc2 | nerezové hrdlové potrubí DN 125 |  | 13 |  | 0 |  |  |  | základní |  | 0 | 0 | 0 | 0 | 0 | 16 | K | 2 | ROZPOCET | 0 | 0 | 0 | 0 | 0 | 1 | 0 | 16 | -1860186008
| PP |  | nerezové hrdlové potrubí DN 125 | [15 empty] | PP | 2
36 | K | 721194104 | Vyvedení a upevnění odpadních výpustek DN 40 | kus | 15 |  | 0 | CS ÚRS 2014 02 |  |  | základní |  | 0 | 0 | 0 | 0 | 0 | 16 | K | 2 | ROZPOCET | 0 | 0 | 0 | 0 | 0 | 1 | 0 | 16 | -2120108330
| PP |  | Vyměření přípojek na potrubí vyvedení a upevnění odpadních výpustek DN 40 | [15 empty] | PP | 2
37 | K | 721194105 | Vyvedení a upevnění odpadních výpustek DN 50 | kus | 11 |  | 0 | CS ÚRS 2014 02 |  |  | základní |  | 0 | 0 | 0 | 0 | 0 | 16 | K | 2 | ROZPOCET | 0 | 0 | 0 | 0 | 0 | 1 | 0 | 16 | -1647878250
| PP |  | Vyměření přípojek na potrubí vyvedení a upevnění odpadních výpustek DN 50 | [15 empty] | PP | 2
38 | K | 721194109 | Vyvedení a upevnění odpadních výpustek DN 100 | kus | 12 |  | 0 | CS ÚRS 2014 02 |  |  | základní |  | 0 | 0 | 0 | 0 | 0 | 16 | K | 2 | ROZPOCET | 0 | 0 | 0 | 0 | 0 | 1 | 0 | 16 | 87452093
| PP |  | Vyměření přípojek na potrubí vyvedení a upevnění odpadních výpustek DN 100 | [15 empty] | PP | 2
39 | K | 721211421 | Vpusť podlahová se svislým odtokem DN 50/75/110 mřížka nerez 115x115 | kus | 10 |  | 0 | CS ÚRS 2017 01 |  |  | základní |  | 0 | 0.00101 | 0.0101 | 0 | 0 | 16 | K | 2 | ROZPOCET | 0 | 0 | 0 | 0 | 0 | 1 | 0 | 16 | -93873954
| PP |  | Podlahové vpusti se svislým odtokem DN 50/75/110 [HL 310N] mřížka nerez 115x115 | [15 empty] | PP | 2
40 | K | 721212113 | Odtokový sprchový žlab délky 900 mm s krycím roštem a zápachovou uzávěrkou | kus | 1 |  | 0 | CS ÚRS 2017 01 |  |  | základní |  | 0 | 0.0064 | 0.0064 | 0 | 0 | 16 | K | 2 | ROZPOCET | 0 | 0 | 0 | 0 | 0 | 1 | 0 | 16 | 877409335
| PP |  | Odtokové sprchové žlaby se zápachovou uzávěrkou a krycím roštem délky 900 mm | [15 empty] | PP | 2
41 | K | 721212113pc1 | žlab š. 160 mm, l 2,9 m + vpust DN 100 svislá |  | 2 |  | 0 |  |  |  | základní |  | 0 | 0 | 0 | 0 | 0 | 16 | K | 2 | ROZPOCET | 0 | 0 | 0 | 0 | 0 | 1 | 0 | 16 | 1805538113
| PP |  | žlab š. 160 mm, l 2,9 m | [15 empty] | PP | 2
| P |  | Poznámka k položce: krabicový žlab š. 160 mm,tl. 1,5 mm těsnící kroužek na sifon DN 100 compact vpusť DN 100 pro krabicivý žlab compact sifon vč. integrovaného sítka compact rošt nerezový š. 150 mm - příčné drážky š. 8 mm, výška 20 mm | [15 empty] | P | 2
42 | K | 721212113pc2 | žlab š.200 mm, l 11 m + vpust DN 50 boční polypropylen |  | 1 |  | 0 |  |  |  | základní |  | 0 | 0 | 0 | 0 | 0 | 16 | K | 2 | ROZPOCET | 0 | 0 | 0 | 0 | 0 | 1 | 0 | 16 | 1712118120
| PP |  | žlab š.200 mm, l 11 m | [15 empty] | PP | 2
| P |  | Poznámka k položce: žlab š.200 mm, l 11 m + vpust DN 70 spodní chemicky odolná nerez krabicový žlab š. 200 mm, tl. 1,5 mm mřížkový rošt š. 150 mm, AISI 316, 30/2 mm, 25x25 mm odtok pro koupelnový žlab DN 50 se sifonem-boční | [15 empty] | P | 2
43 | K | 721233112 | Střešní vtok polypropylen PP pro ploché střechy svislý odtok DN 110 s elektrickým ohřevem | kus | 4 |  | 0 | CS ÚRS 2014 02 |  |  | základní |  | 0 | 0.00212 | 0.00848 | 0 | 0 | 16 | K | 2 | ROZPOCET | 0 | 0 | 0 | 0 | 0 | 1 | 0 | 16 | -404508681
| PP |  | Střešní vtoky (vpusti) polypropylenové (PP) pro ploché střechy s odtokem svislým DN 110 (HL 62) | [15 empty] | PP | 2
| P |  | Poznámka k položce: materiál PP, těleso vtoku tepelně izolováno izolační příruba PP s nerezovou izolační svorkou záchytný koš | [15 empty] | P | 2
44 | K | 721233112pc1 | Nástavec s PVC izolační přírubou DN 125 | kus | 6 |  | 0 |  |  |  | základní |  | 0 | 0 | 0 | 0 | 0 | 16 | K | 2 | ROZPOCET | 0 | 0 | 0 | 0 | 0 | 1 | 0 | 16 | -575384025
| PP |  | Nástavec s PVC izolační přírubou HL65P | [15 empty] | PP | 2
45 | K | 721233114 | Střešní vtok polypropylen PP pro ploché střechy svislý odtok DN 100 pro nouzové odvodnění | kus | 2 |  | 0 | CS ÚRS 2017 01 |  |  | základní |  | 0 | 0.00285 | 0.0057 | 0 | 0 | 16 | K | 2 | ROZPOCET | 0 | 0 | 0 | 0 | 0 | 1 | 0 | 16 | -1644294011
| PP |  | Střešní vtoky (vpusti) polypropylenové (PP) pro ploché střechy s odtokem svislým DN 100 | [15 empty] | PP | 2
| P |  | Poznámka k položce: výška vzdutí 45 mm - 9,1 l/s materiál PP, těleso vtoku tepelně izolováno izolační příruba PP s nerezovou izolační svorkou záchytný koš | [15 empty] | P | 2
46 | K | 721274103 | Přivzdušňovací ventil odpadních potrubí PP DN 110 | kus | 5 |  | 0 | CS ÚRS 2014 02 |  |  | základní |  | 0 | 0.00051 | 0.00255 | 0 | 0 | 16 | K | 2 | ROZPOCET | 0 | 0 | 0 | 0 | 0 | 1 | 0 | 16 | 725582475
| PP |  | Ventily přivzdušňovací odpadních potrubí venkovní DN 110 (HL 900N) | [15 empty] | PP | 2
47 | K | 721290111 | Zkouška těsnosti potrubí kanalizace vodou do DN 125 | m | 110 |  | 0 | CS ÚRS 2014 02 |  |  | základní |  | 0 | 0 | 0 | 0 | 0 | 16 | K | 2 | ROZPOCET | 0 | 0 | 0 | 0 | 0 | 1 | 0 | 16 | -2138683042
| PP |  | Zkouška těsnosti kanalizace v objektech vodou do DN 125 | [15 empty] | PP | 2
48 | K | 721290112 | Zkouška těsnosti potrubí kanalizace vodou do DN 200 | m | 30 |  | 0 | CS ÚRS 2017 01 |  |  | základní |  | 0 | 0 | 0 | 0 | 0 | 16 | K | 2 | ROZPOCET | 0 | 0 | 0 | 0 | 0 | 1 | 0 | 16 | -1921663111
| PP |  | Zkouška těsnosti kanalizace v objektech vodou DN 150 nebo DN 200 | [15 empty] | PP | 2
49 | K | 721290123 | Zkouška těsnosti potrubí kanalizace kouřem do DN 300 | m | 96 |  | 0 | CS ÚRS 2014 02 |  |  | základní |  | 0 | 0 | 0 | 0 | 0 | 16 | K | 2 | ROZPOCET | 0 | 0 | 0 | 0 | 0 | 1 | 0 | 16 | -358549445
| PP |  | Zkouška těsnosti kanalizace v objektech kouřem do DN 300 | [15 empty] | PP | 2
50 | K | 998721201 | Přesun hmot procentní pro vnitřní kanalizace v objektech v do 6 m | % |  |  | 0 | CS ÚRS 2017 01 |  |  | základní |  | 0 | 0 | 0 | 0 | 0 | 16 | K | 2 | ROZPOCET | 0 | 0 | 0 | 0 | 0 | 1 | 0 | 16 | -825847129
| PP |  | Přesun hmot pro vnitřní kanalizace stanovený procentní sazbou (%) z ceny vodorovná dopravní vzdálenost do 50 m v objektech výšky do 6 m | [15 empty] | PP | 2
| D | 722 | Zdravotechnika - vnitřní vodovod |  |  |  | 0 | [5 empty] | 0 |  | 0.4484 |  | 0 | 2 | D | 1 | ROZPOCET | [6 empty] | 0
51 | K | 722174022 | Potrubí vodovodní plastové PPR svar polyfuze PN 20 D 20 x 3,4 mm | m | 120 |  | 0 | CS ÚRS 2014 02 |  |  | základní |  | 0 | 0.00078 | 0.0936 | 0 | 0 | 16 | K | 2 | ROZPOCET | 0 | 0 | 0 | 0 | 0 | 1 | 0 | 16 | -709697466
| PP |  | Potrubí z plastových trubek z polypropylenu (PPR) svařovaných polyfuzně PN 20 (SDR 6) D 20 x 3,4 | [15 empty] | PP | 2
52 | K | 722174023 | Potrubí vodovodní plastové PPR svar polyfuze PN 20 D 25 x 4,2 mm | m | 95 |  | 0 | CS ÚRS 2014 02 |  |  | základní |  | 0 | 0.00096 | 0.0912 | 0 | 0 | 16 | K | 2 | ROZPOCET | 0 | 0 | 0 | 0 | 0 | 1 | 0 | 16 | -1657112819
| PP |  | Potrubí z plastových trubek z polypropylenu (PPR) svařovaných polyfuzně PN 20 (SDR 6) D 25 x 4,2 | [15 empty] | PP | 2
53 | K | 722174024 | Potrubí vodovodní plastové PPR svar polyfuze PN 20 D 32 x5,4 mm | m | 36 |  | 0 | CS ÚRS 2017 01 |  |  | základní |  | 0 | 0.00125 | 0.045 | 0 | 0 | 16 | K | 2 | ROZPOCET | 0 | 0 | 0 | 0 | 0 | 1 | 0 | 16 | -796380227
| PP |  | Potrubí z plastových trubek z polypropylenu (PPR) svařovaných polyfuzně PN 20 (SDR 6) D 32 x 5,4 | [15 empty] | PP | 2
54 | K | 722174025 | Potrubí vodovodní plastové PPR svar polyfuze PN 20 D 40 x 6,7 mm | m | 32 |  | 0 | CS ÚRS 2017 01 |  |  | základní |  | 0 | 0.00256 | 0.08192 | 0 | 0 | 16 | K | 2 | ROZPOCET | 0 | 0 | 0 | 0 | 0 | 1 | 0 | 16 | 300285478
| PP |  | Potrubí z plastových trubek z polypropylenu (PPR) svařovaných polyfuzně PN 20 (SDR 6) D 40 x 6,7 | [15 empty] | PP | 2
55 | K | 722174026 | Potrubí vodovodní plastové PPR svar polyfuze PN 20 D 50 x 8,4 mm | m | 5 |  | 0 | CS ÚRS 2017 01 |  |  | základní |  | 0 | 0.00364 | 0.0182 | 0 | 0 | 16 | K | 2 | ROZPOCET | 0 | 0 | 0 | 0 | 0 | 1 | 0 | 16 | -121323713
| PP |  | Potrubí z plastových trubek z polypropylenu (PPR) svařovaných polyfuzně PN 20 (SDR 6) D 50 x 8,4 | [15 empty] | PP | 2
56 | K | 722174030pc1 | Pozinkovaný žlab + upevňovací materiál | m | 115 |  | 0 |  |  |  | základní |  | 0 | 0 | 0 | 0 | 0 | 16 | K | 2 | ROZPOCET | 0 | 0 | 0 | 0 | 0 | 1 | 0 | 16 | 520616422
| PP |  | Pozinkovaný žlab + upevňovací materiál | [15 empty] | PP | 2
57 | K | 722181223 | Ochrana kanalizačního potrubí přilepenými tepelně izolačními trubicemi z PE tl do 10 mm DN do 62 mm | m | 16 |  | 0 | CS ÚRS 2014 02 |  |  | základní |  | 0 | 8e-05 | 0.00128 | 0 | 0 | 16 | K | 2 | ROZPOCET | 0 | 0 | 0 | 0 | 0 | 1 | 0 | 16 | -2008204915
| PP |  | Ochrana potrubí tepelně izolačními trubicemi z pěnového polyetylenu PE přilepenými v příčných a podélných spojích, tloušťky izolace přes 6 do 10 mm, vnitřního průměru DN přes 42 do 62mm | [15 empty] | PP | 2
58 | K | 722181231 | Ochrana vodovodního potrubí přilepenými tepelně izolačními trubicemi z PE tl do 15 mm DN do 22 mm | m | 100 |  | 0 | CS ÚRS 2014 02 |  |  | základní |  | 0 | 7e-05 | 0.007 | 0 | 0 | 16 | K | 2 | ROZPOCET | 0 | 0 | 0 | 0 | 0 | 1 | 0 | 16 | -184997010
| PP |  | Ochrana potrubí tepelně izolačními trubicemi z pěnového polyetylenu PE přilepenými v příčných a podélných spojích, tloušťky izolace přes 10 do 15 mm, vnitřního průměru DN do 22 mm | [15 empty] | PP | 2
59 | K | 722181232 | Ochrana vodovodního potrubí přilepenými tepelně izolačními trubicemi z PE tl do 15 mm DN do 42 mm | m | 87 |  | 0 | CS ÚRS 2014 02 |  |  | základní |  | 0 | 9e-05 | 0.00783 | 0 | 0 | 16 | K | 2 | ROZPOCET | 0 | 0 | 0 | 0 | 0 | 1 | 0 | 16 | -1614180593
| PP |  | Ochrana potrubí tepelně izolačními trubicemi z pěnového polyetylenu PE přilepenými v příčných a podélných spojích, tloušťky izolace přes 10 do 15 mm, vnitřního průměru DN přes 22 do 42 mm | [15 empty] | PP | 2
60 | K | 722181242 | Ochrana vodovodního potrubí přilepenými termoizolačními trubicemi z PE tl do 20 mm DN do 45 mm | m | 56 |  | 0 | CS ÚRS 2017 01 |  |  | základní |  | 0 | 0.00016 | 0.00896 | 0 | 0 | 16 | K | 2 | ROZPOCET | 0 | 0 | 0 | 0 | 0 | 1 | 0 | 16 | -1144534948
| PP |  | Ochrana potrubí termoizolačními trubicemi z pěnového polyetylenu PE přilepenými v příčných a podélných spojích, tloušťky izolace přes 13 do 20 mm, vnitřního průměru izolace DN přes 22 do 45 mm | [15 empty] | PP | 2
61 | K | 722181243 | Ochrana vodovodního potrubí přilepenými termoizolačními trubicemi z PE tl do 20 mm DN do 63 mm | m | 5 |  | 0 | CS ÚRS 2017 01 |  |  | základní |  | 0 | 0.00019 | 0.00095 | 0 | 0 | 16 | K | 2 | ROZPOCET | 0 | 0 | 0 | 0 | 0 | 1 | 0 | 16 | -1836405460
| PP |  | Ochrana potrubí termoizolačními trubicemi z pěnového polyetylenu PE přilepenými v příčných a podélných spojích, tloušťky izolace přes 13 do 20 mm, vnitřního průměru izolace DN přes 45 do 63 mm | [15 empty] | PP | 2
62 | K | 722181243pc2 | Izolační pouzdra d 27 tl. 40 mm s povrchovou úpravou | m | 25 |  | 0 |  |  |  | základní |  | 0 | 0 | 0 | 0 | 0 | 16 | K | 2 | ROZPOCET | 0 | 0 | 0 | 0 | 0 | 1 | 0 | 16 | 1734520904
| PP |  | Izolační pouzdra d 27 tl. 50 mm s povrchovou úpravou | [15 empty] | PP | 2
63 | K | 722181243pc3 | Izolační pouzdra d 34 tl. 40 mm s povrchovou úpravou AL fólií | m | 1 |  | 0 |  |  |  | základní |  | 0 | 0 | 0 | 0 | 0 | 16 | K | 2 | ROZPOCET | 0 | 0 | 0 | 0 | 0 | 1 | 0 | 16 | -1172447646
| PP |  | Izolační pouzdra d 34 tl. 50 mm s povrchovou úpravou AL fólií | [15 empty] | PP | 2
64 | K | 722181243pc4 | Izolační pouzdra d 42 tl. 40 mm s povrchovou úpravou AL fólií | m | 14 |  | 0 |  |  |  | základní |  | 0 | 0 | 0 | 0 | 0 | 16 | K | 2 | ROZPOCET | 0 | 0 | 0 | 0 | 0 | 1 | 0 | 16 | -2030781184
| PP |  | Izolační pouzdra d 42 tl. 50 mm s povrchovou AL fólií | [15 empty] | PP | 2
65 | K | 722181244 | Ochrana kanalizačního potrubí přilepenými termoizolačními trubicemi z PE tl do 20 mm DN do 89 mm | m | 5 |  | 0 | CS ÚRS 2017 01 |  |  | základní |  | 0 | 0.00024 | 0.0012 | 0 | 0 | 16 | K | 2 | ROZPOCET | 0 | 0 | 0 | 0 | 0 | 1 | 0 | 16 | -1783497046
| PP |  | Ochrana potrubí termoizolačními trubicemi z pěnového polyetylenu PE přilepenými v příčných a podélných spojích, tloušťky izolace přes 13 do 20 mm, vnitřního průměru izolace DN přes 63 do 89 mm | [15 empty] | PP | 2
66 | K | 722181245 | Ochrana kanalizačního potrubí přilepenými tepelně izolačními trubicemi z PE tl do 20 mm DN přes 92 mm | m | 65 |  | 0 | CS ÚRS 2014 02 |  |  | základní |  | 0 | 0.00031 | 0.02015 | 0 | 0 | 16 | K | 2 | ROZPOCET | 0 | 0 | 0 | 0 | 0 | 1 | 0 | 16 | -437860907
| PP |  | Ochrana potrubí tepelně izolačními trubicemi z pěnového polyetylenu PE přilepenými v příčných a podélných spojích, tloušťky izolace přes 15 do 20 mm, vnitřního průměru DN přes 92 mm | [15 empty] | PP | 2
67 | K | 722190401 | Vyvedení a upevnění výpustku do DN 25 | kus | 69 |  | 0 | CS ÚRS 2014 02 |  |  | základní |  | 0 | 0 | 0 | 0 | 0 | 16 | K | 2 | ROZPOCET | 0 | 0 | 0 | 0 | 0 | 1 | 0 | 16 | 1820295053
| PP |  | Zřízení přípojek na potrubí vyvedení a upevnění výpustek do DN 25 | [15 empty] | PP | 2
68 | K | 722221134 | Ventil výtokový G 1/2 se zpětnou klapkou s jedním závitem | soubor | 1 |  | 0 | CS ÚRS 2017 01 |  |  | základní |  | 0 | 0.00057 | 0.00057 | 0 | 0 | 16 | K | 2 | ROZPOCET | 0 | 0 | 0 | 0 | 0 | 1 | 0 | 16 | 1535210891
| PP |  | Armatury s jedním závitem ventily výtokové G 1/2 [1 Ke3T] | [15 empty] | PP | 2
69 | K | 722224152 | Kulový kohout zahradní s vnějším závitem a páčkou PN 15, T 120 °C G 3/4" | kus | 1 |  | 0 | CS ÚRS 2017 01 |  |  | základní |  | 0 | 0.00022 | 0.00022 | 0 | 0 | 16 | K | 2 | ROZPOCET | 0 | 0 | 0 | 0 | 0 | 1 | 0 | 16 | -1109120532
| PP |  | Armatury s jedním závitem ventily kulové zahradní uzávěry [IVAR] PN 15 do 120 st. C G 1/2 - 3/4 | [15 empty] | PP | 2
70 | K | 722224153 | Kulový kohout zahradní s vnějším závitem a páčkou PN 15, T 120 °C G 3/4 - 1" | kus | 1 |  | 0 | CS ÚRS 2017 01 |  |  | základní |  | 0 | 0.00021 | 0.00021 | 0 | 0 | 16 | K | 2 | ROZPOCET | 0 | 0 | 0 | 0 | 0 | 1 | 0 | 16 | 201223705
| PP |  | Armatury s jedním závitem ventily kulové zahradní uzávěry [IVAR] PN 15 do 120 st. C G 3/4 - 1 | [15 empty] | PP | 2
71 | K | 722231072 | Ventil zpětný G 1/2 PN 10 do 110°C se dvěma závity | kus | 1 |  | 0 | CS ÚRS 2017 01 |  |  | základní |  | 0 | 0.00012 | 0.00012 | 0 | 0 | 16 | K | 2 | ROZPOCET | 0 | 0 | 0 | 0 | 0 | 1 | 0 | 16 | -1473019173
| PP |  | Armatury se dvěma závity ventily zpětné mosazné PN 10 do 110 st.C [R 60] G 1/2 | [15 empty] | PP | 2
72 | K | 722232043 | Kohout kulový přímý G 1/2 PN 42 do 185°C vnitřní závit | kus | 7 |  | 0 | CS ÚRS 2014 02 |  |  | základní |  | 0 | 0.00021 | 0.00147 | 0 | 0 | 16 | K | 2 | ROZPOCET | 0 | 0 | 0 | 0 | 0 | 1 | 0 | 16 | -986473865
| PP |  | Armatury se dvěma závity kulové kohouty PN 42 do 185 st.C přímé vnitřní závit (R 250 D Giacomini) G 1/2 | [15 empty] | PP | 2
73 | K | 722232045 | Kohout kulový přímý G 1 PN 42 do 185°C vnitřní závit | kus | 7 |  | 0 | CS ÚRS 2014 02 |  |  | základní |  | 0 | 0.0005 | 0.0035 | 0 | 0 | 16 | K | 2 | ROZPOCET | 0 | 0 | 0 | 0 | 0 | 1 | 0 | 16 | -543580096
| PP |  | Armatury se dvěma závity kulové kohouty PN 42 do 185 st.C přímé vnitřní závit (R 250 D Giacomini) G 1 | [15 empty] | PP | 2
74 | K | 722232064 | Kohout kulový přímý G 5/4 PN 42 do 185°C vnitřní závit s vypouštěním | kus | 4 |  | 0 | CS ÚRS 2017 01 |  |  | základní |  | 0 | 0.0008 | 0.0032 | 0 | 0 | 16 | K | 2 | ROZPOCET | 0 | 0 | 0 | 0 | 0 | 1 | 0 | 16 | -1366755558
| PP |  | Armatury se dvěma závity kulové kohouty PN 42 do 185 st.C přímé vnitřní závit s vypouštěním [R 250 DS Giacomini] G 5/4 | [15 empty] | PP | 2
75 | K | 722232065 | Kohout kulový přímý G 6/4 PN 42 do 185°C vnitřní závit s vypouštěním | kus | 2 |  | 0 | CS ÚRS 2017 01 |  |  | základní |  | 0 | 0.0012 | 0.0024 | 0 | 0 | 16 | K | 2 | ROZPOCET | 0 | 0 | 0 | 0 | 0 | 1 | 0 | 16 | -1557676738
| PP |  | Armatury se dvěma závity kulové kohouty PN 42 do 185 st.C přímé vnitřní závit s vypouštěním [R 250 DS Giacomini] G 6/4 | [15 empty] | PP | 2
76 | K | 722232066 | Kohout kulový přímý G 2 PN 42 do 185°C vnitřní závit s vypouštěním | kus | 1 |  | 0 | CS ÚRS 2017 01 |  |  | základní |  | 0 | 0.00182 | 0.00182 | 0 | 0 | 16 | K | 2 | ROZPOCET | 0 | 0 | 0 | 0 | 0 | 1 | 0 | 16 | -1130115222
| PP |  | Armatury se dvěma závity kulové kohouty PN 42 do 185 st.C přímé vnitřní závit s vypouštěním [R 250 DS Giacomini] G 2 | [15 empty] | PP | 2
77 | K | 722290226 | Zkouška těsnosti vodovodního potrubí závitového do DN 50 | m | 288 |  | 0 | CS ÚRS 2014 02 |  |  | základní |  | 0 | 0.00019 | 0.05472 | 0 | 0 | 16 | K | 2 | ROZPOCET | 0 | 0 | 0 | 0 | 0 | 1 | 0 | 16 | -45859992
| PP |  | Zkoušky, proplach a desinfekce vodovodního potrubí zkoušky těsnosti vodovodního potrubí závitového do DN 50 | [15 empty] | PP | 2
78 | K | 722290234 | Proplach a dezinfekce vodovodního potrubí do DN 80 | m | 288 |  | 0 | CS ÚRS 2014 02 |  |  | základní |  | 0 | 1e-05 | 0.00288 | 0 | 0 | 16 | K | 2 | ROZPOCET | 0 | 0 | 0 | 0 | 0 | 1 | 0 | 16 | -2016035167
| PP |  | Zkoušky, proplach a desinfekce vodovodního potrubí proplach a desinfekce vodovodního potrubí do DN 80 | [15 empty] | PP | 2
79 | K | 998722201 | Přesun hmot procentní pro vnitřní vodovod v objektech v do 6 m | % |  |  | 0 | CS ÚRS 2017 01 |  |  | základní |  | 0 | 0 | 0 | 0 | 0 | 16 | K | 2 | ROZPOCET | 0 | 0 | 0 | 0 | 0 | 1 | 0 | 16 | -432845007
| PP |  | Přesun hmot pro vnitřní vodovod stanovený procentní sazbou (%) z ceny vodorovná dopravní vzdálenost do 50 m v objektech výšky do 6 m | [15 empty] | PP | 2
| D | 724 | Zdravotechnika - strojní vybavení |  |  |  | 0 | [5 empty] | 0 |  | 0.02797 |  | 0 | 2 | D | 1 | ROZPOCET | [6 empty] | 0
80 | K | 724149101 | Montáž čerpadla vodovodního | kus | 1 |  | 0 | CS ÚRS 2014 02 |  |  | základní |  | 0 | 3e-05 | 3e-05 | 0 | 0 | 16 | K | 2 | ROZPOCET | 0 | 0 | 0 | 0 | 0 | 1 | 0 | 16 | 702428033
| PP |  | Čerpadla vodovodní strojní bez potrubí montáž čerpadel ponorných bez potrubí a příslušenství o výkonu do 56 l | [15 empty] | PP | 2
81 | M | 426160330 | Cirkulační čerpadlo se spínacími hodinaní R1/2 | kus | 1 |  | 0 | CS ÚRS 2014 02 |  |  | základní |  | 0 | 0.012 | 0.012 | 0 | 0 | 32 | M | 2 | ROZPOCET | 0 | 0 | 0 | 0 | 0 | 1 | 0 | 16 | 1527875601
| PP |  | čerpadla hydrodynamická obvodová s paprskovým kolem čerpadla horizontální jednostupňová odstředivá samonasávací 4,5 m3/h dopr.výška 48 m | [15 empty] | PP | 2
82 | K | 724234108 | nádoba tlaková objemu 24 l s pryžovým vakem vertikálním + úchyt | soubor | 2 |  | 0 | CS ÚRS 2017 01 |  |  | základní |  | 0 | 0.00419 | 0.00838 | 0 | 0 | 16 | K | 2 | ROZPOCET | 0 | 0 | 0 | 0 | 0 | 1 | 0 | 16 | -27896100
| PP |  | Příslušenství domovních vodáren nádoby tlakové s pryžovým vakem vertikální [DE] objemu 25 l | [15 empty] | PP | 2
83 | K | 724234108pc1 | přepážkový filtr na studenou vodu 6/4" s manuálním zpětným proplachem |  | 1 |  | 0 |  |  |  | základní |  | 0 | 0 | 0 | 0 | 0 | 16 | K | 2 | ROZPOCET | 0 | 0 | 0 | 0 | 0 | 1 | 0 | 16 | 1691466551
| PP |  | přepážkový filtr na studenou vodu 6/4" s manuálním zpětným proplachem | [15 empty] | PP | 2
84 | K | 724234108pc2 | fizikální úprava vody d60, napětí 230V, příkon 20W |  | 1 |  | 0 |  |  |  | základní |  | 0 | 0 | 0 | 0 | 0 | 16 | K | 2 | ROZPOCET | 0 | 0 | 0 | 0 | 0 | 1 | 0 | 16 | 325285512
| PP |  | fizikální úprava vody d60, napětí 230V, příkon 20W | [15 empty] | PP | 2
85 | K | 724234108pc3 | tlačný samouzavírací ventil sprchový, připojení 3/4" |  | 6 |  | 0 |  |  |  | základní |  | 0 | 0 | 0 | 0 | 0 | 16 | K | 2 | ROZPOCET | 0 | 0 | 0 | 0 | 0 | 1 | 0 | 16 | 768102403
| PP |  | tlačný samouzavírací ventil sprchový, připojení 3/4" | [15 empty] | PP | 2
86 | K | 724234108pc4 | pevná sprchová hlavice s otočnou sprchovou růžicí 1/2" |  | 6 |  | 0 |  |  |  | základní |  | 0 | 0 | 0 | 0 | 0 | 16 | K | 2 | ROZPOCET | 0 | 0 | 0 | 0 | 0 | 1 | 0 | 16 | -1259694916
| PP |  | pevná sprchová hlavice s otočnou sprchovou růžicí 1/2" | [15 empty] | PP | 2
87 | K | 724234108pc5 | tlačný samouzavírací ventil umyvadlový stojánkový 1/2" |  | 8 |  | 0 |  |  |  | základní |  | 0 | 0 | 0 | 0 | 0 | 16 | K | 2 | ROZPOCET | 0 | 0 | 0 | 0 | 0 | 1 | 0 | 16 | 74099318
| PP |  | tlačný samouzavírací ventil umyvadlový stojánkový 1/2" | [15 empty] | PP | 2
88 | K | 724234108pc6 | skupinový termoskopický ventil 3/4", přesnost směšování+- 1+2 C |  | 2 |  | 0 |  |  |  | základní |  | 0 | 0 | 0 | 0 | 0 | 16 | K | 2 | ROZPOCET | 0 | 0 | 0 | 0 | 0 | 1 | 0 | 16 | 411134510
| PP |  | skupinový termoskopický ventil 3/4", přesnost směšování+- 1+2 C | [15 empty] | PP | 2
89 | K | 724234108pc7 | sestava pisoárová |  | 9 |  | 0 |  |  |  | základní |  | 0 | 0 | 0 | 0 | 0 | 16 | K | 2 | ROZPOCET | 0 | 0 | 0 | 0 | 0 | 1 | 0 | 16 | 638421168
| PP |  | sestava pisoárová | [15 empty] | PP | 2
| P |  | Poznámka k položce: elektronický senzor pisoárový na zeď solenoidový ventil 3/4" do zdi | [15 empty] | P | 2
90 | K | 724234108pc8 | řídící jednotka pro centrální zařízení Pz |  | 1 |  | 0 |  |  |  | základní |  | 0 | 0 | 0 | 0 | 0 | 16 | K | 2 | ROZPOCET | 0 | 0 | 0 | 0 | 0 | 1 | 0 | 16 | 1500147907
| PP |  | řídící jednotka pro centrální zařízení Pz | [15 empty] | PP | 2
| P |  | Poznámka k položce: transformátor 120 VA jištění vstupu 6 A napětí 230/12 V | [15 empty] | P | 2
91 | K | 724234108pc9 | programátor řídící jednotky |  | 1 |  | 0 |  |  |  | základní |  | 0 | 0 | 0 | 0 | 0 | 16 | K | 2 | ROZPOCET | 0 | 0 | 0 | 0 | 0 | 1 | 0 | 16 | 715795769
| PP |  | programátor řídící jednotky | [15 empty] | PP | 2
| P |  | Poznámka k položce: zařízení pro ovládání a programování řídící jednotky | [15 empty] | P | 2
92 | K | 724234108pc9.1 | WC komplet rám pro závěsné WC včetně tlačného ventilu |  | 10 |  | 0 |  |  |  | základní |  | 0 | 0 | 0 | 0 | 0 | 16 | K | 2 | ROZPOCET | 0 | 0 | 0 | 0 | 0 | 1 | 0 | 16 | 984770319
| PP |  | WC komplet rám pro závěsné WC včetně tlačného ventilu | [15 empty] | PP | 2
93 | K | 724242212 | Filtrball G 1/2" | soubor | 1 |  | 0 | CS ÚRS 2014 02 |  |  | základní |  | 0 | 0.00203 | 0.00203 | 0 | 0 | 16 | K | 2 | ROZPOCET | 0 | 0 | 0 | 0 | 0 | 1 | 0 | 16 | -577180143
| PP |  | Zařízení pro úpravu vody filtry domácí na studenou vodu se zpětným proplachem G 1" | [15 empty] | PP | 2
94 | K | 724242511 | Fizik. úprava vody Hydroflow HS 38 | soubor | 1 |  | 0 | CS ÚRS 2017 01 |  |  | základní |  | 0 | 0.00553 | 0.00553 | 0 | 0 | 16 | K | 2 | ROZPOCET | 0 | 0 | 0 | 0 | 0 | 1 | 0 | 16 | -42251613
| PP |  | Zařízení pro úpravu vody filtry domácí na teplou vodu se zpětným proplachem 3/4" | [15 empty] | PP | 2
95 | K | 998724201 | Přesun hmot procentní pro strojní vybavení v objektech v do 6 m | % |  |  | 0 | CS ÚRS 2017 01 |  |  | základní |  | 0 | 0 | 0 | 0 | 0 | 16 | K | 2 | ROZPOCET | 0 | 0 | 0 | 0 | 0 | 1 | 0 | 16 | -433848677
| PP |  | Přesun hmot pro strojní vybavení stanovený procentní sazbou (%) z ceny vodorovná dopravní vzdálenost do 50 m v objektech výšky do 6 m | [15 empty] | PP | 2
| D | 725 | Zdravotechnika - zařizovací předměty |  |  |  | 0 | [5 empty] | 0 |  | 1.2976 |  | 0 | 2 | D | 1 | ROZPOCET | [6 empty] | 0
96 | K | 725111131 | Splachovač nádržkový plastový vysokopoložený | soubor | 2 |  | 0 | CS ÚRS 2017 01 |  |  | základní |  | 0 | 0.00322 | 0.00644 | 0 | 0 | 16 | K | 2 | ROZPOCET | 0 | 0 | 0 | 0 | 0 | 1 | 0 | 16 | -1832366403
| PP |  | Zařízení záchodů splachovače nádržkové plastové vysokopoložené | [15 empty] | PP | 2
97 | K | 725112022 | Klozet keramický závěsný na nosné stěny s hlubokým splachováním odpad vodorovný | soubor | 9 |  | 0 | CS ÚRS 2017 01 |  |  | základní |  | 0 | 0.01692 | 0.15228 | 0 | 0 | 16 | K | 2 | ROZPOCET | 0 | 0 | 0 | 0 | 0 | 1 | 0 | 16 | -1376868954
| PP |  | Zařízení záchodů klozety keramické závěsné na nosné stěny s hlubokým splachováním odpad vodorovný | [15 empty] | PP | 2
98 | K | 725119121 | Montáž klozetových mís standardních | kus | 1 |  | 0 | CS ÚRS 2017 01 |  |  | základní |  | 0 | 0.00182 | 0.00182 | 0 | 0 | 16 | K | 2 | ROZPOCET | 0 | 0 | 0 | 0 | 0 | 1 | 0 | 16 | 1119633781
| PP |  | Zařízení záchodů montáž klozetových mís standardních | [15 empty] | PP | 2
99 | M | 642360510 | klozet keramický závěsný hluboké splachování handicap bílý | kus | 1 |  | 0 | CS ÚRS 2014 02 |  |  | základní |  | 0 | 0.016 | 0.016 | 0 | 0 | 32 | M | 2 | ROZPOCET | 0 | 0 | 0 | 0 | 0 | 1 | 0 | 16 | -1773401816
| PP |  | klozety keramické závěsné hluboké splachování barva bílá handicap | [15 empty] | PP | 2
100 | K | 725211622 | Umyvadlo keramické připevněné na stěnu šrouby bílé se sloupem na sifon 550 mm | soubor | 15 |  | 0 | CS ÚRS 2017 01 |  |  | základní |  | 0 | 0.02619 | 0.39285 | 0 | 0 | 16 | K | 2 | ROZPOCET | 0 | 0 | 0 | 0 | 0 | 1 | 0 | 16 | -676464388
| PP |  | Umyvadla keramická bez výtokových armatur se zápachovou uzávěrkou připevněná na stěnu šrouby bílá se sloupem 550 mm | [15 empty] | PP | 2
101 | K | 725211681 | Umyvadlo keramické zdravotní připevněné na stěnu šrouby bílé 640 mm | soubor | 1 |  | 0 | CS ÚRS 2017 01 |  |  | základní |  | 0 | 0.01879 | 0.01879 | 0 | 0 | 16 | K | 2 | ROZPOCET | 0 | 0 | 0 | 0 | 0 | 1 | 0 | 16 | 1915919208
| PP |  | Umyvadla keramická bez výtokových armatur zdravotní se zápachovou uzávěrkou připevněná na stěnu šrouby bílá 640 mm | [15 empty] | PP | 2
102 | K | 725241112 | Vanička sprchová akrylátová čtvercová 900x900 mm | soubor | 1 |  | 0 | CS ÚRS 2017 01 |  |  | základní |  | 0 | 0.01388 | 0.01388 | 0 | 0 | 16 | K | 2 | ROZPOCET | 0 | 0 | 0 | 0 | 0 | 1 | 0 | 16 | -728818062
| PP |  | Sprchové vaničky, boxy, kouty a zástěny sprchové vaničky akrylátové čtvercové 900x900 mm | [15 empty] | PP | 2
103 | K | 725245122 | Zástěna sprchová dvoukřídlá do výšky 2000 mm a šířky 900 mm | soubor | 1 |  | 0 | CS ÚRS 2017 01 |  |  | základní |  | 0 | 0.02034 | 0.02034 | 0 | 0 | 16 | K | 2 | ROZPOCET | 0 | 0 | 0 | 0 | 0 | 1 | 0 | 16 | 1167587131
| PP |  | Sprchové vaničky, boxy, kouty a zástěny zástěny sprchové do výšky 2000 mm dveře dvoukřídlé, šířky 900 mm | [15 empty] | PP | 2
104 | K | 725311131 | Dřez dvojitý nerezový se zápachovou uzávěrkou nástavný 900x600 mm | soubor | 1 |  | 0 | CS ÚRS 2017 01 |  |  | základní |  | 0 | 0.00984 | 0.00984 | 0 | 0 | 16 | K | 2 | ROZPOCET | 0 | 0 | 0 | 0 | 0 | 1 | 0 | 16 | -1800646449
| PP |  | Dřezy bez výtokových armatur dvojité se zápachovou uzávěrkou nerezové nástavné 900x600 mm | [15 empty] | PP | 2
105 | K | 725331111 | Výlevka bez výtokových armatur keramická se sklopnou plastovou mřížkou 425 mm | soubor | 2 |  | 0 | CS ÚRS 2014 02 |  |  | základní |  | 0 | 0.0147 | 0.0294 | 0 | 0 | 16 | K | 2 | ROZPOCET | 0 | 0 | 0 | 0 | 0 | 1 | 0 | 16 | -1517033724
| PP |  | Výlevky bez výtokových armatur a splachovací nádrže keramické se sklopnou plastovou mřížkou 425 mm | [15 empty] | PP | 2
106 | K | 725532344 | Elektrický ohřívač zásobníkový akumulační stacionární 1 MPa 2000 l / 22,5 kW | soubor | 2 |  | 0 | CS ÚRS 2017 01 |  |  | základní |  | 0 | 0.301 | 0.602 | 0 | 0 | 16 | K | 2 | ROZPOCET | 0 | 0 | 0 | 0 | 0 | 1 | 0 | 16 | 290146183
| PP |  | Elektrické ohřívače zásobníkové beztlakové přepadové akumulační s pojistným ventilem stacionární 1,0 MPa objem nádrže (příkon) 1000 l (8,0-19,0 kW) | [15 empty] | PP | 2
107 | K | 725813111 | Ventil rohový bez připojovací trubičky nebo flexi hadičky G 1/2 | soubor | 26 |  | 0 | CS ÚRS 2014 02 |  |  | základní |  | 0 | 0.0003 | 0.0078 | 0 | 0 | 16 | K | 2 | ROZPOCET | 0 | 0 | 0 | 0 | 0 | 1 | 0 | 16 | -1746806232
| PP |  | Ventily rohové bez připojovací trubičky nebo flexi hadičky G 1/2 | [15 empty] | PP | 2
108 | K | 725821312 | Baterie dřezové nástěnné pákové s otáčivým kulatým ústím a délkou ramínka 300 mm | soubor | 2 |  | 0 | CS ÚRS 2017 01 |  |  | základní |  | 0 | 0.00196 | 0.00392 | 0 | 0 | 16 | K | 2 | ROZPOCET | 0 | 0 | 0 | 0 | 0 | 1 | 0 | 16 | -1409928757
| PP |  | Baterie dřezové nástěnné pákové s otáčivým kulatým ústím a délkou ramínka 300 mm | [15 empty] | PP | 2
109 | K | 725821326 | Baterie dřezové stojánkové pákové s otáčivým kulatým ústím a délkou ramínka 265 mm | soubor | 2 |  | 0 | CS ÚRS 2017 01 |  |  | základní |  | 0 | 0.0018 | 0.0036 | 0 | 0 | 16 | K | 2 | ROZPOCET | 0 | 0 | 0 | 0 | 0 | 1 | 0 | 16 | -1021626481
| PP |  | Baterie dřezové stojánkové pákové s otáčivým ústím a délkou ramínka 265 mm | [15 empty] | PP | 2
110 | K | 725822611 | Baterie umyvadlové stojánkové pákové bez výpusti | soubor | 7 |  | 0 | CS ÚRS 2017 01 |  |  | základní |  | 0 | 0.0018 | 0.0126 | 0 | 0 | 16 | K | 2 | ROZPOCET | 0 | 0 | 0 | 0 | 0 | 1 | 0 | 16 | 1842080228
| PP |  | Baterie umyvadlové stojánkové pákové bez výpusti | [15 empty] | PP | 2
111 | K | 725849413 | Montáž baterie sprchové nástěnné termostatické | kus | 2 |  | 0 | CS ÚRS 2017 01 |  |  | základní |  | 0 | 0.00012 | 0.00024 | 0 | 0 | 16 | K | 2 | ROZPOCET | 0 | 0 | 0 | 0 | 0 | 1 | 0 | 16 | 1208716456
| PP |  | Baterie sprchové montáž nástěnných baterií termostatických | [15 empty] | PP | 2
112 | M | 551455960 | baterie sprchová nástěnná termostatická 150mm chrom | kus | 2 |  | 0 | CS ÚRS 2017 01 |  |  | základní |  | 0 | 0.00218 | 0.00436 | 0 | 0 | 32 | M | 2 | ROZPOCET | 0 | 0 | 0 | 0 | 0 | 1 | 0 | 16 | -257298119
| PP |  | baterie sprchová nástěnná termostatická 150mm chrom | [15 empty] | PP | 2
113 | K | 725980121 | Dvířka 20/20 | kus | 14 |  | 0 | CS ÚRS 2017 01 |  |  | základní |  | 0 | 7e-05 | 0.00098 | 0 | 0 | 16 | K | 2 | ROZPOCET | 0 | 0 | 0 | 0 | 0 | 1 | 0 | 16 | 1477439396
| PP |  | Dvířka 15/15 | [15 empty] | PP | 2
114 | K | 725980122 | Větrací mřížka 30/30 | kus | 5 |  | 0 | CS ÚRS 2017 01 |  |  | základní |  | 0 | 9e-05 | 0.00045 | 0 | 0 | 16 | K | 2 | ROZPOCET | 0 | 0 | 0 | 0 | 0 | 1 | 0 | 16 | 964303825
| PP |  | Dvířka 15/20 | [15 empty] | PP | 2
115 | K | 998725201 | Přesun hmot procentní pro zařizovací předměty v objektech v do 6 m | % |  |  | 0 | CS ÚRS 2017 01 |  |  | základní |  | 0 | 0 | 0 | 0 | 0 | 16 | K | 2 | ROZPOCET | 0 | 0 | 0 | 0 | 0 | 1 | 0 | 16 | -1113171361
| PP |  | Přesun hmot pro zařizovací předměty stanovený procentní sazbou (%) z ceny vodorovná dopravní vzdálenost do 50 m v objektech výšky do 6 m | [15 empty] | PP | 2
| D | 726 | Zdravotechnika - předstěnové instalace |  |  |  | 0 | [5 empty] | 0 |  | 0.1315 |  | 0 | 2 | D | 1 | ROZPOCET | [6 empty] | 0
116 | K | 726131001 | Instalační předstěna - umyvadlo v 1120 mm se stojánkovou baterií do lehkých stěn s kovovou kcí | soubor | 4 |  | 0 | CS ÚRS 2014 02 |  |  | základní |  | 0 | 0.012 | 0.048 | 0 | 0 | 16 | K | 2 | ROZPOCET | 0 | 0 | 0 | 0 | 0 | 1 | 0 | 16 | 1548594590
| PP |  | Předstěnové instalační systémy do lehkých stěn (GEBERIT) s kovovou konstrukcí pro umyvadla stavební výšky 1120 mm se stojánkovou baterií | [15 empty] | PP | 2
117 | K | 726131021 | Instalační předstěna - pisoár v 1300 mm do lehkých stěn s kovovou kcí | soubor | 5 |  | 0 | CS ÚRS 2017 01 |  |  | základní |  | 0 | 0.0156 | 0.078 | 0 | 0 | 16 | K | 2 | ROZPOCET | 0 | 0 | 0 | 0 | 0 | 1 | 0 | 16 | 1252283822
| PP |  | Předstěnové instalační systémy do lehkých stěn [GEBERIT] s kovovou konstrukcí pro pisoáry stavební výška 1300 mm | [15 empty] | PP | 2
118 | K | 726191002 | Souprava pro předstěnovou montáž | soubor | 11 |  | 0 | CS ÚRS 2014 02 |  |  | základní |  | 0 | 0.0005 | 0.0055 | 0 | 0 | 16 | K | 2 | ROZPOCET | 0 | 0 | 0 | 0 | 0 | 1 | 0 | 16 | 2079625018
| PP |  | Ostatní příslušenství instalačních systémů souprava pro předstěnovou montáž | [15 empty] | PP | 2
119 | K | 998726211 | Přesun hmot procentní pro instalační prefabrikáty v objektech v do 6 m | % |  |  | 0 | CS ÚRS 2014 02 |  |  | základní |  | 0 | 0 | 0 | 0 | 0 | 16 | K | 2 | ROZPOCET | 0 | 0 | 0 | 0 | 0 | 1 | 0 | 16 | 1021341333
| PP |  | Přesun hmot pro instalační prefabrikáty stanovený procentní sazbou z ceny vodorovná dopravní vzdálenost do 50 m v objektech výšky do 6 m | [15 empty] | PP | 2
120 | K | 998726292 | Příplatek k přesunu hmot procentní 726 za zvětšený přesun do 100 m | % |  |  | 0 | CS ÚRS 2014 02 |  |  | základní |  | 0 | 0 | 0 | 0 | 0 | 16 | K | 2 | ROZPOCET | 0 | 0 | 0 | 0 | 0 | 1 | 0 | 16 | 1281038121
| PP |  | Přesun hmot pro instalační prefabrikáty stanovený procentní sazbou z ceny Příplatek k cenám za zvětšený přesun přes vymezenou největší dopravní vzdálenost do 100 m | [15 empty] | PP | 2

## el - Elektroinstalace
| List obsahuje: |  | 1) Krycí list soupisu | 2) Rekapitulace |  |  | 3) Soupis prací | Zpět na list: | Rekapitulace stavby
{8ac5f6b2-d11e-4a44-a5d4-dad019082680}
2
| KRYCÍ LIST SOUPISU | [8 empty] | v --- níže se nacházejí doplnkové a pomocné údaje k sestavám --- v | [8 empty] | False
Stavba:
Venkovní areál plavecké haly Klíše -Stavební úpravy
Objekt:
so01 - SO 01 – OBJEKT ZÁZEMÍ
Soupis:
el - Elektroinstalace
| KSO: |  |  |  |  | CC-CZ:
| Místo: |  | Ústí nad Labem |  |  | Datum: | 24. 1. 2018
| Zadavatel: |  |  |  |  | IČ:
DIČ:
| Uchazeč: |  |  |  |  | IČ:
DIČ:
| Projektant: |  |  |  |  | IČ:
DIČ:
Poznámka:
| Cena bez DPH | [5 empty] | 0
|  |  | Základ daně |  |  | Sazba daně | Výše daně
| DPH | základní | 0 |  |  | 21% | 0
|  | snížená | 0 |  |  | 15% | 0
|  | zákl. přenesená | 0 |  |  | 21% | 0
|  | sníž. přenesená | 0 |  |  | 15% | 0
|  | nulová | 0 |  |  | 0% | 0
| Cena s DPH |  |  | v | CZK |  | 0
REKAPITULACE ČLENĚNÍ SOUPISU PRACÍ
Stavba:
Venkovní areál plavecké haly Klíše -Stavební úpravy
Objekt:
so01 - SO 01 – OBJEKT ZÁZEMÍ
Soupis:
el - Elektroinstalace
Místo: |  |  | Ústí nad Labem |  |  | Datum: | 24. 1. 2018
Zadavatel: | [5 empty] | Projektant:
Uchazeč:
Kód dílu - Popis | [6 empty] | Cena celkem [CZK]
Náklady soupisu celkem | [6 empty] | 0 | [12 empty] | -1
| HSV - Práce a dodávky HSV | [5 empty] | 0
| 9 - Ostatní konstrukce a práce | [5 empty] | 0
SOUPIS PRACÍ
Stavba:
Venkovní areál plavecké haly Klíše -Stavební úpravy
Objekt:
so01 - SO 01 – OBJEKT ZÁZEMÍ
Soupis:
el - Elektroinstalace
Místo: |  |  | Ústí nad Labem |  |  | Datum: | 24. 1. 2018
Zadavatel: | [5 empty] | Projektant:
Uchazeč:
PČ | Typ | Kód | Popis | MJ | Množství | J.cena [CZK] | Cena celkem [CZK] | Cenová soustava |  | Poznámka | DPH | J. Nh [h] | Nh celkem [h] | J. hmotnost [t] | Hmotnost celkem [t] | J. suť [t] | Suť Celkem [t]
Náklady soupisu celkem | [6 empty] | 0 | [5 empty] | 0 |  | 0 |  | 0 |  | D | -1 | [7 empty] | 0
| D | HSV | Práce a dodávky HSV |  |  |  | 0 | [5 empty] | 0 |  | 0 |  | 0 | 1 | D | 0 | ROZPOCET | [6 empty] | 0
| D | 9 | Ostatní konstrukce a práce |  |  |  | 0 | [5 empty] | 0 |  | 0 |  | 0 | 1 | D | 1 | ROZPOCET | [6 empty] | 0
1 | K | 9539501 | Elektroinstalace dle samostatného výkazu výměr | kč | 1 |  | 0 |  |  |  | základní |  | 0 | 0 | 0 | 0 | 0 | 4 | K | 2 | ROZPOCET | 0 | 0 | 0 | 0 | 0 | 1 | 0 | 4 | -870400720
| PP |  | Elektroinstalace dle samostatného výkazu výměr | [15 empty] | PP | 2

## MaR - Měření a regulace
| List obsahuje: |  | 1) Krycí list soupisu | 2) Rekapitulace |  |  | 3) Soupis prací | Zpět na list: | Rekapitulace stavby
{bd780760-6e1c-4fd2-9f82-569f69080730}
2
| KRYCÍ LIST SOUPISU | [8 empty] | v --- níže se nacházejí doplnkové a pomocné údaje k sestavám --- v | [8 empty] | False
Stavba:
Venkovní areál plavecké haly Klíše -Stavební úpravy
Objekt:
so01 - SO 01 – OBJEKT ZÁZEMÍ
Soupis:
MaR - Měření a regulace
| KSO: |  |  |  |  | CC-CZ:
| Místo: |  | Ústí nad Labem |  |  | Datum: | 24. 1. 2018
| Zadavatel: |  |  |  |  | IČ:
DIČ:
| Uchazeč: |  |  |  |  | IČ:
DIČ:
| Projektant: |  |  |  |  | IČ:
DIČ:
Poznámka:
| Cena bez DPH | [5 empty] | 0
|  |  | Základ daně |  |  | Sazba daně | Výše daně
| DPH | základní | 0 |  |  | 21% | 0
|  | snížená | 0 |  |  | 15% | 0
|  | zákl. přenesená | 0 |  |  | 21% | 0
|  | sníž. přenesená | 0 |  |  | 15% | 0
|  | nulová | 0 |  |  | 0% | 0
| Cena s DPH |  |  | v | CZK |  | 0
REKAPITULACE ČLENĚNÍ SOUPISU PRACÍ
Stavba:
Venkovní areál plavecké haly Klíše -Stavební úpravy
Objekt:
so01 - SO 01 – OBJEKT ZÁZEMÍ
Soupis:
MaR - Měření a regulace
Místo: |  |  | Ústí nad Labem |  |  | Datum: | 24. 1. 2018
Zadavatel: | [5 empty] | Projektant:
Uchazeč:
Kód dílu - Popis | [6 empty] | Cena celkem [CZK]
Náklady soupisu celkem | [6 empty] | 0 | [12 empty] | -1
| HSV - Práce a dodávky HSV | [5 empty] | 0
| 9 - Ostatní konstrukce a práce | [5 empty] | 0
SOUPIS PRACÍ
Stavba:
Venkovní areál plavecké haly Klíše -Stavební úpravy
Objekt:
so01 - SO 01 – OBJEKT ZÁZEMÍ
Soupis:
MaR - Měření a regulace
Místo: |  |  | Ústí nad Labem |  |  | Datum: | 24. 1. 2018
Zadavatel: | [5 empty] | Projektant:
Uchazeč:
PČ | Typ | Kód | Popis | MJ | Množství | J.cena [CZK] | Cena celkem [CZK] | Cenová soustava |  | Poznámka | DPH | J. Nh [h] | Nh celkem [h] | J. hmotnost [t] | Hmotnost celkem [t] | J. suť [t] | Suť Celkem [t]
Náklady soupisu celkem | [6 empty] | 0 | [5 empty] | 0 |  | 0 |  | 0 |  | D | -1 | [7 empty] | 0
| D | HSV | Práce a dodávky HSV |  |  |  | 0 | [5 empty] | 0 |  | 0 |  | 0 | 1 | D | 0 | ROZPOCET | [6 empty] | 0
| D | 9 | Ostatní konstrukce a práce |  |  |  | 0 | [5 empty] | 0 |  | 0 |  | 0 | 1 | D | 1 | ROZPOCET | [6 empty] | 0
1 | K | 9539501 | Měření a regulace dle samostatného výkazu výměr | kč | 1 |  | 0 |  |  |  | základní |  | 0 | 0 | 0 | 0 | 0 | 4 | K | 2 | ROZPOCET | 0 | 0 | 0 | 0 | 0 | 1 | 0 | 4 | -2062116657
| PP |  | Měření a regulace dle samostatného výkazu výměr | [15 empty] | PP | 2

## vzd - Vzduchotechnika
| List obsahuje: |  | 1) Krycí list soupisu | 2) Rekapitulace |  |  | 3) Soupis prací | Zpět na list: | Rekapitulace stavby
{b4be9b5c-fecc-4490-af07-65a8c249f488}
2
| KRYCÍ LIST SOUPISU | [8 empty] | v --- níže se nacházejí doplnkové a pomocné údaje k sestavám --- v | [8 empty] | False
Stavba:
Venkovní areál plavecké haly Klíše -Stavební úpravy
Objekt:
so01 - SO 01 – OBJEKT ZÁZEMÍ
Soupis:
vzd - Vzduchotechnika
| KSO: |  |  |  |  | CC-CZ:
| Místo: |  | Ústí nad Labem |  |  | Datum: | 24. 1. 2018
| Zadavatel: |  |  |  |  | IČ:
DIČ:
| Uchazeč: |  |  |  |  | IČ:
DIČ:
| Projektant: |  |  |  |  | IČ:
DIČ:
Poznámka:
| Cena bez DPH | [5 empty] | 0
|  |  | Základ daně |  |  | Sazba daně | Výše daně
| DPH | základní | 0 |  |  | 21% | 0
|  | snížená | 0 |  |  | 15% | 0
|  | zákl. přenesená | 0 |  |  | 21% | 0
|  | sníž. přenesená | 0 |  |  | 15% | 0
|  | nulová | 0 |  |  | 0% | 0
| Cena s DPH |  |  | v | CZK |  | 0
REKAPITULACE ČLENĚNÍ SOUPISU PRACÍ
Stavba:
Venkovní areál plavecké haly Klíše -Stavební úpravy
Objekt:
so01 - SO 01 – OBJEKT ZÁZEMÍ
Soupis:
vzd - Vzduchotechnika
Místo: |  |  | Ústí nad Labem |  |  | Datum: | 24. 1. 2018
Zadavatel: | [5 empty] | Projektant:
Uchazeč:
Kód dílu - Popis | [6 empty] | Cena celkem [CZK]
Náklady soupisu celkem | [6 empty] | 0 | [12 empty] | -1
| HSV - Práce a dodávky HSV | [5 empty] | 0
| 9 - Ostatní konstrukce a práce | [5 empty] | 0
SOUPIS PRACÍ
Stavba:
Venkovní areál plavecké haly Klíše -Stavební úpravy
Objekt:
so01 - SO 01 – OBJEKT ZÁZEMÍ
Soupis:
vzd - Vzduchotechnika
Místo: |  |  | Ústí nad Labem |  |  | Datum: | 24. 1. 2018
Zadavatel: | [5 empty] | Projektant:
Uchazeč:
PČ | Typ | Kód | Popis | MJ | Množství | J.cena [CZK] | Cena celkem [CZK] | Cenová soustava |  | Poznámka | DPH | J. Nh [h] | Nh celkem [h] | J. hmotnost [t] | Hmotnost celkem [t] | J. suť [t] | Suť Celkem [t]
Náklady soupisu celkem | [6 empty] | 0 | [5 empty] | 0 |  | 0 |  | 0 |  | D | -1 | [7 empty] | 0
| D | HSV | Práce a dodávky HSV |  |  |  | 0 | [5 empty] | 0 |  | 0 |  | 0 | 1 | D | 0 | ROZPOCET | [6 empty] | 0
| D | 9 | Ostatní konstrukce a práce |  |  |  | 0 | [5 empty] | 0 |  | 0 |  | 0 | 1 | D | 1 | ROZPOCET | [6 empty] | 0
1 | K | 9539520 | Vzduchotechnika dle samostatného výkazu výměr | kč | 1 |  | 0 |  |  |  | základní |  | 0 | 0 | 0 | 0 | 0 | 4 | K | 2 | ROZPOCET | 0 | 0 | 0 | 0 | 0 | 1 | 0 | 4 | 618437377
| PP |  | Vzduchotechnika dle samostatného výkazu výměr | [15 empty] | PP | 2

## brod - Brodítka - část nerez
| List obsahuje: |  | 1) Krycí list soupisu | 2) Rekapitulace |  |  | 3) Soupis prací | Zpět na list: | Rekapitulace stavby
{0c83106c-f62b-47d6-8492-501ed386e0d2}
2
| KRYCÍ LIST SOUPISU | [8 empty] | v --- níže se nacházejí doplnkové a pomocné údaje k sestavám --- v | [8 empty] | False
Stavba:
Venkovní areál plavecké haly Klíše -Stavební úpravy
Objekt:
so02 - SO 02 – PLAVECKÝ BAZÉN
Soupis:
brod - Brodítka - část nerez
| KSO: |  |  |  |  | CC-CZ:
| Místo: |  | Ústí nad Labem |  |  | Datum: | 24. 1. 2018
| Zadavatel: |  |  |  |  | IČ:
DIČ:
| Uchazeč: |  |  |  |  | IČ:
DIČ:
| Projektant: |  |  |  |  | IČ:
DIČ:
Poznámka:
| Cena bez DPH | [5 empty] | 0
|  |  | Základ daně |  |  | Sazba daně | Výše daně
| DPH | základní | 0 |  |  | 21% | 0
|  | snížená | 0 |  |  | 15% | 0
|  | zákl. přenesená | 0 |  |  | 21% | 0
|  | sníž. přenesená | 0 |  |  | 15% | 0
|  | nulová | 0 |  |  | 0% | 0
| Cena s DPH |  |  | v | CZK |  | 0
REKAPITULACE ČLENĚNÍ SOUPISU PRACÍ
Stavba:
Venkovní areál plavecké haly Klíše -Stavební úpravy
Objekt:
so02 - SO 02 – PLAVECKÝ BAZÉN
Soupis:
brod - Brodítka - část nerez
Místo: |  |  | Ústí nad Labem |  |  | Datum: | 24. 1. 2018
Zadavatel: | [5 empty] | Projektant:
Uchazeč:
Kód dílu - Popis | [6 empty] | Cena celkem [CZK]
Náklady soupisu celkem | [6 empty] | 0 | [12 empty] | -1
| HSV - Práce a dodávky HSV | [5 empty] | 0
| 9 - Ostatní konstrukce a práce | [5 empty] | 0
SOUPIS PRACÍ
Stavba:
Venkovní areál plavecké haly Klíše -Stavební úpravy
Objekt:
so02 - SO 02 – PLAVECKÝ BAZÉN
Soupis:
brod - Brodítka - část nerez
Místo: |  |  | Ústí nad Labem |  |  | Datum: | 24. 1. 2018
Zadavatel: | [5 empty] | Projektant:
Uchazeč:
PČ | Typ | Kód | Popis | MJ | Množství | J.cena [CZK] | Cena celkem [CZK] | Cenová soustava |  | Poznámka | DPH | J. Nh [h] | Nh celkem [h] | J. hmotnost [t] | Hmotnost celkem [t] | J. suť [t] | Suť Celkem [t]
Náklady soupisu celkem | [6 empty] | 0 | [5 empty] | 0 |  | 0 |  | 0 |  | D | -1 | [7 empty] | 0
| D | HSV | Práce a dodávky HSV |  |  |  | 0 | [5 empty] | 0 |  | 0 |  | 0 | 1 | D | 0 | ROZPOCET | [6 empty] | 0
| D | 9 | Ostatní konstrukce a práce |  |  |  | 0 | [5 empty] | 0 |  | 0 |  | 0 | 1 | D | 1 | ROZPOCET | [6 empty] | 0
1 | K | 9539501 | Brodítko standardní vel 2x2m - část nerez - dle samostatného výkazu výměr | kus | 4 |  | 0 |  |  |  | základní |  | 0 | 0 | 0 | 0 | 0 | 4 | K | 2 | ROZPOCET | 0 | 0 | 0 | 0 | 0 | 1 | 0 | 4 | 287960255
| PP |  | Brodítko standardní vel 2x2m - část nerez - dle samostatného výkazu výměr | [15 empty] | PP | 2
2 | K | 9539502 | Brodítko ZTP vel 2x2m - část nerez - dle samostatného výkazu výměr | kus | 1 |  | 0 |  |  |  | základní |  | 0 | 0 | 0 | 0 | 0 | 4 | K | 2 | ROZPOCET | 0 | 0 | 0 | 0 | 0 | 1 | 0 | 4 | 375287717
| PP |  | Brodítko standardní vel 2x2m - část nerez - dle samostatného výkazu výměr | [15 empty] | PP | 2

## nerez - Víceúčelový venko...
| List obsahuje: |  | 1) Krycí list soupisu | 2) Rekapitulace |  |  | 3) Soupis prací | Zpět na list: | Rekapitulace stavby
{bfd9aa3d-9b78-4336-802e-583f8f1db2fb}
2
| KRYCÍ LIST SOUPISU | [8 empty] | v --- níže se nacházejí doplnkové a pomocné údaje k sestavám --- v | [8 empty] | False
Stavba:
Venkovní areál plavecké haly Klíše -Stavební úpravy
Objekt:
so02 - SO 02 – PLAVECKÝ BAZÉN
Soupis:
nerez - Víceúčelový venkovní nerezový bazén - část nerez
| KSO: |  |  |  |  | CC-CZ:
| Místo: |  | Ústí nad Labem |  |  | Datum: | 24. 1. 2018
| Zadavatel: |  |  |  |  | IČ:
DIČ:
| Uchazeč: |  |  |  |  | IČ:
DIČ:
| Projektant: |  |  |  |  | IČ:
DIČ:
Poznámka:
| Cena bez DPH | [5 empty] | 0
|  |  | Základ daně |  |  | Sazba daně | Výše daně
| DPH | základní | 0 |  |  | 21% | 0
|  | snížená | 0 |  |  | 15% | 0
|  | zákl. přenesená | 0 |  |  | 21% | 0
|  | sníž. přenesená | 0 |  |  | 15% | 0
|  | nulová | 0 |  |  | 0% | 0
| Cena s DPH |  |  | v | CZK |  | 0
REKAPITULACE ČLENĚNÍ SOUPISU PRACÍ
Stavba:
Venkovní areál plavecké haly Klíše -Stavební úpravy
Objekt:
so02 - SO 02 – PLAVECKÝ BAZÉN
Soupis:
nerez - Víceúčelový venkovní nerezový bazén - část nerez
Místo: |  |  | Ústí nad Labem |  |  | Datum: | 24. 1. 2018
Zadavatel: | [5 empty] | Projektant:
Uchazeč:
Kód dílu - Popis | [6 empty] | Cena celkem [CZK]
Náklady soupisu celkem | [6 empty] | 0 | [12 empty] | -1
| HSV - Práce a dodávky HSV | [5 empty] | 0
| 9 - Ostatní konstrukce a práce | [5 empty] | 0
SOUPIS PRACÍ
Stavba:
Venkovní areál plavecké haly Klíše -Stavební úpravy
Objekt:
so02 - SO 02 – PLAVECKÝ BAZÉN
Soupis:
nerez - Víceúčelový venkovní nerezový bazén - část nerez
Místo: |  |  | Ústí nad Labem |  |  | Datum: | 24. 1. 2018
Zadavatel: | [5 empty] | Projektant:
Uchazeč:
PČ | Typ | Kód | Popis | MJ | Množství | J.cena [CZK] | Cena celkem [CZK] | Cenová soustava |  | Poznámka | DPH | J. Nh [h] | Nh celkem [h] | J. hmotnost [t] | Hmotnost celkem [t] | J. suť [t] | Suť Celkem [t]
Náklady soupisu celkem | [6 empty] | 0 | [5 empty] | 0 |  | 0 |  | 0 |  | D | -1 | [7 empty] | 0
| D | HSV | Práce a dodávky HSV |  |  |  | 0 | [5 empty] | 0 |  | 0 |  | 0 | 1 | D | 0 | ROZPOCET | [6 empty] | 0
| D | 9 | Ostatní konstrukce a práce |  |  |  | 0 | [5 empty] | 0 |  | 0 |  | 0 | 1 | D | 1 | ROZPOCET | [6 empty] | 0
1 | K | 9539601 | Víceúčelový bazén - část nerez dle samostatného výkazu výměr | kč | 1 |  | 0 |  |  |  | základní |  | 0 | 0 | 0 | 0 | 0 | 4 | K | 2 | ROZPOCET | 0 | 0 | 0 | 0 | 0 | 1 | 0 | 4 | 1175457346
| PP |  | Víceúčelový bazén - část nerez dle samostatného výkazu výměr | [15 empty] | PP | 2

## stav pd - Stavební práce ...
| List obsahuje: |  | 1) Krycí list soupisu | 2) Rekapitulace |  |  | 3) Soupis prací | Zpět na list: | Rekapitulace stavby
[19 empty] | {b50c6baf-e07a-421b-9075-1999d5d0f1ee} | [5 empty] | a11 | 338,193 | 2
[19 empty] | 2 | [5 empty] | a25 | 1335,658 | 2
| KRYCÍ LIST SOUPISU | [8 empty] | v --- níže se nacházejí doplnkové a pomocné údaje k sestavám --- v | [8 empty] | False | [5 empty] | a26 | 263,165 | 2
[25 empty] | a27 | 129,571 | 2
| Stavba: | [23 empty] | a5_1 | 0 | 2
|  | Venkovní areál plavecké haly Klíše -Stavební úpravy | [22 empty] | a55 | 9,065 | 2
| Objekt: | [23 empty] | a66 | 9,375 | 2
|  | so02 - SO 02 – PLAVECKÝ BAZÉN | [22 empty] | a7 | 8,182 | 2
| Soupis: | [23 empty] | a88 | 15,6 | 2
|  | stav pd - Stavební práce dle pd pro víceúčelový bazén | [22 empty] | b1 | 332,08 | 2
[25 empty] | b2 | 193,489 | 2
| KSO: |  |  |  |  | CC-CZ: | [18 empty] | b3 | 59,277 | 2
| Místo: |  | Ústí nad Labem |  |  | Datum: | 24. 1. 2018 | [17 empty] | d1 | 19,381 | 2
[25 empty] | d2 | 58,962 | 2
| Zadavatel: |  |  |  |  | IČ:
DIČ:
| Uchazeč: |  |  |  |  | IČ:
DIČ:
| Projektant: |  |  |  |  | IČ:
DIČ:
Poznámka:
| Cena bez DPH | [5 empty] | 0
|  |  | Základ daně |  |  | Sazba daně | Výše daně
| DPH | základní | 0 |  |  | 21% | 0
|  | snížená | 0 |  |  | 15% | 0
|  | zákl. přenesená | 0 |  |  | 21% | 0
|  | sníž. přenesená | 0 |  |  | 15% | 0
|  | nulová | 0 |  |  | 0% | 0
| Cena s DPH |  |  | v | CZK |  | 0
REKAPITULACE ČLENĚNÍ SOUPISU PRACÍ
Stavba:
Venkovní areál plavecké haly Klíše -Stavební úpravy
Objekt:
so02 - SO 02 – PLAVECKÝ BAZÉN
Soupis:
stav pd - Stavební práce dle pd pro víceúčelový bazén
Místo: |  |  | Ústí nad Labem |  |  | Datum: | 24. 1. 2018
Zadavatel: | [5 empty] | Projektant:
Uchazeč:
Kód dílu - Popis | [6 empty] | Cena celkem [CZK]
Náklady soupisu celkem | [6 empty] | 0 | [12 empty] | -1
| HSV - Práce a dodávky HSV | [5 empty] | 0
| 1 - Zemní práce | [5 empty] | 0
| 2 - Zakládání | [5 empty] | 0
| 6 - Úpravy povrchů, podlahy a osazování výplní | [5 empty] | 0
| 8 - Trubní vedení | [5 empty] | 0
| 9 - Ostatní konstrukce a práce, bourání | [5 empty] | 0
| 997 - Přesun sutě | [5 empty] | 0
| 998 - Přesun hmot | [5 empty] | 0
SOUPIS PRACÍ
Stavba:
Venkovní areál plavecké haly Klíše -Stavební úpravy
Objekt:
so02 - SO 02 – PLAVECKÝ BAZÉN
Soupis:
stav pd - Stavební práce dle pd pro víceúčelový bazén
Místo: |  |  | Ústí nad Labem |  |  | Datum: | 24. 1. 2018
Zadavatel: | [5 empty] | Projektant:
Uchazeč:
PČ | Typ | Kód | Popis | MJ | Množství | J.cena [CZK] | Cena celkem [CZK] | Cenová soustava |  | Poznámka | DPH | J. Nh [h] | Nh celkem [h] | J. hmotnost [t] | Hmotnost celkem [t] | J. suť [t] | Suť Celkem [t]
Náklady soupisu celkem | [6 empty] | 0 | [5 empty] | 0 |  | 1363.6675 |  | 367.22 |  | D | -1 | [13 empty] | 0
| D | HSV | Práce a dodávky HSV |  |  |  | 0 | [5 empty] | 0 |  | 1363.6675 |  | 367.22 | 1 | D | 0 |  |  |  | ROZPOCET | [9 empty] | 0
| D | 1 | Zemní práce |  |  |  | 0 | [5 empty] | 0 |  | 0.2883 |  | 0 | 1 | D | 1 |  |  |  | ROZPOCET | [9 empty] | 0
1 | K | 131201101 | Hloubení jam nezapažených v hornině tř. 3 objemu do 100 m3 | m3 | 9.375 |  | 0 | CS ÚRS 2018 01 |  |  | základní |  | 0 | 0 | 0 | 0 | 0 | 4 | K | 2 |  |  |  | ROZPOCET |  |  |  | 0 | 0 | 0 | 0 | 0 | 1 | 0 | 4 | 1763705533
| PP |  | Hloubení nezapažených jam a zářezů s urovnáním dna do předepsaného profilu a spádu v hornině tř. 3 do 100 m3 | [15 empty] | PP | 2
| VV | a66 | 2,5*2,5*0,3*5 |  | 9.375 | [13 empty] | VV | 2 | 2 | True | 1 | ROZPOCET
2 | K | 132201101 | Hloubení rýh š do 600 mm v hornině tř. 3 objemu do 100 m3 | m3 | 9.065 |  | 0 | CS ÚRS 2018 01 |  |  | základní |  | 0 | 0 | 0 | 0 | 0 | 4 | K | 2 |  |  |  | ROZPOCET |  |  |  | 0 | 0 | 0 | 0 | 0 | 1 | 0 | 4 | 841027453
| PP |  | Hloubení zapažených i nezapažených rýh šířky do 600 mm s urovnáním dna do předepsaného profilu a spádu v hornině tř. 3 do 100 m3 | [15 empty] | PP | 2
| VV | a55 | (0,5*2,5*0,7*2+0,3*0,3*0,7)*5 |  | 9.065 | [13 empty] | VV | 2 | 2 | True | 1 | ROZPOCET
3 | K | 132201202 | Hloubení rýh š do 2000 mm v hornině tř. 3 objemu do 1000 m3 | m3 | 332.08 |  | 0 | CS ÚRS 2018 01 |  |  | základní |  | 0 | 0 | 0 | 0 | 0 | 4 | K | 2 |  |  |  | ROZPOCET |  |  |  | 0 | 0 | 0 | 0 | 0 | 1 | 0 | 4 | 383138203
| PP |  | Hloubení zapažených i nezapažených rýh šířky přes 600 do 2 000 mm s urovnáním dna do předepsaného profilu a spádu v hornině tř. 3 přes 100 do 1 000 m3 | [15 empty] | PP | 2
| VV | b1 | 2,7*1,8*16,5+2,3*1,8*(24,71-16,5+1,8+50,533+0,3) |  | 332.08 | [13 empty] | VV | 2 | 2 | True | 1 | ROZPOCET
4 | K | 151101201 | Zřízení příložného pažení stěn výkopu hl do 4 m | m2 | 193.489 |  | 0 | CS ÚRS 2018 01 |  |  | základní |  | 0 | 0.0007 | 0.13544 | 0 | 0 | 4 | K | 2 |  |  |  | ROZPOCET |  |  |  | 0 | 0 | 0 | 0 | 0 | 1 | 0 | 4 | -584500639
| PP |  | Zřízení pažení stěn výkopu bez rozepření nebo vzepření příložné, hloubky do 4 m | [15 empty] | PP | 2
| VV | b2 | (1,8+16,5)*2,7+2,3*(24,71-16,5+1,8+50,533+0,3+1,8) |  | 193.489 | [13 empty] | VV | 2 | 2 | True | 1 | ROZPOCET
5 | K | 151101211 | Odstranění příložného pažení stěn hl do 4 m | m2 | 193.489 |  | 0 | CS ÚRS 2018 01 |  |  | základní |  | 0 | 0 | 0 | 0 | 0 | 4 | K | 2 |  |  |  | ROZPOCET |  |  |  | 0 | 0 | 0 | 0 | 0 | 1 | 0 | 4 | -874689532
| PP |  | Odstranění pažení stěn výkopu s uložením pažin na vzdálenost do 3 m od okraje výkopu příložné, hloubky do 4 m | [15 empty] | PP | 2
| VV |  | b2 |  | 193.489 | [13 empty] | VV | 2 | 2 | True | 1 | ROZPOCET
6 | K | 151101401 | Zřízení vzepření stěn při pažení příložném hl do 4 m | m2 | 193.489 |  | 0 | CS ÚRS 2018 01 |  |  | základní |  | 0 | 0.00079 | 0.15286 | 0 | 0 | 4 | K | 2 |  |  |  | ROZPOCET |  |  |  | 0 | 0 | 0 | 0 | 0 | 1 | 0 | 4 | 1106426634
| PP |  | Zřízení vzepření zapažených stěn výkopů s potřebným přepažováním při roubení příložném, hloubky do 4 m | [15 empty] | PP | 2
| VV |  | b2 |  | 193.489 | [13 empty] | VV | 2 | 2 | True | 1 | ROZPOCET
7 | K | 151101411 | Odstranění vzepření stěn při pažení příložném hl do 4 m | m2 | 193.489 |  | 0 | CS ÚRS 2018 01 |  |  | základní |  | 0 | 0 | 0 | 0 | 0 | 4 | K | 2 |  |  |  | ROZPOCET |  |  |  | 0 | 0 | 0 | 0 | 0 | 1 | 0 | 4 | -1071936305
| PP |  | Odstranění vzepření stěn výkopů s uložením materiálu na vzdálenost do 3 m od kraje výkopu při roubení příložném, hloubky do 4 m | [15 empty] | PP | 2
| VV |  | b2 |  | 193.489 | [13 empty] | VV | 2 | 2 | True | 1 | ROZPOCET
8 | K | 162701105 | Vodorovné přemístění do 10000 m výkopku/sypaniny z horniny tř. 1 až 4 | m3 | 101.46 |  | 0 | CS ÚRS 2018 01 |  |  | základní |  | 0 | 0 | 0 | 0 | 0 | 4 | K | 2 |  |  |  | ROZPOCET |  |  |  | 0 | 0 | 0 | 0 | 0 | 1 | 0 | 4 | -520677790
| PP |  | Vodorovné přemístění výkopku nebo sypaniny po suchu na obvyklém dopravním prostředku, bez naložení výkopku, avšak se složením bez rozhrnutí z horniny tř. 1 až 4 na vzdálenost přes 9 000 do 10 000 m | [15 empty] | PP | 2
| VV |  | a55+a66+b1*0,25 |  | 101.46 | [13 empty] | VV | 2 | 2 | True | 1 | ROZPOCET
9 | K | 171201201 | Uložení sypaniny na skládky | m3 | 101.46 |  | 0 | CS ÚRS 2017 01 |  |  | základní |  | 0 | 0 | 0 | 0 | 0 | 4 | K | 2 |  |  |  | ROZPOCET |  |  |  | 0 | 0 | 0 | 0 | 0 | 1 | 0 | 4 | 1985264581
| PP |  | Uložení sypaniny na skládky | [15 empty] | PP | 2
| VV |  | a55+a66+b1*0,25 |  | 101.46 | [13 empty] | VV | 2 | 2 | True | 1 | ROZPOCET
10 | K | 171201211 | Poplatek za uložení stavebního odpadu - zeminy a kameniva na skládce | t | 182.628 |  | 0 | CS ÚRS 2018 01 |  |  | základní |  | 0 | 0 | 0 | 0 | 0 | 4 | K | 2 |  |  |  | ROZPOCET |  |  |  | 0 | 0 | 0 | 0 | 0 | 1 | 0 | 4 | 767924214
| PP |  | Poplatek za uložení stavebního odpadu na skládce (skládkovné) zeminy a kameniva zatříděného do Katalogu odpadů pod kódem 170 504 | [15 empty] | PP | 2
| VV |  | (a55+a66)*1,8+b1*1,8*0,25 |  | 182.628 | [13 empty] | VV | 2 | 2 | True | 1 | ROZPOCET
11 | K | 174101101 | Zásyp jam, šachet rýh nebo kolem objektů sypaninou se zhutněním | m3 | 249.06 |  | 0 | CS ÚRS 2017 01 |  |  | základní |  | 0 | 0 | 0 | 0 | 0 | 4 | K | 2 |  |  |  | ROZPOCET |  |  |  | 0 | 0 | 0 | 0 | 0 | 1 | 0 | 4 | 931722009
| PP |  | Zásyp sypaninou z jakékoliv horniny s uložením výkopku ve vrstvách se zhutněním jam, šachet, rýh nebo kolem objektů v těchto vykopávkách | [15 empty] | PP | 2
| VV |  | b1*0,75 |  | 249.06 | [13 empty] | VV | 2 | 2 | True | 1 | ROZPOCET
| D | 2 | Zakládání |  |  |  | 0 | [5 empty] | 0 |  | 975.703 |  | 0 | 1 | D | 1 |  |  |  | ROZPOCET | [9 empty] | 0
12 | K | 271572211 | Podsyp pod základové konstrukce se zhutněním z netříděného štěrkopísku | m3 | 270.062 |  | 0 | CS ÚRS 2016 01 |  |  | základní |  | 0 | 0 | 0 | 0 | 0 | 4 | K | 2 |  |  |  | ROZPOCET |  |  |  | 0 | 0 | 0 | 0 | 0 | 1 | 0 | 4 | 1226467420
| PP |  | Podsyp pod základové konstrukce se zhutněním a urovnáním povrchu ze štěrkopísku netříděného | [15 empty] | PP | 2
| VV |  | (50,533+1,2)*11,4*0,1+(50,533-6,04)*0,5*0,6*3,6+6,04*0,5*0,4*2,8+6,04*113,6*0,1 |  | 179.025 | [13 empty] | VV | 2 | 2 | True | 0 | ROZPOCET
| VV |  | 13,95*1,65*0,1 |  | 2.302 | [13 empty] | VV | 2 | 2 | True | 0 | ROZPOCET
| VV |  | "brodítka" (2,5*2,5*0,1+0,3*0,3*0,2+2,5*0,5*0,2*2)*5 |  | 5.715 | [13 empty] | VV | 2 | 2 | True | 0 | ROZPOCET
| VV |  | "kolem objektu" b1*0,25 |  | 83.02 | [13 empty] | VV | 2 | 2 | True | 0 | ROZPOCET
| VV |  | Součet |  | 270.062 | [13 empty] | VV | 2 | 4 | True | 1 | ROZPOCET
13 | K | 273322511 | Základové desky ze ŽB se zvýšenými nároky na prostředí tř. C 25/30 XC2 XF3 | m3 | 338.193 |  | 0 | CS ÚRS 2016 01 |  |  | základní |  | 0 | 2.4533 | 829.6855 | 0 | 0 | 4 | K | 2 |  |  |  | ROZPOCET |  |  |  | 0 | 0 | 0 | 0 | 0 | 1 | 0 | 4 | -1791493756
| PP |  | Základy z betonu železového (bez výztuže) desky z betonu se zvýšenými nároky na prostředí tř. C 25/30 | [15 empty] | PP | 2
| VV |  | (13,95-0,35)*1,965*0,3+(21,145+0,35+22,65)*0,31*13,95 |  | 198.922 | [13 empty] | VV | 2 | 2 | True | 0 | ROZPOCET
| VV |  | (9,8+4,45)*0,5*2,7*0,18 |  | 3.463 | [13 empty] | VV | 2 | 2 | True | 0 | ROZPOCET
| VV |  | 13,6*6,04*0,15+0,5*13,6*(0,31-0,15)*2 |  | 14.498 | [13 empty] | VV | 2 | 2 | True | 0 | ROZPOCET
| VV |  | (21,145+0,35+1,2-6,04+22,65)*11,4*0,25 |  | 112.019 | [13 empty] | VV | 2 | 2 | True | 0 | ROZPOCET
| VV |  | 6,04*(1,2+6,485+1,55)*0,15 |  | 8.367 | [13 empty] | VV | 2 | 2 | True | 0 | ROZPOCET
| VV |  | 0,5*(1,2+6,485+1,55)*(0,25-0,15)*2 |  | 0.924 | [13 empty] | VV | 2 | 2 | True | 0 | ROZPOCET
| VV | a11 | Součet |  | 338.193 | [13 empty] | VV | 2 | 4 | True | 1 | ROZPOCET
14 | K | 273351215 | Zřízení bednění stěn základových desek | m2 | 59.277 |  | 0 | CS ÚRS 2016 01 |  |  | základní |  | 0 | 0.00103 | 0.061055 | 0 | 0 | 4 | K | 2 |  |  |  | ROZPOCET |  |  |  | 0 | 0 | 0 | 0 | 0 | 1 | 0 | 4 | -906824402
| PP |  | Bednění základových stěn desek svislé nebo šikmé (odkloněné), půdorysně přímé nebo zalomené ve volných nebo zapažených jámách, rýhách, šachtách, včetně případných vzpěr zřízení | [15 empty] | PP | 2
| VV |  | (1,34+50,533+11,4+1,2+21,145+0,35-9,8+4,45*2+4*2+6,04+22,65)*0,25 |  | 30.44 | [13 empty] | VV | 2 | 2 | True | 0 | ROZPOCET
| VV |  | 0,18*(50,533-0,35-9,8+4*2+4,45)+(1,65*2+13,95-0,35)*0,3+13,6*0,31*2+11,65*0,25*2 |  | 28.837 | [13 empty] | VV | 2 | 2 | True | 0 | ROZPOCET
| VV | b3 | Součet |  | 59.277 | [13 empty] | VV | 2 | 4 | True | 1 | ROZPOCET
15 | K | 273351216 | Odstranění bednění stěn základových desek | m2 | 59.277 |  | 0 | CS ÚRS 2016 01 |  |  | základní |  | 0 | 0 | 0 | 0 | 0 | 4 | K | 2 |  |  |  | ROZPOCET |  |  |  | 0 | 0 | 0 | 0 | 0 | 1 | 0 | 4 | 825363236
| PP |  | Bednění základových stěn desek svislé nebo šikmé (odkloněné), půdorysně přímé nebo zalomené ve volných nebo zapažených jámách, rýhách, šachtách, včetně případných vzpěr odstranění | [15 empty] | PP | 2
| VV |  | b3 |  | 59.277 | [13 empty] | VV | 2 | 2 | True | 1 | ROZPOCET
16 | K | 273361821 | Výztuž základových desek betonářskou ocelí 10 505 (R) | t | 5.073 |  | 0 | CS ÚRS 2016 01 |  |  | základní |  | 0 | 1.0602 | 5.3782 | 0 | 0 | 4 | K | 2 |  |  |  | ROZPOCET |  |  |  | 0 | 0 | 0 | 0 | 0 | 1 | 0 | 4 | -1875505391
| PP |  | Výztuž základů desek z betonářské oceli 10 505 (R) nebo BSt 500 | [15 empty] | PP | 2
| VV |  | a11*0,015 |  | 5.073 | [13 empty] | VV | 2 | 2 | True | 1 | ROZPOCET
17 | K | 273362021 | Výztuž základových desek svařovanými sítěmi Kari | t | 9.812 |  | 0 | CS ÚRS 2016 01 |  |  | základní |  | 0 | 1.0531 | 10.3326 | 0 | 0 | 4 | K | 2 |  |  |  | ROZPOCET |  |  |  | 0 | 0 | 0 | 0 | 0 | 1 | 0 | 4 | 724013498
| PP |  | Výztuž základů desek ze svařovaných sítí z drátů typu KARI | [15 empty] | PP | 2
| VV |  | a25*2*0,001*1,15*2,22+51,4*11,4*2*0,001*2,22*1,15 |  | 9.812 | [13 empty] | VV | 2 | 2 | True | 1 | ROZPOCET
18 | K | 274313711 | Základové pásy z betonu tř. C 20/25 | m3 | 8.182 |  | 0 | CS ÚRS 2018 01 |  |  | základní |  | 0 | 2.4533 | 20.0728 | 0 | 0 | 4 | K | 2 |  |  |  | ROZPOCET |  |  |  | 0 | 0 | 0 | 0 | 0 | 1 | 0 | 4 | -107397615
| PP |  | Základy z betonu prostého pasy betonu kamenem neprokládaného tř. C 20/25 | [15 empty] | PP | 2
| VV |  | 0,3*0,3*0,9*1,035*5 |  | 0.419 | [13 empty] | VV | 2 | 2 | True | 0 | ROZPOCET
| VV |  | 2,5*0,5*0,6*2*1,035*5 |  | 7.763 | [13 empty] | VV | 2 | 2 | True | 0 | ROZPOCET
| VV | a7 | Součet |  | 8.182 | [13 empty] | VV | 2 | 4 | True | 1 | ROZPOCET
44 | K | 275322511 | Základové patky ze ŽB se zvýšenými nároky na prostředí tř. C 25/30 | m3 | 19.381 |  | 0 | CS ÚRS 2018 01 |  |  | základní |  | 0 | 2.4533 | 47.5472 | 0 | 0 | 4 | K | 2 |  |  |  | ROZPOCET |  |  |  | 0 | 0 | 0 | 0 | 0 | 1 | 0 | 4 | 276247985
| PP |  | Základy z betonu železového (bez výztuže) patky z betonu se zvýšenými nároky na prostředí tř. C 25/30 | [15 empty] | PP | 2
| VV |  | "základy skluzavky" | [15 empty] | VV | 2 | 1 | True | 0 | ROZPOCET
| VV |  | 3*0,8*1,1*3 |  | 7.92 | [13 empty] | VV | 2 | 2 | True | 0 | ROZPOCET
| VV |  | 3*0,6*1,1 |  | 1.98 | [13 empty] | VV | 2 | 2 | True | 0 | ROZPOCET
| VV |  | 4,73*1*1,7 |  | 8.041 | [13 empty] | VV | 2 | 2 | True | 0 | ROZPOCET
| VV |  | 1*1*0,9+1*0,6*0,9 |  | 1.44 | [13 empty] | VV | 2 | 2 | True | 0 | ROZPOCET
| VV |  | Mezisoučet |  | 19.381 | [13 empty] | VV | 2 | 3 | True | 0 | ROZPOCET
| VV | d1 | Součet |  | 19.381 | [13 empty] | VV | 2 | 4 | True | 1 | ROZPOCET
19 | K | 274351121 | Zřízení bednění základových pasů rovného | m2 | 15.6 |  | 0 | CS ÚRS 2018 01 |  |  | základní |  | 0 | 0.00269 | 0.041964 | 0 | 0 | 4 | K | 2 |  |  |  | ROZPOCET |  |  |  | 0 | 0 | 0 | 0 | 0 | 1 | 0 | 4 | 1631124497
| PP |  | Bednění základů pasů rovné zřízení | [15 empty] | PP | 2
| VV | a88 | 0,3*4*0,6*5+(2,5+0,5)*2*0,4*5 |  | 15.6 | [13 empty] | VV | 2 | 2 | True | 1 | ROZPOCET
20 | K | 274351122 | Odstranění bednění základových pasů rovného | m2 | 15.6 |  | 0 | CS ÚRS 2018 01 |  |  | základní |  | 0 | 0 | 0 | 0 | 0 | 4 | K | 2 |  |  |  | ROZPOCET |  |  |  | 0 | 0 | 0 | 0 | 0 | 1 | 0 | 4 | 20156239
| PP |  | Bednění základů pasů rovné odstranění | [15 empty] | PP | 2
| VV |  | a88 |  | 15.6 | [13 empty] | VV | 2 | 2 | True | 1 | ROZPOCET
21 | K | 274361821 | Výztuž základových pásů betonářskou ocelí 10 505 (R) | t | 2.066 |  | 0 | CS ÚRS 2016 01 |  |  | základní |  | 0 | 1.0602 | 2.1903 | 0 | 0 | 4 | K | 2 |  |  |  | ROZPOCET |  |  |  | 0 | 0 | 0 | 0 | 0 | 1 | 0 | 4 | 450894160
| PP |  | Výztuž základů pasů z betonářské oceli 10 505 (R) nebo BSt 500 | [15 empty] | PP | 2
| VV |  | a5_1*0,03+a7*0,015+a27*0,015 |  | 2.066 | [13 empty] | VV | 2 | 2 | True | 1 | ROZPOCET
45 | K | 275351215 | Zřízení bednění stěn základových patek | m2 | 58.962 |  | 0 |  |  |  | základní |  | 0 | 0 | 0 | 0 | 0 | 4 | K | 2 |  |  |  | ROZPOCET |  |  |  | 0 | 0 | 0 | 0 | 0 | 1 | 0 | 4 | 1249913348
| PP |  | Zřízení bednění stěn základových patek | [15 empty] | PP | 2
| VV |  | "základy skluzavky" | [15 empty] | VV | 2 | 1 | True | 0 | ROZPOCET
| VV |  | (3+0,8)*2*1,1*3 |  | 25.08 | [13 empty] | VV | 2 | 2 | True | 0 | ROZPOCET
| VV |  | (3+0,6)*2*1,1 |  | 7.92 | [13 empty] | VV | 2 | 2 | True | 0 | ROZPOCET
| VV |  | (4,73+1)*2*1,7 |  | 19.482 | [13 empty] | VV | 2 | 2 | True | 0 | ROZPOCET
| VV |  | (1+0,6)*2*0,9+1*4*0,9 |  | 6.48 | [13 empty] | VV | 2 | 2 | True | 0 | ROZPOCET
| VV |  | Mezisoučet |  | 58.962 | [13 empty] | VV | 2 | 3 | True | 0 | ROZPOCET
| VV | d2 | Součet |  | 58.962 | [13 empty] | VV | 2 | 4 | True | 1 | ROZPOCET
46 | K | 275351216 | Odstranění bednění stěn základových patek | m2 | 58.962 |  | 0 |  |  |  | základní |  | 0 | 0 | 0 | 0 | 0 | 4 | K | 2 |  |  |  | ROZPOCET |  |  |  | 0 | 0 | 0 | 0 | 0 | 1 | 0 | 4 | -2143717524
| PP |  | Odstranění bednění stěn základových patek | [15 empty] | PP | 2
| VV |  | d2 |  | 58.962 | [13 empty] | VV | 2 | 2 | True | 1 | ROZPOCET
43 | K | 275361821 | Výztuž základových patek betonářskou ocelí 10 505 (R) | t | 1.55 |  | 0 | CS ÚRS 2018 01 |  |  | základní |  | 0 | 1.0602 | 1.6433 | 0 | 0 | 4 | K | 2 |  |  |  | ROZPOCET |  |  |  | 0 | 0 | 0 | 0 | 0 | 1 | 0 | 4 | -1461367591
| PP |  | Výztuž základů patek z betonářské oceli 10 505 (R) | [15 empty] | PP | 2
| VV |  | d1*0,08 |  | 1.55 | [13 empty] | VV | 2 | 2 | True | 1 | ROZPOCET
22 | K | 279113155 | Základová zeď tl do 400 mm z tvárnic ztraceného bednění včetně výplně z betonu tř. C 25/30 | m2 | 25.666 |  | 0 | CS ÚRS 2018 01 |  |  | základní |  | 0 | 0.96612 | 24.7964 | 0 | 0 | 4 | K | 2 |  |  |  | ROZPOCET |  |  |  | 0 | 0 | 0 | 0 | 0 | 1 | 0 | 4 | 611601070
| PP |  | Základové zdi z tvárnic ztraceného bednění včetně výplně z betonu bez zvláštních nároků na vliv prostředí třídy C 25/30, tloušťky zdiva přes 300 do 400 mm | [15 empty] | PP | 2
| VV |  | (5,4+2,6*2+5,5+22,65)*0,6+6,04*0,4 |  | 25.666 | [13 empty] | VV | 2 | 2 | True | 1 | ROZPOCET
23 | K | 279322511 | Základová zeď ze ŽB odolného proti agresivnímu prostředí tř. C 25/30 bez výztuže | m3 | 13.545 |  | 0 | CS ÚRS 2018 01 |  |  | základní |  | 0 | 2.4533 | 33.2298 | 0 | 0 | 4 | K | 2 |  |  |  | ROZPOCET |  |  |  | 0 | 0 | 0 | 0 | 0 | 1 | 0 | 4 | 1808117093
| PP |  | Základové zdi z betonu železového (bez výztuže) odolný proti agresivnímu prostředí tř. C 25/30 | [15 empty] | PP | 2
| VV |  | 0,4*0,2*(32,42+12,32+8,48+51,24-12,32) |  | 7.371 | [13 empty] | VV | 2 | 2 | True | 0 | ROZPOCET
| VV |  | 0,45*0,2*7,2*2 |  | 1.296 | [13 empty] | VV | 2 | 2 | True | 0 | ROZPOCET
| VV |  | (12,32*2+8,48)*0,2*0,4 |  | 2.65 | [13 empty] | VV | 2 | 2 | True | 0 | ROZPOCET
| VV |  | 7,2*0,2*0,75+(7,2-3,2)*0,2*0,4+0,45*0,2*(1,5*2+1,6)*2 |  | 2.228 | [13 empty] | VV | 2 | 2 | True | 0 | ROZPOCET
| VV |  | Mezisoučet |  | 13.545 | [13 empty] | VV | 2 | 3 | True | 1 | ROZPOCET
24 | K | 279351121 | Zřízení oboustranného bednění základových zdí | m2 | 263.165 |  | 0 | CS ÚRS 2018 01 |  |  | základní |  | 0 | 0.00275 | 0.7237 | 0 | 0 | 4 | K | 2 |  |  |  | ROZPOCET |  |  |  | 0 | 0 | 0 | 0 | 0 | 1 | 0 | 4 | 2062520616
| PP |  | Bednění základových zdí rovné oboustranné za každou stranu zřízení | [15 empty] | PP | 2
| VV |  | "obetonávky" | [15 empty] | VV | 2 | 1 | True | 0 | ROZPOCET
| VV |  | 50*0,235*2*4+6*0,285*2*4+0,235*2*(13,5+16,7) |  | 121.874 | [13 empty] | VV | 2 | 2 | True | 0 | ROZPOCET
| VV |  | 50*0,235+6*0,285+0,235*(13,6+0,7+11,4-0,6) |  | 19.359 | [13 empty] | VV | 2 | 2 | True | 0 | ROZPOCET
| VV |  | (0,52*2+0,235*2)*(7,372-1,6+4*2+4,45+5,95+6+22,65-0,6) |  | 78.855 | [13 empty] | VV | 2 | 2 | True | 0 | ROZPOCET
| VV |  | 6*0,285*2+0,235*2*(13,6+0,7)+0,235*2*(11,4+51,4)+6*0,285*2 |  | 43.077 | [13 empty] | VV | 2 | 2 | True | 0 | ROZPOCET
| VV | a26 | Mezisoučet |  | 263.165 | [13 empty] | VV | 2 | 3 | True | 1 | ROZPOCET
| VV | a6_1 | 0 |  | 0 | [13 empty] | VV | 2 | 2 | True | 0 | ROZPOCET
25 | K | 279351122 | Odstranění oboustranného bednění základových zdí | m2 | 263.165 |  | 0 | CS ÚRS 2018 01 |  |  | základní |  | 0 | 0 | 0 | 0 | 0 | 4 | K | 2 |  |  |  | ROZPOCET |  |  |  | 0 | 0 | 0 | 0 | 0 | 1 | 0 | 4 | 1706531841
| PP |  | Bednění základových zdí rovné oboustranné za každou stranu odstranění | [15 empty] | PP | 2
| VV |  | a26 |  | 263.165 | [13 empty] | VV | 2 | 2 | True | 1 | ROZPOCET
| D | 6 | Úpravy povrchů, podlahy a osazování výplní |  |  |  | 0 | [5 empty] | 0 |  | 387.6528 |  | 0 | 1 | D | 1 |  |  |  | ROZPOCET | [9 empty] | 0
26 | K | 631311115 | Mazanina tl do 80 mm z betonu prostého bez zvýšených nároků na prostředí tř. C 20/25 | m3 | 97.2 |  | 0 | CS ÚRS 2018 01 |  |  | základní |  | 0 | 2.4533 | 238.4598 | 0 | 0 | 4 | K | 2 |  |  |  | ROZPOCET |  |  |  | 0 | 0 | 0 | 0 | 0 | 1 | 0 | 4 | 1556936532
| PP |  | Mazanina z betonu prostého bez zvýšených nároků na prostředí tl. přes 50 do 80 mm tř. C 20/25 | [15 empty] | PP | 2
| VV |  | 1215*0,08 |  | 97.2 | [13 empty] | VV | 2 | 2 | True | 1 | ROZPOCET
27 | K | 632451454 | Potěr pískocementový tl do 50 mm tř. C 15 běžný | m2 | 1335.658 |  | 0 | CS ÚRS 2016 01 |  |  | základní |  | 0 | 0.1117 | 149.193 | 0 | 0 | 4 | K | 2 |  |  |  | ROZPOCET |  |  |  | 0 | 0 | 0 | 0 | 0 | 1 | 0 | 4 | 686335040
| PP |  | Potěr pískocementový běžný tl. přes 40 do 50 mm tř. C 15 | [15 empty] | PP | 2
| VV | a25 | (50,533+1,2)*(24,71-0,35+1,34)+(13,95-0,35)*(1,65-1,2) |  | 1335.658 | [13 empty] | VV | 2 | 2 | True | 1 | ROZPOCET
28 | K | 635111215 | Násyp pod podlahy ze štěrkopísku se zhutněním | m3 | 206.138 |  | 0 | CS ÚRS 2018 01 |  |  | základní |  | 0 | 0 | 0 | 0 | 0 | 4 | K | 2 |  |  |  | ROZPOCET |  |  |  | 0 | 0 | 0 | 0 | 0 | 1 | 0 | 4 | -1543750522
| PP |  | Násyp ze štěrkopísku, písku nebo kameniva pod podlahy se zhutněním ze štěrkopísku | [15 empty] | PP | 2
| VV |  | 2*2*(50-9,8+4*2+4,45)+6*0,45*24,25-a27 |  | 146.504 | [13 empty] | VV | 2 | 2 | True | 0 | ROZPOCET
| VV |  | (50*9,7-(9,8+4,45)*0,5*2,7-2*2,5*2-6*9,7)*0,15 |  | 59.634 | [13 empty] | VV | 2 | 2 | True | 0 | ROZPOCET
| VV |  | Součet |  | 206.138 | [13 empty] | VV | 2 | 4 | True | 1 | ROZPOCET
| D | 8 | Trubní vedení |  |  |  | 0 | [5 empty] | 0 |  | 0 |  | 0 | 1 | D | 1 |  |  |  | ROZPOCET | [9 empty] | 0
29 | K | 899623141 | Obetonování potrubí nebo zdiva stok betonem prostým tř. C 12/15 otevřený výkop | m3 | 129.571 |  | 0 | CS ÚRS 2018 01 |  |  | základní |  | 0 | 0 | 0 | 0 | 0 | 4 | K | 2 |  |  |  | ROZPOCET |  |  |  | 0 | 0 | 0 | 0 | 0 | 1 | 0 | 4 | 1631065373
| PP |  | Obetonování potrubí nebo zdiva stok betonem prostým v otevřeném výkopu, beton tř. C 12/15 | [15 empty] | PP | 2
| VV |  | "potrubí" 50*0,5*0,235*4+6*0,5*0,285*4+0,5*0,235*(13,5+16,7) |  | 30.469 | [13 empty] | VV | 2 | 2 | True | 0 | ROZPOCET
| VV |  | "kotvení opěrné konstrukce" | [15 empty] | VV | 2 | 1 | True | 0 | ROZPOCET
| VV |  | 50*0,6*0,235+6*0,6*0,285+(13,6+0,7+11,4-0,6)*0,235*0,6 |  | 11.615 | [13 empty] | VV | 2 | 2 | True | 0 | ROZPOCET
| VV |  | (0,7*0,52+0,235*1,35+0,7*0,18)*(7,372-1,6+4*2+4,45+5,95+6+22,65-0,6) |  | 42.156 | [13 empty] | VV | 2 | 2 | True | 0 | ROZPOCET
| VV |  | 6*1,35*0,285+1,7*0,235*(13,6+0,7)+1,3*0,235*11,4+1,34*0,235*51,4+6*1,34*0,285 |  | 29.981 | [13 empty] | VV | 2 | 2 | True | 0 | ROZPOCET
| VV |  | "vzduch lehátko" 12,2*1,6*0,52 |  | 10.15 | [13 empty] | VV | 2 | 2 | True | 0 | ROZPOCET
| VV |  | "schody" 2*2,5*0,52*2 |  | 5.2 | [13 empty] | VV | 2 | 2 | True | 0 | ROZPOCET
| VV | a27 | Součet |  | 129.571 | [13 empty] | VV | 2 | 4 | True | 1 | ROZPOCET
| D | 9 | Ostatní konstrukce a práce, bourání |  |  |  | 0 | [5 empty] | 0 |  | 0.023419 |  | 367.22 | 1 | D | 1 |  |  |  | ROZPOCET | [9 empty] | 0
30 | K | 919726122 | Geotextilie pro ochranu, separaci a filtraci netkaná měrná hmotnost do 300 g/m2 | m2 | 31.25 |  | 0 | CS ÚRS 2016 01 |  |  | základní |  | 0 | 0.00047 | 0.014687 | 0 | 0 | 4 | K | 2 |  |  |  | ROZPOCET |  |  |  | 0 | 0 | 0 | 0 | 0 | 1 | 0 | 4 | 312112448
| PP |  | Geotextilie netkaná pro ochranu, separaci nebo filtraci měrná hmotnost přes 200 do 300 g/m2 | [15 empty] | PP | 2
| VV |  | 2,5*2,5*5 |  | 31.25 | [13 empty] | VV | 2 | 2 | True | 1 | ROZPOCET
31 | K | 953312122 | Vložky do svislých dilatačních spár z extrudovaných polystyrénových desek tl 20 mm | m2 | 13.86 |  | 0 | CS ÚRS 2018 01 |  |  | základní |  | 0 | 0.00063 | 0.0087318 | 0 | 0 | 4 | K | 2 |  |  |  | ROZPOCET |  |  |  | 0 | 0 | 0 | 0 | 0 | 1 | 0 | 4 | -668703511
| PP |  | Vložky svislé do dilatačních spár z polystyrenových desek extrudovaných včetně dodání a osazení, v jakémkoliv zdivu přes 10 do 20 mm | [15 empty] | PP | 2
| VV |  | "pracovní spára" 0,3*13,6*2+0,25*2*11,4 |  | 13.86 | [13 empty] | VV | 2 | 2 | True | 1 | ROZPOCET
32 | K | 96205221 | Bourání zdiva a podlah ze ŽB přes 1 m3 | m3 | 152.885 |  | 0 |  |  |  | základní |  | 0 | 0 | 0 | 2.4 | 366.924 | 4 | K | 2 |  |  |  | ROZPOCET |  |  |  | 0 | 0 | 0 | 0 | 0 | 1 | 0 | 4 | -1316687590
| PP |  | Bourání zdiva železobetonového nadzákladového, objemu přes 1 m3 | [15 empty] | PP | 2
| VV |  | "stěny" (24,709-0,25)*(0,35*1,5+1,2*0,25)+1,6*0,25*(50,532-0,25*2)+0,25*0,3*24,71 |  | 42.045 | [13 empty] | VV | 2 | 2 | True | 0 | ROZPOCET
| VV |  | "dno" 6,04*13,6*0,25+(6,485+1,2)*6,04*0,35 |  | 36.782 | [13 empty] | VV | 2 | 2 | True | 0 | ROZPOCET
| VV |  | (9,8+4,45)*0,5*2,7*0,1+6,485*(50,533-6,04)*0,25 |  | 74.058 | [13 empty] | VV | 2 | 2 | True | 0 | ROZPOCET
| VV |  | Součet |  | 152.885 | [13 empty] | VV | 2 | 4 | True | 1 | ROZPOCET
33 | K | 973042351 | Vysekání kapes ve zdivu z betonu pl do 0,16 m2 hl do 300 mm | kus | 4 |  | 0 | CS ÚRS 2018 01 |  |  | základní |  | 0 | 0 | 0 | 0.074 | 0.296 | 4 | K | 2 |  |  |  | ROZPOCET |  |  |  | 0 | 0 | 0 | 0 | 0 | 1 | 0 | 4 | 97552336
| PP |  | Vysekání výklenků nebo kapes ve zdivu betonovém kapes, plochy do 0,16 m2, hl. do 300 mm | [15 empty] | PP | 2
| VV |  | "výtok stáv deskou" 4 |  | 4 | [13 empty] | VV | 2 | 2 | True | 1 | ROZPOCET
34 | K | 985131411 | Očištění ploch stěn, rubu kleneb a podlah stlačeným vzduchem | m2 | 601.12 |  | 0 | CS ÚRS 2018 01 |  |  | základní |  | 0 | 0 | 0 | 0 | 0 | 4 | K | 2 |  |  |  | ROZPOCET |  |  |  | 0 | 0 | 0 | 0 | 0 | 1 | 0 | 4 | 549533112
| PP |  | Očištění ploch stěn, rubu kleneb a podlah vysušení stlačeným vzduchem | [15 empty] | PP | 2
| VV |  | 13,6*(51,8-6-1,6) |  | 601.12 | [13 empty] | VV | 2 | 2 | True | 1 | ROZPOCET
| D | 997 | Přesun sutě |  |  |  | 0 | [5 empty] | 0 |  | 0 |  | 0 | 1 | D | 1 |  |  |  | ROZPOCET | [9 empty] | 0
35 | K | 997013111 | Vnitrostaveništní doprava suti a vybouraných hmot pro budovy v do 6 m s použitím mechanizace | t | 367.22 |  | 0 | CS ÚRS 2017 01 |  |  | základní |  | 0 | 0 | 0 | 0 | 0 | 4 | K | 2 |  |  |  | ROZPOCET |  |  |  | 0 | 0 | 0 | 0 | 0 | 1 | 0 | 4 | 1195061988
| PP |  | Vnitrostaveništní doprava suti a vybouraných hmot vodorovně do 50 m svisle s použitím mechanizace pro budovy a haly výšky do 6 m | [15 empty] | PP | 2
36 | K | 997013501 | Odvoz suti a vybouraných hmot na skládku nebo meziskládku do 1 km se složením | t | 367.22 |  | 0 | CS ÚRS 2017 01 |  |  | základní |  | 0 | 0 | 0 | 0 | 0 | 4 | K | 2 |  |  |  | ROZPOCET |  |  |  | 0 | 0 | 0 | 0 | 0 | 1 | 0 | 4 | -317116939
| PP |  | Odvoz suti a vybouraných hmot na skládku nebo meziskládku se složením, na vzdálenost do 1 km | [15 empty] | PP | 2
37 | K | 997013509 | Příplatek k odvozu suti a vybouraných hmot na skládku ZKD 1 km přes 1 km | t | 3304.98 |  | 0 | CS ÚRS 2017 01 |  |  | základní |  | 0 | 0 | 0 | 0 | 0 | 4 | K | 2 |  |  |  | ROZPOCET |  |  |  | 0 | 0 | 0 | 0 | 0 | 1 | 0 | 4 | -376688877
| PP |  | Odvoz suti a vybouraných hmot na skládku nebo meziskládku se složením, na vzdálenost Příplatek k ceně za každý další i započatý 1 km přes 1 km | [15 empty] | PP | 2
| VV |  | 367,22*9 'Přepočtené koeficientem množství |  | 3304.98 | [13 empty] | VV | 2 | 2 | False | 1 | ROZPOCET
38 | K | 997013802 | Poplatek za uložení stavebního železobetonového odpadu na skládce (skládkovné) | t | 367.22 |  | 0 | CS ÚRS 2017 01 |  |  | základní |  | 0 | 0 | 0 | 0 | 0 | 4 | K | 2 |  |  |  | ROZPOCET |  |  |  | 0 | 0 | 0 | 0 | 0 | 1 | 0 | 4 | -1877171271
| PP |  | Poplatek za uložení stavebního odpadu na skládce (skládkovné) železobetonového | [15 empty] | PP | 2
| D | 998 | Přesun hmot |  |  |  | 0 | [5 empty] | 0 |  | 0 |  | 0 | 1 | D | 1 |  |  |  | ROZPOCET | [9 empty] | 0
39 | K | 998012021 | Přesun hmot pro budovy monolitické v do 6 m | t | 1363.667 |  | 0 | CS ÚRS 2016 01 |  |  | základní |  | 0 | 0 | 0 | 0 | 0 | 4 | K | 2 |  |  |  | ROZPOCET |  |  |  | 0 | 0 | 0 | 0 | 0 | 1 | 0 | 4 | -997929795
| PP |  | Přesun hmot pro budovy monolitické v do 6 m | [15 empty] | PP | 2

## brod - Brodítka - část nerez_01
| List obsahuje: |  | 1) Krycí list soupisu | 2) Rekapitulace |  |  | 3) Soupis prací | Zpět na list: | Rekapitulace stavby
{b2228503-dcd9-4a1c-b949-f5aaf9b894cd}
2
| KRYCÍ LIST SOUPISU | [8 empty] | v --- níže se nacházejí doplnkové a pomocné údaje k sestavám --- v | [8 empty] | False
Stavba:
Venkovní areál plavecké haly Klíše -Stavební úpravy
Objekt:
so03 - SO 03 – DĚTSKÝ BAZÉN
Soupis:
brod - Brodítka - část nerez
| KSO: |  |  |  |  | CC-CZ:
| Místo: |  | Ústí nad Labem |  |  | Datum: | 24. 1. 2018
| Zadavatel: |  |  |  |  | IČ:
DIČ:
| Uchazeč: |  |  |  |  | IČ:
DIČ:
| Projektant: |  |  |  |  | IČ:
DIČ:
Poznámka:
| Cena bez DPH | [5 empty] | 0
|  |  | Základ daně |  |  | Sazba daně | Výše daně
| DPH | základní | 0 |  |  | 21% | 0
|  | snížená | 0 |  |  | 15% | 0
|  | zákl. přenesená | 0 |  |  | 21% | 0
|  | sníž. přenesená | 0 |  |  | 15% | 0
|  | nulová | 0 |  |  | 0% | 0
| Cena s DPH |  |  | v | CZK |  | 0
REKAPITULACE ČLENĚNÍ SOUPISU PRACÍ
Stavba:
Venkovní areál plavecké haly Klíše -Stavební úpravy
Objekt:
so03 - SO 03 – DĚTSKÝ BAZÉN
Soupis:
brod - Brodítka - část nerez
Místo: |  |  | Ústí nad Labem |  |  | Datum: | 24. 1. 2018
Zadavatel: | [5 empty] | Projektant:
Uchazeč:
Kód dílu - Popis | [6 empty] | Cena celkem [CZK]
Náklady soupisu celkem | [6 empty] | 0 | [12 empty] | -1
| HSV - Práce a dodávky HSV | [5 empty] | 0
| 9 - Ostatní konstrukce a práce | [5 empty] | 0
SOUPIS PRACÍ
Stavba:
Venkovní areál plavecké haly Klíše -Stavební úpravy
Objekt:
so03 - SO 03 – DĚTSKÝ BAZÉN
Soupis:
brod - Brodítka - část nerez
Místo: |  |  | Ústí nad Labem |  |  | Datum: | 24. 1. 2018
Zadavatel: | [5 empty] | Projektant:
Uchazeč:
PČ | Typ | Kód | Popis | MJ | Množství | J.cena [CZK] | Cena celkem [CZK] | Cenová soustava |  | Poznámka | DPH | J. Nh [h] | Nh celkem [h] | J. hmotnost [t] | Hmotnost celkem [t] | J. suť [t] | Suť Celkem [t]
Náklady soupisu celkem | [6 empty] | 0 | [5 empty] | 0 |  | 0 |  | 0 |  | D | -1 | [7 empty] | 0
| D | HSV | Práce a dodávky HSV |  |  |  | 0 | [5 empty] | 0 |  | 0 |  | 0 | 1 | D | 0 | ROZPOCET | [6 empty] | 0
| D | 9 | Ostatní konstrukce a práce |  |  |  | 0 | [5 empty] | 0 |  | 0 |  | 0 | 1 | D | 1 | ROZPOCET | [6 empty] | 0
1 | K | 9539501 | Brodítko standardní vel 2x2m - část nerez - dle samostatného výkazu výměr | kus | 2 |  | 0 |  |  |  | základní |  | 0 | 0 | 0 | 0 | 0 | 4 | K | 2 | ROZPOCET | 0 | 0 | 0 | 0 | 0 | 1 | 0 | 4 | 1417195403
| PP |  | Brodítko standardní vel 2x2m - část nerez - dle samostatného výkazu výměr | [15 empty] | PP | 2
2 | K | 9539502 | Brodítko ZTP vel 2x2m - část nerez - dle samostatného výkazu výměr | kus | 1 |  | 0 |  |  |  | základní |  | 0 | 0 | 0 | 0 | 0 | 4 | K | 2 | ROZPOCET | 0 | 0 | 0 | 0 | 0 | 1 | 0 | 4 | -696625890
| PP |  | Brodítko standardní vel 2x2m - část nerez - dle samostatného výkazu výměr | [15 empty] | PP | 2

## nerez - Dětský venkovní n...
| List obsahuje: |  | 1) Krycí list soupisu | 2) Rekapitulace |  |  | 3) Soupis prací | Zpět na list: | Rekapitulace stavby
{0f6f66a1-ae48-40db-b986-25f5fcfc0bd4}
2
| KRYCÍ LIST SOUPISU | [8 empty] | v --- níže se nacházejí doplnkové a pomocné údaje k sestavám --- v | [8 empty] | False
Stavba:
Venkovní areál plavecké haly Klíše -Stavební úpravy
Objekt:
so03 - SO 03 – DĚTSKÝ BAZÉN
Soupis:
nerez - Dětský venkovní nerezový bazén - část nerez
| KSO: |  |  |  |  | CC-CZ:
| Místo: |  | Ústí nad Labem |  |  | Datum: | 24. 1. 2018
| Zadavatel: |  |  |  |  | IČ:
DIČ:
| Uchazeč: |  |  |  |  | IČ:
DIČ:
| Projektant: |  |  |  |  | IČ:
DIČ:
Poznámka:
| Cena bez DPH | [5 empty] | 0
|  |  | Základ daně |  |  | Sazba daně | Výše daně
| DPH | základní | 0 |  |  | 21% | 0
|  | snížená | 0 |  |  | 15% | 0
|  | zákl. přenesená | 0 |  |  | 21% | 0
|  | sníž. přenesená | 0 |  |  | 15% | 0
|  | nulová | 0 |  |  | 0% | 0
| Cena s DPH |  |  | v | CZK |  | 0
REKAPITULACE ČLENĚNÍ SOUPISU PRACÍ
Stavba:
Venkovní areál plavecké haly Klíše -Stavební úpravy
Objekt:
so03 - SO 03 – DĚTSKÝ BAZÉN
Soupis:
nerez - Dětský venkovní nerezový bazén - část nerez
Místo: |  |  | Ústí nad Labem |  |  | Datum: | 24. 1. 2018
Zadavatel: | [5 empty] | Projektant:
Uchazeč:
Kód dílu - Popis | [6 empty] | Cena celkem [CZK]
Náklady soupisu celkem | [6 empty] | 0 | [12 empty] | -1
| HSV - Práce a dodávky HSV | [5 empty] | 0
| 9 - Ostatní konstrukce a práce | [5 empty] | 0
SOUPIS PRACÍ
Stavba:
Venkovní areál plavecké haly Klíše -Stavební úpravy
Objekt:
so03 - SO 03 – DĚTSKÝ BAZÉN
Soupis:
nerez - Dětský venkovní nerezový bazén - část nerez
Místo: |  |  | Ústí nad Labem |  |  | Datum: | 24. 1. 2018
Zadavatel: | [5 empty] | Projektant:
Uchazeč:
PČ | Typ | Kód | Popis | MJ | Množství | J.cena [CZK] | Cena celkem [CZK] | Cenová soustava |  | Poznámka | DPH | J. Nh [h] | Nh celkem [h] | J. hmotnost [t] | Hmotnost celkem [t] | J. suť [t] | Suť Celkem [t]
Náklady soupisu celkem | [6 empty] | 0 | [5 empty] | 0 |  | 0 |  | 0 |  | D | -1 | [7 empty] | 0
| D | HSV | Práce a dodávky HSV |  |  |  | 0 | [5 empty] | 0 |  | 0 |  | 0 | 1 | D | 0 | ROZPOCET | [6 empty] | 0
| D | 9 | Ostatní konstrukce a práce |  |  |  | 0 | [5 empty] | 0 |  | 0 |  | 0 | 1 | D | 1 | ROZPOCET | [6 empty] | 0
1 | K | 9539602 | Dětský bazén - část nerez dle samostatného výkazu výměr | kč | 1 |  | 0 |  |  |  | základní |  | 0 | 0 | 0 | 0 | 0 | 4 | K | 2 | ROZPOCET | 0 | 0 | 0 | 0 | 0 | 1 | 0 | 4 | -1554752899
| PP |  | Dětský bazén - část nerez dle samostatného výkazu výměr | [15 empty] | PP | 2

## stav pd - Stavební práce ..._01
| List obsahuje: |  | 1) Krycí list soupisu | 2) Rekapitulace |  |  | 3) Soupis prací | Zpět na list: | Rekapitulace stavby
[19 empty] | {8c66005a-e204-4a24-aa5d-c798f2346da6} | [5 empty] | a3 | 40,555 | 2
[19 empty] | 2 | [5 empty] | a5 | 13,545 | 2
| KRYCÍ LIST SOUPISU | [8 empty] | v --- níže se nacházejí doplnkové a pomocné údaje k sestavám --- v | [8 empty] | False | [5 empty] | a55 | 5,439 | 2
[25 empty] | a6 | 140,968 | 2
| Stavba: | [23 empty] | a66 | 5,625 | 2
|  | Venkovní areál plavecké haly Klíše -Stavební úpravy | [22 empty] | a7 | 4,91 | 2
| Objekt: | [23 empty] | a8 | 146,809 | 2
|  | so03 - SO 03 – DĚTSKÝ BAZÉN | [22 empty] | a88 | 9,36 | 2
Soupis:
stav pd - Stavební práce dle pd pro dětský bazén
| KSO: |  |  |  |  | CC-CZ:
| Místo: |  | Ústí nad Labem |  |  | Datum: | 24. 1. 2018
| Zadavatel: |  |  |  |  | IČ:
DIČ:
| Uchazeč: |  |  |  |  | IČ:
DIČ:
| Projektant: |  |  |  |  | IČ:
DIČ:
Poznámka:
| Cena bez DPH | [5 empty] | 0
|  |  | Základ daně |  |  | Sazba daně | Výše daně
| DPH | základní | 0 |  |  | 21% | 0
|  | snížená | 0 |  |  | 15% | 0
|  | zákl. přenesená | 0 |  |  | 21% | 0
|  | sníž. přenesená | 0 |  |  | 15% | 0
|  | nulová | 0 |  |  | 0% | 0
| Cena s DPH |  |  | v | CZK |  | 0
REKAPITULACE ČLENĚNÍ SOUPISU PRACÍ
Stavba:
Venkovní areál plavecké haly Klíše -Stavební úpravy
Objekt:
so03 - SO 03 – DĚTSKÝ BAZÉN
Soupis:
stav pd - Stavební práce dle pd pro dětský bazén
Místo: |  |  | Ústí nad Labem |  |  | Datum: | 24. 1. 2018
Zadavatel: | [5 empty] | Projektant:
Uchazeč:
Kód dílu - Popis | [6 empty] | Cena celkem [CZK]
Náklady soupisu celkem | [6 empty] | 0 | [12 empty] | -1
| HSV - Práce a dodávky HSV | [5 empty] | 0
| 1 - Zemní práce | [5 empty] | 0
| 2 - Zakládání | [5 empty] | 0
| 6 - Úpravy povrchů, podlahy a osazování výplní | [5 empty] | 0
| 8 - Trubní vedení | [5 empty] | 0
| 9 - Ostatní konstrukce a práce, bourání | [5 empty] | 0
| 997 - Přesun sutě | [5 empty] | 0
| 998 - Přesun hmot | [5 empty] | 0
SOUPIS PRACÍ
Stavba:
Venkovní areál plavecké haly Klíše -Stavební úpravy
Objekt:
so03 - SO 03 – DĚTSKÝ BAZÉN
Soupis:
stav pd - Stavební práce dle pd pro dětský bazén
Místo: |  |  | Ústí nad Labem |  |  | Datum: | 24. 1. 2018
Zadavatel: | [5 empty] | Projektant:
Uchazeč:
PČ | Typ | Kód | Popis | MJ | Množství | J.cena [CZK] | Cena celkem [CZK] | Cenová soustava |  | Poznámka | DPH | J. Nh [h] | Nh celkem [h] | J. hmotnost [t] | Hmotnost celkem [t] | J. suť [t] | Suť Celkem [t]
Náklady soupisu celkem | [6 empty] | 0 | [5 empty] | 0 |  | 579.4669 |  | 156.9408 |  | D | -1 | [13 empty] | 0
| D | HSV | Práce a dodávky HSV |  |  |  | 0 | [5 empty] | 0 |  | 579.4669 |  | 156.9408 | 1 | D | 0 |  |  |  | ROZPOCET | [9 empty] | 0
| D | 1 | Zemní práce |  |  |  | 0 | [5 empty] | 0 |  | 0 |  | 0 | 1 | D | 1 |  |  |  | ROZPOCET | [9 empty] | 0
1 | K | 131201101 | Hloubení jam nezapažených v hornině tř. 3 objemu do 100 m3 | m3 | 5.625 |  | 0 | CS ÚRS 2018 01 |  |  | základní |  | 0 | 0 | 0 | 0 | 0 | 4 | K | 2 |  |  |  | ROZPOCET |  |  |  | 0 | 0 | 0 | 0 | 0 | 1 | 0 | 4 | -904291092
| PP |  | Hloubení nezapažených jam a zářezů s urovnáním dna do předepsaného profilu a spádu v hornině tř. 3 do 100 m3 | [15 empty] | PP | 2
| VV | a66 | 2,5*2,5*0,3*3 |  | 5.625 | [13 empty] | VV | 2 | 2 | True | 1 | ROZPOCET
2 | K | 132201101 | Hloubení rýh š do 600 mm v hornině tř. 3 objemu do 100 m3 | m3 | 5.439 |  | 0 | CS ÚRS 2018 01 |  |  | základní |  | 0 | 0 | 0 | 0 | 0 | 4 | K | 2 |  |  |  | ROZPOCET |  |  |  | 0 | 0 | 0 | 0 | 0 | 1 | 0 | 4 | 101756261
| PP |  | Hloubení zapažených i nezapažených rýh šířky do 600 mm s urovnáním dna do předepsaného profilu a spádu v hornině tř. 3 do 100 m3 | [15 empty] | PP | 2
| VV | a55 | (0,5*2,5*0,7*2+0,3*0,3*0,7)*3 |  | 5.439 | [13 empty] | VV | 2 | 2 | True | 1 | ROZPOCET
3 | K | 162701105 | Vodorovné přemístění do 10000 m výkopku/sypaniny z horniny tř. 1 až 4 | m3 | 11.064 |  | 0 | CS ÚRS 2018 01 |  |  | základní |  | 0 | 0 | 0 | 0 | 0 | 4 | K | 2 |  |  |  | ROZPOCET |  |  |  | 0 | 0 | 0 | 0 | 0 | 1 | 0 | 4 | 1102464552
| PP |  | Vodorovné přemístění výkopku nebo sypaniny po suchu na obvyklém dopravním prostředku, bez naložení výkopku, avšak se složením bez rozhrnutí z horniny tř. 1 až 4 na vzdálenost přes 9 000 do 10 000 m | [15 empty] | PP | 2
| VV |  | a55+a66 |  | 11.064 | [13 empty] | VV | 2 | 2 | True | 1 | ROZPOCET
4 | K | 171201201 | Uložení sypaniny na skládky | m3 | 11.064 |  | 0 | CS ÚRS 2018 01 |  |  | základní |  | 0 | 0 | 0 | 0 | 0 | 4 | K | 2 |  |  |  | ROZPOCET |  |  |  | 0 | 0 | 0 | 0 | 0 | 1 | 0 | 4 | -1126159122
| PP |  | Uložení sypaniny na skládky | [15 empty] | PP | 2
| VV |  | a55+a66 |  | 11.064 | [13 empty] | VV | 2 | 2 | True | 1 | ROZPOCET
5 | K | 171201211 | Poplatek za uložení stavebního odpadu - zeminy a kameniva na skládce | t | 19.915 |  | 0 | CS ÚRS 2018 01 |  |  | základní |  | 0 | 0 | 0 | 0 | 0 | 4 | K | 2 |  |  |  | ROZPOCET |  |  |  | 0 | 0 | 0 | 0 | 0 | 1 | 0 | 4 | 1450697678
| PP |  | Poplatek za uložení stavebního odpadu na skládce (skládkovné) zeminy a kameniva zatříděného do Katalogu odpadů pod kódem 170 504 | [15 empty] | PP | 2
| VV |  | (a55+a66)*1,8 |  | 19.915 | [13 empty] | VV | 2 | 2 | True | 1 | ROZPOCET
| D | 2 | Zakládání |  |  |  | 0 | [5 empty] | 0 |  | 415.0537 |  | 0 | 1 | D | 1 |  |  |  | ROZPOCET | [9 empty] | 0
6 | K | 271572211 | Podsyp pod základové konstrukce se zhutněním z netříděného štěrkopísku | m3 | 86.769 |  | 0 | CS ÚRS 2016 01 |  |  | základní |  | 0 | 0 | 0 | 0 | 0 | 4 | K | 2 |  |  |  | ROZPOCET |  |  |  | 0 | 0 | 0 | 0 | 0 | 1 | 0 | 4 | -137682337
| PP |  | Podsyp pod základové konstrukce se zhutněním a urovnáním povrchu ze štěrkopísku netříděného | [15 empty] | PP | 2
| VV |  | 0,05*(1,6*(12,45-0,85)+1,6*(12,55-0,85)) |  | 1.864 | [13 empty] | VV | 2 | 2 | True | 0 | ROZPOCET
| VV |  | 0,25*(26,24*6,6+152,72) |  | 81.476 | [13 empty] | VV | 2 | 2 | True | 0 | ROZPOCET
| VV |  | "brodítka" (2,5*2,5*0,1+0,3*0,3*0,2+2,5*0,5*0,2*2)*3 |  | 3.429 | [13 empty] | VV | 2 | 2 | True | 0 | ROZPOCET
| VV |  | Součet |  | 86.769 | [13 empty] | VV | 2 | 4 | True | 1 | ROZPOCET
7 | K | 273322511 | Základové desky ze ŽB se zvýšenými nároky na prostředí tř. C 25/30 XC2 XF3 | m3 | 146.809 |  | 0 | CS ÚRS 2016 01 |  |  | základní |  | 0 | 2.4533 | 360.1651 | 0 | 0 | 4 | K | 2 |  |  |  | ROZPOCET |  |  |  | 0 | 0 | 0 | 0 | 0 | 1 | 0 | 4 | 1120845921
| PP |  | Základy z betonu železového (bez výztuže) desky z betonu se zvýšenými nároky na prostředí tř. C 25/30 | [15 empty] | PP | 2
| VV | a8 | (51,24*8,48+152,72)*0,25 |  | 146.809 | [13 empty] | VV | 2 | 2 | True | 1 | ROZPOCET
8 | K | 273351215 | Zřízení bednění stěn základových desek | m2 | 40.555 |  | 0 | CS ÚRS 2016 01 |  |  | základní |  | 0 | 0.00103 | 0.041772 | 0 | 0 | 4 | K | 2 |  |  |  | ROZPOCET |  |  |  | 0 | 0 | 0 | 0 | 0 | 1 | 0 | 4 | 1451836729
| PP |  | Bednění základových stěn desek svislé nebo šikmé (odkloněné), půdorysně přímé nebo zalomené ve volných nebo zapažených jámách, rýhách, šachtách, včetně případných vzpěr zřízení | [15 empty] | PP | 2
| VV | a3 | (51,24+8,48*2+12,32*5+32,42)*0,25 |  | 40.555 | [13 empty] | VV | 2 | 2 | True | 1 | ROZPOCET
9 | K | 273351216 | Odstranění bednění stěn základových desek | m2 | 40.555 |  | 0 | CS ÚRS 2016 01 |  |  | základní |  | 0 | 0 | 0 | 0 | 0 | 4 | K | 2 |  |  |  | ROZPOCET |  |  |  | 0 | 0 | 0 | 0 | 0 | 1 | 0 | 4 | 2010643626
| PP |  | Bednění základových stěn desek svislé nebo šikmé (odkloněné), půdorysně přímé nebo zalomené ve volných nebo zapažených jámách, rýhách, šachtách, včetně případných vzpěr odstranění | [15 empty] | PP | 2
| VV |  | a3 |  | 40.555 | [13 empty] | VV | 2 | 2 | True | 1 | ROZPOCET
10 | K | 273361821 | Výztuž základových desek betonářskou ocelí 10 505 (R) | t | 2.202 |  | 0 | CS ÚRS 2016 01 |  |  | základní |  | 0 | 1.0602 | 2.3345 | 0 | 0 | 4 | K | 2 |  |  |  | ROZPOCET |  |  |  | 0 | 0 | 0 | 0 | 0 | 1 | 0 | 4 | 192199532
| PP |  | Výztuž základů desek z betonářské oceli 10 505 (R) nebo BSt 500 | [15 empty] | PP | 2
| VV |  | a8*0,015 |  | 2.202 | [13 empty] | VV | 2 | 2 | True | 1 | ROZPOCET
11 | K | 273362021 | Výztuž základových desek svařovanými sítěmi Kari | t | 5.997 |  | 0 | CS ÚRS 2016 01 |  |  | základní |  | 0 | 1.0531 | 6.3152 | 0 | 0 | 4 | K | 2 |  |  |  | ROZPOCET |  |  |  | 0 | 0 | 0 | 0 | 0 | 1 | 0 | 4 | -1750102692
| PP |  | Výztuž základů desek ze svařovaných sítí z drátů typu KARI | [15 empty] | PP | 2
| VV |  | (a8/0,25)*2*0,001*2*1,15*2,22 |  | 5.997 | [13 empty] | VV | 2 | 2 | True | 1 | ROZPOCET
12 | K | 274313711 | Základové pásy z betonu tř. C 20/25 | m3 | 4.91 |  | 0 | CS ÚRS 2018 01 |  |  | základní |  | 0 | 2.4533 | 12.0457 | 0 | 0 | 4 | K | 2 |  |  |  | ROZPOCET |  |  |  | 0 | 0 | 0 | 0 | 0 | 1 | 0 | 4 | 542527834
| PP |  | Základy z betonu prostého pasy betonu kamenem neprokládaného tř. C 20/25 | [15 empty] | PP | 2
| VV |  | 0,3*0,3*0,9*1,035*3 |  | 0.252 | [13 empty] | VV | 2 | 2 | True | 0 | ROZPOCET
| VV |  | 2,5*0,5*0,6*2*1,035*3 |  | 4.658 | [13 empty] | VV | 2 | 2 | True | 0 | ROZPOCET
| VV | a7 | Součet |  | 4.91 | [13 empty] | VV | 2 | 4 | True | 1 | ROZPOCET
13 | K | 274351121 | Zřízení bednění základových pasů rovného | m2 | 9.36 |  | 0 | CS ÚRS 2018 01 |  |  | základní |  | 0 | 0.00269 | 0.025178 | 0 | 0 | 4 | K | 2 |  |  |  | ROZPOCET |  |  |  | 0 | 0 | 0 | 0 | 0 | 1 | 0 | 4 | 1944570757
| PP |  | Bednění základů pasů rovné zřízení | [15 empty] | PP | 2
| VV | a88 | 0,3*4*0,6*3+(2,5+0,5)*2*0,4*3 |  | 9.36 | [13 empty] | VV | 2 | 2 | True | 1 | ROZPOCET
14 | K | 274351122 | Odstranění bednění základových pasů rovného | m2 | 9.36 |  | 0 | CS ÚRS 2018 01 |  |  | základní |  | 0 | 0 | 0 | 0 | 0 | 4 | K | 2 |  |  |  | ROZPOCET |  |  |  | 0 | 0 | 0 | 0 | 0 | 1 | 0 | 4 | -1453309381
| PP |  | Bednění základů pasů rovné odstranění | [15 empty] | PP | 2
| VV |  | a88 |  | 9.36 | [13 empty] | VV | 2 | 2 | True | 1 | ROZPOCET
15 | K | 279322511 | Základová zeď ze ŽB odolného proti agresivnímu prostředí tř. C 25/30 bez výztuže | m3 | 13.545 |  | 0 | CS ÚRS 2018 01 |  |  | základní |  | 0 | 2.4533 | 33.2298 | 0 | 0 | 4 | K | 2 |  |  |  | ROZPOCET |  |  |  | 0 | 0 | 0 | 0 | 0 | 1 | 0 | 4 | 1055451463
| PP |  | Základové zdi z betonu železového (bez výztuže) odolný proti agresivnímu prostředí tř. C 25/30 | [15 empty] | PP | 2
| VV |  | 0,4*0,2*(32,42+12,32+8,48+51,24-12,32) |  | 7.371 | [13 empty] | VV | 2 | 2 | True | 0 | ROZPOCET
| VV |  | 0,45*0,2*7,2*2 |  | 1.296 | [13 empty] | VV | 2 | 2 | True | 0 | ROZPOCET
| VV |  | (12,32*2+8,48)*0,2*0,4 |  | 2.65 | [13 empty] | VV | 2 | 2 | True | 0 | ROZPOCET
| VV |  | 7,2*0,2*0,75+(7,2-3,2)*0,2*0,4+0,45*0,2*(1,5*2+1,6)*2 |  | 2.228 | [13 empty] | VV | 2 | 2 | True | 0 | ROZPOCET
| VV |  | Mezisoučet |  | 13.545 | [13 empty] | VV | 2 | 3 | True | 0 | ROZPOCET
| VV | a5 | 13,545 |  | 13.545 | [13 empty] | VV | 2 | 2 | True | 1 | ROZPOCET
16 | K | 279351121 | Zřízení oboustranného bednění základových zdí | m2 | 140.968 |  | 0 | CS ÚRS 2018 01 |  |  | základní |  | 0 | 0.00275 | 0.38766 | 0 | 0 | 4 | K | 2 |  |  |  | ROZPOCET |  |  |  | 0 | 0 | 0 | 0 | 0 | 1 | 0 | 4 | 1907174449
| PP |  | Bednění základových zdí rovné oboustranné za každou stranu zřízení | [15 empty] | PP | 2
| VV |  | 0,4*2*(32,42+12,32+8,48+51,24-12,32) |  | 73.712 | [13 empty] | VV | 2 | 2 | True | 0 | ROZPOCET
| VV |  | 0,45*2*7,2*2 |  | 12.96 | [13 empty] | VV | 2 | 2 | True | 0 | ROZPOCET
| VV |  | 0,4*2*(12,32*2+8,48)+0,75*2*7,2 |  | 37.296 | [13 empty] | VV | 2 | 2 | True | 0 | ROZPOCET
| VV |  | 0,4*2*(7,2-3,2)+0,75*2*(1,5*2+1,6)*2 |  | 17 | [13 empty] | VV | 2 | 2 | True | 0 | ROZPOCET
| VV |  | Mezisoučet |  | 140.968 | [13 empty] | VV | 2 | 3 | True | 0 | ROZPOCET
| VV | a6 | 140,968 |  | 140.968 | [13 empty] | VV | 2 | 2 | True | 1 | ROZPOCET
17 | K | 279351122 | Odstranění oboustranného bednění základových zdí | m2 | 140.968 |  | 0 | CS ÚRS 2018 01 |  |  | základní |  | 0 | 0 | 0 | 0 | 0 | 4 | K | 2 |  |  |  | ROZPOCET |  |  |  | 0 | 0 | 0 | 0 | 0 | 1 | 0 | 4 | 579152880
| PP |  | Bednění základových zdí rovné oboustranné za každou stranu odstranění | [15 empty] | PP | 2
| VV |  | a6 |  | 140.968 | [13 empty] | VV | 2 | 2 | True | 1 | ROZPOCET
18 | K | 274361821 | Výztuž základových pásů betonářskou ocelí 10 505 (R) | t | 0.48 |  | 0 | CS ÚRS 2016 01 |  |  | základní |  | 0 | 1.0602 | 0.50888 | 0 | 0 | 4 | K | 2 |  |  |  | ROZPOCET |  |  |  | 0 | 0 | 0 | 0 | 0 | 1 | 0 | 4 | 970079664
| PP |  | Výztuž základů pasů z betonářské oceli 10 505 (R) nebo BSt 500 | [15 empty] | PP | 2
| VV |  | a5*0,03+a7*0,015 |  | 0.48 | [13 empty] | VV | 2 | 2 | True | 1 | ROZPOCET
| D | 6 | Úpravy povrchů, podlahy a osazování výplní |  |  |  | 0 | [5 empty] | 0 |  | 164.4013 |  | 0 | 1 | D | 1 |  |  |  | ROZPOCET | [9 empty] | 0
19 | K | 631311115 | Mazanina tl do 80 mm z betonu prostého bez zvýšených nároků na prostředí tř. C 20/25 | m3 | 40.003 |  | 0 | CS ÚRS 2018 01 |  |  | základní |  | 0 | 2.4533 | 98.139 | 0 | 0 | 4 | K | 2 |  |  |  | ROZPOCET |  |  |  | 0 | 0 | 0 | 0 | 0 | 1 | 0 | 4 | -916455519
| PP |  | Mazanina z betonu prostého bez zvýšených nároků na prostředí tl. přes 50 do 80 mm tř. C 20/25 | [15 empty] | PP | 2
| VV |  | 500,032*0,08 |  | 40.003 | [13 empty] | VV | 2 | 2 | True | 1 | ROZPOCET
20 | K | 632451454 | Potěr pískocementový tl do 50 mm tř. C 15 běžný | m2 | 593.217 |  | 0 | CS ÚRS 2016 01 |  |  | základní |  | 0 | 0.1117 | 66.2623 | 0 | 0 | 4 | K | 2 |  |  |  | ROZPOCET |  |  |  | 0 | 0 | 0 | 0 | 0 | 1 | 0 | 4 | -963793934
| PP |  | Potěr pískocementový běžný tl. přes 40 do 50 mm tř. C 15 | [15 empty] | PP | 2
| VV |  | 51,34*8,58+152,72 |  | 593.217 | [13 empty] | VV | 2 | 2 | True | 1 | ROZPOCET
21 | K | 635111215 | Násyp pod podlahy ze štěrkopísku se zhutněním | m3 | 100.576 |  | 0 | CS ÚRS 2018 01 |  |  | základní |  | 0 | 0 | 0 | 0 | 0 | 4 | K | 2 |  |  |  | ROZPOCET |  |  |  | 0 | 0 | 0 | 0 | 0 | 1 | 0 | 4 | -204379842
| PP |  | Násyp ze štěrkopísku, písku nebo kameniva pod podlahy se zhutněním ze štěrkopísku | [15 empty] | PP | 2
| VV |  | 10,6*7,2*(0,52+0,07)+1,5*7,2*(0,42+0,57)+1,5*1,6*0,12*2 |  | 56.297 | [13 empty] | VV | 2 | 2 | True | 0 | ROZPOCET
| VV |  | (500,032-(10,6*7,2*2-1,5*7,2*2))*0,12 |  | 44.279 | [13 empty] | VV | 2 | 2 | True | 0 | ROZPOCET
| VV |  | Součet |  | 100.576 | [13 empty] | VV | 2 | 4 | True | 1 | ROZPOCET
| D | 8 | Trubní vedení |  |  |  | 0 | [5 empty] | 0 |  | 0 |  | 0 | 1 | D | 1 |  |  |  | ROZPOCET | [9 empty] | 0
22 | K | 899623141 | Obetonování potrubí nebo zdiva stok betonem prostým tř. C 12/15 otevřený výkop | m3 | 12.315 |  | 0 | CS ÚRS 2018 01 |  |  | základní |  | 0 | 0 | 0 | 0 | 0 | 4 | K | 2 |  |  |  | ROZPOCET |  |  |  | 0 | 0 | 0 | 0 | 0 | 1 | 0 | 4 | -1634145571
| PP |  | Obetonování potrubí nebo zdiva stok betonem prostým v otevřeném výkopu, beton tř. C 12/15 | [15 empty] | PP | 2
| VV |  | 0,5*6,8*0,25*2+0,5*6,8*0,55*2+0,5*10,5*0,25*2+0,5*14*0,25*2 |  | 11.565 | [13 empty] | VV | 2 | 2 | True | 0 | ROZPOCET
| VV |  | 6*0,5*0,25 |  | 0.75 | [13 empty] | VV | 2 | 2 | True | 0 | ROZPOCET
| VV |  | Součet |  | 12.315 | [13 empty] | VV | 2 | 4 | True | 1 | ROZPOCET
| D | 9 | Ostatní konstrukce a práce, bourání |  |  |  | 0 | [5 empty] | 0 |  | 0.011893 |  | 156.9408 | 1 | D | 1 |  |  |  | ROZPOCET | [9 empty] | 0
23 | K | 919726122 | Geotextilie pro ochranu, separaci a filtraci netkaná měrná hmotnost do 300 g/m2 | m2 | 18.75 |  | 0 | CS ÚRS 2016 01 |  |  | základní |  | 0 | 0.00047 | 0.0088125 | 0 | 0 | 4 | K | 2 |  |  |  | ROZPOCET |  |  |  | 0 | 0 | 0 | 0 | 0 | 1 | 0 | 4 | -442517571
| PP |  | Geotextilie netkaná pro ochranu, separaci nebo filtraci měrná hmotnost přes 200 do 300 g/m2 | [15 empty] | PP | 2
| VV |  | 2,5*2,5*3 |  | 18.75 | [13 empty] | VV | 2 | 2 | True | 1 | ROZPOCET
24 | K | 953312122 | Vložky do svislých dilatačních spár z extrudovaných polystyrénových desek tl 20 mm | m2 | 4.89 |  | 0 | CS ÚRS 2018 01 |  |  | základní |  | 0 | 0.00063 | 0.0030807 | 0 | 0 | 4 | K | 2 |  |  |  | ROZPOCET |  |  |  | 0 | 0 | 0 | 0 | 0 | 1 | 0 | 4 | -1015541075
| PP |  | Vložky svislé do dilatačních spár z polystyrenových desek extrudovaných včetně dodání a osazení, v jakémkoliv zdivu přes 10 do 20 mm | [15 empty] | PP | 2
| VV |  | "pracovní spára" 0,65*4*0,25+8,48*2*0,25 |  | 4.89 | [13 empty] | VV | 2 | 2 | True | 1 | ROZPOCET
25 | K | 961055111 | Bourání základů ze ŽB - dle skut | m3 | 65.392 |  | 0 | CS ÚRS 2017 01 |  |  | základní |  | 0 | 0 | 0 | 2.4 | 156.9408 | 4 | K | 2 |  |  |  | ROZPOCET |  |  |  | 0 | 0 | 0 | 0 | 0 | 1 | 0 | 4 | 846509246
| PP |  | Bourání základů z betonu železového | [15 empty] | PP | 2
| VV |  | 12,45*6,3*0,2+12,55*6,3*0,2+26,24*0,36*1,25 |  | 43.308 | [13 empty] | VV | 2 | 2 | True | 0 | ROZPOCET
| VV |  | (12,45+32,42+12,55)*0,65*0,3 |  | 11.197 | [13 empty] | VV | 2 | 2 | True | 0 | ROZPOCET
| VV |  | 0,85*1,6*0,5*2+0,45*0,35*7,3*2+0,9*0,55*7,3*2 |  | 10.887 | [13 empty] | VV | 2 | 2 | True | 0 | ROZPOCET
| VV |  | Součet |  | 65.392 | [13 empty] | VV | 2 | 4 | True | 1 | ROZPOCET
| D | 997 | Přesun sutě |  |  |  | 0 | [5 empty] | 0 |  | 0 |  | 0 | 1 | D | 1 |  |  |  | ROZPOCET | [9 empty] | 0
26 | K | 997013111 | Vnitrostaveništní doprava suti a vybouraných hmot pro budovy v do 6 m s použitím mechanizace | t | 156.941 |  | 0 | CS ÚRS 2017 01 |  |  | základní |  | 0 | 0 | 0 | 0 | 0 | 4 | K | 2 |  |  |  | ROZPOCET |  |  |  | 0 | 0 | 0 | 0 | 0 | 1 | 0 | 4 | -1069626262
| PP |  | Vnitrostaveništní doprava suti a vybouraných hmot vodorovně do 50 m svisle s použitím mechanizace pro budovy a haly výšky do 6 m | [15 empty] | PP | 2
27 | K | 997013501 | Odvoz suti a vybouraných hmot na skládku nebo meziskládku do 1 km se složením | t | 156.941 |  | 0 | CS ÚRS 2017 01 |  |  | základní |  | 0 | 0 | 0 | 0 | 0 | 4 | K | 2 |  |  |  | ROZPOCET |  |  |  | 0 | 0 | 0 | 0 | 0 | 1 | 0 | 4 | -709412004
| PP |  | Odvoz suti a vybouraných hmot na skládku nebo meziskládku se složením, na vzdálenost do 1 km | [15 empty] | PP | 2
28 | K | 997013509 | Příplatek k odvozu suti a vybouraných hmot na skládku ZKD 1 km přes 1 km | t | 1412.469 |  | 0 | CS ÚRS 2017 01 |  |  | základní |  | 0 | 0 | 0 | 0 | 0 | 4 | K | 2 |  |  |  | ROZPOCET |  |  |  | 0 | 0 | 0 | 0 | 0 | 1 | 0 | 4 | 1377696678
| PP |  | Odvoz suti a vybouraných hmot na skládku nebo meziskládku se složením, na vzdálenost Příplatek k ceně za každý další i započatý 1 km přes 1 km | [15 empty] | PP | 2
| VV |  | 156,941*9 'Přepočtené koeficientem množství |  | 1412.469 | [13 empty] | VV | 2 | 2 | False | 1 | ROZPOCET
29 | K | 997013802 | Poplatek za uložení stavebního železobetonového odpadu na skládce (skládkovné) | t | 156.941 |  | 0 | CS ÚRS 2017 01 |  |  | základní |  | 0 | 0 | 0 | 0 | 0 | 4 | K | 2 |  |  |  | ROZPOCET |  |  |  | 0 | 0 | 0 | 0 | 0 | 1 | 0 | 4 | -700851550
| PP |  | Poplatek za uložení stavebního odpadu na skládce (skládkovné) železobetonového | [15 empty] | PP | 2
| D | 998 | Přesun hmot |  |  |  | 0 | [5 empty] | 0 |  | 0 |  | 0 | 1 | D | 1 |  |  |  | ROZPOCET | [9 empty] | 0
30 | K | 998012021 | Přesun hmot pro budovy monolitické v do 6 m | t | 579.467 |  | 0 | CS ÚRS 2016 01 |  |  | základní |  | 0 | 0 | 0 | 0 | 0 | 4 | K | 2 |  |  |  | ROZPOCET |  |  |  | 0 | 0 | 0 | 0 | 0 | 1 | 0 | 4 | 854776804
| PP |  | Přesun hmot pro budovy monolitické v do 6 m | [15 empty] | PP | 2

## stav - Stavební část_01
| List obsahuje: |  | 1) Krycí list soupisu | 2) Rekapitulace |  |  | 3) Soupis prací | Zpět na list: | Rekapitulace stavby
[19 empty] | {8c89e984-8f3a-4702-9df7-45b684bec84f} | [5 empty] | a1 | 112,395 | 2
[19 empty] | 2 | [5 empty] | a10 | 65,4 | 2
| KRYCÍ LIST SOUPISU | [8 empty] | v --- níže se nacházejí doplnkové a pomocné údaje k sestavám --- v | [8 empty] | False | [5 empty] | a11 | 60,208 | 2
[25 empty] | a12 | 80,781 | 2
| Stavba: | [23 empty] | a13 | 10,652 | 2
|  | Venkovní areál plavecké haly Klíše -Stavební úpravy | [22 empty] | a14 | 54,686 | 2
| Objekt: | [23 empty] | a144 | 4,32 | 2
|  | so04 - SO 04 – PŘEČERPÁVACÍ STANICE | [22 empty] | a15 | 23,665 | 2
| Soupis: | [23 empty] | a16 | 11,356 | 2
|  | stav - Stavební část | [22 empty] | a166 | 142,782 | 2
[25 empty] | a17 | 16,764 | 2
| KSO: |  |  |  |  | CC-CZ: | [18 empty] | a18 | 181,042 | 2
| Místo: |  | Ústí nad Labem |  |  | Datum: | 24. 1. 2018 | [17 empty] | a19 | 16,2 | 2
[25 empty] | a2 | 136,476 | 2
| Zadavatel: |  |  |  |  | IČ: | [18 empty] | a20 | 53,78 | 2
[6 empty] | DIČ: | [18 empty] | a21 | 49,5 | 2
[25 empty] | a22 | 26,2 | 2
| Uchazeč: |  |  |  |  | IČ: | [18 empty] | a23 | 46,3 | 2
[6 empty] | DIČ: | [18 empty] | a24 | 7,2 | 2
[25 empty] | a25 | 53,922 | 2
| Projektant: |  |  |  |  | IČ: | [18 empty] | a26 | 88,86 | 2
[6 empty] | DIČ: | [18 empty] | a28 | 53,922 | 2
[25 empty] | a29 | 56,654 | 2
| Poznámka: | [23 empty] | a3 | 167,202 | 2
[25 empty] | a4 | 50,98 | 2
[25 empty] | a5 | 18,893 | 2
[25 empty] | a7 | 171,699 | 2
| Cena bez DPH | [5 empty] | 0 | [17 empty] | a8 | 145,515 | 2
[25 empty] | a9 | 133,025 | 2
|  |  | Základ daně |  |  | Sazba daně | Výše daně
| DPH | základní | 0 |  |  | 21% | 0
|  | snížená | 0 |  |  | 15% | 0
|  | zákl. přenesená | 0 |  |  | 21% | 0
|  | sníž. přenesená | 0 |  |  | 15% | 0
|  | nulová | 0 |  |  | 0% | 0
| Cena s DPH |  |  | v | CZK |  | 0
REKAPITULACE ČLENĚNÍ SOUPISU PRACÍ
Stavba:
Venkovní areál plavecké haly Klíše -Stavební úpravy
Objekt:
so04 - SO 04 – PŘEČERPÁVACÍ STANICE
Soupis:
stav - Stavební část
Místo: |  |  | Ústí nad Labem |  |  | Datum: | 24. 1. 2018
Zadavatel: | [5 empty] | Projektant:
Uchazeč:
Kód dílu - Popis | [6 empty] | Cena celkem [CZK]
Náklady soupisu celkem | [6 empty] | 0 | [12 empty] | -1
| HSV - Práce a dodávky HSV | [5 empty] | 0
| 1 - Zemní práce | [5 empty] | 0
| 3 - Svislé a kompletní konstrukce | [5 empty] | 0
| 6 - Úpravy povrchů, podlahy a osazování výplní | [5 empty] | 0
| 9 - Ostatní konstrukce a práce, bourání | [5 empty] | 0
| 997 - Přesun sutě | [5 empty] | 0
| 998 - Přesun hmot | [5 empty] | 0
| PSV - Práce a dodávky PSV | [5 empty] | 0
| 711 - Izolace proti vodě, vlhkosti a plynům | [5 empty] | 0
| 712 - Povlakové krytiny | [5 empty] | 0
| 713 - Izolace tepelné | [5 empty] | 0
| 721 - Zdravotechnika - vnitřní kanalizace | [5 empty] | 0
| 762 - Konstrukce tesařské | [5 empty] | 0
| 764 - Konstrukce klempířské | [5 empty] | 0
| 767 - Konstrukce zámečnické | [5 empty] | 0
| 783 - Dokončovací práce - nátěry | [5 empty] | 0
| 784 - Dokončovací práce - malby a tapety | [5 empty] | 0
SOUPIS PRACÍ
Stavba:
Venkovní areál plavecké haly Klíše -Stavební úpravy
Objekt:
so04 - SO 04 – PŘEČERPÁVACÍ STANICE
Soupis:
stav - Stavební část
Místo: |  |  | Ústí nad Labem |  |  | Datum: | 24. 1. 2018
Zadavatel: | [5 empty] | Projektant:
Uchazeč:
PČ | Typ | Kód | Popis | MJ | Množství | J.cena [CZK] | Cena celkem [CZK] | Cenová soustava |  | Poznámka | DPH | J. Nh [h] | Nh celkem [h] | J. hmotnost [t] | Hmotnost celkem [t] | J. suť [t] | Suť Celkem [t]
Náklady soupisu celkem | [6 empty] | 0 | [5 empty] | 0 |  | 74.5187 |  | 96.0557 |  | D | -1 | [13 empty] | 0
| D | HSV | Práce a dodávky HSV |  |  |  | 0 | [5 empty] | 0 |  | 65.553 |  | 90.052 | 1 | D | 0 |  |  |  | ROZPOCET | [9 empty] | 0
| D | 1 | Zemní práce |  |  |  | 0 | [5 empty] | 0 |  | 0.0032268 |  | 0 | 1 | D | 1 |  |  |  | ROZPOCET | [9 empty] | 0
1 | K | 622252001 | Montáž zakládacích soklových lišt kontaktního zateplení | m | 53.78 |  | 0 | CS ÚRS 2017 01 |  |  | základní |  | 0 | 6e-05 | 0.0032268 | 0 | 0 | 4 | K | 2 |  |  |  | ROZPOCET |  |  |  | 0 | 0 | 0 | 0 | 0 | 1 | 0 | 4 | -1665423719
| PP |  | Montáž lišt kontaktního zateplení zakládacích soklových připevněných hmoždinkami | [15 empty] | PP | 2
| VV | a20 | (19,34+8,15+0,45*2)*2-2,1-0,9 |  | 53.78 | [13 empty] | VV | 2 | 2 | True | 1 | ROZPOCET
2 | K | 132201101 | Hloubení rýh š do 600 mm v hornině tř. 3 objemu do 100 m3 | m3 | 10.652 |  | 0 | CS ÚRS 2017 01 |  |  | základní |  | 0 | 0 | 0 | 0 | 0 | 4 | K | 2 |  |  |  | ROZPOCET |  |  |  | 0 | 0 | 0 | 0 | 0 | 1 | 0 | 4 | -2026209816
| PP |  | Hloubení zapažených i nezapažených rýh šířky do 600 mm s urovnáním dna do předepsaného profilu a spádu v hornině tř. 3 do 100 m3 | [15 empty] | PP | 2
| VV |  | "okap chodník" | [15 empty] | VV | 2 | 1 | True | 0 | ROZPOCET
| VV | a13 | ((19,34+8,15)*2+0,45*4)*0,6*0,3+0,6*0,6*4*0,3 |  | 10.652 | [13 empty] | VV | 2 | 2 | True | 1 | ROZPOCET
3 | K | 162301101 | Vodorovné přemístění do 500 m výkopku/sypaniny z horniny tř. 1 až 4 | m3 | 3.551 |  | 0 | CS ÚRS 2017 01 |  |  | základní |  | 0 | 0 | 0 | 0 | 0 | 4 | K | 2 |  |  |  | ROZPOCET |  |  |  | 0 | 0 | 0 | 0 | 0 | 1 | 0 | 4 | -1423059464
| PP |  | Vodorovné přemístění výkopku nebo sypaniny po suchu na obvyklém dopravním prostředku, bez naložení výkopku, avšak se složením bez rozhrnutí z horniny tř. 1 až 4 na vzdálenost přes 50 do 500 m | [15 empty] | PP | 2
| VV |  | (a13/0,3)*0,1 |  | 3.551 | [13 empty] | VV | 2 | 2 | True | 1 | ROZPOCET
4 | K | 171201201 | Uložení sypaniny na skládky | m3 | 3.551 |  | 0 | CS ÚRS 2017 01 |  |  | základní |  | 0 | 0 | 0 | 0 | 0 | 4 | K | 2 |  |  |  | ROZPOCET |  |  |  | 0 | 0 | 0 | 0 | 0 | 1 | 0 | 4 | 182293417
| PP |  | Uložení sypaniny na skládky | [15 empty] | PP | 2
| VV |  | (a13/0,3)*0,1 |  | 3.551 | [13 empty] | VV | 2 | 2 | True | 1 | ROZPOCET
5 | K | 174101101 | Zásyp jam, šachet rýh nebo kolem objektů sypaninou se zhutněním | m3 | 7.101 |  | 0 | CS ÚRS 2017 01 |  |  | základní |  | 0 | 0 | 0 | 0 | 0 | 4 | K | 2 |  |  |  | ROZPOCET |  |  |  | 0 | 0 | 0 | 0 | 0 | 1 | 0 | 4 | -366661418
| PP |  | Zásyp sypaninou z jakékoliv horniny s uložením výkopku ve vrstvách se zhutněním jam, šachet, rýh nebo kolem objektů v těchto vykopávkách | [15 empty] | PP | 2
| VV |  | (a13/0,3)*0,2 |  | 7.101 | [13 empty] | VV | 2 | 2 | True | 1 | ROZPOCET
| D | 3 | Svislé a kompletní konstrukce |  |  |  | 0 | [5 empty] | 0 |  | 12.1991 |  | 0 | 1 | D | 1 |  |  |  | ROZPOCET | [9 empty] | 0
6 | K | 310238211 | Zazdívka otvorů pl do 1 m2 ve zdivu nadzákladovém cihlami pálenými na MVC | m3 | 2.102 |  | 0 | CS ÚRS 2017 01 |  |  | základní |  | 0 | 1.8775 | 3.9465 | 0 | 0 | 4 | K | 2 |  |  |  | ROZPOCET |  |  |  | 0 | 0 | 0 | 0 | 0 | 1 | 0 | 4 | 1256532168
| PP |  | Zazdívka otvorů ve zdivu nadzákladovém cihlami pálenými plochy přes 0,25 m2 do 1 m2 na maltu vápenocementovou | [15 empty] | PP | 2
| VV |  | 1,2*0,6*0,365*8 |  | 2.102 | [13 empty] | VV | 2 | 2 | True | 1 | ROZPOCET
7 | K | 310239211 | Zazdívka otvorů pl do 4 m2 ve zdivu nadzákladovém cihlami pálenými na MVC | m3 | 2.409 |  | 0 | CS ÚRS 2017 01 |  |  | základní |  | 0 | 1.8775 | 4.5229 | 0 | 0 | 4 | K | 2 |  |  |  | ROZPOCET |  |  |  | 0 | 0 | 0 | 0 | 0 | 1 | 0 | 4 | -416978227
| PP |  | Zazdívka otvorů ve zdivu nadzákladovém cihlami pálenými plochy přes 1 m2 do 4 m2 na maltu vápenocementovou | [15 empty] | PP | 2
| VV |  | 1,5*2,2*0,365*2 |  | 2.409 | [13 empty] | VV | 2 | 2 | True | 1 | ROZPOCET
8 | K | 317234410 | Vyzdívka mezi nosníky z cihel pálených na MC | m3 | 0.456 |  | 0 | CS ÚRS 2017 01 |  |  | základní |  | 0 | 1.943 | 0.88602 | 0 | 0 | 4 | K | 2 |  |  |  | ROZPOCET |  |  |  | 0 | 0 | 0 | 0 | 0 | 1 | 0 | 4 | -196389571
| PP |  | Vyzdívka mezi nosníky cihlami pálenými na maltu cementovou | [15 empty] | PP | 2
| VV |  | (1,5*6+1+2,5)*0,365*0,1 |  | 0.456 | [13 empty] | VV | 2 | 2 | True | 1 | ROZPOCET
9 | K | 317944321 | Válcované nosníky do č.12 dodatečně osazované do připravených otvorů | t | 0.222 |  | 0 | CS ÚRS 2017 01 |  |  | základní |  | 0 | 1.09 | 0.24198 | 0 | 0 | 4 | K | 2 |  |  |  | ROZPOCET |  |  |  | 0 | 0 | 0 | 0 | 0 | 1 | 0 | 4 | -298424566
| PP |  | Válcované nosníky dodatečně osazované do připravených otvorů bez zazdění hlav do č. 12 | [15 empty] | PP | 2
| VV |  | (1*2+1,5*2*6)*0,001*11,1 |  | 0.222 | [13 empty] | VV | 2 | 2 | True | 1 | ROZPOCET
10 | K | 317944323 | Válcované nosníky č.14 až 22 dodatečně osazované do připravených otvorů | t | 0.072 |  | 0 | CS ÚRS 2017 01 |  |  | základní |  | 0 | 1.09 | 0.07848 | 0 | 0 | 4 | K | 2 |  |  |  | ROZPOCET |  |  |  | 0 | 0 | 0 | 0 | 0 | 1 | 0 | 4 | -930659409
| PP |  | Válcované nosníky dodatečně osazované do připravených otvorů bez zazdění hlav č. 14 až 22 | [15 empty] | PP | 2
| VV |  | 2,5*2*0,001*14,3 |  | 0.072 | [13 empty] | VV | 2 | 2 | True | 1 | ROZPOCET
11 | K | 317998121 | Tepelná izolace mezi překlady jakékoliv výšky z polystyrénu tl do 50 mm | m2 | 1.605 |  | 0 | CS ÚRS 2017 01 |  |  | základní |  | 0 | 0.00079 | 0.001268 | 0 | 0 | 4 | K | 2 |  |  |  | ROZPOCET |  |  |  | 0 | 0 | 0 | 0 | 0 | 1 | 0 | 4 | 540110551
| PP |  | Izolace tepelná mezi překlady z pěnového polystyrénu jakékoliv výšky, tloušťky přes 30 do 50 mm | [15 empty] | PP | 2
| VV |  | 1,2*0,15*6+1*0,15+2,5*0,15 |  | 1.605 | [13 empty] | VV | 2 | 2 | True | 1 | ROZPOCET
12 | K | 319201321 | Vyrovnání nerovného povrchu zdiva tl do 30 mm maltou | m2 | 60.208 |  | 0 | CS ÚRS 2017 01 |  |  | základní |  | 0 | 0.02857 | 1.7201 | 0 | 0 | 4 | K | 2 |  |  |  | ROZPOCET |  |  |  | 0 | 0 | 0 | 0 | 0 | 1 | 0 | 4 | -1714101388
| PP |  | Vyrovnání nerovného povrchu vnitřního i vnějšího zdiva bez odsekání vadných cihel, maltou (s dodáním hmot) tl. do 30 mm | [15 empty] | PP | 2
| VV |  | a11 |  | 60.208 | [13 empty] | VV | 2 | 2 | True | 1 | ROZPOCET
13 | K | 346244381 | Plentování jednostranné v do 200 mm válcovaných nosníků cihlami | m2 | 3.75 |  | 0 | CS ÚRS 2017 01 |  |  | základní |  | 0 | 0.17818 | 0.66817 | 0 | 0 | 4 | K | 2 |  |  |  | ROZPOCET |  |  |  | 0 | 0 | 0 | 0 | 0 | 1 | 0 | 4 | -1715466838
| PP |  | Plentování ocelových válcovaných nosníků jednostranné cihlami na maltu, výška stojiny do 200 mm | [15 empty] | PP | 2
| VV |  | (1,5*0,15*6+1*0,15+2,5*0,15)*2 |  | 3.75 | [13 empty] | VV | 2 | 2 | True | 1 | ROZPOCET
14 | K | 346481121 | Zaplentování rýh, potrubí, výklenků nebo nik ve stropu rabicovým pletivem | m2 | 15.895 |  | 0 | CS ÚRS 2017 01 |  |  | základní |  | 0 | 0.00841 | 0.13368 | 0 | 0 | 4 | K | 2 |  |  |  | ROZPOCET |  |  |  | 0 | 0 | 0 | 0 | 0 | 1 | 0 | 4 | 1822135007
| PP |  | Zaplentování rýh, potrubí, válcovaných nosníků, výklenků nebo nik jakéhokoliv tvaru, na maltu pod stropy rabicovým pletivem | [15 empty] | PP | 2
| VV |  | 1,5*2*0,5*6+2,5*0,5*2+1*0,5*2+1,2*0,365*6+2,1*0,365 |  | 15.895 | [13 empty] | VV | 2 | 2 | True | 1 | ROZPOCET
| D | 6 | Úpravy povrchů, podlahy a osazování výplní |  |  |  | 0 | [5 empty] | 0 |  | 52.6994 |  | 0 | 1 | D | 1 |  |  |  | ROZPOCET | [9 empty] | 0
15 | K | 611325422 | Oprava vnitřní vápenocementové štukové omítky stropů v rozsahu plochy do 30% | m2 | 171.699 |  | 0 | CS ÚRS 2017 01 |  |  | základní |  | 0 | 0.017 | 2.9189 | 0 | 0 | 4 | K | 2 |  |  |  | ROZPOCET |  |  |  | 0 | 0 | 0 | 0 | 0 | 1 | 0 | 4 | 1096820713
| PP |  | Oprava vápenocementové nebo vápenné omítky vnitřních ploch štukové dvouvrstvé, tloušťky do 20 mm stropů, v rozsahu opravované plochy přes 10 do 30% | [15 empty] | PP | 2
| VV |  | a7 |  | 171.699 | [13 empty] | VV | 2 | 2 | True | 1 | ROZPOCET
16 | K | 612321141 | Vápenocementová omítka štuková dvouvrstvá vnitřních stěn nanášená ručně | m2 | 92.625 |  | 0 | CS ÚRS 2017 01 |  |  | základní |  | 0 | 0.01838 | 1.7024 | 0 | 0 | 4 | K | 2 |  |  |  | ROZPOCET |  |  |  | 0 | 0 | 0 | 0 | 0 | 1 | 0 | 4 | -785542246
| PP |  | Omítka vápenocementová vnitřních ploch nanášená ručně dvouvrstvá, tloušťky jádrové omítky do 10 mm a tloušťky štuku do 3 mm štuková svislých konstrukcí stěn | [15 empty] | PP | 2
| VV |  | a8-a10+1,5*2,25*2+1,2*0,6*8 |  | 92.625 | [13 empty] | VV | 2 | 2 | True | 1 | ROZPOCET
17 | K | 612325422 | Oprava vnitřní vápenocementové štukové omítky stěn v rozsahu plochy do 30% | m2 | 133.025 |  | 0 | CS ÚRS 2017 01 |  |  | základní |  | 0 | 0.017 | 2.2614 | 0 | 0 | 4 | K | 2 |  |  |  | ROZPOCET |  |  |  | 0 | 0 | 0 | 0 | 0 | 1 | 0 | 4 | 537661292
| PP |  | Oprava vápenocementové nebo vápenné omítky vnitřních ploch štukové dvouvrstvé, tloušťky do 20 mm stěn, v rozsahu opravované plochy přes 10 do 30% | [15 empty] | PP | 2
| VV |  | a9 |  | 133.025 | [13 empty] | VV | 2 | 2 | True | 1 | ROZPOCET
18 | K | 612821012 | Vnitřní sanační štuková omítka pro vlhké a zasolené zdivo prováděná ručně | m2 | 65.4 |  | 0 | CS ÚRS 2017 01 |  |  | základní |  | 0 | 0.0345 | 2.2563 | 0 | 0 | 4 | K | 2 |  |  |  | ROZPOCET |  |  |  | 0 | 0 | 0 | 0 | 0 | 1 | 0 | 4 | 352914243
| PP |  | Sanační omítka vnitřních ploch stěn pro vlhké a zasolené zdivo, prováděná ve dvou vrstvách, tl. jádrové omítky do 30 mm ručně štuková | [15 empty] | PP | 2
| VV | a10 | "1" (9,9+6,45)*2*2 |  | 65.4 | [13 empty] | VV | 2 | 2 | True | 1 | ROZPOCET
19 | K | 621131121 | Penetrace akrylát-silikon vnějších podhledů nanášená ručně | m2 | 16.2 |  | 0 | CS ÚRS 2017 01 |  |  | základní |  | 0 | 0.00026 | 0.004212 | 0 | 0 | 4 | K | 2 |  |  |  | ROZPOCET |  |  |  | 0 | 0 | 0 | 0 | 0 | 1 | 0 | 4 | 725887056
| PP |  | Podkladní a spojovací vrstva vnějších omítaných ploch penetrace akrylát-silikonová nanášená ručně podhledů | [15 empty] | PP | 2
| VV |  | a19 |  | 16.2 | [13 empty] | VV | 2 | 2 | True | 1 | ROZPOCET
20 | K | 621211011 | Montáž kontaktního zateplení vnějších podhledů z polystyrénových desek tl do 80 mm | m2 | 16.2 |  | 0 | CS ÚRS 2017 01 |  |  | základní |  | 0 | 0.00828 | 0.13414 | 0 | 0 | 4 | K | 2 |  |  |  | ROZPOCET |  |  |  | 0 | 0 | 0 | 0 | 0 | 1 | 0 | 4 | -805943268
| PP |  | Montáž kontaktního zateplení z polystyrenových desek nebo z kombinovaných desek na vnější podhledy, tloušťky desek přes 40 do 80 mm | [15 empty] | PP | 2
| VV | a19 | 18*2*0,45 |  | 16.2 | [13 empty] | VV | 2 | 2 | True | 1 | ROZPOCET
21 | K | 621531011 | Tenkovrstvá silikonová zrnitá omítka tl. 1,5 mm včetně penetrace vnějších podhledů | m2 | 16.2 |  | 0 | CS ÚRS 2017 01 |  |  | základní |  | 0 | 0.00268 | 0.043416 | 0 | 0 | 4 | K | 2 |  |  |  | ROZPOCET |  |  |  | 0 | 0 | 0 | 0 | 0 | 1 | 0 | 4 | 1712202504
| PP |  | Omítka tenkovrstvá silikonová vnějších ploch probarvená, včetně penetrace podkladu zrnitá, tloušťky 1,5 mm podhledů | [15 empty] | PP | 2
| VV |  | a19 |  | 16.2 | [13 empty] | VV | 2 | 2 | True | 1 | ROZPOCET
22 | K | 622131121 | Penetrace akrylát-silikon vnějších stěn nanášená ručně | m2 | 209.162 |  | 0 | CS ÚRS 2017 01 |  |  | základní |  | 0 | 0.00026 | 0.054382 | 0 | 0 | 4 | K | 2 |  |  |  | ROZPOCET |  |  |  | 0 | 0 | 0 | 0 | 0 | 1 | 0 | 4 | -802675325
| PP |  | Podkladní a spojovací vrstva vnějších omítaných ploch penetrace akrylát-silikonová nanášená ručně stěn | [15 empty] | PP | 2
| VV |  | a16+a17+a18 |  | 209.162 | [13 empty] | VV | 2 | 2 | True | 1 | ROZPOCET
23 | K | 622211011 | Montáž kontaktního zateplení vnějších stěn z polystyrénových desek tl do 80 mm | m2 | 209.162 |  | 0 | CS ÚRS 2017 01 |  |  | základní |  | 0 | 0.00825 | 1.7256 | 0 | 0 | 4 | K | 2 |  |  |  | ROZPOCET |  |  |  | 0 | 0 | 0 | 0 | 0 | 1 | 0 | 4 | 1883084763
| PP |  | Montáž kontaktního zateplení z polystyrenových desek nebo z kombinovaných desek na vnější stěny, tloušťky desek přes 40 do 80 mm | [15 empty] | PP | 2
| VV |  | "sokl pod terén" (19,34+8,15+0,45*2)*2*0,2 |  | 11.356 | [13 empty] | VV | 2 | 2 | True | 0 | ROZPOCET
| VV | a16 | Mezisoučet |  | 11.356 | [13 empty] | VV | 2 | 3 | True | 0 | ROZPOCET
| VV |  | "sokl nad terén" 8,15*0,3*2+(19,34+0,45*2-0,9)*0,3+(19,34+0,45*2)*0,3 |  | 16.764 | [13 empty] | VV | 2 | 2 | True | 0 | ROZPOCET
| VV | a17 | Mezisoučet |  | 16.764 | [13 empty] | VV | 2 | 3 | True | 0 | ROZPOCET
| VV |  | "stěny" 8,15*2,63*2-2,1*2,25+(2,1+2,25*2)*0,15 |  | 39.134 | [13 empty] | VV | 2 | 2 | True | 0 | ROZPOCET
| VV |  | (19,34+0,45*2)*2,63*2-0,9*2-0,6*1,2*6+(1,2+0,6*2)*0,15*6+(1+2,1*2)*0,15 |  | 103.282 | [13 empty] | VV | 2 | 2 | True | 0 | ROZPOCET
| VV |  | "atika" (19,34+8,25)*2*0,7 |  | 38.626 | [13 empty] | VV | 2 | 2 | True | 0 | ROZPOCET
| VV | a18 | Mezisoučet |  | 181.042 | [13 empty] | VV | 2 | 3 | True | 0 | ROZPOCET
| VV |  | Součet |  | 209.162 | [13 empty] | VV | 2 | 4 | True | 1 | ROZPOCET
24 | M | 283759330 | deska fasádní polystyrénová EPS 70 F 1000 x 500 x 50 mm | m2 | 201.187 |  | 0 | CS ÚRS 2017 01 |  |  | základní |  | 0 | 0.00085 | 0.17101 | 0 | 0 | 8 | M | 2 |  |  |  | ROZPOCET |  |  |  | 0 | 0 | 0 | 0 | 0 | 1 | 0 | 4 | -43799552
| PP |  | deska fasádní polystyrénová EPS 70 F 1000 x 500 x 50 mm | [15 empty] | PP | 2
| VV |  | (a18+a19)*1,02 |  | 201.187 | [13 empty] | VV | 2 | 2 | True | 1 | ROZPOCET
25 | M | 283763520 | deska fasádní polystyrénová izolační Perimeter N PER 30 (EPS P) 1250 x 600 x 50 mm | m2 | 28.682 |  | 0 | CS ÚRS 2017 01 |  |  | základní |  | 0 | 0.00175 | 0.050194 | 0 | 0 | 8 | M | 2 |  |  |  | ROZPOCET |  |  |  | 0 | 0 | 0 | 0 | 0 | 1 | 0 | 4 | 1760912002
| PP |  | deska fasádní polystyrénová pro tepelné izolace spodní stavby 1250 x 600 x 50 mm | [15 empty] | PP | 2
| VV |  | (a16+a17)*1,02 |  | 28.682 | [13 empty] | VV | 2 | 2 | True | 1 | ROZPOCET
26 | M | 590516280 | lišta zakládací LO 53 mm tl 1,0 mm | m | 56.469 |  | 0 | CS ÚRS 2017 01 |  |  | základní |  | 0 | 0.00032 | 0.01807 | 0 | 0 | 8 | M | 2 |  |  |  | ROZPOCET |  |  |  | 0 | 0 | 0 | 0 | 0 | 1 | 0 | 4 | 1135997971
| PP |  | lišta zakládací pro telpelně izolační desky do roviny 53 mm tl 1,0 mm | [15 empty] | PP | 2
| VV |  | a20*1,05 |  | 56.469 | [13 empty] | VV | 2 | 2 | True | 1 | ROZPOCET
27 | K | 622252002 | Montáž ostatních lišt kontaktního zateplení | m | 129.2 |  | 0 | CS ÚRS 2017 01 |  |  | základní |  | 0 | 0.00025 | 0.0323 | 0 | 0 | 4 | K | 2 |  |  |  | ROZPOCET |  |  |  | 0 | 0 | 0 | 0 | 0 | 1 | 0 | 4 | 1658036024
| PP |  | Montáž lišt kontaktního zateplení ostatních stěnových, dilatačních apod. lepených do tmelu | [15 empty] | PP | 2
| VV | a21 | "rohová" 0,6*2*6+2,25*2+2,1*2+2,8*3*4 |  | 49.5 | [13 empty] | VV | 2 | 2 | True | 0 | ROZPOCET
| VV | a22 | "začišťovací" 2,1+2,25*2+1+2,1*2+(0,6*2+1,2)*6 |  | 26.2 | [13 empty] | VV | 2 | 2 | True | 0 | ROZPOCET
| VV | a23 | "s okapničkou" 18*2+2,1+1+1,2*6 |  | 46.3 | [13 empty] | VV | 2 | 2 | True | 0 | ROZPOCET
| VV | a24 | "podparapetní" 1,2*6 |  | 7.2 | [13 empty] | VV | 2 | 2 | True | 0 | ROZPOCET
| VV |  | Součet |  | 129.2 | [13 empty] | VV | 2 | 4 | True | 1 | ROZPOCET
28 | M | 590514800 | lišta rohová Al 10/10 cm s tkaninou bal. 2,5 m | m | 51.975 |  | 0 | CS ÚRS 2017 01 |  |  | základní |  | 0 | 3e-05 | 0.0015593 | 0 | 0 | 8 | M | 2 |  |  |  | ROZPOCET |  |  |  | 0 | 0 | 0 | 0 | 0 | 1 | 0 | 4 | -552018856
| PP |  | lišta rohová Al 10/10 cm s tkaninou bal. 2,5 m | [15 empty] | PP | 2
| VV |  | a21*1,05 |  | 51.975 | [13 empty] | VV | 2 | 2 | True | 1 | ROZPOCET
29 | M | 590515120 | profil parapetní - plast 2 m | m | 7.56 |  | 0 | CS ÚRS 2017 01 |  |  | základní |  | 0 | 0.0002 | 0.001512 | 0 | 0 | 8 | M | 2 |  |  |  | ROZPOCET |  |  |  | 0 | 0 | 0 | 0 | 0 | 1 | 0 | 4 | -158378463
| PP |  | profil parapetní se sklovláknitou armovací tkaninou PVC 2 m | [15 empty] | PP | 2
| VV |  | a24*1,05 |  | 7.56 | [13 empty] | VV | 2 | 2 | True | 1 | ROZPOCET
30 | M | 590515100 | profil okenní s nepřiznanou okapnicí LTU plast 2,0 m | m | 48.615 |  | 0 | CS ÚRS 2017 01 |  |  | základní |  | 0 | 0.0003 | 0.014584 | 0 | 0 | 8 | M | 2 |  |  |  | ROZPOCET |  |  |  | 0 | 0 | 0 | 0 | 0 | 1 | 0 | 4 | -1513951067
| PP |  | profil okenní s nepřiznanou podomítkovou okapnicí PVC 2,0 m | [15 empty] | PP | 2
| VV |  | a23*1,05 |  | 48.615 | [13 empty] | VV | 2 | 2 | True | 1 | ROZPOCET
31 | M | 590514750 | profil okenní začišťovací s tkaninou - 6 mm/2,4 m | m | 27.51 |  | 0 | CS ÚRS 2017 01 |  |  | základní |  | 0 | 3e-05 | 0.0008253 | 0 | 0 | 8 | M | 2 |  |  |  | ROZPOCET |  |  |  | 0 | 0 | 0 | 0 | 0 | 1 | 0 | 4 | 265427094
| PP |  | profil okenní začišťovací se sklovláknitou armovací tkaninou 6 mm/2,4 m | [15 empty] | PP | 2
| VV |  | a22*1,05 |  | 27.51 | [13 empty] | VV | 2 | 2 | True | 1 | ROZPOCET
32 | K | 622325103 | Oprava vnější vápenocementové hladké omítky složitosti 1 stěn v rozsahu do 50% | m2 | 80.781 |  | 0 | CS ÚRS 2017 01 |  |  | základní |  | 0 | 0.01899 | 1.534 | 0 | 0 | 4 | K | 2 |  |  |  | ROZPOCET |  |  |  | 0 | 0 | 0 | 0 | 0 | 1 | 0 | 4 | 667543092
| PP |  | Oprava vápenocementové omítky vnějších ploch stupně členitosti 1 hladké stěn, v rozsahu opravované plochy přes 30 do 50% | [15 empty] | PP | 2
| VV |  | a12 |  | 80.781 | [13 empty] | VV | 2 | 2 | True | 1 | ROZPOCET
33 | K | 622511111 | Tenkovrstvá akrylátová mozaiková střednězrnná omítka včetně penetrace vnějších stěn, imitace pásků | m2 | 16.764 |  | 0 | CS ÚRS 2017 01 |  |  | základní |  | 0 | 0.00628 | 0.10528 | 0 | 0 | 4 | K | 2 |  |  |  | ROZPOCET |  |  |  | 0 | 0 | 0 | 0 | 0 | 1 | 0 | 4 | 130449374
| PP |  | Omítka tenkovrstvá akrylátová vnějších ploch probarvená, včetně penetrace podkladu mozaiková střednězrnná stěn | [15 empty] | PP | 2
| VV |  | a17 |  | 16.764 | [13 empty] | VV | 2 | 2 | True | 1 | ROZPOCET
34 | K | 622531011 | Tenkovrstvá silikonová zrnitá omítka tl. 1,5 mm včetně penetrace vnějších stěn | m2 | 181.042 |  | 0 | CS ÚRS 2017 01 |  |  | základní |  | 0 | 0.00268 | 0.48519 | 0 | 0 | 4 | K | 2 |  |  |  | ROZPOCET |  |  |  | 0 | 0 | 0 | 0 | 0 | 1 | 0 | 4 | 500910918
| PP |  | Omítka tenkovrstvá silikonová vnějších ploch probarvená, včetně penetrace podkladu zrnitá, tloušťky 1,5 mm stěn | [15 empty] | PP | 2
| VV |  | a18 |  | 181.042 | [13 empty] | VV | 2 | 2 | True | 1 | ROZPOCET
35 | K | 629991011 | Zakrytí výplní otvorů a svislých ploch fólií přilepenou lepící páskou | m2 | 11.045 |  | 0 | CS ÚRS 2017 01 |  |  | základní |  | 0 | 0.00012 | 0.0013254 | 0 | 0 | 4 | K | 2 |  |  |  | ROZPOCET |  |  |  | 0 | 0 | 0 | 0 | 0 | 1 | 0 | 4 | -83925182
| PP |  | Zakrytí vnějších ploch před znečištěním včetně pozdějšího odkrytí výplní otvorů a svislých ploch fólií přilepenou lepící páskou | [15 empty] | PP | 2
| VV |  | 1,2*0,6*6+1*2+2,1*2,25 |  | 11.045 | [13 empty] | VV | 2 | 2 | True | 1 | ROZPOCET
36 | K | 629995101 | Očištění vnějších ploch tlakovou vodou | m2 | 195.675 |  | 0 | CS ÚRS 2017 01 |  |  | základní |  | 0 | 0 | 0 | 0 | 0 | 4 | K | 2 |  |  |  | ROZPOCET |  |  |  | 0 | 0 | 0 | 0 | 0 | 1 | 0 | 4 | -51149278
| PP |  | Očištění vnějších ploch tlakovou vodou omytím | [15 empty] | PP | 2
| VV |  | a11+a12+a14 |  | 195.675 | [13 empty] | VV | 2 | 2 | True | 1 | ROZPOCET
37 | K | 631342123 | Mazanina tl do 120 mm z betonu lehčeného tepelně-izolačního polystyrenového objem hmot 700 kg/m3 | m3 | 16.377 |  | 0 | CS ÚRS 2017 01 |  |  | základní |  | 0 | 0.707 | 11.5785 | 0 | 0 | 4 | K | 2 |  |  |  | ROZPOCET |  |  |  | 0 | 0 | 0 | 0 | 0 | 1 | 0 | 4 | 2124637961
| PP |  | Mazanina z betonu lehčeného tepelně-izolačního polystyrénového tl. přes 80 do 120 mm, objemové hmotnosti 700 kg/m3 | [15 empty] | PP | 2
| VV |  | a2*0,12 |  | 16.377 | [13 empty] | VV | 2 | 2 | True | 1 | ROZPOCET
38 | K | 632451022 | Vyrovnávací potěr tl do 30 mm z MC 15 provedený v pásu | m2 | 2.628 |  | 0 | CS ÚRS 2017 01 |  |  | základní |  | 0 | 0.07426 | 0.19516 | 0 | 0 | 4 | K | 2 |  |  |  | ROZPOCET |  |  |  | 0 | 0 | 0 | 0 | 0 | 1 | 0 | 4 | -907460621
| PP |  | Potěr cementový vyrovnávací z malty (MC-15) v pásu o průměrné (střední) tl. přes 20 do 30 mm | [15 empty] | PP | 2
| VV |  | "parapety" 1,2*0,365*6 |  | 2.628 | [13 empty] | VV | 2 | 2 | True | 1 | ROZPOCET
39 | K | 632451032 | Vyrovnávací potěr tl do 30 mm z MC 15 provedený v ploše | m2 | 136.476 |  | 0 | CS ÚRS 2017 01 |  |  | základní |  | 0 | 0.07426 | 10.1347 | 0 | 0 | 4 | K | 2 |  |  |  | ROZPOCET |  |  |  | 0 | 0 | 0 | 0 | 0 | 1 | 0 | 4 | 432318266
| PP |  | Potěr cementový vyrovnávací z malty (MC-15) v ploše o průměrné (střední) tl. přes 20 do 30 mm | [15 empty] | PP | 2
| VV |  | a2 |  | 136.476 | [13 empty] | VV | 2 | 2 | True | 1 | ROZPOCET
40 | K | 635111215 | Násyp pod podlahy ze štěrkopísku se zhutněním | m3 | 3.551 |  | 0 | CS ÚRS 2017 01 |  |  | základní |  | 0 | 1.98 | 7.031 | 0 | 0 | 4 | K | 2 |  |  |  | ROZPOCET |  |  |  | 0 | 0 | 0 | 0 | 0 | 1 | 0 | 4 | 1746885397
| PP |  | Násyp ze štěrkopísku, písku nebo kameniva pod podlahy se zhutněním ze štěrkopísku | [15 empty] | PP | 2
| VV |  | (a13/0,3)*0,1 |  | 3.551 | [13 empty] | VV | 2 | 2 | True | 1 | ROZPOCET
41 | K | 637211122 | Okapový chodník z betonových dlaždic tl 60 mm kladených do písku se zalitím spár MC | m2 | 35.507 |  | 0 | CS ÚRS 2017 01 |  |  | základní |  | 0 | 0.28362 | 10.0705 | 0 | 0 | 4 | K | 2 |  |  |  | ROZPOCET |  |  |  | 0 | 0 | 0 | 0 | 0 | 1 | 0 | 4 | 1442173527
| PP |  | Okapový chodník z dlaždic betonových se zalitím spár cementovou maltou do písku, tl. dlaždic 60 mm | [15 empty] | PP | 2
| VV |  | a13/0,3 |  | 35.507 | [13 empty] | VV | 2 | 2 | True | 1 | ROZPOCET
42 | K | 637211911 | Příplatek k okapovém chodníku za zalévání spár asfaltem podél budovy | m | 56.78 |  | 0 | CS ÚRS 2017 01 |  |  | základní |  | 0 | 0.0018 | 0.1022 | 0 | 0 | 4 | K | 2 |  |  |  | ROZPOCET |  |  |  | 0 | 0 | 0 | 0 | 0 | 1 | 0 | 4 | 402338273
| PP |  | Okapový chodník z dlaždic Příplatek k cenám za zalévání asfaltem při provádění okapového chodníčku z dlaždic nebo u betonové nové mazaniny podél budovy | [15 empty] | PP | 2
| VV |  | (19,34+8,15+0,45*2)*2 |  | 56.78 | [13 empty] | VV | 2 | 2 | True | 1 | ROZPOCET
43 | K | 642942611 | Osazování zárubní nebo rámů dveřních kovových do 2,5 m2 na montážní pěnu | kus | 2 |  | 0 | CS ÚRS 2017 01 |  |  | základní |  | 0 | 0.00048 | 0.00096 | 0 | 0 | 4 | K | 2 |  |  |  | ROZPOCET |  |  |  | 0 | 0 | 0 | 0 | 0 | 1 | 0 | 4 | -689159003
| PP |  | Osazování zárubní nebo rámů kovových dveřních lisovaných nebo z úhelníků bez dveřních křídel, na montážní pěnu, plochy otvoru do 2,5 m2 | [15 empty] | PP | 2
44 | M | 55331201 | zárubeň ocelová s drážkou pro těsnění H 110 DV 800 L/P | kus | 1 |  | 0 |  |  |  | základní |  | 0 | 0.01802 | 0.01802 | 0 | 0 | 8 | M | 2 |  |  |  | ROZPOCET |  |  |  | 0 | 0 | 0 | 0 | 0 | 1 | 0 | 4 | -99007289
| PP |  | zárubeň ocelová pro běžné zdění hranatý profil s drážko 110 800 L/P | [15 empty] | PP | 2
45 | K | 642942721 | Osazování zárubní nebo rámů dveřních kovových do 4 m2 na montážní pěnu | kus | 1 |  | 0 | CS ÚRS 2017 01 |  |  | základní |  | 0 | 0.00096 | 0.00096 | 0 | 0 | 4 | K | 2 |  |  |  | ROZPOCET |  |  |  | 0 | 0 | 0 | 0 | 0 | 1 | 0 | 4 | -1169600048
| PP |  | Osazování zárubní nebo rámů kovových dveřních lisovaných nebo z úhelníků bez dveřních křídel, na montážní pěnu, plochy otvoru přes 2,5 do 4,5 m2 | [15 empty] | PP | 2
46 | K | 644941112 | Osazování ventilačních mřížek velikosti do 300 x 300 mm | kus | 3 |  | 0 | CS ÚRS 2017 01 |  |  | základní |  | 0 | 0 | 0 | 0 | 0 | 4 | K | 2 |  |  |  | ROZPOCET |  |  |  | 0 | 0 | 0 | 0 | 0 | 1 | 0 | 4 | 391345020
| PP |  | Montáž průvětrníků nebo mřížek odvětrávacích velikosti přes 150 x 200 do 300 x 300 mm | [15 empty] | PP | 2
47 | M | 55341428 | mřížka větrací nerezová ozn OK02 pr 200 kruhová se síťovinou, úprava proti dešti | kus | 3 |  | 0 |  |  |  | základní |  | 0 | 0.00024 | 0.00072 | 0 | 0 | 8 | M | 2 |  |  |  | ROZPOCET |  |  |  | 0 | 0 | 0 | 0 | 0 | 1 | 0 | 4 | 250795270
| PP |  | mřížka větrací nerezová ozn OK02 pr 200 kruhová se síťovinou, úprava proti dešti | [15 empty] | PP | 2
48 | K | 6449421 | D+M žaluzie VZD nerez ozn OK03 vel 400x630mm, síťka hmyz, úprava proti dešti | kzs | 1 |  | 0 |  |  |  | základní |  | 0 | 0.02 | 0.02 | 0 | 0 | 4 | K | 2 |  |  |  | ROZPOCET |  |  |  | 0 | 0 | 0 | 0 | 0 | 1 | 0 | 4 | 255710355
| PP |  | D+M žaluzie VZD nerez ozn OK03, síťka hmyz, úprava proti dešti | [15 empty] | PP | 2
49 | K | 6449422 | D+M žaluzie VZD nerez ozn OK04 vel. 630x630mm, síťka hmyz, úprava proti dešti | kzs | 1 |  | 0 |  |  |  | základní |  | 0 | 0.03 | 0.03 | 0 | 0 | 4 | K | 2 |  |  |  | ROZPOCET |  |  |  | 0 | 0 | 0 | 0 | 0 | 1 | 0 | 4 | 1894796863
| D | 9 | Ostatní konstrukce a práce, bourání |  |  |  | 0 | [5 empty] | 0 |  | 0.6512 |  | 90.052 | 1 | D | 1 |  |  |  | ROZPOCET | [9 empty] | 0
50 | K | 949101111 | Lešení pomocné pro objekty pozemních staveb s lešeňovou podlahou v do 1,9 m zatížení do 150 kg/m2 | m2 | 150.825 |  | 0 | CS ÚRS 2017 01 |  |  | základní |  | 0 | 0.00013 | 0.019607 | 0 | 0 | 4 | K | 2 |  |  |  | ROZPOCET |  |  |  | 0 | 0 | 0 | 0 | 0 | 1 | 0 | 4 | 736407658
| PP |  | Lešení pomocné pracovní pro objekty pozemních staveb pro zatížení do 150 kg/m2, o výšce lešeňové podlahy do 1,9 m | [15 empty] | PP | 2
| VV |  | (19,34+1,5+8,15)*2*1,5+9,9*6,45 |  | 150.825 | [13 empty] | VV | 2 | 2 | True | 1 | ROZPOCET
51 | K | 949101112 | Lešení pomocné pro objekty pozemních staveb s lešeňovou podlahou v do 3,5 m zatížení do 150 kg/m2 | m2 | 63.855 |  | 0 | CS ÚRS 2017 01 |  |  | základní |  | 0 | 0.00021 | 0.01341 | 0 | 0 | 4 | K | 2 |  |  |  | ROZPOCET |  |  |  | 0 | 0 | 0 | 0 | 0 | 1 | 0 | 4 | -666619361
| PP |  | Lešení pomocné pracovní pro objekty pozemních staveb pro zatížení do 150 kg/m2, o výšce lešeňové podlahy přes 1,9 do 3,5 m | [15 empty] | PP | 2
| VV |  | 9,9*6,45 |  | 63.855 | [13 empty] | VV | 2 | 2 | True | 1 | ROZPOCET
52 | K | 952901221 | Vyčištění budov objektů při jakékoliv výšce podlaží | m2 | 194.137 |  | 0 | CS ÚRS 2017 01 |  |  | základní |  | 0 | 4e-05 | 0.0077655 | 0 | 0 | 4 | K | 2 |  |  |  | ROZPOCET |  |  |  | 0 | 0 | 0 | 0 | 0 | 1 | 0 | 4 | -841460025
| PP |  | Vyčištění budov objektů při jakékoliv výšce podlaží | [15 empty] | PP | 2
| VV |  | 19,34*7,25+8,36*6,45 |  | 194.137 | [13 empty] | VV | 2 | 2 | True | 1 | ROZPOCET
53 | K | 953171021 | Osazování poklopů litinových nebo ocelových hmotnosti do 50 kg - nádrže | kus | 2 |  | 0 | CS ÚRS 2017 01 |  |  | základní |  | 0 | 0.00459 | 0.00918 | 0 | 0 | 4 | K | 2 |  |  |  | ROZPOCET |  |  |  | 0 | 0 | 0 | 0 | 0 | 1 | 0 | 4 | 1103226916
| PP |  | Osazování kovových předmětů poklopů litinových nebo ocelových včetně rámů, hmotnosti do 50 kg | [15 empty] | PP | 2
54 | M | 5623060 | poklop PU + rám HDPE, HE 700, 700 x 900 x 65 mm, rám, kotvení | kus | 2 |  | 0 |  |  |  | základní |  | 0 | 0.018 | 0.036 | 0 | 0 | 8 | M | 2 |  |  |  | ROZPOCET |  |  |  | 0 | 0 | 0 | 0 | 0 | 1 | 0 | 4 | -1370399020
| PP |  | šachtový poklop z PU + rám HDPE, 12,5t, 700 x 900 x 65 mm | [15 empty] | PP | 2
55 | K | 95395011 | Úprava stávající šachty vč poklopu - dle skut | m3 | 18.05 |  | 0 |  |  |  | základní |  | 0 | 0 | 0 | 0 | 0 | 4 | K | 2 |  |  |  | ROZPOCET |  |  |  | 0 | 0 | 0 | 0 | 0 | 1 | 0 | 4 | -1339514421
| PP |  | Úprava stávající šachty vč poklopu - dle skut | [15 empty] | PP | 2
| VV |  | 1,9*1,9*5 |  | 18.05 | [13 empty] | VV | 2 | 2 | True | 1 | ROZPOCET
56 | K | 95395012 | D+M PHP dle PBŘ práškový | kus | 1 |  | 0 |  |  |  | základní |  | 0 | 0 | 0 | 0 | 0 | 4 | K | 2 |  |  |  | ROZPOCET |  |  |  | 0 | 0 | 0 | 0 | 0 | 1 | 0 | 4 | -259516344
| PP |  | D+M PHP dle PBŘ práškový | [15 empty] | PP | 2
57 | K | 95395014 | D+M PHP dle PBŘ sněhový | kus | 1 |  | 0 |  |  |  | základní |  | 0 | 0 | 0 | 0 | 0 | 4 | K | 2 |  |  |  | ROZPOCET |  |  |  | 0 | 0 | 0 | 0 | 0 | 1 | 0 | 4 | -1679322737
| PP |  | D+M PHP dle PBŘ sněhový | [15 empty] | PP | 2
58 | K | 95395017 | Stavební výpomoce profesím | hr | 25 |  | 0 |  |  |  | základní |  | 0 | 0 | 0 | 0 | 0 | 4 | K | 2 |  |  |  | ROZPOCET |  |  |  | 0 | 0 | 0 | 0 | 0 | 1 | 0 | 4 | 1514238611
| PP |  | Stavební výpomoce profesím | [15 empty] | PP | 2
59 | K | 9559501 | Osazení a fixace prostupů dle PD technologie (dodávka v technologii) vč případného vrtání nebo bourání otvorů | kč | 1 |  | 0 |  |  |  | základní |  | 0 | 0 | 0 | 0 | 0 | 4 | K | 2 |  |  |  | ROZPOCET |  |  |  | 0 | 0 | 0 | 0 | 0 | 1 | 0 | 4 | 1516017378
| PP |  | Osazení a fixace prostupů dle PD technologie (dodávka v technologii) | [15 empty] | PP | 2
60 | K | 962032231 | Bourání zdiva z cihel pálených nebo vápenopískových na MV nebo MVC přes 1 m3 | m3 | 1.725 |  | 0 | CS ÚRS 2017 01 |  |  | základní |  | 0 | 0 | 0 | 1.8 | 3.105 | 4 | K | 2 |  |  |  | ROZPOCET |  |  |  | 0 | 0 | 0 | 0 | 0 | 1 | 0 | 4 | 1180612531
| PP |  | Bourání zdiva nadzákladového z cihel nebo tvárnic z cihel pálených nebo vápenopískových, na maltu vápennou nebo vápenocementovou, objemu přes 1 m3 | [15 empty] | PP | 2
| VV |  | 2,1*2,25*0,365 |  | 1.725 | [13 empty] | VV | 2 | 2 | True | 1 | ROZPOCET
61 | K | 96208412 | Bourání zabedněných otvorů tl do 50 mm | m2 | 12.36 |  | 0 |  |  |  | základní |  | 0 | 0 | 0 | 0.1 | 1.236 | 4 | K | 2 |  |  |  | ROZPOCET |  |  |  | 0 | 0 | 0 | 0 | 0 | 1 | 0 | 4 | -909451941
| PP |  | Bourání zabedněných otvorů tl do 50 mm | [15 empty] | PP | 2
| VV |  | 1,5*2,2*2+1,2*0,6*8 |  | 12.36 | [13 empty] | VV | 2 | 2 | True | 1 | ROZPOCET
62 | K | 965042141 | Bourání podkladů pod dlažby nebo mazanin betonových nebo z litého asfaltu tl do 100 mm pl přes 4 m2 | m3 | 8.189 |  | 0 | CS ÚRS 2017 01 |  |  | základní |  | 0 | 0 | 0 | 2.2 | 18.0158 | 4 | K | 2 |  |  |  | ROZPOCET |  |  |  | 0 | 0 | 0 | 0 | 0 | 1 | 0 | 4 | -1115819759
| PP |  | Bourání mazanin betonových nebo z litého asfaltu tl. do 100 mm, plochy přes 4 m2 | [15 empty] | PP | 2
| VV | a2 | 17,84*7,65 |  | 136.476 | [13 empty] | VV | 2 | 2 | True | 0 | ROZPOCET
| VV |  | a2*0,06 |  | 8.189 | [13 empty] | VV | 2 | 2 | True | 1 | ROZPOCET
63 | K | 965082933 | Odstranění násypů pod podlahami tl do 200 mm pl přes 2 m2 | m3 | 27.295 |  | 0 | CS ÚRS 2017 01 |  |  | základní |  | 0 | 0 | 0 | 1.4 | 38.213 | 4 | K | 2 |  |  |  | ROZPOCET |  |  |  | 0 | 0 | 0 | 0 | 0 | 1 | 0 | 4 | -1171602519
| PP |  | Odstranění násypu pod podlahami nebo ochranného násypu na střechách tl. do 200 mm, plochy přes 2 m2 | [15 empty] | PP | 2
| VV |  | a2*0,2 |  | 27.295 | [13 empty] | VV | 2 | 2 | True | 1 | ROZPOCET
64 | K | 967031132 | Přisekání rovných ostění v cihelném zdivu na MV nebo MVC | m2 | 4.271 |  | 0 | CS ÚRS 2017 01 |  |  | základní |  | 0 | 0 | 0 | 0.055 | 0.23491 | 4 | K | 2 |  |  |  | ROZPOCET |  |  |  | 0 | 0 | 0 | 0 | 0 | 1 | 0 | 4 | -1886656656
| PP |  | Přisekání (špicování) plošné nebo rovných ostění zdiva z cihel pálených rovných ostění, bez odstupu, po hrubém vybourání otvorů, na maltu vápennou nebo vápenocementovou | [15 empty] | PP | 2
| VV |  | 0,365*0,6*2*6+2,25*0,365*2 |  | 4.271 | [13 empty] | VV | 2 | 2 | True | 1 | ROZPOCET
65 | K | 968072244 | Vybourání kovových rámů oken jednoduchých včetně křídel pl do 1 m2 | m2 | 5.76 |  | 0 | CS ÚRS 2017 01 |  |  | základní |  | 0 | 0 | 0 | 0.065 | 0.3744 | 4 | K | 2 |  |  |  | ROZPOCET |  |  |  | 0 | 0 | 0 | 0 | 0 | 1 | 0 | 4 | 954094017
| PP |  | Vybourání kovových rámů oken s křídly, dveřních zárubní, vrat, stěn, ostění nebo obkladů okenních rámů s křídly jednoduchých, plochy do 1 m2 | [15 empty] | PP | 2
| VV |  | 1,2*0,6*8 |  | 5.76 | [13 empty] | VV | 2 | 2 | True | 1 | ROZPOCET
66 | K | 968072455 | Vybourání kovových dveřních zárubní pl do 2 m2 | m2 | 3.546 |  | 0 | CS ÚRS 2017 01 |  |  | základní |  | 0 | 0 | 0 | 0.076 | 0.2695 | 4 | K | 2 |  |  |  | ROZPOCET |  |  |  | 0 | 0 | 0 | 0 | 0 | 1 | 0 | 4 | 1398907236
| PP |  | Vybourání kovových rámů oken s křídly, dveřních zárubní, vrat, stěn, ostění nebo obkladů dveřních zárubní, plochy do 2 m2 | [15 empty] | PP | 2
| VV |  | 0,9*1,97*2 |  | 3.546 | [13 empty] | VV | 2 | 2 | True | 1 | ROZPOCET
67 | K | 968072456 | Vybourání kovových dveřních zárubní pl přes 2 m2 | m2 | 6.6 |  | 0 | CS ÚRS 2017 01 |  |  | základní |  | 0 | 0 | 0 | 0.063 | 0.4158 | 4 | K | 2 |  |  |  | ROZPOCET |  |  |  | 0 | 0 | 0 | 0 | 0 | 1 | 0 | 4 | -1921978614
| PP |  | Vybourání kovových rámů oken s křídly, dveřních zárubní, vrat, stěn, ostění nebo obkladů dveřních zárubní, plochy přes 2 m2 | [15 empty] | PP | 2
| VV |  | 1,5*2,2*2 |  | 6.6 | [13 empty] | VV | 2 | 2 | True | 1 | ROZPOCET
68 | K | 971033351 | Vybourání otvorů ve zdivu cihelném pl do 0,09 m2 na MVC nebo MV tl do 450 mm | kus | 3 |  | 0 | CS ÚRS 2017 01 |  |  | základní |  | 0 | 0 | 0 | 0.074 | 0.222 | 4 | K | 2 |  |  |  | ROZPOCET |  |  |  | 0 | 0 | 0 | 0 | 0 | 1 | 0 | 4 | -445162229
| PP |  | Vybourání otvorů ve zdivu základovém nebo nadzákladovém z cihel, tvárnic, příčkovek z cihel pálených na maltu vápennou nebo vápenocementovou plochy do 0,09 m2, tl. do 450 mm | [15 empty] | PP | 2
69 | K | 971033451 | Vybourání otvorů ve zdivu cihelném pl do 0,25 m2 na MVC nebo MV tl do 450 mm | kus | 1 |  | 0 | CS ÚRS 2017 01 |  |  | základní |  | 0 | 0 | 0 | 0.207 | 0.207 | 4 | K | 2 |  |  |  | ROZPOCET |  |  |  | 0 | 0 | 0 | 0 | 0 | 1 | 0 | 4 | 487122581
| PP |  | Vybourání otvorů ve zdivu základovém nebo nadzákladovém z cihel, tvárnic, příčkovek z cihel pálených na maltu vápennou nebo vápenocementovou plochy do 0,25 m2, tl. do 450 mm | [15 empty] | PP | 2
70 | K | 971033561 | Vybourání otvorů ve zdivu cihelném pl do 1 m2 na MVC nebo MV tl do 600 mm | m3 | 1.722 |  | 0 | CS ÚRS 2017 01 |  |  | základní |  | 0 | 0 | 0 | 1.8 | 3.0996 | 4 | K | 2 |  |  |  | ROZPOCET |  |  |  | 0 | 0 | 0 | 0 | 0 | 1 | 0 | 4 | 407343042
| PP |  | Vybourání otvorů ve zdivu základovém nebo nadzákladovém z cihel, tvárnic, příčkovek z cihel pálených na maltu vápennou nebo vápenocementovou plochy do 1 m2, tl. do 600 mm | [15 empty] | PP | 2
| VV |  | 1,2*0,6*0,365*6+0,63*0,63*0,365 |  | 1.722 | [13 empty] | VV | 2 | 2 | True | 1 | ROZPOCET
71 | K | 974031664 | Vysekání rýh ve zdivu cihelném pro vtahování nosníků hl do 150 mm v do 150 mm | m | 25 |  | 0 | CS ÚRS 2017 01 |  |  | základní |  | 0 | 0 | 0 | 0.042 | 1.05 | 4 | K | 2 |  |  |  | ROZPOCET |  |  |  | 0 | 0 | 0 | 0 | 0 | 1 | 0 | 4 | -505406311
| PP |  | Vysekání rýh ve zdivu cihelném na maltu vápennou nebo vápenocementovou pro vtahování nosníků do zdí, před vybouráním otvoru do hl. 150 mm, při v. nosníku do 150 mm | [15 empty] | PP | 2
| VV |  | 1,5*2*6+2,5*2+1*2 |  | 25 | [13 empty] | VV | 2 | 2 | True | 1 | ROZPOCET
72 | K | 978011141 | Otlučení vnitřní vápenné nebo vápenocementové omítky stropů v rozsahu do 30 % | m2 | 171.699 |  | 0 | CS ÚRS 2017 01 |  |  | základní |  | 0 | 0 | 0 | 0.01 | 1.717 | 4 | K | 2 |  |  |  | ROZPOCET |  |  |  | 0 | 0 | 0 | 0 | 0 | 1 | 0 | 4 | -1972185046
| PP |  | Otlučení vápenných nebo vápenocementových omítek vnitřních ploch stropů, v rozsahu přes 10 do 30 % | [15 empty] | PP | 2
| VV |  | "1" 9,9*6,45 |  | 63.855 | [13 empty] | VV | 2 | 2 | True | 0 | ROZPOCET
| VV |  | "2+3" 8,36*6,45*2 |  | 107.844 | [13 empty] | VV | 2 | 2 | True | 0 | ROZPOCET
| VV | a7 | Součet |  | 171.699 | [13 empty] | VV | 2 | 4 | True | 1 | ROZPOCET
73 | K | 978013141 | Otlučení vnitřní vápenné nebo vápenocementové omítky stěn v rozsahu do 30 % | m2 | 133.025 |  | 0 | CS ÚRS 2017 01 |  |  | základní |  | 0 | 0 | 0 | 0.01 | 1.3303 | 4 | K | 2 |  |  |  | ROZPOCET |  |  |  | 0 | 0 | 0 | 0 | 0 | 1 | 0 | 4 | 202287965
| PP |  | Otlučení vápenných nebo vápenocementových omítek vnitřních ploch stěn s vyškrabáním spar, s očištěním zdiva, v rozsahu přes 10 do 30 % | [15 empty] | PP | 2
| VV |  | "1" (9,9+6,45)*2*2,53-1,5*2,2-0,9*2-1,2*0,6*8-0,9*2 |  | 70.071 | [13 empty] | VV | 2 | 2 | True | 0 | ROZPOCET
| VV |  | "3" (8,36+6,45)*2*2,53-2,1*2,25-1,5*2,2-1,2*0,6*3-0,9*2 |  | 62.954 | [13 empty] | VV | 2 | 2 | True | 0 | ROZPOCET
| VV | a9 | Součet |  | 133.025 | [13 empty] | VV | 2 | 4 | True | 1 | ROZPOCET
74 | K | 978013191 | Otlučení vnitřní vápenné nebo vápenocementové omítky stěn v rozsahu do 100 % | m2 | 145.515 |  | 0 | CS ÚRS 2017 01 |  |  | základní |  | 0 | 0 | 0 | 0.046 | 6.6937 | 4 | K | 2 |  |  |  | ROZPOCET |  |  |  | 0 | 0 | 0 | 0 | 0 | 1 | 0 | 4 | 1380838823
| PP |  | Otlučení vápenných nebo vápenocementových omítek vnitřních ploch stěn s vyškrabáním spar, s očištěním zdiva, v rozsahu přes 50 do 100 % | [15 empty] | PP | 2
| VV | a8 | "1" (9,9+6,45)*2*4,45 |  | 145.515 | [13 empty] | VV | 2 | 2 | True | 1 | ROZPOCET
75 | K | 978015361 | Otlučení vnější vápenné nebo vápenocementové vnější omítky stupně členitosti 1 a 2 rozsahu do 50% | m2 | 80.781 |  | 0 | CS ÚRS 2017 01 |  |  | základní |  | 0 | 0 | 0 | 0.029 | 2.3426 | 4 | K | 2 |  |  |  | ROZPOCET |  |  |  | 0 | 0 | 0 | 0 | 0 | 1 | 0 | 4 | -421002477
| PP |  | Otlučení vápenných nebo vápenocementových omítek vnějších ploch s vyškrabáním spar a s očištěním zdiva stupně členitosti 1 a 2, v rozsahu přes 30 do 50 % | [15 empty] | PP | 2
| VV |  | 2*8,15*2,63-1,5*2,2+18*2,63-1,5*2-1,2*0,6*14-2,1*2,25 |  | 69.104 | [13 empty] | VV | 2 | 2 | True | 0 | ROZPOCET
| VV |  | (0,45+0,66)*2,63*4 |  | 11.677 | [13 empty] | VV | 2 | 2 | True | 0 | ROZPOCET
| VV | a12 | Součet |  | 80.781 | [13 empty] | VV | 2 | 4 | True | 1 | ROZPOCET
76 | K | 978059641 | Odsekání a odebrání obkladů stěn z vnějších obkládaček plochy přes 1 m2 | m2 | 60.208 |  | 0 | CS ÚRS 2017 01 |  |  | základní |  | 0 | 0 | 0 | 0.089 | 5.3585 | 4 | K | 2 |  |  |  | ROZPOCET |  |  |  | 0 | 0 | 0 | 0 | 0 | 1 | 0 | 4 | -891302950
| PP |  | Odsekání obkladů stěn včetně otlučení podkladní omítky až na zdivo z obkládaček vnějších, z jakýchkoliv materiálů, plochy přes 1 m2 | [15 empty] | PP | 2
| VV |  | 18*2,63-0,9*2+(8,15-1,5)*0,25+8,15*0,6*0,5+(18-1,5)*0,3+18*0,5*0,5 |  | 59.098 | [13 empty] | VV | 2 | 2 | True | 0 | ROZPOCET
| VV |  | (0,45+0,66)*0,5*2 |  | 1.11 | [13 empty] | VV | 2 | 2 | True | 0 | ROZPOCET
| VV | a11 | Součet |  | 60.208 | [13 empty] | VV | 2 | 4 | True | 1 | ROZPOCET
77 | K | 978071321 | Otlučení omítky a odstranění izolace z desek hmotnosti přes 120 kg/m3 tl do 50 mm pl přes 1 m2 | m2 | 54.686 |  | 0 | CS ÚRS 2017 01 |  |  | základní |  | 0 | 0 | 0 | 0.102 | 5.578 | 4 | K | 2 |  |  |  | ROZPOCET |  |  |  | 0 | 0 | 0 | 0 | 0 | 1 | 0 | 4 | 1960336019
| PP |  | Odsekání omítky (včetně podkladní) a odstranění tepelné nebo vodotěsné izolace z desek, objemové hmotnosti přes 120 kg/m3, tl. do 50 mm, plochy přes 1 m2 | [15 empty] | PP | 2
| VV | a14 | "atika" 18*2*0,45+(8,15+19,34)*2*0,7 |  | 54.686 | [13 empty] | VV | 2 | 2 | True | 1 | ROZPOCET
78 | K | 985112111 | Odsekání degradovaného betonu stěn tl do 10 mm | m2 | 21.378 |  | 0 | CS ÚRS 2017 01 |  |  | základní |  | 0 | 0 | 0 | 0.022 | 0.47032 | 4 | K | 2 |  |  |  | ROZPOCET |  |  |  | 0 | 0 | 0 | 0 | 0 | 1 | 0 | 4 | -1222488057
| PP |  | Odsekání degradovaného betonu stěn, tloušťky do 10 mm | [15 empty] | PP | 2
| VV |  | a15*0,3+a166*0,1 |  | 21.378 | [13 empty] | VV | 2 | 2 | True | 1 | ROZPOCET
79 | K | 985112131 | Odsekání degradovaného betonu rubu kleneb a podlah tl do 10 mm | m2 | 5.392 |  | 0 | CS ÚRS 2017 01 |  |  | základní |  | 0 | 0 | 0 | 0.022 | 0.11862 | 4 | K | 2 |  |  |  | ROZPOCET |  |  |  | 0 | 0 | 0 | 0 | 0 | 1 | 0 | 4 | -1297420531
| PP |  | Odsekání degradovaného betonu rubu kleneb a podlah, tloušťky do 10 mm | [15 empty] | PP | 2
| VV |  | a28*0,1 |  | 5.392 | [13 empty] | VV | 2 | 2 | True | 1 | ROZPOCET
80 | K | 985131411 | Očištění ploch stěn, rubu kleneb a podlah stlačeným vzduchem | m2 | 387.571 |  | 0 | CS ÚRS 2017 01 |  |  | základní |  | 0 | 0 | 0 | 0 | 0 | 4 | K | 2 |  |  |  | ROZPOCET |  |  |  | 0 | 0 | 0 | 0 | 0 | 1 | 0 | 4 | 1568272239
| PP |  | Očištění ploch stěn, rubu kleneb a podlah vysušení stlačeným vzduchem | [15 empty] | PP | 2
| VV |  | a3 |  | 167.202 | [13 empty] | VV | 2 | 2 | True | 0 | ROZPOCET
| VV |  | Mezisoučet |  | 167.202 | [13 empty] | VV | 2 | 3 | True | 0 | ROZPOCET
| VV | a15 | "základy strojů" (0,8+1,9)*2*0,9*4+(6,05+2,4)*2*0,25 |  | 23.665 | [13 empty] | VV | 2 | 2 | True | 0 | ROZPOCET
| VV | a166 | "jímka" 8,36*6,45+(8,36+6,45)*2*3 |  | 142.782 | [13 empty] | VV | 2 | 2 | True | 0 | ROZPOCET
| VV | a28 | "podlaha" 8,36*6,45 |  | 53.922 | [13 empty] | VV | 2 | 2 | True | 0 | ROZPOCET
| VV |  | Součet |  | 387.571 | [13 empty] | VV | 2 | 4 | True | 1 | ROZPOCET
81 | K | 985311111 | Reprofilace stěn cementovými sanačními maltami tl 10 mm | m2 | 21.378 |  | 0 | CS ÚRS 2017 01 |  |  | základní |  | 0 | 0.01943 | 0.41537 | 0 | 0 | 4 | K | 2 |  |  |  | ROZPOCET |  |  |  | 0 | 0 | 0 | 0 | 0 | 1 | 0 | 4 | 2096769602
| PP |  | Reprofilace betonu sanačními maltami na cementové bázi ručně stěn, tloušťky do 10 mm | [15 empty] | PP | 2
| VV |  | a15*0,3+a166*0,1 |  | 21.378 | [13 empty] | VV | 2 | 2 | True | 1 | ROZPOCET
82 | K | 985311311 | Reprofilace rubu kleneb a podlah cementovými sanačními maltami tl 10 mm | m2 | 5.392 |  | 0 | CS ÚRS 2017 01 |  |  | základní |  | 0 | 0.01995 | 0.10757 | 0 | 0 | 4 | K | 2 |  |  |  | ROZPOCET |  |  |  | 0 | 0 | 0 | 0 | 0 | 1 | 0 | 4 | 2142527936
| PP |  | Reprofilace betonu sanačními maltami na cementové bázi ručně rubu kleneb a podlah, tloušťky do 10 mm | [15 empty] | PP | 2
| VV |  | a28*0,1 |  | 5.392 | [13 empty] | VV | 2 | 2 | True | 1 | ROZPOCET
83 | K | 985323111 | Spojovací můstek reprofilovaného betonu na cementové bázi tl 1 mm | m2 | 26.77 |  | 0 | CS ÚRS 2017 01 |  |  | základní |  | 0 | 0.00158 | 0.042297 | 0 | 0 | 4 | K | 2 |  |  |  | ROZPOCET |  |  |  | 0 | 0 | 0 | 0 | 0 | 1 | 0 | 4 | 542606961
| PP |  | Spojovací můstek reprofilovaného betonu na cementové bázi, tloušťky 1 mm | [15 empty] | PP | 2
| VV |  | a15*0,3+a166*0,1+a28*0,1 |  | 26.77 | [13 empty] | VV | 2 | 2 | True | 1 | ROZPOCET
| D | 997 | Přesun sutě |  |  |  | 0 | [5 empty] | 0 |  | 0 |  | 0 | 1 | D | 1 |  |  |  | ROZPOCET | [9 empty] | 0
84 | K | 997013111 | Vnitrostaveništní doprava suti a vybouraných hmot pro budovy v do 6 m s použitím mechanizace | t | 96.056 |  | 0 | CS ÚRS 2017 01 |  |  | základní |  | 0 | 0 | 0 | 0 | 0 | 4 | K | 2 |  |  |  | ROZPOCET |  |  |  | 0 | 0 | 0 | 0 | 0 | 1 | 0 | 4 | 1729163523
| PP |  | Vnitrostaveništní doprava suti a vybouraných hmot vodorovně do 50 m svisle s použitím mechanizace pro budovy a haly výšky do 6 m | [15 empty] | PP | 2
85 | K | 997013501 | Odvoz suti a vybouraných hmot na skládku nebo meziskládku do 1 km se složením | t | 96.056 |  | 0 | CS ÚRS 2017 01 |  |  | základní |  | 0 | 0 | 0 | 0 | 0 | 4 | K | 2 |  |  |  | ROZPOCET |  |  |  | 0 | 0 | 0 | 0 | 0 | 1 | 0 | 4 | -1149062811
| PP |  | Odvoz suti a vybouraných hmot na skládku nebo meziskládku se složením, na vzdálenost do 1 km | [15 empty] | PP | 2
86 | K | 997013509 | Příplatek k odvozu suti a vybouraných hmot na skládku ZKD 1 km přes 1 km | t | 864.504 |  | 0 | CS ÚRS 2017 01 |  |  | základní |  | 0 | 0 | 0 | 0 | 0 | 4 | K | 2 |  |  |  | ROZPOCET |  |  |  | 0 | 0 | 0 | 0 | 0 | 1 | 0 | 4 | 1379177777
| PP |  | Odvoz suti a vybouraných hmot na skládku nebo meziskládku se složením, na vzdálenost Příplatek k ceně za každý další i započatý 1 km přes 1 km | [15 empty] | PP | 2
| VV |  | 96,056*9 'Přepočtené koeficientem množství |  | 864.504 | [13 empty] | VV | 2 | 2 | False | 1 | ROZPOCET
87 | K | 997013831 | Poplatek za uložení stavebního směsného odpadu na skládce (skládkovné) | t | 96.056 |  | 0 | CS ÚRS 2017 01 |  |  | základní |  | 0 | 0 | 0 | 0 | 0 | 4 | K | 2 |  |  |  | ROZPOCET |  |  |  | 0 | 0 | 0 | 0 | 0 | 1 | 0 | 4 | -487492162
| PP |  | Poplatek za uložení stavebního odpadu na skládce (skládkovné) směsného | [15 empty] | PP | 2
| D | 998 | Přesun hmot |  |  |  | 0 | [5 empty] | 0 |  | 0 |  | 0 | 1 | D | 1 |  |  |  | ROZPOCET | [9 empty] | 0
88 | K | 998011001 | Přesun hmot pro budovy zděné v do 6 m | t | 65.553 |  | 0 | CS ÚRS 2017 01 |  |  | základní |  | 0 | 0 | 0 | 0 | 0 | 4 | K | 2 |  |  |  | ROZPOCET |  |  |  | 0 | 0 | 0 | 0 | 0 | 1 | 0 | 4 | -320130319
| PP |  | Přesun hmot pro budovy občanské výstavby, bydlení, výrobu a služby s nosnou svislou konstrukcí zděnou z cihel, tvárnic nebo kamene vodorovná dopravní vzdálenost do 100 m pro budovy výšky do 6 m | [15 empty] | PP | 2
| D | PSV | Práce a dodávky PSV |  |  |  | 0 | [5 empty] | 0 |  | 8.9657 |  | 6.0036 | 2 | D | 0 |  |  |  | ROZPOCET | [9 empty] | 0
| D | 711 | Izolace proti vodě, vlhkosti a plynům |  |  |  | 0 | [5 empty] | 0 |  | 0.51468 |  | 0 | 2 | D | 1 |  |  |  | ROZPOCET | [9 empty] | 0
89 | K | 711461103 | Provedení izolace proti tlakové vodě vodorovné fólií přilepenou v plné ploše | m2 | 53.922 |  | 0 | CS ÚRS 2017 01 |  |  | základní |  | 0 | 0.00077 | 0.04152 | 0 | 0 | 16 | K | 2 |  |  |  | ROZPOCET |  |  |  | 0 | 0 | 0 | 0 | 0 | 1 | 0 | 16 | -227230537
| PP |  | Provedení izolace proti povrchové a podpovrchové tlakové vodě fóliemi na ploše vodorovné V přilepenou v plné ploše | [15 empty] | PP | 2
| VV |  | a25 |  | 53.922 | [13 empty] | VV | 2 | 2 | True | 1 | ROZPOCET
90 | K | 711462103 | Provedení izolace proti tlakové vodě svislé fólií přilepenou v plné ploše | m2 | 88.86 |  | 0 | CS ÚRS 2017 01 |  |  | základní |  | 0 | 0.00077 | 0.068422 | 0 | 0 | 16 | K | 2 |  |  |  | ROZPOCET |  |  |  | 0 | 0 | 0 | 0 | 0 | 1 | 0 | 16 | 2082831934
| PP |  | Provedení izolace proti povrchové a podpovrchové tlakové vodě fóliemi na ploše svislé S přilepenou v plné ploše | [15 empty] | PP | 2
| VV |  | a26 |  | 88.86 | [13 empty] | VV | 2 | 2 | True | 1 | ROZPOCET
91 | M | 2832201 | fólie hydroizolační bazénová šířka 2000 mm, tl. 1,5 mm | m2 | 168.642 |  | 0 |  |  |  | základní |  | 0 | 0.0019 | 0.32042 | 0 | 0 | 32 | M | 2 |  |  |  | ROZPOCET |  |  |  | 0 | 0 | 0 | 0 | 0 | 1 | 0 | 16 | -1953785256
| PP |  | fólie hydroizolační bazénová šířka 2000 mm, tl. 1,5 mm | [15 empty] | PP | 2
| VV |  | a25*1,15+a26*1,2 |  | 168.642 | [13 empty] | VV | 2 | 2 | True | 1 | ROZPOCET
92 | K | 71149117 | Provedení izolace proti tlakové vodě vodorovné z textilií vrstva podkladní lepená | m2 | 53.922 |  | 0 |  |  |  | základní |  | 0 | 0 | 0 | 0 | 0 | 16 | K | 2 |  |  |  | ROZPOCET |  |  |  | 0 | 0 | 0 | 0 | 0 | 1 | 0 | 16 | -542232505
| PP |  | Provedení izolace proti tlakové vodě vodorovné z textilií vrstva podkladní lepená | [15 empty] | PP | 2
| VV | a25 | "dno jímky" 8,36*6,45 |  | 53.922 | [13 empty] | VV | 2 | 2 | True | 1 | ROZPOCET
93 | K | 711491271 | Provedení izolace proti tlakové vodě svislé z textilií vrstva podkladní lepená | m2 | 88.86 |  | 0 | CS ÚRS 2017 01 |  |  | základní |  | 0 | 0 | 0 | 0 | 0 | 16 | K | 2 |  |  |  | ROZPOCET |  |  |  | 0 | 0 | 0 | 0 | 0 | 1 | 0 | 16 | 579414980
| PP |  | Provedení izolace proti tlakové vodě svislé z textilií vrstva podkladní lepená | [15 empty] | PP | 2
| VV | a26 | "stěny jímky" (8,36+6,45)*2*3 |  | 88.86 | [13 empty] | VV | 2 | 2 | True | 1 | ROZPOCET
94 | M | 6931114 | textilie 500 g/m2 do š 8,8 m lepená - podklad fólie | m2 | 168.642 |  | 0 |  |  |  | základní |  | 0 | 0.0005 | 0.084321 | 0 | 0 | 32 | M | 2 |  |  |  | ROZPOCET |  |  |  | 0 | 0 | 0 | 0 | 0 | 1 | 0 | 16 | 158111100
| PP |  | textilie 500 g/m2 do š 8,8 m lepená - podklad fólie | [15 empty] | PP | 2
| VV |  | a25*1,15+a26*1,2 |  | 168.642 | [13 empty] | VV | 2 | 2 | True | 1 | ROZPOCET
95 | K | 998711101 | Přesun hmot tonážní pro izolace proti vodě, vlhkosti a plynům v objektech výšky do 6 m | t | 0.515 |  | 0 | CS ÚRS 2017 01 |  |  | základní |  | 0 | 0 | 0 | 0 | 0 | 16 | K | 2 |  |  |  | ROZPOCET |  |  |  | 0 | 0 | 0 | 0 | 0 | 1 | 0 | 16 | 121407125
| PP |  | Přesun hmot pro izolace proti vodě, vlhkosti a plynům stanovený z hmotnosti přesunovaného materiálu vodorovná dopravní vzdálenost do 50 m v objektech výšky do 6 m | [15 empty] | PP | 2
| D | 712 | Povlakové krytiny |  |  |  | 0 | [5 empty] | 0 |  | 2.2969 |  | 2.3408 | 2 | D | 1 |  |  |  | ROZPOCET | [9 empty] | 0
96 | K | 712300833 | Odstranění povlakové krytiny střech do 10° třívrstvé | m2 | 167.202 |  | 0 | CS ÚRS 2017 01 |  |  | základní |  | 0 | 0 | 0 | 0.014 | 2.3408 | 16 | K | 2 |  |  |  | ROZPOCET |  |  |  | 0 | 0 | 0 | 0 | 0 | 1 | 0 | 16 | 275901897
| PP |  | Odstranění ze střech plochých do 10 st. krytiny povlakové třívrstvé | [15 empty] | PP | 2
| VV | a3 | 19,34*8,25+(17,84+7,65)*2*0,15 |  | 167.202 | [13 empty] | VV | 2 | 2 | True | 1 | ROZPOCET
97 | K | 712311101 | Provedení povlakové krytiny střech do 10° za studena lakem penetračním nebo asfaltovým | m2 | 136.476 |  | 0 | CS ÚRS 2017 01 |  |  | základní |  | 0 | 0 | 0 | 0 | 0 | 16 | K | 2 |  |  |  | ROZPOCET |  |  |  | 0 | 0 | 0 | 0 | 0 | 1 | 0 | 16 | -1296911438
| PP |  | Provedení povlakové krytiny střech plochých do 10 st. natěradly a tmely za studena nátěrem lakem penetračním nebo asfaltovým | [15 empty] | PP | 2
| VV |  | a2 |  | 136.476 | [13 empty] | VV | 2 | 2 | True | 1 | ROZPOCET
98 | M | 111631500 | lak asfaltový ALP/9 (MJ t) bal 9 kg | t | 0.041 |  | 0 | CS ÚRS 2017 01 |  |  | základní |  | 0 | 1 | 0.041 | 0 | 0 | 32 | M | 2 |  |  |  | ROZPOCET |  |  |  | 0 | 0 | 0 | 0 | 0 | 1 | 0 | 16 | -634506842
| PP |  | lak asfaltový penetrační (MJ t) bal 9 kg | [15 empty] | PP | 2
| VV |  | a2*0,0003 |  | 0.041 | [13 empty] | VV | 2 | 2 | True | 1 | ROZPOCET
99 | K | 712331111 | Provedení povlakové krytiny střech do 10° podkladní vrstvy pásy na sucho samolepící | m2 | 136.476 |  | 0 | CS ÚRS 2017 01 |  |  | základní |  | 0 | 0 | 0 | 0 | 0 | 16 | K | 2 |  |  |  | ROZPOCET |  |  |  | 0 | 0 | 0 | 0 | 0 | 1 | 0 | 16 | -788773033
| PP |  | Provedení povlakové krytiny střech plochých do 10 st. pásy na sucho podkladní samolepící asfaltový pás | [15 empty] | PP | 2
| VV |  | a2 |  | 136.476 | [13 empty] | VV | 2 | 2 | True | 1 | ROZPOCET
100 | M | 62866282 | podkladní pás asfaltový SBS modifikovaný za studena samolepící se samolepícími přesahy tl. 1,7 mm | m2 | 156.947 |  | 0 |  |  |  | základní |  | 0 | 0.0022 | 0.34528 | 0 | 0 | 32 | M | 2 |  |  |  | ROZPOCET |  |  |  | 0 | 0 | 0 | 0 | 0 | 1 | 0 | 16 | -137401731
| PP |  | pás asfaltový modifikovaný za studena samolepící tl. 1,7 mm | [15 empty] | PP | 2
| VV |  | a2*1,15 |  | 156.947 | [13 empty] | VV | 2 | 2 | True | 1 | ROZPOCET
101 | K | 712341559 | Provedení povlakové krytiny střech do 10° pásy NAIP přitavením v plné ploše | m2 | 303.678 |  | 0 | CS ÚRS 2017 01 |  |  | základní |  | 0 | 0.00088 | 0.26724 | 0 | 0 | 16 | K | 2 |  |  |  | ROZPOCET |  |  |  | 0 | 0 | 0 | 0 | 0 | 1 | 0 | 16 | -635417927
| PP |  | Provedení povlakové krytiny střech plochých do 10 st. pásy přitavením NAIP v plné ploše | [15 empty] | PP | 2
| VV |  | a2+a3 |  | 303.678 | [13 empty] | VV | 2 | 2 | True | 1 | ROZPOCET
102 | M | 62836110 | pás těžký asfaltovaný s Al vložkou | m2 | 156.947 |  | 0 |  |  |  | základní |  | 0 | 0.0041 | 0.64348 | 0 | 0 | 32 | M | 2 |  |  |  | ROZPOCET |  |  |  | 0 | 0 | 0 | 0 | 0 | 1 | 0 | 16 | 327241740
| PP |  | pás těžký asfaltovaný s Al folií nosnou vložkou | [15 empty] | PP | 2
| VV |  | a2*1,15 |  | 156.947 | [13 empty] | VV | 2 | 2 | True | 1 | ROZPOCET
103 | M | 628522560 | pás asfaltovaný modifikovaný SBS tl. 4mm | m2 | 192.282 |  | 0 | CS ÚRS 2017 01 |  |  | základní |  | 0 | 0.0052 | 0.99987 | 0 | 0 | 32 | M | 2 |  |  |  | ROZPOCET |  |  |  | 0 | 0 | 0 | 0 | 0 | 1 | 0 | 16 | -1850913506
| PP |  | pásy s modifikovaným asfaltem tl. 4 mm vložka polyesterové rouno barevný minerální hrubozrnný posyp | [15 empty] | PP | 2
| VV |  | a3*1,15 |  | 192.282 | [13 empty] | VV | 2 | 2 | True | 1 | ROZPOCET
104 | K | 998712101 | Přesun hmot tonážní tonážní pro krytiny povlakové v objektech v do 6 m | t | 2.297 |  | 0 | CS ÚRS 2017 01 |  |  | základní |  | 0 | 0 | 0 | 0 | 0 | 16 | K | 2 |  |  |  | ROZPOCET |  |  |  | 0 | 0 | 0 | 0 | 0 | 1 | 0 | 16 | 1133048913
| PP |  | Přesun hmot pro povlakové krytiny stanovený z hmotnosti přesunovaného materiálu vodorovná dopravní vzdálenost do 50 m v objektech výšky do 6 m | [15 empty] | PP | 2
| D | 713 | Izolace tepelné |  |  |  | 0 | [5 empty] | 0 |  | 1.5232 |  | 0.24566 | 2 | D | 1 |  |  |  | ROZPOCET | [9 empty] | 0
105 | K | 713140861 | Odstranění tepelné izolace střech nadstřešní lepené z polystyrenu tl do 100 mm | m2 | 136.476 |  | 0 | CS ÚRS 2017 01 |  |  | základní |  | 0 | 0 | 0 | 0.0018 | 0.24566 | 16 | K | 2 |  |  |  | ROZPOCET |  |  |  | 0 | 0 | 0 | 0 | 0 | 1 | 0 | 16 | 1079032787
| PP |  | Odstranění tepelné izolace běžných stavebních konstrukcí z rohoží, pásů, dílců, desek, bloků střech plochých nadstřešních izolací připevněných do 100 mm lepením z polystyrenu, tloušťky izolace | [15 empty] | PP | 2
| VV |  | a2 |  | 136.476 | [13 empty] | VV | 2 | 2 | True | 1 | ROZPOCET
106 | K | 713141111 | Montáž izolace tepelné střech plochých lepené asfaltem plně 1 vrstva rohoží, pásů, dílců, desek | m2 | 272.952 |  | 0 | CS ÚRS 2017 01 |  |  | základní |  | 0 | 0.00204 | 0.55682 | 0 | 0 | 16 | K | 2 |  |  |  | ROZPOCET |  |  |  | 0 | 0 | 0 | 0 | 0 | 1 | 0 | 16 | -865630946
| PP |  | Montáž tepelné izolace střech plochých rohožemi, pásy, deskami, dílci, bloky (izolační materiál ve specifikaci) přilepenými asfaltem za horka zplna, jednovrstvá | [15 empty] | PP | 2
| VV |  | a2*2 |  | 272.952 | [13 empty] | VV | 2 | 2 | True | 1 | ROZPOCET
107 | M | 283758730 | deska z pěnového polystyrenu EPS 70 Z 1000 x 500 x 100 mm | m2 | 139.206 |  | 0 | CS ÚRS 2017 01 |  |  | základní |  | 0 | 0.002 | 0.27841 | 0 | 0 | 32 | M | 2 |  |  |  | ROZPOCET |  |  |  | 0 | 0 | 0 | 0 | 0 | 1 | 0 | 16 | 1405869751
| PP |  | deska z pěnového polystyrenu se zvýšenou pevností v tlaku 1000 x 500 x 100 mm | [15 empty] | PP | 2
| VV |  | a2*1,02 |  | 139.206 | [13 empty] | VV | 2 | 2 | True | 1 | ROZPOCET
108 | M | 283759910 | deska z pěnového polystyrenu EPS 150 S 1000 x 500 x ve spádu pr tl.160 mm | m2 | 139.206 |  | 0 | CS ÚRS 2017 01 |  |  | základní |  | 0 | 0.0048 | 0.66819 | 0 | 0 | 32 | M | 2 |  |  |  | ROZPOCET |  |  |  | 0 | 0 | 0 | 0 | 0 | 1 | 0 | 16 | 821996830
| PP |  | deska z pěnového polystyrenu pro trvalé zatížení v tlaku (max. 3000 kg/m2) 1000 x 500 x 160 mm ve spádu | [15 empty] | PP | 2
| VV |  | a2*1,02 |  | 139.206 | [13 empty] | VV | 2 | 2 | True | 1 | ROZPOCET
109 | K | 713141211 | Montáž izolace tepelné střech plochých volně položené atikový klín | m | 50.98 |  | 0 | CS ÚRS 2017 01 |  |  | základní |  | 0 | 0 | 0 | 0 | 0 | 16 | K | 2 |  |  |  | ROZPOCET |  |  |  | 0 | 0 | 0 | 0 | 0 | 1 | 0 | 16 | -919656049
| PP |  | Montáž tepelné izolace střech plochých atikovými klíny kladenými volně | [15 empty] | PP | 2
| VV | a4 | (7,65+17,84)*2 |  | 50.98 | [13 empty] | VV | 2 | 2 | True | 1 | ROZPOCET
110 | M | 631529020 | klín atikový přechodný tl.50 x 50 mm, délka 1000 mm | kus | 52 |  | 0 | CS ÚRS 2017 01 |  |  | základní |  | 0 | 0.00038 | 0.01976 | 0 | 0 | 32 | M | 2 |  |  |  | ROZPOCET |  |  |  | 0 | 0 | 0 | 0 | 0 | 1 | 0 | 16 | 1676305342
| PP |  | klín atikový přechodný plochých střech tl.50 x 50 mm | [15 empty] | PP | 2
| VV |  | a4*1,02 |  | 52 | [13 empty] | VV | 2 | 2 | True | 1 | ROZPOCET
111 | K | 998713101 | Přesun hmot tonážní pro izolace tepelné v objektech v do 6 m | t | 1.523 |  | 0 | CS ÚRS 2017 01 |  |  | základní |  | 0 | 0 | 0 | 0 | 0 | 16 | K | 2 |  |  |  | ROZPOCET |  |  |  | 0 | 0 | 0 | 0 | 0 | 1 | 0 | 16 | 169732252
| PP |  | Přesun hmot pro izolace tepelné stanovený z hmotnosti přesunovaného materiálu vodorovná dopravní vzdálenost do 50 m v objektech výšky do 6 m | [15 empty] | PP | 2
| D | 721 | Zdravotechnika - vnitřní kanalizace |  |  |  | 0 | [5 empty] | 0 |  | 0.0047 |  | 0 | 2 | D | 1 |  |  |  | ROZPOCET | [9 empty] | 0
112 | K | 721233113 | Střešní vtok polypropylen PP pro ploché střechy svislý odtok DN 125 | kus | 2 |  | 0 | CS ÚRS 2017 01 |  |  | základní |  | 0 | 0.00235 | 0.0047 | 0 | 0 | 16 | K | 2 |  |  |  | ROZPOCET |  |  |  | 0 | 0 | 0 | 0 | 0 | 1 | 0 | 16 | 385136330
| PP |  | Střešní vtoky (vpusti) polypropylenové (PP) pro ploché střechy s odtokem svislým DN 125 [HL 62] | [15 empty] | PP | 2
113 | K | 7212501 | Napojení nových střešních vpustí na stávající svod - dle skut | kus | 2 |  | 0 |  |  |  | základní |  | 0 | 0 | 0 | 0 | 0 | 16 | K | 2 |  |  |  | ROZPOCET |  |  |  | 0 | 0 | 0 | 0 | 0 | 1 | 0 | 16 | -932281629
| PP |  | Napojení nových střešních vpustí na stávající svod - dle skut | [15 empty] | PP | 2
114 | K | 998721101 | Přesun hmot tonážní pro vnitřní kanalizace v objektech v do 6 m | t | 0.005 |  | 0 | CS ÚRS 2017 01 |  |  | základní |  | 0 | 0 | 0 | 0 | 0 | 16 | K | 2 |  |  |  | ROZPOCET |  |  |  | 0 | 0 | 0 | 0 | 0 | 1 | 0 | 16 | 394114008
| PP |  | Přesun hmot pro vnitřní kanalizace stanovený z hmotnosti přesunovaného materiálu vodorovná dopravní vzdálenost do 50 m v objektech výšky do 6 m | [15 empty] | PP | 2
| D | 762 | Konstrukce tesařské |  |  |  | 0 | [5 empty] | 0 |  | 0.22654 |  | 0 | 2 | D | 1 |  |  |  | ROZPOCET | [9 empty] | 0
115 | K | 762341034 | Bednění střech rovných z desek OSB tl 18 mm na sraz šroubovaných na rošt | m2 | 18.893 |  | 0 | CS ÚRS 2017 01 |  |  | základní |  | 0 | 0.01157 | 0.21859 | 0 | 0 | 16 | K | 2 |  |  |  | ROZPOCET |  |  |  | 0 | 0 | 0 | 0 | 0 | 1 | 0 | 16 | -1459659325
| PP |  | Bednění a laťování bednění střech rovných sklonu do 60 st. s vyřezáním otvorů z dřevoštěpkových desek [OSB] šroubovaných na rošt 18 mm na sraz, tloušťky desky | [15 empty] | PP | 2
| VV | a5 | "atika" (7,65+19,34)*2*0,35 |  | 18.893 | [13 empty] | VV | 2 | 2 | True | 1 | ROZPOCET
116 | K | 762395000 | Spojovací prostředky pro montáž krovu, bednění, laťování, světlíky, klíny | m3 | 0.34 |  | 0 | CS ÚRS 2017 01 |  |  | základní |  | 0 | 0.02337 | 0.0079458 | 0 | 0 | 16 | K | 2 |  |  |  | ROZPOCET |  |  |  | 0 | 0 | 0 | 0 | 0 | 1 | 0 | 16 | -1619649104
| PP |  | Spojovací prostředky krovů, bednění a laťování, nadstřešních konstrukcí svory, prkna, hřebíky, pásová ocel, vruty | [15 empty] | PP | 2
| VV |  | a5*0,018 |  | 0.34 | [13 empty] | VV | 2 | 2 | True | 1 | ROZPOCET
117 | K | 998762101 | Přesun hmot tonážní pro kce tesařské v objektech v do 6 m | t | 0.227 |  | 0 | CS ÚRS 2017 01 |  |  | základní |  | 0 | 0 | 0 | 0 | 0 | 16 | K | 2 |  |  |  | ROZPOCET |  |  |  | 0 | 0 | 0 | 0 | 0 | 1 | 0 | 16 | 784986890
| PP |  | Přesun hmot pro konstrukce tesařské stanovený z hmotnosti přesunovaného materiálu vodorovná dopravní vzdálenost do 50 m v objektech výšky do 6 m | [15 empty] | PP | 2
| D | 764 | Konstrukce klempířské |  |  |  | 0 | [5 empty] | 0 |  | 0.18534 |  | 0.11327 | 2 | D | 1 |  |  |  | ROZPOCET | [9 empty] | 0
118 | K | 764002851 | Demontáž oplechování parapetů do suti | m | 10 |  | 0 | CS ÚRS 2017 01 |  |  | základní |  | 0 | 0 | 0 | 0.00167 | 0.0167 | 16 | K | 2 |  |  |  | ROZPOCET |  |  |  | 0 | 0 | 0 | 0 | 0 | 1 | 0 | 16 | -289084875
| PP |  | Demontáž klempířských konstrukcí oplechování parapetů do suti | [15 empty] | PP | 2
| VV |  | 1,25*8 |  | 10 | [13 empty] | VV | 2 | 2 | True | 1 | ROZPOCET
119 | K | 764002871 | Demontáž lemování zdí do suti | m | 55.18 |  | 0 | CS ÚRS 2017 01 |  |  | základní |  | 0 | 0 | 0 | 0.00175 | 0.096565 | 16 | K | 2 |  |  |  | ROZPOCET |  |  |  | 0 | 0 | 0 | 0 | 0 | 1 | 0 | 16 | 883684777
| PP |  | Demontáž klempířských konstrukcí lemování zdí do suti | [15 empty] | PP | 2
| VV |  | (8,25+19,34)*2 |  | 55.18 | [13 empty] | VV | 2 | 2 | True | 1 | ROZPOCET
120 | K | 764244406 | Oplechování horních ploch a nadezdívek bez rohů z TiZn předzvětral plechu kotvené rš 500 mm | m | 55.18 |  | 0 | CS ÚRS 2017 01 |  |  | základní |  | 0 | 0.003 | 0.16554 | 0 | 0 | 16 | K | 2 |  |  |  | ROZPOCET |  |  |  | 0 | 0 | 0 | 0 | 0 | 1 | 0 | 16 | -399760123
| PP |  | Oplechování horních ploch zdí a nadezdívek (atik) z titanzinkového předzvětralého plechu mechanicky kotvené rš 500 mm | [15 empty] | PP | 2
| VV |  | (8,25+19,34)*2 |  | 55.18 | [13 empty] | VV | 2 | 2 | True | 1 | ROZPOCET
121 | K | 764246444 | Oplechování parapetů rovných celoplošně lepené z TiZn předzvětralého plechu rš 330 mm | m | 7.5 |  | 0 | CS ÚRS 2017 01 |  |  | základní |  | 0 | 0.00264 | 0.0198 | 0 | 0 | 16 | K | 2 |  |  |  | ROZPOCET |  |  |  | 0 | 0 | 0 | 0 | 0 | 1 | 0 | 16 | -1270592916
| PP |  | Oplechování parapetů z titanzinkového předzvětralého plechu rovných celoplošně lepené, bez rohů rš 330 mm | [15 empty] | PP | 2
| VV |  | 1,25*6 |  | 7.5 | [13 empty] | VV | 2 | 2 | True | 1 | ROZPOCET
122 | K | 998764101 | Přesun hmot tonážní pro konstrukce klempířské v objektech v do 6 m | t | 0.185 |  | 0 | CS ÚRS 2017 01 |  |  | základní |  | 0 | 0 | 0 | 0 | 0 | 16 | K | 2 |  |  |  | ROZPOCET |  |  |  | 0 | 0 | 0 | 0 | 0 | 1 | 0 | 16 | -1298505037
| PP |  | Přesun hmot pro konstrukce klempířské stanovený z hmotnosti přesunovaného materiálu vodorovná dopravní vzdálenost do 50 m v objektech výšky do 6 m | [15 empty] | PP | 2
| D | 767 | Konstrukce zámečnické |  |  |  | 0 | [5 empty] | 0 |  | 3.9858 |  | 3.3039 | 2 | D | 1 |  |  |  | ROZPOCET | [9 empty] | 0
123 | K | 76758011 | D+M montážní Al žebřík dl 4000mm, š. 300mm, propřístup do jímky a na střechu, uložení v objektu | kus | 1 |  | 0 |  |  |  | základní |  | 0 | 0 | 0 | 0 | 0 | 16 | K | 2 |  |  |  | ROZPOCET |  |  |  | 0 | 0 | 0 | 0 | 0 | 1 | 0 | 16 | 2071054155
| PP |  | D+M montážní Al žebřík dl 4000mm, š. 300mm, propřístup do jímky a na střechu, uložení v objektu | [15 empty] | PP | 2
124 | K | 767620126 | Montáž oken zdvojených otevíravých do zdiva plochy do 1,5 m2 | m2 | 4.32 |  | 0 | CS ÚRS 2017 01 |  |  | základní |  | 0 | 0.00025 | 0.00108 | 0 | 0 | 16 | K | 2 |  |  |  | ROZPOCET |  |  |  | 0 | 0 | 0 | 0 | 0 | 1 | 0 | 16 | -875734797
| PP |  | Montáž oken zdvojených z hliníkových nebo ocelových profilů otevíravých nebo výklopných do zdiva, plochy přes 0,6 do 1,5 m2 | [15 empty] | PP | 2
| VV |  | 1,2*0,6*6 |  | 4.32 | [13 empty] | VV | 2 | 2 | True | 1 | ROZPOCET
125 | M | 5534174 | okno hliníkové otevíravě sklopné jednokřídlové 1200 x 600 mm, U´1,1, olištování, barva šedá | kus | 6 |  | 0 |  |  |  | základní |  | 0 | 0.025 | 0.15 | 0 | 0 | 32 | M | 2 |  |  |  | ROZPOCET |  |  |  | 0 | 0 | 0 | 0 | 0 | 1 | 0 | 16 | 242036059
| PP |  | okno hliníkové otevíravě sklopné jednokřídlové 1200 x 600 mm, U´1,1, olištování, barva šedá | [15 empty] | PP | 2
126 | K | 767640111 | Montáž dveří ocelových vchodových jednokřídlových bez nadsvětlíku | kus | 1 |  | 0 | CS ÚRS 2017 01 |  |  | základní |  | 0 | 0 | 0 | 0 | 0 | 16 | K | 2 |  |  |  | ROZPOCET |  |  |  | 0 | 0 | 0 | 0 | 0 | 1 | 0 | 16 | -1864551215
| PP |  | Montáž dveří ocelových vchodových jednokřídlových bez nadsvětlíku | [15 empty] | PP | 2
127 | M | 55341156 | dveře ocelové exteriérové zateplené ozn D01 jednokřídlé 90 x 197 cm, U=1,6, kování, zámek bezpečnostní, rám, barva šedá | kus | 1 |  | 0 |  |  |  | základní |  | 0 | 0.084 | 0.084 | 0 | 0 | 32 | M | 2 |  |  |  | ROZPOCET |  |  |  | 0 | 0 | 0 | 0 | 0 | 1 | 0 | 16 | -1110635728
| PP |  | dveře ocelové exteriérové zateplené jednokřídlé 90 x 197 cm | [15 empty] | PP | 2
128 | K | 767640221 | Montáž dveří ocelových vchodových dvoukřídlových bez nadsvětlíku | kus | 1 |  | 0 | CS ÚRS 2017 01 |  |  | základní |  | 0 | 0 | 0 | 0 | 0 | 16 | K | 2 |  |  |  | ROZPOCET |  |  |  | 0 | 0 | 0 | 0 | 0 | 1 | 0 | 16 | 1339483015
| PP |  | Montáž dveří ocelových vchodových dvoukřídlové bez nadsvětlíku | [15 empty] | PP | 2
129 | M | 5534116 | dveře ocelové exteriérové zateplené ozn D02 dvoukřídlé 210 x 210 cm, plné zateplené, U=1,6, kování, bezpečnostní zámek, rám, barva šedá | kus | 1 |  | 0 |  |  |  | základní |  | 0 | 0.18 | 0.18 | 0 | 0 | 32 | M | 2 |  |  |  | ROZPOCET |  |  |  | 0 | 0 | 0 | 0 | 0 | 1 | 0 | 16 | -1647486604
| PP |  | dveře ocelové exteriérové zateplené ozn D02 dvoukřídlé 210 x 210 cm, plné zateplené, U=1,6, kování, bezpečnostní zámek, rám, barva šedá | [15 empty] | PP | 2
130 | K | 767640311 | Montáž dveří ocelových vnitřních jednokřídlových | kus | 1 |  | 0 | CS ÚRS 2017 01 |  |  | základní |  | 0 | 0 | 0 | 0 | 0 | 16 | K | 2 |  |  |  | ROZPOCET |  |  |  | 0 | 0 | 0 | 0 | 0 | 1 | 0 | 16 | -1301587690
| PP |  | Montáž dveří ocelových vnitřních jednokřídlových | [15 empty] | PP | 2
131 | M | 55340907 | dveře ocelové interiérové ozn D03 jednokřídlé 80 x 197 cm plné, kování, zámek bezpečnostní, barva šedá | kus | 1 |  | 0 |  |  |  | základní |  | 0 | 0.048 | 0.048 | 0 | 0 | 32 | M | 2 |  |  |  | ROZPOCET |  |  |  | 0 | 0 | 0 | 0 | 0 | 1 | 0 | 16 | 1900000278
| PP |  | dveře ocelové interiérové ozn D03 jednokřídlé 80 x 197 cm plné, kování, zámek bezpečnostní, barva šedá | [15 empty] | PP | 2
132 | K | 767651 | Demontáž stáv žebříku odřezáním | kus | 1 |  | 0 |  |  |  | základní |  | 0 | 0 | 0 | 0.024 | 0.024 | 16 | K | 2 |  |  |  | ROZPOCET |  |  |  | 0 | 0 | 0 | 0 | 0 | 1 | 0 | 16 | 1979393939
| PP |  | Demontáž stáv žebříku odřezáním | [15 empty] | PP | 2
| VV |  | "žebřík na střechu" 1 |  | 1 | [13 empty] | VV | 2 | 2 | True | 1 | ROZPOCET
133 | K | 767662110 | Montáž mříží pevných šroubovaných | m2 | 4.32 |  | 0 | CS ÚRS 2017 01 |  |  | základní |  | 0 | 1e-05 | 4.32e-05 | 0 | 0 | 16 | K | 2 |  |  |  | ROZPOCET |  |  |  | 0 | 0 | 0 | 0 | 0 | 1 | 0 | 16 | -1438704796
| PP |  | Montáž mříží pevných, připevněných šroubováním | [15 empty] | PP | 2
| VV | a144 | 1,2*0,6*6 |  | 4.32 | [13 empty] | VV | 2 | 2 | True | 1 | ROZPOCET
134 | M | 55398016 | Ocel mříž na oknech vel. 1200x600mm, prut 12mm, oko 120mm, kotvení, žár zink | m2 | 4.32 |  | 0 |  |  |  | základní |  | 0 | 0.015 | 0.0648 | 0 | 0 | 32 | M | 2 |  |  |  | ROZPOCET |  |  |  | 0 | 0 | 0 | 0 | 0 | 1 | 0 | 16 | 1117815960
| PP |  | Ocel mříž na oknech vel. 1200x600mm, prut 12mm, oko 120mm, kotvení, žár zink | [15 empty] | PP | 2
| VV |  | a144 |  | 4.32 | [13 empty] | VV | 2 | 2 | True | 1 | ROZPOCET
135 | K | 767691812 | Vyvěšení nebo zavěšení kovových křídel oken do 1,5 m2 | kus | 8 |  | 0 | CS ÚRS 2017 01 |  |  | základní |  | 0 | 0 | 0 | 0 | 0 | 16 | K | 2 |  |  |  | ROZPOCET |  |  |  | 0 | 0 | 0 | 0 | 0 | 1 | 0 | 16 | 480691542
| PP |  | Vyvěšení nebo zavěšení kovových křídel – ostatní práce s případným uložením a opětovným zavěšením po provedení stavebních změn oken, plochy do 1,50 m2 | [15 empty] | PP | 2
136 | K | 767691822 | Vyvěšení nebo zavěšení kovových křídel dveří do 2 m2 | kus | 2 |  | 0 | CS ÚRS 2017 01 |  |  | základní |  | 0 | 0 | 0 | 0 | 0 | 16 | K | 2 |  |  |  | ROZPOCET |  |  |  | 0 | 0 | 0 | 0 | 0 | 1 | 0 | 16 | 894284908
| PP |  | Vyvěšení nebo zavěšení kovových křídel – ostatní práce s případným uložením a opětovným zavěšením po provedení stavebních změn dveří, plochy do 2 m2 | [15 empty] | PP | 2
| VV |  | 1+1 |  | 2 | [13 empty] | VV | 2 | 2 | True | 1 | ROZPOCET
137 | K | 767691823 | Vyvěšení nebo zavěšení kovových křídel dveří přes 2 m2 | kus | 4 |  | 0 | CS ÚRS 2017 01 |  |  | základní |  | 0 | 0 | 0 | 0 | 0 | 16 | K | 2 |  |  |  | ROZPOCET |  |  |  | 0 | 0 | 0 | 0 | 0 | 1 | 0 | 16 | -1115681591
| PP |  | Vyvěšení nebo zavěšení kovových křídel – ostatní práce s případným uložením a opětovným zavěšením po provedení stavebních změn dveří, plochy přes 2 m2 | [15 empty] | PP | 2
138 | K | 767881141 | Montáž bodů záchytného systému do železobetonu mechanickými kotvami | kus | 2 |  | 0 | CS ÚRS 2017 01 |  |  | základní |  | 0 | 1e-05 | 2e-05 | 0 | 0 | 16 | K | 2 |  |  |  | ROZPOCET |  |  |  | 0 | 0 | 0 | 0 | 0 | 1 | 0 | 16 | -2139134708
| PP |  | Montáž záchytného systému proti pádu bodů samostaných nebo v systému s poddajným kotvícím vedením do železobetonu mechanickými kotvami | [15 empty] | PP | 2
139 | M | 55399017 | Body záchytného systému dle VD | kus | 2 |  | 0 |  |  |  | základní |  | 0 | 0 | 0 | 0 | 0 | 32 | M | 2 |  |  |  | ROZPOCET |  |  |  | 0 | 0 | 0 | 0 | 0 | 1 | 0 | 16 | 350616930
| PP |  | Body záchytného systému dle VD | [15 empty] | PP | 2
140 | K | 767995116 | Montáž atypických zámečnických konstrukcí hmotnosti do 250 kg | kg | 279.9 |  | 0 | CS ÚRS 2017 01 |  |  | základní |  | 0 | 5e-05 | 0.013995 | 0 | 0 | 16 | K | 2 |  |  |  | ROZPOCET |  |  |  | 0 | 0 | 0 | 0 | 0 | 1 | 0 | 16 | -749237901
| PP |  | Montáž ostatních atypických zámečnických konstrukcí hmotnosti přes 100 do 250 kg | [15 empty] | PP | 2
| VV |  | 9*31,1 |  | 279.9 | [13 empty] | VV | 2 | 2 | True | 1 | ROZPOCET
141 | M | 55399015 | Pojezdová dráha vč kotvení do stropní konstrukce - dle skut | kg | 293.895 |  | 0 |  |  |  | základní |  | 0 | 0.001 | 0.29389 | 0 | 0 | 32 | M | 2 |  |  |  | ROZPOCET |  |  |  | 0 | 0 | 0 | 0 | 0 | 1 | 0 | 16 | -67434779
| PP |  | Pojezdová dráha vč kotvení do stropní konstrukce - dle skut | [15 empty] | PP | 2
| VV |  | 9*31,1*1,05 |  | 293.895 | [13 empty] | VV | 2 | 2 | True | 1 | ROZPOCET
142 | K | 767995117 | Montáž atypických zámečnických konstrukcí hmotnosti do 500 kg | kg | 3000 |  | 0 | CS ÚRS 2017 01 |  |  | základní |  | 0 | 5e-05 | 0.15 | 0 | 0 | 16 | K | 2 |  |  |  | ROZPOCET |  |  |  | 0 | 0 | 0 | 0 | 0 | 1 | 0 | 16 | 1680601042
| PP |  | Montáž ostatních atypických zámečnických konstrukcí hmotnosti přes 250 do 500 kg | [15 empty] | PP | 2
| VV |  | "vč.17" 3000 |  | 3000 | [13 empty] | VV | 2 | 2 | True | 1 | ROZPOCET
143 | M | 55398014 | Ocelová konstrukce ochozu vč schodů, podesty, zábradlí a kotvení dle vč 17 | kg | 3000 |  | 0 |  |  |  | základní |  | 0 | 0.001 | 3 | 0 | 0 | 32 | M | 2 |  |  |  | ROZPOCET |  |  |  | 0 | 0 | 0 | 0 | 0 | 1 | 0 | 16 | 1856997977
| PP |  | Ocelová konstrukce ochozu vč schodů, podesty, zábradlí a kotvení dle vč 17 | [15 empty] | PP | 2
144 | K | 767996704 | Demontáž atypických zámečnických konstrukcí řezáním hmotnosti jednotlivých dílů do 500 kg | kg | 279.9 |  | 0 | CS ÚRS 2017 01 |  |  | základní |  | 0 | 0 | 0 | 0.001 | 0.2799 | 16 | K | 2 |  |  |  | ROZPOCET |  |  |  | 0 | 0 | 0 | 0 | 0 | 1 | 0 | 16 | -948382638
| PP |  | Demontáž ostatních zámečnických konstrukcí o hmotnosti jednotlivých dílů řezáním přes 250 do 500 kg | [15 empty] | PP | 2
| VV |  | "pojezd" 9*31,1 |  | 279.9 | [13 empty] | VV | 2 | 2 | True | 1 | ROZPOCET
145 | K | 767996805 | Demontáž atypických zámečnických konstrukcí rozebráním hmotnosti jednotlivých dílů přes 500 kg | kg | 3000 |  | 0 | CS ÚRS 2017 01 |  |  | základní |  | 0 | 0 | 0 | 0.001 | 3 | 16 | K | 2 |  |  |  | ROZPOCET |  |  |  | 0 | 0 | 0 | 0 | 0 | 1 | 0 | 16 | 634487359
| PP |  | Demontáž ostatních zámečnických konstrukcí o hmotnosti jednotlivých dílů rozebráním přes 500 kg | [15 empty] | PP | 2
146 | K | 998767101 | Přesun hmot tonážní pro zámečnické konstrukce v objektech v do 6 m | t | 3.986 |  | 0 | CS ÚRS 2017 01 |  |  | základní |  | 0 | 0 | 0 | 0 | 0 | 16 | K | 2 |  |  |  | ROZPOCET |  |  |  | 0 | 0 | 0 | 0 | 0 | 1 | 0 | 16 | 1809601611
| PP |  | Přesun hmot pro zámečnické konstrukce stanovený z hmotnosti přesunovaného materiálu vodorovná dopravní vzdálenost do 50 m v objektech výšky do 6 m | [15 empty] | PP | 2
| D | 783 | Dokončovací práce - nátěry |  |  |  | 0 | [5 empty] | 0 |  | 0.090839 |  | 0 | 2 | D | 1 |  |  |  | ROZPOCET | [9 empty] | 0
147 | K | 783314201 | Základní antikorozní jednonásobný syntetický standardní nátěr zámečnických konstrukcí | m2 | 112.395 |  | 0 | CS ÚRS 2017 01 |  |  | základní |  | 0 | 0.00017 | 0.019107 | 0 | 0 | 16 | K | 2 |  |  |  | ROZPOCET |  |  |  | 0 | 0 | 0 | 0 | 0 | 1 | 0 | 16 | 2043731865
| PP |  | Základní antikorozní nátěr zámečnických konstrukcí jednonásobný syntetický standardní | [15 empty] | PP | 2
| VV |  | "zárubeň" (0,8+2*1,97)*(0,11+0,1) |  | 0.995 | [13 empty] | VV | 2 | 2 | True | 0 | ROZPOCET
| VV |  | "ok" 3*32 |  | 96 | [13 empty] | VV | 2 | 2 | True | 0 | ROZPOCET
| VV |  | "mříž" 1,2*0,6*2*6 |  | 8.64 | [13 empty] | VV | 2 | 2 | True | 0 | ROZPOCET
| VV |  | "dráha" 9*31,1*1,05*23*0,001 |  | 6.76 | [13 empty] | VV | 2 | 2 | True | 0 | ROZPOCET
| VV | a1 | Součet |  | 112.395 | [13 empty] | VV | 2 | 4 | True | 1 | ROZPOCET
148 | K | 783315101 | Mezinátěr jednonásobný syntetický standardní zámečnických konstrukcí | m2 | 112.395 |  | 0 | CS ÚRS 2017 01 |  |  | základní |  | 0 | 0.00012 | 0.013487 | 0 | 0 | 16 | K | 2 |  |  |  | ROZPOCET |  |  |  | 0 | 0 | 0 | 0 | 0 | 1 | 0 | 16 | -2091726394
| PP |  | Mezinátěr zámečnických konstrukcí jednonásobný syntetický standardní | [15 empty] | PP | 2
| VV |  | a1 |  | 112.395 | [13 empty] | VV | 2 | 2 | True | 1 | ROZPOCET
149 | K | 783317101 | Krycí jednonásobný syntetický standardní nátěr zámečnických konstrukcí | m2 | 112.395 |  | 0 | CS ÚRS 2017 01 |  |  | základní |  | 0 | 0.00012 | 0.013487 | 0 | 0 | 16 | K | 2 |  |  |  | ROZPOCET |  |  |  | 0 | 0 | 0 | 0 | 0 | 1 | 0 | 16 | -616531144
| PP |  | Krycí nátěr (email) zámečnických konstrukcí jednonásobný syntetický standardní | [15 empty] | PP | 2
| VV |  | a1 |  | 112.395 | [13 empty] | VV | 2 | 2 | True | 1 | ROZPOCET
150 | K | 783933151 | Penetrační epoxidový nátěr hladkých betonových podlah | m2 | 56.654 |  | 0 | CS ÚRS 2017 01 |  |  | základní |  | 0 | 0.00029 | 0.01643 | 0 | 0 | 16 | K | 2 |  |  |  | ROZPOCET |  |  |  | 0 | 0 | 0 | 0 | 0 | 1 | 0 | 16 | 1177959413
| PP |  | Penetrační nátěr betonových podlah hladkých (z pohledového nebo gletovaného betonu, stěrky apod.) epoxidový | [15 empty] | PP | 2
| VV | a29 | a28+((8,36+6,45)*2-0,9-2+0,15*4)*0,1 |  | 56.654 | [13 empty] | VV | 2 | 2 | True | 1 | ROZPOCET
151 | K | 783937161 | Krycí dvojnásobný epoxidový vodou ředitelný nátěr betonové podlahy | m2 | 56.654 |  | 0 | CS ÚRS 2017 01 |  |  | základní |  | 0 | 0.0005 | 0.028327 | 0 | 0 | 16 | K | 2 |  |  |  | ROZPOCET |  |  |  | 0 | 0 | 0 | 0 | 0 | 1 | 0 | 16 | -1773583201
| PP |  | Krycí (uzavírací) nátěr betonových podlah dvojnásobný epoxidový vodou ředitelný | [15 empty] | PP | 2
| VV |  | a29 |  | 56.654 | [13 empty] | VV | 2 | 2 | True | 1 | ROZPOCET
| D | 784 | Dokončovací práce - malby a tapety |  |  |  | 0 | [5 empty] | 0 |  | 0.13772 |  | 0 | 2 | D | 1 |  |  |  | ROZPOCET | [9 empty] | 0
152 | K | 784221101 | Dvojnásobné bílé malby ze směsí za sucha dobře otěruvzdorných v místnostech do 3,80 m | m2 | 474.884 |  | 0 | CS ÚRS 2017 01 |  |  | základní |  | 0 | 0.00029 | 0.13772 | 0 | 0 | 16 | K | 2 |  |  |  | ROZPOCET |  |  |  | 0 | 0 | 0 | 0 | 0 | 1 | 0 | 16 | 1576840833
| PP |  | Malby z malířských směsí otěruvzdorných za sucha dvojnásobné, bílé za sucha otěruvzdorné dobře v místnostech výšky do 3,80 m | [15 empty] | PP | 2
| VV |  | a7+(9,9+6,45)*2*(4,45+2,53)+(8,36+6,45)*2*2,53 |  | 474.884 | [13 empty] | VV | 2 | 2 | True | 1 | ROZPOCET

## el - Elektroinstalace_01
| List obsahuje: |  | 1) Krycí list soupisu | 2) Rekapitulace |  |  | 3) Soupis prací | Zpět na list: | Rekapitulace stavby
{cbdf0afb-3f67-4bc0-ab7e-a1667ee5c463}
2
| KRYCÍ LIST SOUPISU | [8 empty] | v --- níže se nacházejí doplnkové a pomocné údaje k sestavám --- v | [8 empty] | False
Stavba:
Venkovní areál plavecké haly Klíše -Stavební úpravy
Objekt:
so04 - SO 04 – PŘEČERPÁVACÍ STANICE
Soupis:
el - Elektroinstalace
| KSO: |  |  |  |  | CC-CZ:
| Místo: |  | Ústí nad Labem |  |  | Datum: | 24. 1. 2018
| Zadavatel: |  |  |  |  | IČ:
DIČ:
| Uchazeč: |  |  |  |  | IČ:
DIČ:
| Projektant: |  |  |  |  | IČ:
DIČ:
Poznámka:
| Cena bez DPH | [5 empty] | 0
|  |  | Základ daně |  |  | Sazba daně | Výše daně
| DPH | základní | 0 |  |  | 21% | 0
|  | snížená | 0 |  |  | 15% | 0
|  | zákl. přenesená | 0 |  |  | 21% | 0
|  | sníž. přenesená | 0 |  |  | 15% | 0
|  | nulová | 0 |  |  | 0% | 0
| Cena s DPH |  |  | v | CZK |  | 0
REKAPITULACE ČLENĚNÍ SOUPISU PRACÍ
Stavba:
Venkovní areál plavecké haly Klíše -Stavební úpravy
Objekt:
so04 - SO 04 – PŘEČERPÁVACÍ STANICE
Soupis:
el - Elektroinstalace
Místo: |  |  | Ústí nad Labem |  |  | Datum: | 24. 1. 2018
Zadavatel: | [5 empty] | Projektant:
Uchazeč:
Kód dílu - Popis | [6 empty] | Cena celkem [CZK]
Náklady soupisu celkem | [6 empty] | 0 | [12 empty] | -1
| HSV - Práce a dodávky HSV | [5 empty] | 0
| 9 - Ostatní konstrukce a práce | [5 empty] | 0
SOUPIS PRACÍ
Stavba:
Venkovní areál plavecké haly Klíše -Stavební úpravy
Objekt:
so04 - SO 04 – PŘEČERPÁVACÍ STANICE
Soupis:
el - Elektroinstalace
Místo: |  |  | Ústí nad Labem |  |  | Datum: | 24. 1. 2018
Zadavatel: | [5 empty] | Projektant:
Uchazeč:
PČ | Typ | Kód | Popis | MJ | Množství | J.cena [CZK] | Cena celkem [CZK] | Cenová soustava |  | Poznámka | DPH | J. Nh [h] | Nh celkem [h] | J. hmotnost [t] | Hmotnost celkem [t] | J. suť [t] | Suť Celkem [t]
Náklady soupisu celkem | [6 empty] | 0 | [5 empty] | 0 |  | 0 |  | 0 |  | D | -1 | [7 empty] | 0
| D | HSV | Práce a dodávky HSV |  |  |  | 0 | [5 empty] | 0 |  | 0 |  | 0 | 1 | D | 0 | ROZPOCET | [6 empty] | 0
| D | 9 | Ostatní konstrukce a práce |  |  |  | 0 | [5 empty] | 0 |  | 0 |  | 0 | 1 | D | 1 | ROZPOCET | [6 empty] | 0
1 | K | 9539501 | Elektroinstalace dle samostatného výkazu výměr | kč | 1 |  | 0 |  |  |  | základní |  | 0 | 0 | 0 | 0 | 0 | 4 | K | 2 | ROZPOCET | 0 | 0 | 0 | 0 | 0 | 1 | 0 | 4 | -2065672941
| PP |  | Elektroinstalace dle samostatného výkazu výměr | [15 empty] | PP | 2

## vzd - Vzduchotechnika_01
| List obsahuje: |  | 1) Krycí list soupisu | 2) Rekapitulace |  |  | 3) Soupis prací | Zpět na list: | Rekapitulace stavby
{554ae285-e2b8-4a98-adff-f73e01d07ef3}
2
| KRYCÍ LIST SOUPISU | [8 empty] | v --- níže se nacházejí doplnkové a pomocné údaje k sestavám --- v | [8 empty] | False
Stavba:
Venkovní areál plavecké haly Klíše -Stavební úpravy
Objekt:
so04 - SO 04 – PŘEČERPÁVACÍ STANICE
Soupis:
vzd - Vzduchotechnika
| KSO: |  |  |  |  | CC-CZ:
| Místo: |  | Ústí nad Labem |  |  | Datum: | 24. 1. 2018
| Zadavatel: |  |  |  |  | IČ:
DIČ:
| Uchazeč: |  |  |  |  | IČ:
DIČ:
| Projektant: |  |  |  |  | IČ:
DIČ:
Poznámka:
| Cena bez DPH | [5 empty] | 0
|  |  | Základ daně |  |  | Sazba daně | Výše daně
| DPH | základní | 0 |  |  | 21% | 0
|  | snížená | 0 |  |  | 15% | 0
|  | zákl. přenesená | 0 |  |  | 21% | 0
|  | sníž. přenesená | 0 |  |  | 15% | 0
|  | nulová | 0 |  |  | 0% | 0
| Cena s DPH |  |  | v | CZK |  | 0
REKAPITULACE ČLENĚNÍ SOUPISU PRACÍ
Stavba:
Venkovní areál plavecké haly Klíše -Stavební úpravy
Objekt:
so04 - SO 04 – PŘEČERPÁVACÍ STANICE
Soupis:
vzd - Vzduchotechnika
Místo: |  |  | Ústí nad Labem |  |  | Datum: | 24. 1. 2018
Zadavatel: | [5 empty] | Projektant:
Uchazeč:
Kód dílu - Popis | [6 empty] | Cena celkem [CZK]
Náklady soupisu celkem | [6 empty] | 0 | [12 empty] | -1
| HSV - Práce a dodávky HSV | [5 empty] | 0
| 9 - Ostatní konstrukce a práce | [5 empty] | 0
SOUPIS PRACÍ
Stavba:
Venkovní areál plavecké haly Klíše -Stavební úpravy
Objekt:
so04 - SO 04 – PŘEČERPÁVACÍ STANICE
Soupis:
vzd - Vzduchotechnika
Místo: |  |  | Ústí nad Labem |  |  | Datum: | 24. 1. 2018
Zadavatel: | [5 empty] | Projektant:
Uchazeč:
PČ | Typ | Kód | Popis | MJ | Množství | J.cena [CZK] | Cena celkem [CZK] | Cenová soustava |  | Poznámka | DPH | J. Nh [h] | Nh celkem [h] | J. hmotnost [t] | Hmotnost celkem [t] | J. suť [t] | Suť Celkem [t]
Náklady soupisu celkem | [6 empty] | 0 | [5 empty] | 0 |  | 0 |  | 0 |  | D | -1 | [7 empty] | 0
| D | HSV | Práce a dodávky HSV |  |  |  | 0 | [5 empty] | 0 |  | 0 |  | 0 | 1 | D | 0 | ROZPOCET | [6 empty] | 0
| D | 9 | Ostatní konstrukce a práce |  |  |  | 0 | [5 empty] | 0 |  | 0 |  | 0 | 1 | D | 1 | ROZPOCET | [6 empty] | 0
1 | K | 9539520 | Vzduchotechnika dle samostatného výkazu výměr | kč | 1 |  | 0 |  |  |  | základní |  | 0 | 0 | 0 | 0 | 0 | 4 | K | 2 | ROZPOCET | 0 | 0 | 0 | 0 | 0 | 1 | 0 | 4 | -2129574514
| PP |  | Vzduchotechnika dle samostatného výkazu výměr | [15 empty] | PP | 2

## stav - Stavební část_02
| List obsahuje: |  | 1) Krycí list soupisu | 2) Rekapitulace |  |  | 3) Soupis prací | Zpět na list: | Rekapitulace stavby
[19 empty] | {f799433d-1658-494b-b73e-65a7c5d5b6f6} | [5 empty] | a1 | 4,384 | 2
[19 empty] | 2 | [5 empty] | a2 | 7,322 | 2
| KRYCÍ LIST SOUPISU | [8 empty] | v --- níže se nacházejí doplnkové a pomocné údaje k sestavám --- v | [8 empty] | False | [5 empty] | a3 | 17,02 | 2
[25 empty] | a4 | 13,23 | 2
| Stavba: | [23 empty] | a5 | 10,764 | 2
|  | Venkovní areál plavecké haly Klíše -Stavební úpravy | [22 empty] | a6 | 32,634 | 2
| Objekt: | [23 empty] | a7 | 11,998 | 2
|  | so05 - SO 05 – ŠACHTA VRTU | [22 empty] | a8 | 30,456 | 2
| Soupis: | [23 empty] | a9 | 25,694 | 2
stav - Stavební část
| KSO: |  |  |  |  | CC-CZ:
| Místo: |  | Ústí nad Labem |  |  | Datum: | 24. 1. 2018
| Zadavatel: |  |  |  |  | IČ:
DIČ:
| Uchazeč: |  |  |  |  | IČ:
DIČ:
| Projektant: |  |  |  |  | IČ:
DIČ:
Poznámka:
| Cena bez DPH | [5 empty] | 0
|  |  | Základ daně |  |  | Sazba daně | Výše daně
| DPH | základní | 0 |  |  | 21% | 0
|  | snížená | 0 |  |  | 15% | 0
|  | zákl. přenesená | 0 |  |  | 21% | 0
|  | sníž. přenesená | 0 |  |  | 15% | 0
|  | nulová | 0 |  |  | 0% | 0
| Cena s DPH |  |  | v | CZK |  | 0
REKAPITULACE ČLENĚNÍ SOUPISU PRACÍ
Stavba:
Venkovní areál plavecké haly Klíše -Stavební úpravy
Objekt:
so05 - SO 05 – ŠACHTA VRTU
Soupis:
stav - Stavební část
Místo: |  |  | Ústí nad Labem |  |  | Datum: | 24. 1. 2018
Zadavatel: | [5 empty] | Projektant:
Uchazeč:
Kód dílu - Popis | [6 empty] | Cena celkem [CZK]
Náklady soupisu celkem | [6 empty] | 0 | [12 empty] | -1
| HSV - Práce a dodávky HSV | [5 empty] | 0
| 1 - Zemní práce | [5 empty] | 0
| 8 - Trubní vedení | [5 empty] | 0
| 9 - Ostatní konstrukce a práce, bourání | [5 empty] | 0
| 997 - Přesun sutě | [5 empty] | 0
| 998 - Přesun hmot | [5 empty] | 0
| PSV - Práce a dodávky PSV | [5 empty] | 0
| 711 - Izolace proti vodě, vlhkosti a plynům | [5 empty] | 0
| 713 - Izolace tepelné | [5 empty] | 0
| 767 - Konstrukce zámečnické | [5 empty] | 0
SOUPIS PRACÍ
Stavba:
Venkovní areál plavecké haly Klíše -Stavební úpravy
Objekt:
so05 - SO 05 – ŠACHTA VRTU
Soupis:
stav - Stavební část
Místo: |  |  | Ústí nad Labem |  |  | Datum: | 24. 1. 2018
Zadavatel: | [5 empty] | Projektant:
Uchazeč:
PČ | Typ | Kód | Popis | MJ | Množství | J.cena [CZK] | Cena celkem [CZK] | Cenová soustava |  | Poznámka | DPH | J. Nh [h] | Nh celkem [h] | J. hmotnost [t] | Hmotnost celkem [t] | J. suť [t] | Suť Celkem [t]
Náklady soupisu celkem | [6 empty] | 0 | [5 empty] | 0 |  | 2.1339 |  | 0.73925 |  | D | -1 | [13 empty] | 0
| D | HSV | Práce a dodávky HSV |  |  |  | 0 | [5 empty] | 0 |  | 1.5608 |  | 0.73925 | 1 | D | 0 |  |  |  | ROZPOCET | [9 empty] | 0
| D | 1 | Zemní práce |  |  |  | 0 | [5 empty] | 0 |  | 0 |  | 0 | 1 | D | 1 |  |  |  | ROZPOCET | [9 empty] | 0
1 | K | 122201101 | Odkopávky a prokopávky nezapažené v hornině tř. 3 objem do 100 m3 | m3 | 4.384 |  | 0 | CS ÚRS 2017 01 |  |  | základní |  | 0 | 0 | 0 | 0 | 0 | 4 | K | 2 |  |  |  | ROZPOCET |  |  |  | 0 | 0 | 0 | 0 | 0 | 1 | 0 | 4 | -1255593558
| PP |  | Odkopávky a prokopávky nezapažené s přehozením výkopku na vzdálenost do 3 m nebo s naložením na dopravní prostředek v hornině tř. 3 do 100 m3 | [15 empty] | PP | 2
| VV | a1 | (7,05*4,32-0,9*0,9-0,65*0,65)*0,15 |  | 4.384 | [13 empty] | VV | 2 | 2 | True | 1 | ROZPOCET
2 | K | 132201101 | Hloubení rýh š do 600 mm v hornině tř. 3 objemu do 100 m3 | m3 | 7.322 |  | 0 | CS ÚRS 2017 01 |  |  | základní |  | 0 | 0 | 0 | 0 | 0 | 4 | K | 2 |  |  |  | ROZPOCET |  |  |  | 0 | 0 | 0 | 0 | 0 | 1 | 0 | 4 | 330505266
| PP |  | Hloubení zapažených i nezapažených rýh šířky do 600 mm s urovnáním dna do předepsaného profilu a spádu v hornině tř. 3 do 100 m3 | [15 empty] | PP | 2
| VV | a2 | (7,05+3,12)*2*0,6*0,6 |  | 7.322 | [13 empty] | VV | 2 | 2 | True | 1 | ROZPOCET
3 | K | 162301101 | Vodorovné přemístění do 500 m výkopku/sypaniny z horniny tř. 1 až 4 | m3 | 4.384 |  | 0 | CS ÚRS 2017 01 |  |  | základní |  | 0 | 0 | 0 | 0 | 0 | 4 | K | 2 |  |  |  | ROZPOCET |  |  |  | 0 | 0 | 0 | 0 | 0 | 1 | 0 | 4 | 1211865812
| PP |  | Vodorovné přemístění výkopku nebo sypaniny po suchu na obvyklém dopravním prostředku, bez naložení výkopku, avšak se složením bez rozhrnutí z horniny tř. 1 až 4 na vzdálenost přes 50 do 500 m | [15 empty] | PP | 2
| VV |  | a1 |  | 4.384 | [13 empty] | VV | 2 | 2 | True | 1 | ROZPOCET
4 | K | 171201201 | Uložení sypaniny na skládky | m3 | 4.384 |  | 0 | CS ÚRS 2017 01 |  |  | základní |  | 0 | 0 | 0 | 0 | 0 | 4 | K | 2 |  |  |  | ROZPOCET |  |  |  | 0 | 0 | 0 | 0 | 0 | 1 | 0 | 4 | 894943186
| PP |  | Uložení sypaniny na skládky | [15 empty] | PP | 2
| VV |  | a1 |  | 4.384 | [13 empty] | VV | 2 | 2 | True | 1 | ROZPOCET
5 | K | 174101101 | Zásyp jam, šachet rýh nebo kolem objektů sypaninou se zhutněním | m3 | 7.322 |  | 0 | CS ÚRS 2017 01 |  |  | základní |  | 0 | 0 | 0 | 0 | 0 | 4 | K | 2 |  |  |  | ROZPOCET |  |  |  | 0 | 0 | 0 | 0 | 0 | 1 | 0 | 4 | 960225825
| PP |  | Zásyp sypaninou z jakékoliv horniny s uložením výkopku ve vrstvách se zhutněním jam, šachet, rýh nebo kolem objektů v těchto vykopávkách | [15 empty] | PP | 2
| VV |  | a2 |  | 7.322 | [13 empty] | VV | 2 | 2 | True | 1 | ROZPOCET
6 | K | 181301105 | Rozprostření ornice tl vrstvy do 300 mm pl do 500 m2 v rovině nebo ve svahu do 1:5 | m2 | 30.456 |  | 0 | CS ÚRS 2017 01 |  |  | základní |  | 0 | 0 | 0 | 0 | 0 | 4 | K | 2 |  |  |  | ROZPOCET |  |  |  | 0 | 0 | 0 | 0 | 0 | 1 | 0 | 4 | 1632616212
| PP |  | Rozprostření a urovnání ornice v rovině nebo ve svahu sklonu do 1:5 při souvislé ploše do 500 m2, tl. vrstvy přes 250 do 300 mm | [15 empty] | PP | 2
| P |  | Poznámka k položce: Zeminou vhodnou pro zúrodnění ze sejmutí vrchní humozní vrstvy v prostoru staveniště | [15 empty] | P | 2
| VV | a8 | 7,05*4,32 |  | 30.456 | [13 empty] | VV | 2 | 2 | True | 1 | ROZPOCET
| D | 8 | Trubní vedení |  |  |  | 0 | [5 empty] | 0 |  | 0.8416 |  | 0.1 | 1 | D | 1 |  |  |  | ROZPOCET | [9 empty] | 0
7 | K | 899101211 | Demontáž poklopů litinových nebo ocelových včetně rámů hmotnosti do 50 kg | kus | 2 |  | 0 | CS ÚRS 2017 01 |  |  | základní |  | 0 | 0 | 0 | 0.05 | 0.1 | 4 | K | 2 |  |  |  | ROZPOCET |  |  |  | 0 | 0 | 0 | 0 | 0 | 1 | 0 | 4 | -2062552149
| PP |  | Demontáž poklopů litinových a ocelových včetně rámů, hmotnosti jednotlivě do 50 kg | [15 empty] | PP | 2
8 | K | 89933111 | Výšková úprava vstupu do 300 mm zvýšením poklopu | kus | 2 |  | 0 |  |  |  | základní |  | 0 | 0.4208 | 0.8416 | 0 | 0 | 4 | K | 2 |  |  |  | ROZPOCET |  |  |  | 0 | 0 | 0 | 0 | 0 | 1 | 0 | 4 | 1380373069
| PP |  | Výšková úprava vstupu do 300 mm zvýšením poklopu | [15 empty] | PP | 2
| D | 9 | Ostatní konstrukce a práce, bourání |  |  |  | 0 | [5 empty] | 0 |  | 0.71925 |  | 0.63925 | 1 | D | 1 |  |  |  | ROZPOCET | [9 empty] | 0
9 | K | 919726121 | Geotextilie pro ochranu, separaci a filtraci netkaná měrná hmotnost do 200 g/m2 | m2 | 30.456 |  | 0 | CS ÚRS 2017 01 |  |  | základní |  | 0 | 0.00036 | 0.010964 | 0 | 0 | 4 | K | 2 |  |  |  | ROZPOCET |  |  |  | 0 | 0 | 0 | 0 | 0 | 1 | 0 | 4 | -889741993
| PP |  | Geotextilie netkaná pro ochranu, separaci nebo filtraci měrná hmotnost do 200 g/m2 | [15 empty] | PP | 2
| VV |  | a8 |  | 30.456 | [13 empty] | VV | 2 | 2 | True | 1 | ROZPOCET
10 | K | 952903112 | Vyčištění objektů ČOV, nádrží, žlabů a kanálů při v do 3,5 m | m2 | 18.252 |  | 0 | CS ÚRS 2017 01 |  |  | základní |  | 0 | 1e-05 | 0.00018252 | 0 | 0 | 4 | K | 2 |  |  |  | ROZPOCET |  |  |  | 0 | 0 | 0 | 0 | 0 | 1 | 0 | 4 | 1344287365
| PP |  | Vyčištění objektů čistíren odpadních vod, nádrží, žlabů nebo kanálů světlé výšky prostoru do 3,5 m | [15 empty] | PP | 2
| VV |  | 5,85*3,12 |  | 18.252 | [13 empty] | VV | 2 | 2 | True | 1 | ROZPOCET
11 | K | 953941210 | Osazování kovových poklopů s rámy pl do 1 m2 | kus | 2 |  | 0 | CS ÚRS 2017 01 |  |  | základní |  | 0 | 0.04597 | 0.09194 | 0 | 0 | 4 | K | 2 |  |  |  | ROZPOCET |  |  |  | 0 | 0 | 0 | 0 | 0 | 1 | 0 | 4 | 1256812432
| PP |  | Osazení drobných kovových výrobků bez jejich dodání s vysekáním kapes pro upevňovací prvky se zazděním, zabetonováním nebo zalitím kovových poklopů s rámy, plochy do 1 m2 | [15 empty] | PP | 2
12 | M | 5623060 | poklop šachtový PU + rám HDPE, HE 700, 700 x 700 x 65 mm, 12,5t | kus | 1 |  | 0 |  |  |  | základní |  | 0 | 0.018 | 0.018 | 0 | 0 | 8 | M | 2 |  |  |  | ROZPOCET |  |  |  | 0 | 0 | 0 | 0 | 0 | 1 | 0 | 4 | 2141800552
| PP |  | šachtový poklop z PU + rám HDPE, 12,5t, 700 x 700 x 65 mm | [15 empty] | PP | 2
13 | M | 56230605 | poklop šachtový PU + rám HDPE, 900 x 900 mm, 12,5t | kus | 1 |  | 0 |  |  |  | základní |  | 0 | 0.046 | 0.046 | 0 | 0 | 8 | M | 2 |  |  |  | ROZPOCET |  |  |  | 0 | 0 | 0 | 0 | 0 | 1 | 0 | 4 | -835003197
| PP |  | šachtový poklop z PU + rám HDPE, 12,5t, 900 x 900 mm | [15 empty] | PP | 2
14 | K | 9760711 | Vybourání žebříku vč kotev | m | 2 |  | 0 |  |  |  | základní |  | 0 | 0 | 0 | 0.037 | 0.074 | 4 | K | 2 |  |  |  | ROZPOCET |  |  |  | 0 | 0 | 0 | 0 | 0 | 1 | 0 | 4 | -346073024
| PP |  | Vybourání žebříku vč kotev | [15 empty] | PP | 2
15 | K | 985112111 | Odsekání degradovaného betonu stěn tl do 10 mm | m2 | 13.019 |  | 0 | CS ÚRS 2017 01 |  |  | základní |  | 0 | 0 | 0 | 0.022 | 0.28642 | 4 | K | 2 |  |  |  | ROZPOCET |  |  |  | 0 | 0 | 0 | 0 | 0 | 1 | 0 | 4 | 424266025
| PP |  | Odsekání degradovaného betonu stěn, tloušťky do 10 mm | [15 empty] | PP | 2
| VV | a9 | (a3+a4+a5+a6+a7)*0,3 |  | 25.694 | [13 empty] | VV | 2 | 2 | True | 0 | ROZPOCET
| VV |  | (a5+a6)*0,3 |  | 13.019 | [13 empty] | VV | 2 | 2 | True | 1 | ROZPOCET
16 | K | 985112121 | Odsekání degradovaného betonu líce kleneb a podhledů tl do 10 mm | m2 | 3.599 |  | 0 | CS ÚRS 2017 01 |  |  | základní |  | 0 | 0 | 0 | 0.022 | 0.079178 | 4 | K | 2 |  |  |  | ROZPOCET |  |  |  | 0 | 0 | 0 | 0 | 0 | 1 | 0 | 4 | -1255048323
| PP |  | Odsekání degradovaného betonu líce kleneb a podhledů, tloušťky do 10 mm | [15 empty] | PP | 2
| VV |  | a7*0,3 |  | 3.599 | [13 empty] | VV | 2 | 2 | True | 1 | ROZPOCET
17 | K | 985112131 | Odsekání degradovaného betonu rubu kleneb a podlah tl do 10 mm | m2 | 9.075 |  | 0 | CS ÚRS 2017 01 |  |  | základní |  | 0 | 0 | 0 | 0.022 | 0.19965 | 4 | K | 2 |  |  |  | ROZPOCET |  |  |  | 0 | 0 | 0 | 0 | 0 | 1 | 0 | 4 | -228841190
| PP |  | Odsekání degradovaného betonu rubu kleneb a podlah, tloušťky do 10 mm | [15 empty] | PP | 2
| VV |  | (a3+a4)*0,3 |  | 9.075 | [13 empty] | VV | 2 | 2 | True | 1 | ROZPOCET
18 | K | 985131111 | Očištění ploch stěn, rubu kleneb a podlah tlakovou vodou | m2 | 73.648 |  | 0 | CS ÚRS 2017 01 |  |  | základní |  | 0 | 0 | 0 | 0 | 0 | 4 | K | 2 |  |  |  | ROZPOCET |  |  |  | 0 | 0 | 0 | 0 | 0 | 1 | 0 | 4 | 2118386293
| PP |  | Očištění ploch stěn, rubu kleneb a podlah tlakovou vodou | [15 empty] | PP | 2
| VV |  | a3+a4+a5+a6 |  | 73.648 | [13 empty] | VV | 2 | 2 | True | 1 | ROZPOCET
19 | K | 985131411 | Očištění ploch stěn, rubu kleneb a podlah stlačeným vzduchem | m2 | 73.648 |  | 0 | CS ÚRS 2017 01 |  |  | základní |  | 0 | 0 | 0 | 0 | 0 | 4 | K | 2 |  |  |  | ROZPOCET |  |  |  | 0 | 0 | 0 | 0 | 0 | 1 | 0 | 4 | 165317521
| PP |  | Očištění ploch stěn, rubu kleneb a podlah vysušení stlačeným vzduchem | [15 empty] | PP | 2
| VV | a3 | "strop" 5,85*3,12-0,65*0,65-0,9*0,9 |  | 17.02 | [13 empty] | VV | 2 | 2 | True | 0 | ROZPOCET
| VV | a4 | "podlaha" 5,25*2,52 |  | 13.23 | [13 empty] | VV | 2 | 2 | True | 0 | ROZPOCET
| VV | a5 | "stěny venek" (5,85+3,12)*2*0,6 |  | 10.764 | [13 empty] | VV | 2 | 2 | True | 0 | ROZPOCET
| VV | a6 | "stěny vnitřek" (5,25+2,52)*2*2,1 |  | 32.634 | [13 empty] | VV | 2 | 2 | True | 0 | ROZPOCET
| VV |  | Součet |  | 73.648 | [13 empty] | VV | 2 | 4 | True | 1 | ROZPOCET
20 | K | 985132111 | Očištění ploch líce kleneb a podhledů tlakovou vodou | m2 | 11.998 |  | 0 | CS ÚRS 2017 01 |  |  | základní |  | 0 | 0 | 0 | 0 | 0 | 4 | K | 2 |  |  |  | ROZPOCET |  |  |  | 0 | 0 | 0 | 0 | 0 | 1 | 0 | 4 | -930341560
| PP |  | Očištění ploch líce kleneb a podhledů tlakovou vodou | [15 empty] | PP | 2
| VV |  | a7 |  | 11.998 | [13 empty] | VV | 2 | 2 | True | 1 | ROZPOCET
21 | K | 985132411 | Očištění ploch líce kleneb a podhledů stlačeným vzduchem | m2 | 11.998 |  | 0 | CS ÚRS 2017 01 |  |  | základní |  | 0 | 0 | 0 | 0 | 0 | 4 | K | 2 |  |  |  | ROZPOCET |  |  |  | 0 | 0 | 0 | 0 | 0 | 1 | 0 | 4 | 1682260030
| PP |  | Očištění ploch líce kleneb a podhledů vysušení stlačeným vzduchem | [15 empty] | PP | 2
| VV | a7 | "strop vnitřek" 5,25*2,52-0,65*0,65-0,9*0,9 |  | 11.998 | [13 empty] | VV | 2 | 2 | True | 1 | ROZPOCET
22 | K | 985311111 | Reprofilace stěn cementovými sanačními maltami tl 10 mm | m2 | 13.019 |  | 0 | CS ÚRS 2017 01 |  |  | základní |  | 0 | 0.01943 | 0.25296 | 0 | 0 | 4 | K | 2 |  |  |  | ROZPOCET |  |  |  | 0 | 0 | 0 | 0 | 0 | 1 | 0 | 4 | -1178646223
| PP |  | Reprofilace betonu sanačními maltami na cementové bázi ručně stěn, tloušťky do 10 mm | [15 empty] | PP | 2
| VV |  | (a5+a6)*0,3 |  | 13.019 | [13 empty] | VV | 2 | 2 | True | 1 | ROZPOCET
23 | K | 985311211 | Reprofilace líce kleneb a podhledů cementovými sanačními maltami tl 10 mm | m2 | 3.599 |  | 0 | CS ÚRS 2017 01 |  |  | základní |  | 0 | 0.01943 | 0.069929 | 0 | 0 | 4 | K | 2 |  |  |  | ROZPOCET |  |  |  | 0 | 0 | 0 | 0 | 0 | 1 | 0 | 4 | 1505943951
| PP |  | Reprofilace betonu sanačními maltami na cementové bázi ručně líce kleneb a podhledů, tloušťky do 10 mm | [15 empty] | PP | 2
| VV |  | a7*0,3 |  | 3.599 | [13 empty] | VV | 2 | 2 | True | 1 | ROZPOCET
24 | K | 985311311 | Reprofilace rubu kleneb a podlah cementovými sanačními maltami tl 10 mm | m2 | 9.075 |  | 0 | CS ÚRS 2017 01 |  |  | základní |  | 0 | 0.01995 | 0.18105 | 0 | 0 | 4 | K | 2 |  |  |  | ROZPOCET |  |  |  | 0 | 0 | 0 | 0 | 0 | 1 | 0 | 4 | 370153016
| PP |  | Reprofilace betonu sanačními maltami na cementové bázi ručně rubu kleneb a podlah, tloušťky do 10 mm | [15 empty] | PP | 2
| VV |  | (a3+a4)*0,3 |  | 9.075 | [13 empty] | VV | 2 | 2 | True | 1 | ROZPOCET
25 | K | 985321111 | Ochranný nátěr výztuže na cementové bázi stěn, líce kleneb a podhledů 1 vrstva tl 1 mm | m2 | 7.708 |  | 0 | CS ÚRS 2017 01 |  |  | základní |  | 0 | 0.00099 | 0.0076309 | 0 | 0 | 4 | K | 2 |  |  |  | ROZPOCET |  |  |  | 0 | 0 | 0 | 0 | 0 | 1 | 0 | 4 | -281183500
| PP |  | Ochranný nátěr betonářské výztuže 1 vrstva tloušťky 1 mm na cementové bázi stěn, líce kleneb a podhledů | [15 empty] | PP | 2
| VV |  | "dle skut" a9*0,3 |  | 7.708 | [13 empty] | VV | 2 | 2 | True | 1 | ROZPOCET
26 | K | 985323111 | Spojovací můstek reprofilovaného betonu na cementové bázi tl 1 mm | m2 | 25.694 |  | 0 | CS ÚRS 2017 01 |  |  | základní |  | 0 | 0.00158 | 0.040597 | 0 | 0 | 4 | K | 2 |  |  |  | ROZPOCET |  |  |  | 0 | 0 | 0 | 0 | 0 | 1 | 0 | 4 | -16990703
| PP |  | Spojovací můstek reprofilovaného betonu na cementové bázi, tloušťky 1 mm | [15 empty] | PP | 2
| VV |  | a9 |  | 25.694 | [13 empty] | VV | 2 | 2 | True | 1 | ROZPOCET
| D | 997 | Přesun sutě |  |  |  | 0 | [5 empty] | 0 |  | 0 |  | 0 | 1 | D | 1 |  |  |  | ROZPOCET | [9 empty] | 0
27 | K | 997013111 | Vnitrostaveništní doprava suti a vybouraných hmot pro budovy v do 6 m s použitím mechanizace | t | 0.739 |  | 0 | CS ÚRS 2017 01 |  |  | základní |  | 0 | 0 | 0 | 0 | 0 | 4 | K | 2 |  |  |  | ROZPOCET |  |  |  | 0 | 0 | 0 | 0 | 0 | 1 | 0 | 4 | 1827133654
| PP |  | Vnitrostaveništní doprava suti a vybouraných hmot vodorovně do 50 m svisle s použitím mechanizace pro budovy a haly výšky do 6 m | [15 empty] | PP | 2
28 | K | 997013501 | Odvoz suti a vybouraných hmot na skládku nebo meziskládku do 1 km se složením | t | 0.739 |  | 0 | CS ÚRS 2017 01 |  |  | základní |  | 0 | 0 | 0 | 0 | 0 | 4 | K | 2 |  |  |  | ROZPOCET |  |  |  | 0 | 0 | 0 | 0 | 0 | 1 | 0 | 4 | 240509585
| PP |  | Odvoz suti a vybouraných hmot na skládku nebo meziskládku se složením, na vzdálenost do 1 km | [15 empty] | PP | 2
29 | K | 997013509 | Příplatek k odvozu suti a vybouraných hmot na skládku ZKD 1 km přes 1 km | t | 6.651 |  | 0 | CS ÚRS 2017 01 |  |  | základní |  | 0 | 0 | 0 | 0 | 0 | 4 | K | 2 |  |  |  | ROZPOCET |  |  |  | 0 | 0 | 0 | 0 | 0 | 1 | 0 | 4 | 1753142732
| PP |  | Odvoz suti a vybouraných hmot na skládku nebo meziskládku se složením, na vzdálenost Příplatek k ceně za každý další i započatý 1 km přes 1 km | [15 empty] | PP | 2
| VV |  | 0,739*9 'Přepočtené koeficientem množství |  | 6.651 | [13 empty] | VV | 2 | 2 | False | 1 | ROZPOCET
30 | K | 997013831 | Poplatek za uložení stavebního směsného odpadu na skládce (skládkovné) | t | 0.739 |  | 0 | CS ÚRS 2017 01 |  |  | základní |  | 0 | 0 | 0 | 0 | 0 | 4 | K | 2 |  |  |  | ROZPOCET |  |  |  | 0 | 0 | 0 | 0 | 0 | 1 | 0 | 4 | 1109764291
| PP |  | Poplatek za uložení stavebního odpadu na skládce (skládkovné) směsného | [15 empty] | PP | 2
| D | 998 | Přesun hmot |  |  |  | 0 | [5 empty] | 0 |  | 0 |  | 0 | 1 | D | 1 |  |  |  | ROZPOCET | [9 empty] | 0
31 | K | 998142251 | Přesun hmot pro nádrže, jímky, zásobníky a jámy betonové monolitické v do 25 m | t | 1.561 |  | 0 | CS ÚRS 2017 01 |  |  | základní |  | 0 | 0 | 0 | 0 | 0 | 4 | K | 2 |  |  |  | ROZPOCET |  |  |  | 0 | 0 | 0 | 0 | 0 | 1 | 0 | 4 | -98647771
| PP |  | Přesun hmot pro nádrže, jímky, zásobníky a jámy pozemní mimo zemědělství se svislou nosnou konstrukcí monolitickou betonovou tyčovou nebo plošnou vodorovná dopravní vzdálenost do 50 m výšky do 25 m | [15 empty] | PP | 2
| D | PSV | Práce a dodávky PSV |  |  |  | 0 | [5 empty] | 0 |  | 0.57309 |  | 0 | 2 | D | 0 |  |  |  | ROZPOCET | [9 empty] | 0
| D | 711 | Izolace proti vodě, vlhkosti a plynům |  |  |  | 0 | [5 empty] | 0 |  | 0.41608 |  | 0 | 2 | D | 1 |  |  |  | ROZPOCET | [9 empty] | 0
32 | K | 711111001 | Provedení izolace proti zemní vlhkosti vodorovné za studena nátěrem penetračním | m2 | 17.02 |  | 0 | CS ÚRS 2017 01 |  |  | základní |  | 0 | 0 | 0 | 0 | 0 | 16 | K | 2 |  |  |  | ROZPOCET |  |  |  | 0 | 0 | 0 | 0 | 0 | 1 | 0 | 16 | 358061224
| PP |  | Provedení izolace proti zemní vlhkosti natěradly a tmely za studena na ploše vodorovné V nátěrem penetračním | [15 empty] | PP | 2
| VV |  | a3 |  | 17.02 | [13 empty] | VV | 2 | 2 | True | 1 | ROZPOCET
33 | K | 711112001 | Provedení izolace proti zemní vlhkosti svislé za studena nátěrem penetračním | m2 | 10.764 |  | 0 | CS ÚRS 2017 01 |  |  | základní |  | 0 | 0 | 0 | 0 | 0 | 16 | K | 2 |  |  |  | ROZPOCET |  |  |  | 0 | 0 | 0 | 0 | 0 | 1 | 0 | 16 | -624223052
| PP |  | Provedení izolace proti zemní vlhkosti natěradly a tmely za studena na ploše svislé S nátěrem penetračním | [15 empty] | PP | 2
| VV |  | a5 |  | 10.764 | [13 empty] | VV | 2 | 2 | True | 1 | ROZPOCET
34 | M | 111631500 | lak asfaltový ALP/9 (MJ t) bal 9 kg | t | 0.009 |  | 0 | CS ÚRS 2017 01 |  |  | základní |  | 0 | 1 | 0.009 | 0 | 0 | 32 | M | 2 |  |  |  | ROZPOCET |  |  |  | 0 | 0 | 0 | 0 | 0 | 1 | 0 | 16 | -211463634
| PP |  | lak asfaltový penetrační (MJ t) bal 9 kg | [15 empty] | PP | 2
| P |  | Poznámka k položce: Spotřeba 0,3-0,4kg/m2 dle povrchu, ředidlo technický benzín | [15 empty] | P | 2
| VV |  | a3*0,0003+a5*0,00035 |  | 0.009 | [13 empty] | VV | 2 | 2 | True | 1 | ROZPOCET
35 | K | 711141559 | Provedení izolace proti zemní vlhkosti pásy přitavením vodorovné NAIP | m2 | 17.02 |  | 0 | CS ÚRS 2017 01 |  |  | základní |  | 0 | 0.0004 | 0.006808 | 0 | 0 | 16 | K | 2 |  |  |  | ROZPOCET |  |  |  | 0 | 0 | 0 | 0 | 0 | 1 | 0 | 16 | -487217919
| PP |  | Provedení izolace proti zemní vlhkosti pásy přitavením NAIP na ploše vodorovné V | [15 empty] | PP | 2
| VV |  | a3 |  | 17.02 | [13 empty] | VV | 2 | 2 | True | 1 | ROZPOCET
36 | K | 711142559 | Provedení izolace proti zemní vlhkosti pásy přitavením svislé NAIP | m2 | 10.764 |  | 0 | CS ÚRS 2017 01 |  |  | základní |  | 0 | 0.0004 | 0.0043056 | 0 | 0 | 16 | K | 2 |  |  |  | ROZPOCET |  |  |  | 0 | 0 | 0 | 0 | 0 | 1 | 0 | 16 | -1428722913
| PP |  | Provedení izolace proti zemní vlhkosti pásy přitavením NAIP na ploše svislé S | [15 empty] | PP | 2
| VV |  | a5 |  | 10.764 | [13 empty] | VV | 2 | 2 | True | 1 | ROZPOCET
37 | M | 628522540 | pás asfaltovaný modifikovaný SBS tl. 4mm | m2 | 32.49 |  | 0 | CS ÚRS 2017 01 |  |  | základní |  | 0 | 0.0049 | 0.1592 | 0 | 0 | 32 | M | 2 |  |  |  | ROZPOCET |  |  |  | 0 | 0 | 0 | 0 | 0 | 1 | 0 | 16 | -441649891
| PP |  | pásy s modifikovaným asfaltem tl. 4,0 mm vložka polyesterové rouno minerální jemnozrnný posyp | [15 empty] | PP | 2
| VV |  | a3*1,15+a5*1,2 |  | 32.49 | [13 empty] | VV | 2 | 2 | True | 1 | ROZPOCET
38 | K | 711193121 | Izolace proti zemní vlhkosti na vodorovné ploše těsnicí kaší flexibilní minerální tl.2mm | m2 | 13.23 |  | 0 | CS ÚRS 2017 01 |  |  | základní |  | 0 | 0.0035 | 0.046305 | 0 | 0 | 16 | K | 2 |  |  |  | ROZPOCET |  |  |  | 0 | 0 | 0 | 0 | 0 | 1 | 0 | 16 | -1867690635
| PP |  | Izolace proti zemní vlhkosti ostatní těsnicí kaší flexibilní minerální na ploše vodorovné V | [15 empty] | PP | 2
| VV |  | a4 |  | 13.23 | [13 empty] | VV | 2 | 2 | True | 1 | ROZPOCET
39 | K | 711193131 | Izolace proti zemní vlhkosti na svislé ploše těsnicí kaší 2mm | m2 | 32.634 |  | 0 | CS ÚRS 2017 01 |  |  | základní |  | 0 | 0.0035 | 0.11422 | 0 | 0 | 16 | K | 2 |  |  |  | ROZPOCET |  |  |  | 0 | 0 | 0 | 0 | 0 | 1 | 0 | 16 | -628687867
| PP |  | Izolace proti zemní vlhkosti ostatní těsnicí kaší flexibilní minerální na ploše svislé S | [15 empty] | PP | 2
| VV |  | a6 |  | 32.634 | [13 empty] | VV | 2 | 2 | True | 1 | ROZPOCET
40 | K | 711471053 | Provedení vodorovné izolace proti tlakové vodě termoplasty volně položenou fólií z nízkolehčeného PE | m2 | 17.02 |  | 0 | CS ÚRS 2017 01 |  |  | základní |  | 0 | 0 | 0 | 0 | 0 | 16 | K | 2 |  |  |  | ROZPOCET |  |  |  | 0 | 0 | 0 | 0 | 0 | 1 | 0 | 16 | 1018070692
| PP |  | Provedení izolace proti povrchové a podpovrchové tlakové vodě termoplasty na ploše vodorovné V folií z nízkolehčeného PE položenou volně | [15 empty] | PP | 2
| VV |  | a3 |  | 17.02 | [13 empty] | VV | 2 | 2 | True | 1 | ROZPOCET
41 | K | 711472053 | Provedení svislé izolace proti tlakové vodě termoplasty volně položenou fólií z nízkolehčeného PE | m2 | 10.764 |  | 0 | CS ÚRS 2017 01 |  |  | základní |  | 0 | 0 | 0 | 0 | 0 | 16 | K | 2 |  |  |  | ROZPOCET |  |  |  | 0 | 0 | 0 | 0 | 0 | 1 | 0 | 16 | 847933912
| PP |  | Provedení izolace proti povrchové a podpovrchové tlakové vodě termoplasty na ploše svislé S folií z nízkolehčeného PE položenou volně | [15 empty] | PP | 2
| VV |  | a5 |  | 10.764 | [13 empty] | VV | 2 | 2 | True | 1 | ROZPOCET
42 | M | 28322056 | fólie střešní mPVC k přitížení tl. 1,5 mm | m2 | 32.49 |  | 0 |  |  |  | základní |  | 0 | 0.0013 | 0.042237 | 0 | 0 | 32 | M | 2 |  |  |  | ROZPOCET |  |  |  | 0 | 0 | 0 | 0 | 0 | 1 | 0 | 16 | -350756308
| PP |  | fólie střešní mPVC k přitížení 1,5 mm | [15 empty] | PP | 2
| VV |  | a3*1,15+a5*1,2 |  | 32.49 | [13 empty] | VV | 2 | 2 | True | 1 | ROZPOCET
43 | K | 711491171 | Provedení izolace proti tlakové vodě vodorovné z textilií vrstva podkladní | m2 | 17.02 |  | 0 | CS ÚRS 2017 01 |  |  | základní |  | 0 | 0 | 0 | 0 | 0 | 16 | K | 2 |  |  |  | ROZPOCET |  |  |  | 0 | 0 | 0 | 0 | 0 | 1 | 0 | 16 | 1785907924
| PP |  | Provedení izolace proti povrchové a podpovrchové tlakové vodě ostatní na ploše vodorovné V z textilií, vrstvy podkladní | [15 empty] | PP | 2
| VV |  | a3 |  | 17.02 | [13 empty] | VV | 2 | 2 | True | 1 | ROZPOCET
44 | K | 711491172 | Provedení izolace proti tlakové vodě vodorovné z textilií vrstva ochranná | m2 | 17.02 |  | 0 | CS ÚRS 2017 01 |  |  | základní |  | 0 | 0 | 0 | 0 | 0 | 16 | K | 2 |  |  |  | ROZPOCET |  |  |  | 0 | 0 | 0 | 0 | 0 | 1 | 0 | 16 | -194135144
| PP |  | Provedení izolace proti povrchové a podpovrchové tlakové vodě ostatní na ploše vodorovné V z textilií, vrstvy ochranné | [15 empty] | PP | 2
| VV |  | a3 |  | 17.02 | [13 empty] | VV | 2 | 2 | True | 1 | ROZPOCET
45 | K | 711491173 | Provedení izolace proti tlakové vodě vodorovné z nopové folie | m2 | 17.02 |  | 0 | CS ÚRS 2017 01 |  |  | základní |  | 0 | 0 | 0 | 0 | 0 | 16 | K | 2 |  |  |  | ROZPOCET |  |  |  | 0 | 0 | 0 | 0 | 0 | 1 | 0 | 16 | 1182792558
| PP |  | Provedení izolace proti povrchové a podpovrchové tlakové vodě ostatní na ploše vodorovné V z textilií, vrstvy z nopové fólie | [15 empty] | PP | 2
| VV |  | a3 |  | 17.02 | [13 empty] | VV | 2 | 2 | True | 1 | ROZPOCET
46 | K | 711491271 | Provedení izolace proti tlakové vodě svislé z textilií vrstva podkladní | m2 | 10.764 |  | 0 | CS ÚRS 2017 01 |  |  | základní |  | 0 | 0 | 0 | 0 | 0 | 16 | K | 2 |  |  |  | ROZPOCET |  |  |  | 0 | 0 | 0 | 0 | 0 | 1 | 0 | 16 | -1962038704
| PP |  | Provedení izolace proti povrchové a podpovrchové tlakové vodě ostatní na ploše svislé S z textilií, vrstvy podkladní | [15 empty] | PP | 2
| VV |  | a5 |  | 10.764 | [13 empty] | VV | 2 | 2 | True | 1 | ROZPOCET
47 | K | 711491272 | Provedení izolace proti tlakové vodě svislé z textilií vrstva ochranná | m2 | 10.764 |  | 0 | CS ÚRS 2017 01 |  |  | základní |  | 0 | 0 | 0 | 0 | 0 | 16 | K | 2 |  |  |  | ROZPOCET |  |  |  | 0 | 0 | 0 | 0 | 0 | 1 | 0 | 16 | 39851411
| PP |  | Provedení izolace proti povrchové a podpovrchové tlakové vodě ostatní na ploše svislé S z textilií, vrstvy ochranné | [15 empty] | PP | 2
| VV |  | a5 |  | 10.764 | [13 empty] | VV | 2 | 2 | True | 1 | ROZPOCET
48 | M | 69311146 | textilie 300 g/m2 do š 8,8 m | m2 | 63.903 |  | 0 |  |  |  | základní |  | 0 | 0.0003 | 0.019171 | 0 | 0 | 32 | M | 2 |  |  |  | ROZPOCET |  |  |  | 0 | 0 | 0 | 0 | 0 | 1 | 0 | 16 | 1606929376
| PP |  | geotextilie netkaná PP 300 g/m2 do š 8,8 m | [15 empty] | PP | 2
| VV |  | a3*2*1,15+a5*2*1,15 |  | 63.903 | [13 empty] | VV | 2 | 2 | True | 1 | ROZPOCET
49 | K | 711491273 | Provedení izolace proti tlakové vodě svislé z nopové folie | m2 | 10.764 |  | 0 | CS ÚRS 2017 01 |  |  | základní |  | 0 | 0.00011 | 0.001184 | 0 | 0 | 16 | K | 2 |  |  |  | ROZPOCET |  |  |  | 0 | 0 | 0 | 0 | 0 | 1 | 0 | 16 | -565817161
| PP |  | Provedení izolace proti povrchové a podpovrchové tlakové vodě ostatní na ploše svislé S z textilií, vrstvy z nopové fólie | [15 empty] | PP | 2
| VV |  | a5 |  | 10.764 | [13 empty] | VV | 2 | 2 | True | 1 | ROZPOCET
50 | M | 283235120 | fólie nopová profilovaná 2,0 x 20 m, výška nopu 20mm | m2 | 32.49 |  | 0 | CS ÚRS 2017 01 |  |  | základní |  | 0 | 0.00042 | 0.013646 | 0 | 0 | 32 | M | 2 |  |  |  | ROZPOCET |  |  |  | 0 | 0 | 0 | 0 | 0 | 1 | 0 | 16 | -1705655736
| PP |  | fólie multifunkční profilovaná (nopová) 2,0 x 20 m, nop 20 mm | [15 empty] | PP | 2
| P |  | Poznámka k položce: Profilovaná fólie s oktagonálními nopy 20 mm.Používá se při zakládání staveb a všude tam, kde je třeba profilovaná fólie s vyšší kapacitou. Pevnost v tlaku: 200 kN/m2 | [15 empty] | P | 2
| VV |  | a3*1,15+a5*1,2 |  | 32.49 | [13 empty] | VV | 2 | 2 | True | 1 | ROZPOCET
51 | K | 998711101 | Přesun hmot tonážní pro izolace proti vodě, vlhkosti a plynům v objektech výšky do 6 m | t | 0.416 |  | 0 | CS ÚRS 2017 01 |  |  | základní |  | 0 | 0 | 0 | 0 | 0 | 16 | K | 2 |  |  |  | ROZPOCET |  |  |  | 0 | 0 | 0 | 0 | 0 | 1 | 0 | 16 | -1407922414
| PP |  | Přesun hmot pro izolace proti vodě, vlhkosti a plynům stanovený z hmotnosti přesunovaného materiálu vodorovná dopravní vzdálenost do 50 m v objektech výšky do 6 m | [15 empty] | PP | 2
| D | 713 | Izolace tepelné |  |  |  | 0 | [5 empty] | 0 |  | 0.12684 |  | 0 | 2 | D | 1 |  |  |  | ROZPOCET | [9 empty] | 0
52 | K | 713131141 | Montáž izolace tepelné stěn a základů lepením celoplošně rohoží, pásů, dílců, desek | m2 | 10.764 |  | 0 | CS ÚRS 2017 01 |  |  | základní |  | 0 | 0.006 | 0.064584 | 0 | 0 | 16 | K | 2 |  |  |  | ROZPOCET |  |  |  | 0 | 0 | 0 | 0 | 0 | 1 | 0 | 16 | -2137000590
| PP |  | Montáž tepelné izolace stěn rohožemi, pásy, deskami, dílci, bloky (izolační materiál ve specifikaci) lepením celoplošně | [15 empty] | PP | 2
| VV |  | a5 |  | 10.764 | [13 empty] | VV | 2 | 2 | True | 1 | ROZPOCET
53 | K | 713141131 | Montáž izolace tepelné střech plochých lepené za studena 1 vrstva rohoží, pásů, dílců, desek | m2 | 17.02 |  | 0 | CS ÚRS 2017 01 |  |  | základní |  | 0 | 0.00116 | 0.019743 | 0 | 0 | 16 | K | 2 |  |  |  | ROZPOCET |  |  |  | 0 | 0 | 0 | 0 | 0 | 1 | 0 | 16 | -1140649810
| PP |  | Montáž tepelné izolace střech plochých rohožemi, pásy, deskami, dílci, bloky (izolační materiál ve specifikaci) přilepenými za studena zplna, jednovrstvá | [15 empty] | PP | 2
| VV |  | a3 |  | 17.02 | [13 empty] | VV | 2 | 2 | True | 1 | ROZPOCET
54 | M | 283763660 | deska z extrudovaného polystyrénu - 1250 x 600 x 50 mm | m2 | 28.34 |  | 0 | CS ÚRS 2017 01 |  |  | základní |  | 0 | 0.0015 | 0.04251 | 0 | 0 | 32 | M | 2 |  |  |  | ROZPOCET |  |  |  | 0 | 0 | 0 | 0 | 0 | 1 | 0 | 16 | -1645545130
| PP |  | deska z polystyrénu XPS, hrana rovná, polo či pero drážka a hladký povrch 1250 x 600 x 50 mm | [15 empty] | PP | 2
| P |  | Poznámka k položce: lambda=0,034 [W / m K] | [15 empty] | P | 2
| VV |  | (a3+a5)*1,02 |  | 28.34 | [13 empty] | VV | 2 | 2 | True | 1 | ROZPOCET
55 | K | 998713101 | Přesun hmot tonážní pro izolace tepelné v objektech v do 6 m | t | 0.127 |  | 0 | CS ÚRS 2017 01 |  |  | základní |  | 0 | 0 | 0 | 0 | 0 | 16 | K | 2 |  |  |  | ROZPOCET |  |  |  | 0 | 0 | 0 | 0 | 0 | 1 | 0 | 16 | 1708820064
| PP |  | Přesun hmot pro izolace tepelné stanovený z hmotnosti přesunovaného materiálu vodorovná dopravní vzdálenost do 50 m v objektech výšky do 6 m | [15 empty] | PP | 2
| D | 767 | Konstrukce zámečnické |  |  |  | 0 | [5 empty] | 0 |  | 0.03018 |  | 0 | 2 | D | 1 |  |  |  | ROZPOCET | [9 empty] | 0
56 | K | 76783210 | Montáž žebříků do zdi | m | 2 |  | 0 |  |  |  | základní |  | 0 | 9e-05 | 0.00018 | 0 | 0 | 16 | K | 2 |  |  |  | ROZPOCET |  |  |  | 0 | 0 | 0 | 0 | 0 | 1 | 0 | 16 | -1534331636
| PP |  | Montáž žebříků do zdiva vč kotvení | [15 empty] | PP | 2
57 | M | 5539902 | Kompozitní šachtový žebřík dl 2000mm, š. 400mm, vč kotvení | kus | 1 |  | 0 |  |  |  | základní |  | 0 | 0.03 | 0.03 | 0 | 0 | 32 | M | 2 |  |  |  | ROZPOCET |  |  |  | 0 | 0 | 0 | 0 | 0 | 1 | 0 | 16 | 1718471729
| PP |  | Kompozitní šachtový žebřík dl 2000mm, š. 400mm, vč kotvení | [15 empty] | PP | 2
58 | K | 998767101 | Přesun hmot tonážní pro zámečnické konstrukce v objektech v do 6 m | t | 0.03 |  | 0 | CS ÚRS 2017 01 |  |  | základní |  | 0 | 0 | 0 | 0 | 0 | 16 | K | 2 |  |  |  | ROZPOCET |  |  |  | 0 | 0 | 0 | 0 | 0 | 1 | 0 | 16 | 1320187541
| PP |  | Přesun hmot pro zámečnické konstrukce stanovený z hmotnosti přesunovaného materiálu vodorovná dopravní vzdálenost do 50 m v objektech výšky do 6 m | [15 empty] | PP | 2

## stav - Stavební část_03
| List obsahuje: |  | 1) Krycí list soupisu | 2) Rekapitulace |  |  | 3) Soupis prací | Zpět na list: | Rekapitulace stavby
[19 empty] | {a4b21a1a-69ae-4dff-80e1-aba08e908c51} | [5 empty] | a1 | 1,525 | 2
[19 empty] | 2 | [5 empty] | a2 | 2,7 | 2
| KRYCÍ LIST SOUPISU | [8 empty] | v --- níže se nacházejí doplnkové a pomocné údaje k sestavám --- v | [8 empty] | False | [5 empty] | a3 | 6 | 2
Stavba:
Venkovní areál plavecké haly Klíše -Stavební úpravy
Objekt:
so06 - SO 06 – DOČASNÉ OBJEKTY (POKLADNA A OŠETŘOVNA)
Soupis:
stav - Stavební část
| KSO: |  |  |  |  | CC-CZ:
| Místo: |  | Ústí nad Labem |  |  | Datum: | 24. 1. 2018
| Zadavatel: |  |  |  |  | IČ:
DIČ:
| Uchazeč: |  |  |  |  | IČ:
DIČ:
| Projektant: |  |  |  |  | IČ:
DIČ:
Poznámka:
| Cena bez DPH | [5 empty] | 0
|  |  | Základ daně |  |  | Sazba daně | Výše daně
| DPH | základní | 0 |  |  | 21% | 0
|  | snížená | 0 |  |  | 15% | 0
|  | zákl. přenesená | 0 |  |  | 21% | 0
|  | sníž. přenesená | 0 |  |  | 15% | 0
|  | nulová | 0 |  |  | 0% | 0
| Cena s DPH |  |  | v | CZK |  | 0
REKAPITULACE ČLENĚNÍ SOUPISU PRACÍ
Stavba:
Venkovní areál plavecké haly Klíše -Stavební úpravy
Objekt:
so06 - SO 06 – DOČASNÉ OBJEKTY (POKLADNA A OŠETŘOVNA)
Soupis:
stav - Stavební část
Místo: |  |  | Ústí nad Labem |  |  | Datum: | 24. 1. 2018
Zadavatel: | [5 empty] | Projektant:
Uchazeč:
Kód dílu - Popis | [6 empty] | Cena celkem [CZK]
Náklady soupisu celkem | [6 empty] | 0 | [12 empty] | -1
| HSV - Práce a dodávky HSV | [5 empty] | 0
| 1 - Zemní práce | [5 empty] | 0
| 2 - Zakládání | [5 empty] | 0
| 3 - Svislé a kompletní konstrukce | [5 empty] | 0
| 6 - Úpravy povrchů, podlahy a osazování výplní | [5 empty] | 0
| 9 - Ostatní konstrukce a práce, bourání | [5 empty] | 0
| 998 - Přesun hmot | [5 empty] | 0
SOUPIS PRACÍ
Stavba:
Venkovní areál plavecké haly Klíše -Stavební úpravy
Objekt:
so06 - SO 06 – DOČASNÉ OBJEKTY (POKLADNA A OŠETŘOVNA)
Soupis:
stav - Stavební část
Místo: |  |  | Ústí nad Labem |  |  | Datum: | 24. 1. 2018
Zadavatel: | [5 empty] | Projektant:
Uchazeč:
PČ | Typ | Kód | Popis | MJ | Množství | J.cena [CZK] | Cena celkem [CZK] | Cenová soustava |  | Poznámka | DPH | J. Nh [h] | Nh celkem [h] | J. hmotnost [t] | Hmotnost celkem [t] | J. suť [t] | Suť Celkem [t]
Náklady soupisu celkem | [6 empty] | 0 | [5 empty] | 0 |  | 9.9253 |  | 0 |  | D | -1 | [13 empty] | 0
| D | HSV | Práce a dodávky HSV |  |  |  | 0 | [5 empty] | 0 |  | 9.9253 |  | 0 | 1 | D | 0 |  |  |  | ROZPOCET | [9 empty] | 0
| D | 1 | Zemní práce |  |  |  | 0 | [5 empty] | 0 |  | 0 |  | 0 | 1 | D | 1 |  |  |  | ROZPOCET | [9 empty] | 0
1 | K | 131201101 | Hloubení jam nezapažených v hornině tř. 3 objemu do 100 m3 | m3 | 1.525 |  | 0 | CS ÚRS 2017 01 |  |  | základní |  | 0 | 0 | 0 | 0 | 0 | 4 | K | 2 |  |  |  | ROZPOCET |  |  |  | 0 | 0 | 0 | 0 | 0 | 1 | 0 | 4 | -1156240492
| PP |  | Hloubení nezapažených jam a zářezů s urovnáním dna do předepsaného profilu a spádu v hornině tř. 3 do 100 m3 | [15 empty] | PP | 2
| VV | a1 | 6,1*2,5*0,1 |  | 1.525 | [13 empty] | VV | 2 | 2 | True | 1 | ROZPOCET
2 | K | 133201101 | Hloubení šachet v hornině tř. 3 objemu do 100 m3 | m3 | 2.7 |  | 0 | CS ÚRS 2017 01 |  |  | základní |  | 0 | 0 | 0 | 0 | 0 | 4 | K | 2 |  |  |  | ROZPOCET |  |  |  | 0 | 0 | 0 | 0 | 0 | 1 | 0 | 4 | 952409763
| PP |  | Hloubení zapažených i nezapažených šachet s případným nutným přemístěním výkopku ve výkopišti v hornině tř. 3 do 100 m3 | [15 empty] | PP | 2
| VV | a2 | 0,5*0,5*0,9*6*2 |  | 2.7 | [13 empty] | VV | 2 | 2 | True | 1 | ROZPOCET
3 | K | 162301101 | Vodorovné přemístění do 500 m výkopku/sypaniny z horniny tř. 1 až 4 | m3 | 4.225 |  | 0 | CS ÚRS 2017 01 |  |  | základní |  | 0 | 0 | 0 | 0 | 0 | 4 | K | 2 |  |  |  | ROZPOCET |  |  |  | 0 | 0 | 0 | 0 | 0 | 1 | 0 | 4 | -982341882
| PP |  | Vodorovné přemístění výkopku nebo sypaniny po suchu na obvyklém dopravním prostředku, bez naložení výkopku, avšak se složením bez rozhrnutí z horniny tř. 1 až 4 na vzdálenost přes 50 do 500 m | [15 empty] | PP | 2
| VV |  | a1+a2 |  | 4.225 | [13 empty] | VV | 2 | 2 | True | 1 | ROZPOCET
4 | K | 171201201 | Uložení sypaniny na skládky | m3 | 4.225 |  | 0 | CS ÚRS 2017 01 |  |  | základní |  | 0 | 0 | 0 | 0 | 0 | 4 | K | 2 |  |  |  | ROZPOCET |  |  |  | 0 | 0 | 0 | 0 | 0 | 1 | 0 | 4 | 1786009056
| PP |  | Uložení sypaniny na skládky | [15 empty] | PP | 2
| VV |  | a1+a2 |  | 4.225 | [13 empty] | VV | 2 | 2 | True | 1 | ROZPOCET
| D | 2 | Zakládání |  |  |  | 0 | [5 empty] | 0 |  | 7.0121 |  | 0 | 1 | D | 1 |  |  |  | ROZPOCET | [9 empty] | 0
5 | K | 275313611 | Základové patky z betonu tř. C 16/20 XC2 | m3 | 3.105 |  | 0 | CS ÚRS 2017 01 |  |  | základní |  | 0 | 2.2563 | 7.0059 | 0 | 0 | 4 | K | 2 |  |  |  | ROZPOCET |  |  |  | 0 | 0 | 0 | 0 | 0 | 1 | 0 | 4 | -1251226686
| PP |  | Základy z betonu prostého patky a bloky z betonu kamenem neprokládaného tř. C 16/20 | [15 empty] | PP | 2
| VV |  | 0,5*0,5*1*6*2*1,035 |  | 3.105 | [13 empty] | VV | 2 | 2 | True | 1 | ROZPOCET
6 | K | 275351215 | Zřízení bednění stěn základových patek | m2 | 6 |  | 0 | CS ÚRS 2017 01 |  |  | základní |  | 0 | 0.00103 | 0.00618 | 0 | 0 | 4 | K | 2 |  |  |  | ROZPOCET |  |  |  | 0 | 0 | 0 | 0 | 0 | 1 | 0 | 4 | -915602502
| PP |  | Bednění základových stěn patek svislé nebo šikmé (odkloněné), půdorysně přímé nebo zalomené ve volných nebo zapažených jámách, rýhách, šachtách, včetně případných vzpěr zřízení | [15 empty] | PP | 2
| VV | a3 | 0,5*4*6*2*0,25 |  | 6 | [13 empty] | VV | 2 | 2 | True | 1 | ROZPOCET
7 | K | 275351216 | Odstranění bednění stěn základových patek | m2 | 6 |  | 0 | CS ÚRS 2017 01 |  |  | základní |  | 0 | 0 | 0 | 0 | 0 | 4 | K | 2 |  |  |  | ROZPOCET |  |  |  | 0 | 0 | 0 | 0 | 0 | 1 | 0 | 4 | -132238561
| PP |  | Bednění základových stěn patek svislé nebo šikmé (odkloněné), půdorysně přímé nebo zalomené ve volných nebo zapažených jámách, rýhách, šachtách, včetně případných vzpěr odstranění | [15 empty] | PP | 2
| VV |  | a3 |  | 6 | [13 empty] | VV | 2 | 2 | True | 1 | ROZPOCET
| D | 3 | Svislé a kompletní konstrukce |  |  |  | 0 | [5 empty] | 0 |  | 0 |  | 0 | 1 | D | 1 |  |  |  | ROZPOCET | [9 empty] | 0
8 | K | 381181001 | Montáž univerzálních mobilních buněk samostatně stojících | kus | 2 |  | 0 | CS ÚRS 2017 01 |  |  | základní |  | 0 | 0 | 0 | 0 | 0 | 4 | K | 2 |  |  |  | ROZPOCET |  |  |  | 0 | 0 | 0 | 0 | 0 | 1 | 0 | 4 | -693805497
| PP |  | Montáž univerzálních mobilních buněk samostatně stojících | [15 empty] | PP | 2
9 | M | 911011 | Mobilní buňka vel. 6,058x2,438x2,82mm - dočasný objekt pokladny | kus | 2 |  | 0 |  |  |  | základní |  | 0 | 0 | 0 | 0 | 0 | 8 | M | 2 |  |  |  | ROZPOCET |  |  |  | 0 | 0 | 0 | 0 | 0 | 1 | 0 | 4 | 301209412
| PP |  | Mobilní buňka vel. 6,058x2,438x2,82mm - dočasný objekt pokladny a ošetřovny | [15 empty] | PP | 2
| P |  | Poznámka k položce: TYP NOSNÉ KONSTRUKCE: SVAŘOVANÝ OCELOVÝ RÁM ODVOD DEŠŤOVÉ VODY ZE STŘECHY: POTRUBÍM V ROHOVÝCH SLOUPCÍCH DVEŘE: OCELOVÉ (PRŮCHOZÍ ROZMĚR 800x2000 mm) OKNA: PLASTOVÁ S ROLETOU ROZVADĚČ: VNITŘNÍ OSVĚTLENÍ: 2 KS ZÁŘIVKOVÉ SVÍTIDLO 1x36 W VYTÁPENÍ: 2kW KONVEKTOR s TERMOSTATEM OHŘEV TUV: PRŮTOKOVÝ OHŘÍVAČ - 2 KS UZEMNĚNÍ: STANDART-ZEMNÍCÍ SVORKA VNĚJŠÍ PROVEDENÍ: HOBLOVANÁ PRKNA 26/120 mm VODOROVNĚ na POLODRÁŽKU, SIBIŘSKÝ SMRK OCHRANNÝ NAPOUŠTĚCÍ NÁTĚR V BARVĚ LADÍCÍ S AREÁLEM VNITŘNÍ PROVEDENÍ: STROP-BÍLÁ LAMINOVANÁ DŘEVOTŘÍSKA STĚNY-BÍLÁ LAMINOVANÁ DŘEVOTŘÍSKA PODLAHA-DŘEVOTŘÍSKA + PVC TEPELNÁ IZOLACE: STĚNY, STROP, PODLAHA - SKELNÁ VATA+PUR VYBAVANÍ ELEKTRO: DVOJZÁSUVKY VYBAVENÍ VODA: ROHOVÉ PŘÍPOJNÉ VENTILY, UMYVADLO | [15 empty] | P | 2
| D | 6 | Úpravy povrchů, podlahy a osazování výplní |  |  |  | 0 | [5 empty] | 0 |  | 2.8014 |  | 0 | 1 | D | 1 |  |  |  | ROZPOCET | [9 empty] | 0
10 | K | 63712111 | plocha pod buňkou pokladny z kačírku tl 100 mm s udusáním | m2 | 15.25 |  | 0 |  |  |  | základní |  | 0 | 0.1837 | 2.8014 | 0 | 0 | 4 | K | 2 |  |  |  | ROZPOCET |  |  |  | 0 | 0 | 0 | 0 | 0 | 1 | 0 | 4 | -126102948
| PP |  | plocha pod buňkou pokladny z kačírku tl 100 mm s udusáním | [15 empty] | PP | 2
| VV |  | 6,1*2,5 |  | 15.25 | [13 empty] | VV | 2 | 2 | True | 1 | ROZPOCET
| D | 9 | Ostatní konstrukce a práce, bourání |  |  |  | 0 | [5 empty] | 0 |  | 0.11172 |  | 0 | 1 | D | 1 |  |  |  | ROZPOCET | [9 empty] | 0
11 | K | 9539427 | MTŽ PHP dle PBŘ | kus | 2 |  | 0 |  |  |  | základní |  | 0 | 0.04586 | 0.09172 | 0 | 0 | 4 | K | 2 |  |  |  | ROZPOCET |  |  |  | 0 | 0 | 0 | 0 | 0 | 1 | 0 | 4 | 1249895565
| PP |  | MTŽ PHP dle PBŘ | [15 empty] | PP | 2
12 | M | 44932113 | přístroj hasicí ruční práškový nebo sněhový | kus | 2 |  | 0 |  |  |  | základní |  | 0 | 0.01 | 0.02 | 0 | 0 | 8 | M | 2 |  |  |  | ROZPOCET |  |  |  | 0 | 0 | 0 | 0 | 0 | 1 | 0 | 4 | 1928752050
| PP |  | přístroj hasicí ruční práškový nebo sněhový 6 kg | [15 empty] | PP | 2
| D | 998 | Přesun hmot |  |  |  | 0 | [5 empty] | 0 |  | 0 |  | 0 | 1 | D | 1 |  |  |  | ROZPOCET | [9 empty] | 0
13 | K | 998011001 | Přesun hmot pro budovy v do 6 m | t | 9.925 |  | 0 | CS ÚRS 2017 01 |  |  | základní |  | 0 | 0 | 0 | 0 | 0 | 4 | K | 2 |  |  |  | ROZPOCET |  |  |  | 0 | 0 | 0 | 0 | 0 | 1 | 0 | 4 | 1598935793
| PP |  | Přesun hmot pro budovy v do 6 m | [15 empty] | PP | 2

## so10 - SO 10 – PŘÍPRAVA Ú...
| List obsahuje: |  | 1) Krycí list soupisu | 2) Rekapitulace |  |  | 3) Soupis prací | Zpět na list: | Rekapitulace stavby
[19 empty] | {ae8dad25-f517-48a8-bf7f-98d89c3acfe8} | [5 empty] | a10 | 136,5 | 2
[19 empty] | 2 | [5 empty] | a8 | 204,75 | 2
| KRYCÍ LIST SOUPISU | [8 empty] | v --- níže se nacházejí doplnkové a pomocné údaje k sestavám --- v | [8 empty] | False | [5 empty] | a9 | 68,25 | 2
Stavba:
Venkovní areál plavecké haly Klíše -Stavební úpravy
Objekt:
so10 - SO 10 – PŘÍPRAVA ÚZEMÍ
| KSO: |  |  |  |  | CC-CZ:
| Místo: |  | Ústí nad Labem |  |  | Datum: | 24. 1. 2018
| Zadavatel: |  |  |  |  | IČ:
DIČ:
| Uchazeč: |  |  |  |  | IČ:
DIČ:
| Projektant: |  |  |  |  | IČ:
DIČ:
Poznámka:
| Cena bez DPH | [5 empty] | 0
|  |  | Základ daně |  |  | Sazba daně | Výše daně
| DPH | základní | 0 |  |  | 21% | 0
|  | snížená | 0 |  |  | 15% | 0
|  | zákl. přenesená | 0 |  |  | 21% | 0
|  | sníž. přenesená | 0 |  |  | 15% | 0
|  | nulová | 0 |  |  | 0% | 0
| Cena s DPH |  |  | v | CZK |  | 0
REKAPITULACE ČLENĚNÍ SOUPISU PRACÍ
Stavba:
Venkovní areál plavecké haly Klíše -Stavební úpravy
Objekt:
so10 - SO 10 – PŘÍPRAVA ÚZEMÍ
Místo: |  |  | Ústí nad Labem |  |  | Datum: | 24. 1. 2018
Zadavatel: | [5 empty] | Projektant:
Uchazeč:
Kód dílu - Popis | [6 empty] | Cena celkem [CZK]
Náklady soupisu celkem | [6 empty] | 0 | [12 empty] | -1
| HSV - Práce a dodávky HSV | [5 empty] | 0
| 1 - Zemní práce | [5 empty] | 0
| 4 - Vodorovné konstrukce | [5 empty] | 0
| 9 - Ostatní konstrukce a práce, bourání | [5 empty] | 0
| 997 - Přesun sutě | [5 empty] | 0
SOUPIS PRACÍ
Stavba:
Venkovní areál plavecké haly Klíše -Stavební úpravy
Objekt:
so10 - SO 10 – PŘÍPRAVA ÚZEMÍ
Místo: |  |  | Ústí nad Labem |  |  | Datum: | 24. 1. 2018
Zadavatel: | [5 empty] | Projektant:
Uchazeč:
PČ | Typ | Kód | Popis | MJ | Množství | J.cena [CZK] | Cena celkem [CZK] | Cenová soustava |  | Poznámka | DPH | J. Nh [h] | Nh celkem [h] | J. hmotnost [t] | Hmotnost celkem [t] | J. suť [t] | Suť Celkem [t]
Náklady soupisu celkem | [6 empty] | 0 | [5 empty] | 0 |  | 0.2989 |  | 1301.2292 |  | D | -1 | [13 empty] | 0
| D | HSV | Práce a dodávky HSV |  |  |  | 0 | [5 empty] | 0 |  | 0.2989 |  | 1301.2292 | 1 | D | 0 |  |  |  | ROZPOCET | [9 empty] | 0
| D | 1 | Zemní práce |  |  |  | 0 | [5 empty] | 0 |  | 0.2989 |  | 831.492 | 1 | D | 1 |  |  |  | ROZPOCET | [9 empty] | 0
1 | K | 113106121 | Rozebrání dlažeb komunikací pro pěší z betonových nebo kamenných dlaždic | m2 | 2278 |  | 0 | CS ÚRS 2017 01 |  |  | základní |  | 0 | 0 | 0 | 0.255 | 580.89 | 4 | K | 2 |  |  |  | ROZPOCET |  |  |  | 0 | 0 | 0 | 0 | 0 | 1 | 0 | 4 | -39810671
| PP |  | Rozebrání dlažeb a dílců komunikací pro pěší, vozovek a ploch s přemístěním hmot na skládku na vzdálenost do 3 m nebo s naložením na dopravní prostředek komunikací pro pěší s ložem z kameniva nebo živice a s výplní spár z betonových nebo kameninových dlaždic, desek nebo tvarovek | [15 empty] | PP | 2
2 | K | 113107132 | Odstranění podkladu pl do 50 m2 z betonu prostého tl 300 mm | m2 | 151.488 |  | 0 | CS ÚRS 2017 01 |  |  | základní |  | 0 | 0 | 0 | 0.625 | 94.68 | 4 | K | 2 |  |  |  | ROZPOCET |  |  |  | 0 | 0 | 0 | 0 | 0 | 1 | 0 | 4 | 616829757
| PP |  | Odstranění podkladů nebo krytů s přemístěním hmot na skládku na vzdálenost do 3 m nebo s naložením na dopravní prostředek v ploše jednotlivě do 50 m2 z betonu prostého, o tl. vrstvy přes 150 do 300 mm | [15 empty] | PP | 2
| VV |  | "schodiště na terénu - stupně, deska, popř boční zídky" | [15 empty] | VV | 2 | 1 | True | 0 | ROZPOCET
| VV |  | 5*2,5+1,75*13,5*2+5*5+2,5*1,25+5*1,25 |  | 94.125 | [13 empty] | VV | 2 | 2 | True | 0 | ROZPOCET
| VV |  | 3,8*2,5*2+1,5*3,8+1,5*6,2*2+1,5*2,5*2+3,75*1,75 |  | 57.363 | [13 empty] | VV | 2 | 2 | True | 0 | ROZPOCET
| VV |  | Součet |  | 151.488 | [13 empty] | VV | 2 | 4 | True | 1 | ROZPOCET
3 | K | 113107183 | Odstranění podkladu pl přes 50 do 200 m2 živičných tl 150 mm | m2 | 148 |  | 0 | CS ÚRS 2017 01 |  |  | základní |  | 0 | 0 | 0 | 0.316 | 46.768 | 4 | K | 2 |  |  |  | ROZPOCET |  |  |  | 0 | 0 | 0 | 0 | 0 | 1 | 0 | 4 | 615003880
| PP |  | Odstranění podkladů nebo krytů s přemístěním hmot na skládku na vzdálenost do 20 m nebo s naložením na dopravní prostředek v ploše jednotlivě přes 50 m2 do 200 m2 živičných, o tl. vrstvy přes 100 do 150 mm | [15 empty] | PP | 2
4 | K | 113107231 | Odstranění podkladu pl přes 200 m2 z betonu prostého tl 150 mm | m2 | 278 |  | 0 | CS ÚRS 2017 01 |  |  | základní |  | 0 | 0 | 0 | 0.325 | 90.35 | 4 | K | 2 |  |  |  | ROZPOCET |  |  |  | 0 | 0 | 0 | 0 | 0 | 1 | 0 | 4 | 2033642038
| PP |  | Odstranění podkladů nebo krytů s přemístěním hmot na skládku na vzdálenost do 20 m nebo s naložením na dopravní prostředek v ploše jednotlivě přes 200 m2 z betonu prostého, o tl. vrstvy přes 100 do 150 mm | [15 empty] | PP | 2
5 | K | 113204111 | Vytrhání obrub záhonových | m | 470.1 |  | 0 | CS ÚRS 2017 01 |  |  | základní |  | 0 | 0 | 0 | 0.04 | 18.804 | 4 | K | 2 |  |  |  | ROZPOCET |  |  |  | 0 | 0 | 0 | 0 | 0 | 1 | 0 | 4 | 415460133
| PP |  | Vytrhání obrub s vybouráním lože, s přemístěním hmot na skládku na vzdálenost do 3 m nebo s naložením na dopravní prostředek záhonových | [15 empty] | PP | 2
6 | K | 132201102 | Hloubení rýh š do 600 mm v hornině tř. 3 objemu přes 100 m3 | m3 | 204.75 |  | 0 | CS ÚRS 2017 01 |  |  | základní |  | 0 | 0 | 0 | 0 | 0 | 4 | K | 2 |  |  |  | ROZPOCET |  |  |  | 0 | 0 | 0 | 0 | 0 | 1 | 0 | 4 | 950487066
| PP |  | Hloubení zapažených i nezapažených rýh šířky do 600 mm s urovnáním dna do předepsaného profilu a spádu v hornině tř. 3 přes 100 m3 | [15 empty] | PP | 2
| VV | a8 | "pro rozvody bazénové vody" 455*0,5*0,9 |  | 204.75 | [13 empty] | VV | 2 | 2 | True | 1 | ROZPOCET
7 | K | 162301101 | Vodorovné přemístění do 500 m výkopku/sypaniny z horniny tř. 1 až 4 | m3 | 273 |  | 0 | CS ÚRS 2017 01 |  |  | základní |  | 0 | 0 | 0 | 0 | 0 | 4 | K | 2 |  |  |  | ROZPOCET |  |  |  | 0 | 0 | 0 | 0 | 0 | 1 | 0 | 4 | -2128999733
| PP |  | Vodorovné přemístění výkopku nebo sypaniny po suchu na obvyklém dopravním prostředku, bez naložení výkopku, avšak se složením bez rozhrnutí z horniny tř. 1 až 4 na vzdálenost přes 50 do 500 m | [15 empty] | PP | 2
| VV |  | a10*2 |  | 273 | [13 empty] | VV | 2 | 2 | True | 1 | ROZPOCET
8 | K | 162701105 | Vodorovné přemístění do 10000 m výkopku/sypaniny z horniny tř. 1 až 4 | m3 | 68.25 |  | 0 | CS ÚRS 2017 01 |  |  | základní |  | 0 | 0 | 0 | 0 | 0 | 4 | K | 2 |  |  |  | ROZPOCET |  |  |  | 0 | 0 | 0 | 0 | 0 | 1 | 0 | 4 | 200519198
| PP |  | Vodorovné přemístění výkopku nebo sypaniny po suchu na obvyklém dopravním prostředku, bez naložení výkopku, avšak se složením bez rozhrnutí z horniny tř. 1 až 4 na vzdálenost přes 9 000 do 10 000 m | [15 empty] | PP | 2
| VV |  | a9 |  | 68.25 | [13 empty] | VV | 2 | 2 | True | 1 | ROZPOCET
9 | K | 167101101 | Nakládání výkopku z hornin tř. 1 až 4 do 100 m3 | m3 | 136.5 |  | 0 | CS ÚRS 2017 01 |  |  | základní |  | 0 | 0 | 0 | 0 | 0 | 4 | K | 2 |  |  |  | ROZPOCET |  |  |  | 0 | 0 | 0 | 0 | 0 | 1 | 0 | 4 | -493185379
| PP |  | Nakládání, skládání a překládání neulehlého výkopku nebo sypaniny nakládání, množství do 100 m3, z hornin tř. 1 až 4 | [15 empty] | PP | 2
| VV |  | a10 |  | 136.5 | [13 empty] | VV | 2 | 2 | True | 1 | ROZPOCET
10 | K | 171201201 | Uložení sypaniny na skládky | m3 | 68.25 |  | 0 | CS ÚRS 2017 01 |  |  | základní |  | 0 | 0 | 0 | 0 | 0 | 4 | K | 2 |  |  |  | ROZPOCET |  |  |  | 0 | 0 | 0 | 0 | 0 | 1 | 0 | 4 | -2021779799
| PP |  | Uložení sypaniny na skládky | [15 empty] | PP | 2
| VV |  | a9 |  | 68.25 | [13 empty] | VV | 2 | 2 | True | 1 | ROZPOCET
11 | K | 171201211 | Poplatek za uložení odpadu ze sypaniny na skládce (skládkovné) | t | 122.85 |  | 0 | CS ÚRS 2017 01 |  |  | základní |  | 0 | 0 | 0 | 0 | 0 | 4 | K | 2 |  |  |  | ROZPOCET |  |  |  | 0 | 0 | 0 | 0 | 0 | 1 | 0 | 4 | -2032843782
| PP |  | Uložení sypaniny poplatek za uložení sypaniny na skládce (skládkovné) | [15 empty] | PP | 2
| VV |  | a9*1,8 |  | 122.85 | [13 empty] | VV | 2 | 2 | True | 1 | ROZPOCET
12 | K | 174101101 | Zásyp jam, šachet rýh nebo kolem objektů sypaninou se zhutněním | m3 | 136.5 |  | 0 | CS ÚRS 2017 01 |  |  | základní |  | 0 | 0 | 0 | 0 | 0 | 4 | K | 2 |  |  |  | ROZPOCET |  |  |  | 0 | 0 | 0 | 0 | 0 | 1 | 0 | 4 | 1326457453
| PP |  | Zásyp sypaninou z jakékoliv horniny s uložením výkopku ve vrstvách se zhutněním jam, šachet, rýh nebo kolem objektů v těchto vykopávkách | [15 empty] | PP | 2
| VV | a10 | a8-a9 |  | 136.5 | [13 empty] | VV | 2 | 2 | True | 1 | ROZPOCET
13 | K | 184818233 | Ochrana kmene průměru přes 500 do 700 mm bedněním výšky do 2 m - dle skut | kus | 10 |  | 0 | CS ÚRS 2017 01 |  |  | základní |  | 0 | 0.02989 | 0.2989 | 0 | 0 | 4 | K | 2 |  |  |  | ROZPOCET |  |  |  | 0 | 0 | 0 | 0 | 0 | 1 | 0 | 4 | 734320771
| PP |  | Ochrana kmene bedněním před poškozením stavebním provozem zřízení včetně odstranění výšky bednění do 2 m průměru kmene přes 500 do 700 mm | [15 empty] | PP | 2
| D | 4 | Vodorovné konstrukce |  |  |  | 0 | [5 empty] | 0 |  | 0 |  | 0 | 1 | D | 1 |  |  |  | ROZPOCET | [9 empty] | 0
14 | K | 451572111 | Lože pod potrubí otevřený výkop z kameniva drobného těženého | m3 | 68.25 |  | 0 | CS ÚRS 2017 01 |  |  | základní |  | 0 | 0 | 0 | 0 | 0 | 4 | K | 2 |  |  |  | ROZPOCET |  |  |  | 0 | 0 | 0 | 0 | 0 | 1 | 0 | 4 | 1446117713
| PP |  | Lože pod potrubí, stoky a drobné objekty v otevřeném výkopu z kameniva drobného těženého 0 až 4 mm | [15 empty] | PP | 2
| VV | a9 | 0,5*0,3*455 |  | 68.25 | [13 empty] | VV | 2 | 2 | True | 1 | ROZPOCET
| D | 9 | Ostatní konstrukce a práce, bourání |  |  |  | 0 | [5 empty] | 0 |  | 0 |  | 469.7372 | 1 | D | 1 |  |  |  | ROZPOCET | [9 empty] | 0
15 | K | 95394025 | Dmtž stáv zařízení a vybavení - dle skut | hr | 60 |  | 0 |  |  |  | základní |  | 0 | 0 | 0 | 0 | 0 | 4 | K | 2 |  |  |  | ROZPOCET |  |  |  | 0 | 0 | 0 | 0 | 0 | 1 | 0 | 4 | -678000818
| PP |  | Dmtž stáv zařízení a vybavení - dle skut | [15 empty] | PP | 2
16 | K | 961044111 | Bourání základů z betonu prostého - opěrné zdi | m3 | 57.024 |  | 0 | CS ÚRS 2017 01 |  |  | základní |  | 0 | 0 | 0 | 2 | 114.048 | 4 | K | 2 |  |  |  | ROZPOCET |  |  |  | 0 | 0 | 0 | 0 | 0 | 1 | 0 | 4 | -561622875
| PP |  | Bourání základů z betonu prostého | [15 empty] | PP | 2
| VV |  | "opěrné zdi" 0,4*0,8*(55+1,8*2+43,8*2+11,5*2)+0,4*1,2*6 |  | 57.024 | [13 empty] | VV | 2 | 2 | True | 1 | ROZPOCET
17 | K | 966001211 | Odstranění lavičky stabilní zabetonované | kus | 19 |  | 0 | CS ÚRS 2017 01 |  |  | základní |  | 0 | 0 | 0 | 0.482 | 9.158 | 4 | K | 2 |  |  |  | ROZPOCET |  |  |  | 0 | 0 | 0 | 0 | 0 | 1 | 0 | 4 | -177580107
| PP |  | Odstranění lavičky parkové stabilní zabetonované | [15 empty] | PP | 2
18 | K | 966001311 | Odstranění odpadkového koše s betonovou patkou - dle skut | kus | 8 |  | 0 | CS ÚRS 2017 01 |  |  | základní |  | 0 | 0 | 0 | 0.087 | 0.696 | 4 | K | 2 |  |  |  | ROZPOCET |  |  |  | 0 | 0 | 0 | 0 | 0 | 1 | 0 | 4 | -1161419993
| PP |  | Odstranění odpadkového koše s betonovou patkou | [15 empty] | PP | 2
19 | K | 976071111 | Vybourání kovových madel a zábradlí | m | 115.4 |  | 0 | CS ÚRS 2017 01 |  |  | základní |  | 0 | 0 | 0 | 0.037 | 4.2698 | 4 | K | 2 |  |  |  | ROZPOCET |  |  |  | 0 | 0 | 0 | 0 | 0 | 1 | 0 | 4 | 1430709051
| PP |  | Vybourání kovových madel, zábradlí, dvířek, zděří, kotevních želez madel a zábradlí | [15 empty] | PP | 2
| VV |  | 6,5*2+63,8-3,75*2-1,75*2+2,5*8+5*2+8*1,2+10 |  | 115.4 | [13 empty] | VV | 2 | 2 | True | 1 | ROZPOCET
20 | K | 981013413 | Demolice terasy na MC nebo z betonu podíl konstrukcí do 20 % těžkou mechanizací | m3 | 248.82 |  | 0 | CS ÚRS 2017 01 |  |  | základní |  | 0 | 0 | 0 | 0.37 | 92.0634 | 4 | K | 2 |  |  |  | ROZPOCET |  |  |  | 0 | 0 | 0 | 0 | 0 | 1 | 0 | 4 | 720402229
| VV |  | 63,8*6,5*0,6 |  | 248.82 | [13 empty] | VV | 2 | 2 | True | 1 | ROZPOCET
21 | K | 962042321 | Bourání zdiva nadzákladového z betonu prostého přes 1 m3 | m3 | 113.41 |  | 0 | CS ÚRS 2018 01 |  |  | základní |  | 0 | 0 | 0 | 2.2 | 249.502 | 4 | K | 2 |  |  |  | ROZPOCET |  |  |  | 0 | 0 | 0 | 0 | 0 | 1 | 0 | 4 | 1207663152
| PP |  | Bourání zdiva z betonu prostého nadzákladového objemu přes 1 m3 | [15 empty] | PP | 2
| VV |  | "brodítka" 5*2,5*8*0,25 |  | 25 | [13 empty] | VV | 2 | 2 | True | 0 | ROZPOCET
| VV |  | "květináče" (2*0,5+2,5)*0,12*(115+95,5) |  | 88.41 | [13 empty] | VV | 2 | 2 | True | 0 | ROZPOCET
| VV |  | Součet |  | 113.41 | [13 empty] | VV | 2 | 4 | True | 1 | ROZPOCET
| D | 997 | Přesun sutě |  |  |  | 0 | [5 empty] | 0 |  | 0 |  | 0 | 1 | D | 1 |  |  |  | ROZPOCET | [9 empty] | 0
22 | K | 997013501 | Odvoz suti a vybouraných hmot na skládku nebo meziskládku do 1 km se složením | t | 1301.229 |  | 0 | CS ÚRS 2017 01 |  |  | základní |  | 0 | 0 | 0 | 0 | 0 | 4 | K | 2 |  |  |  | ROZPOCET |  |  |  | 0 | 0 | 0 | 0 | 0 | 1 | 0 | 4 | -126177513
| PP |  | Odvoz suti a vybouraných hmot na skládku nebo meziskládku se složením, na vzdálenost do 1 km | [15 empty] | PP | 2
23 | K | 997013509 | Příplatek k odvozu suti a vybouraných hmot na skládku ZKD 1 km přes 1 km | t | 11711.061 |  | 0 | CS ÚRS 2017 01 |  |  | základní |  | 0 | 0 | 0 | 0 | 0 | 4 | K | 2 |  |  |  | ROZPOCET |  |  |  | 0 | 0 | 0 | 0 | 0 | 1 | 0 | 4 | -1589396403
| PP |  | Odvoz suti a vybouraných hmot na skládku nebo meziskládku se složením, na vzdálenost Příplatek k ceně za každý další i započatý 1 km přes 1 km | [15 empty] | PP | 2
| VV |  | 1301,229*9 'Přepočtené koeficientem množství |  | 11711.061 | [13 empty] | VV | 2 | 2 | False | 1 | ROZPOCET
24 | K | 997221815 | Poplatek za uložení betonového odpadu na skládce (skládkovné) | t | 1254.461 |  | 0 | CS ÚRS 2017 01 |  |  | základní |  | 0 | 0 | 0 | 0 | 0 | 4 | K | 2 |  |  |  | ROZPOCET |  |  |  | 0 | 0 | 0 | 0 | 0 | 1 | 0 | 4 | -388580627
| PP |  | Poplatek za uložení stavebního odpadu na skládce (skládkovné) betonového | [15 empty] | PP | 2
25 | K | 997221845 | Poplatek za uložení odpadu z asfaltových povrchů na skládce (skládkovné) | t | 46.768 |  | 0 | CS ÚRS 2017 01 |  |  | základní |  | 0 | 0 | 0 | 0 | 0 | 4 | K | 2 |  |  |  | ROZPOCET |  |  |  | 0 | 0 | 0 | 0 | 0 | 1 | 0 | 4 | -643822961
| PP |  | Poplatek za uložení stavebního odpadu na skládce (skládkovné) z asfaltových povrchů | [15 empty] | PP | 2

## so11 - SO 11 – ZPEVNĚNÉ P...
| List obsahuje: |  | 1) Krycí list soupisu | 2) Rekapitulace |  |  | 3) Soupis prací | Zpět na list: | Rekapitulace stavby
{f6cac52a-d70f-4251-be70-81aae7ab46eb}
2
| KRYCÍ LIST SOUPISU | [8 empty] | v --- níže se nacházejí doplnkové a pomocné údaje k sestavám --- v | [8 empty] | False
Stavba:
Venkovní areál plavecké haly Klíše -Stavební úpravy
Objekt:
so11 - SO 11 – ZPEVNĚNÉ PLOCHY
| KSO: |  |  |  |  | CC-CZ:
| Místo: |  | Ústí nad Labem |  |  | Datum: | 24. 1. 2018
| Zadavatel: |  |  |  |  | IČ:
DIČ:
| Uchazeč: |  |  |  |  | IČ:
DIČ:
| Projektant: |  |  |  |  | IČ:
DIČ:
Poznámka:
| Cena bez DPH | [5 empty] | 0
|  |  | Základ daně |  |  | Sazba daně | Výše daně
| DPH | základní | 0 |  |  | 21% | 0
|  | snížená | 0 |  |  | 15% | 0
|  | zákl. přenesená | 0 |  |  | 21% | 0
|  | sníž. přenesená | 0 |  |  | 15% | 0
|  | nulová | 0 |  |  | 0% | 0
| Cena s DPH |  |  | v | CZK |  | 0
REKAPITULACE ČLENĚNÍ SOUPISU PRACÍ
Stavba:
Venkovní areál plavecké haly Klíše -Stavební úpravy
Objekt:
so11 - SO 11 – ZPEVNĚNÉ PLOCHY
Místo: |  |  | Ústí nad Labem |  |  | Datum: | 24. 1. 2018
Zadavatel: | [5 empty] | Projektant:
Uchazeč:
Kód dílu - Popis | [6 empty] | Cena celkem [CZK]
Náklady soupisu celkem | [6 empty] | 0 | [12 empty] | -1
| HSV - Práce a dodávky HSV | [5 empty] | 0
| 1 - Zemní práce | [5 empty] | 0
| 3 - Svislé a kompletní konstrukce | [5 empty] | 0
| 4 - Vodorovné konstrukce | [5 empty] | 0
| 5 - Komunikace pozemní | [5 empty] | 0
| 6 - Úpravy povrchů, podlahy a osazování výplní | [5 empty] | 0
| 9 - Ostatní konstrukce a práce, bourání | [5 empty] | 0
| 998 - Přesun hmot | [5 empty] | 0
SOUPIS PRACÍ
Stavba:
Venkovní areál plavecké haly Klíše -Stavební úpravy
Objekt:
so11 - SO 11 – ZPEVNĚNÉ PLOCHY
Místo: |  |  | Ústí nad Labem |  |  | Datum: | 24. 1. 2018
Zadavatel: | [5 empty] | Projektant:
Uchazeč:
PČ | Typ | Kód | Popis | MJ | Množství | J.cena [CZK] | Cena celkem [CZK] | Cenová soustava |  | Poznámka | DPH | J. Nh [h] | Nh celkem [h] | J. hmotnost [t] | Hmotnost celkem [t] | J. suť [t] | Suť Celkem [t]
Náklady soupisu celkem | [6 empty] | 0 | [5 empty] | 0 |  | 1017.0459 |  | 0 |  | D | -1 | [10 empty] | 0
| D | HSV | Práce a dodávky HSV |  |  |  | 0 | [5 empty] | 0 |  | 1017.0459 |  | 0 | 1 | D | 0 |  |  |  | ROZPOCET | [6 empty] | 0
| D | 1 | Zemní práce |  |  |  | 0 | [5 empty] | 0 |  | 0 |  | 0 | 1 | D | 1 |  |  |  | ROZPOCET | [6 empty] | 0
1 | K | 122202203 | Odkopávky a prokopávky nezapažené pro silnice objemu do 5000 m3 v hornině tř. 3 | m3 | 2260.9 |  | 0 | CS ÚRS 2018 01 |  |  | základní |  | 0 | 0 | 0 | 0 | 0 | 4 | K | 2 |  |  |  | ROZPOCET | 0 | 0 | 0 | 0 | 0 | 1 | 0 | 4 | 251953513
| PP |  | Odkopávky a prokopávky nezapažené pro silnice s přemístěním výkopku v příčných profilech na vzdálenost do 15 m nebo s naložením na dopravní prostředek v hornině tř. 3 přes 1 000 do 5 000 m3 | [15 empty] | PP | 2
2 | K | 162701105 | Vodorovné přemístění do 10000 m výkopku/sypaniny z horniny tř. 1 až 4 | m3 | 1992.9 |  | 0 | CS ÚRS 2017 01 |  |  | základní |  | 0 | 0 | 0 | 0 | 0 | 4 | K | 2 |  |  |  | ROZPOCET | 0 | 0 | 0 | 0 | 0 | 1 | 0 | 4 | -2101860232
| PP |  | Vodorovné přemístění výkopku nebo sypaniny po suchu na obvyklém dopravním prostředku, bez naložení výkopku, avšak se složením bez rozhrnutí z horniny tř. 1 až 4 na vzdálenost přes 9 000 do 10 000 m | [15 empty] | PP | 2
3 | K | 171101105 | Uložení sypaniny z hornin soudržných do násypů zhutněných do 103 % PS | m3 | 268 |  | 0 | CS ÚRS 2017 01 |  |  | základní |  | 0 | 0 | 0 | 0 | 0 | 4 | K | 2 |  |  |  | ROZPOCET | 0 | 0 | 0 | 0 | 0 | 1 | 0 | 4 | -1590385706
| PP |  | Uložení sypaniny do násypů s rozprostřením sypaniny ve vrstvách a s hrubým urovnáním zhutněných s uzavřením povrchu násypu z hornin soudržných s předepsanou mírou zhutnění v procentech výsledků zkoušek Proctor-Standard (dále jen PS) na 103 % PS | [15 empty] | PP | 2
4 | K | 171201201 | Uložení sypaniny na skládky | m3 | 1992.9 |  | 0 | CS ÚRS 2017 01 |  |  | základní |  | 0 | 0 | 0 | 0 | 0 | 4 | K | 2 |  |  |  | ROZPOCET | 0 | 0 | 0 | 0 | 0 | 1 | 0 | 4 | 918755061
| PP |  | Uložení sypaniny na skládky | [15 empty] | PP | 2
5 | K | 171201211 | Poplatek za uložení odpadu ze sypaniny na skládce (skládkovné) | t | 3587.22 |  | 0 | CS ÚRS 2017 01 |  |  | základní |  | 0 | 0 | 0 | 0 | 0 | 4 | K | 2 |  |  |  | ROZPOCET | 0 | 0 | 0 | 0 | 0 | 1 | 0 | 4 | 1610246402
| PP |  | Uložení sypaniny poplatek za uložení sypaniny na skládce (skládkovné) | [15 empty] | PP | 2
6 | K | 181951102 | Úprava pláně v hornině tř. 1 až 4 se zhutněním | m2 | 3169 |  | 0 | CS ÚRS 2017 01 |  |  | základní |  | 0 | 0 | 0 | 0 | 0 | 4 | K | 2 |  |  |  | ROZPOCET | 0 | 0 | 0 | 0 | 0 | 1 | 0 | 4 | -1965049045
| PP |  | Úprava pláně vyrovnáním výškových rozdílů v hornině tř. 1 až 4 se zhutněním | [15 empty] | PP | 2
| D | 3 | Svislé a kompletní konstrukce |  |  |  | 0 | [5 empty] | 0 |  | 24.064 |  | 0 | 1 | D | 1 |  |  |  | ROZPOCET | [6 empty] | 0
7 | K | 339921132 | Osazování betonových palisád do betonového základu v řadě výšky prvku přes 0,5 do 1 m | m | 53.9 |  | 0 | CS ÚRS 2017 01 |  |  | základní |  | 0 | 0.24127 | 13.0045 | 0 | 0 | 4 | K | 2 |  |  |  | ROZPOCET | 0 | 0 | 0 | 0 | 0 | 1 | 0 | 4 | -888207868
| PP |  | Osazování palisád betonových v řadě se zabetonováním výšky palisády přes 500 do 1000 mm | [15 empty] | PP | 2
8 | M | 5922841 | palisáda betonová přírodní 12x18x60 cm | kus | 303 |  | 0 |  |  |  | základní |  | 0 | 0.0365 | 11.0595 | 0 | 0 | 8 | M | 2 |  |  |  | ROZPOCET | 0 | 0 | 0 | 0 | 0 | 1 | 0 | 4 | -928560142
| PP |  | palisáda betonová přírodní 12x18x60 cm | [15 empty] | PP | 2
| D | 4 | Vodorovné konstrukce |  |  |  | 0 | [5 empty] | 0 |  | 16.4386 |  | 0 | 1 | D | 1 |  |  |  | ROZPOCET | [6 empty] | 0
9 | K | 434121426 | Osazení ŽB schodišťových stupňů na desku drsných | m | 169 |  | 0 | CS ÚRS 2017 01 |  |  | základní |  | 0 | 0.03465 | 5.8559 | 0 | 0 | 4 | K | 2 |  |  |  | ROZPOCET | 0 | 0 | 0 | 0 | 0 | 1 | 0 | 4 | -1309941134
| PP |  | Osazování schodišťových stupňů železobetonových s vyspárováním styčných spár, s provizorním dřevěným zábradlím a dočasným zakrytím stupnic prkny na desku, stupňů drsných | [15 empty] | PP | 2
10 | M | 593737 | stupeň schodišťový betonový 350x150x1000mm | kus | 170.69 |  | 0 |  |  |  | základní |  | 0 | 0.062 | 10.5828 | 0 | 0 | 8 | M | 2 |  |  |  | ROZPOCET | 0 | 0 | 0 | 0 | 0 | 1 | 0 | 4 | -1586952825
| PP |  | stupeň schodišťový betonový univerzální dl.100 cm | [15 empty] | PP | 2
| D | 5 | Komunikace pozemní |  |  |  | 0 | [5 empty] | 0 |  | 752.6543 |  | 0 | 1 | D | 1 |  |  |  | ROZPOCET | [6 empty] | 0
11 | K | 564851111 | Podklad ze štěrkodrtě ŠD tl 150 mm | m2 | 2145 |  | 0 | CS ÚRS 2017 01 |  |  | základní |  | 0 | 0 | 0 | 0 | 0 | 4 | K | 2 |  |  |  | ROZPOCET | 0 | 0 | 0 | 0 | 0 | 1 | 0 | 4 | 731070317
| PP |  | Podklad ze štěrkodrti ŠD s rozprostřením a zhutněním, po zhutnění tl. 150 mm | [15 empty] | PP | 2
12 | K | 564861111 | Podklad ze štěrkodrtě ŠD tl 200 mm | m2 | 1024 |  | 0 | CS ÚRS 2017 01 |  |  | základní |  | 0 | 0 | 0 | 0 | 0 | 4 | K | 2 |  |  |  | ROZPOCET | 0 | 0 | 0 | 0 | 0 | 1 | 0 | 4 | 1537561332
| PP |  | Podklad ze štěrkodrti ŠD s rozprostřením a zhutněním, po zhutnění tl. 200 mm | [15 empty] | PP | 2
13 | K | 567132111 | Podklad ze směsi stmelené cementem SC C 8/10 (KSC I) tl 160 mm | m2 | 1024 |  | 0 | CS ÚRS 2017 01 |  |  | základní |  | 0 | 0 | 0 | 0 | 0 | 4 | K | 2 |  |  |  | ROZPOCET | 0 | 0 | 0 | 0 | 0 | 1 | 0 | 4 | -205865242
| PP |  | Podklad ze směsi stmelené cementem SC bez dilatačních spár, s rozprostřením a zhutněním SC C 8/10 (KSC I), po zhutnění tl. 160 mm | [15 empty] | PP | 2
14 | K | 596211113 | Kladení zámkové dlažby komunikací pro pěší tl 60 mm skupiny A pl přes 300 m2 | m2 | 2145 |  | 0 | CS ÚRS 2017 01 |  |  | základní |  | 0 | 0.08425 | 180.7163 | 0 | 0 | 4 | K | 2 |  |  |  | ROZPOCET | 0 | 0 | 0 | 0 | 0 | 1 | 0 | 4 | -946838080
| PP |  | Kladení dlažby z betonových zámkových dlaždic komunikací pro pěší s ložem z kameniva těženého nebo drceného tl. do 40 mm, s vyplněním spár s dvojitým hutněním, vibrováním a se smetením přebytečného materiálu na krajnici tl. 60 mm skupiny A, pro plochy přes 300 m2 | [15 empty] | PP | 2
15 | M | 592453080 | dlažba z vibrolisovaných dlaždic 20 x 10 x 6 cm přírodní | m2 | 2166.45 |  | 0 | CS ÚRS 2017 01 |  |  | základní |  | 0 | 0.131 | 283.8049 | 0 | 0 | 8 | M | 2 |  |  |  | ROZPOCET | 0 | 0 | 0 | 0 | 0 | 1 | 0 | 4 | -1194419133
| PP |  | dlažba skladebná betonová základní 20 x 10 x 6 cm přírodní | [15 empty] | PP | 2
16 | K | 596212213 | Kladení zámkové dlažby pozemních komunikací tl 80 mm skupiny A pl přes 300 m2 | m2 | 1024 |  | 0 | CS ÚRS 2017 01 |  |  | základní |  | 0 | 0.10362 | 106.1069 | 0 | 0 | 4 | K | 2 |  |  |  | ROZPOCET | 0 | 0 | 0 | 0 | 0 | 1 | 0 | 4 | 1543171256
| PP |  | Kladení dlažby z betonových zámkových dlaždic pozemních komunikací s ložem z kameniva těženého nebo drceného tl. do 50 mm, s vyplněním spár, s dvojitým hutněním vibrováním a se smetením přebytečného materiálu na krajnici tl. 80 mm skupiny A, pro plochy přes 300 m2 | [15 empty] | PP | 2
17 | M | 592453110 | dlažba z vibrolisovaných dlaždic 20 x 10 x 8 cm přírodní | m2 | 1034.24 |  | 0 | CS ÚRS 2017 01 |  |  | základní |  | 0 | 0.176 | 182.0262 | 0 | 0 | 8 | M | 2 |  |  |  | ROZPOCET | 0 | 0 | 0 | 0 | 0 | 1 | 0 | 4 | -438382885
| PP |  | dlažba skladebná betonová základní 20 x 10 x 8 cm přírodní | [15 empty] | PP | 2
| D | 6 | Úpravy povrchů, podlahy a osazování výplní |  |  |  | 0 | [5 empty] | 0 |  | 68.7103 |  | 0 | 1 | D | 1 |  |  |  | ROZPOCET | [6 empty] | 0
18 | K | 6246312 | Tmelení silikonovým tmelem spar schodišťových stupňů včetně penetrace | m | 53.9 |  | 0 |  |  |  | základní |  | 0 | 0.00029 | 0.015631 | 0 | 0 | 4 | K | 2 |  |  |  | ROZPOCET | 0 | 0 | 0 | 0 | 0 | 1 | 0 | 4 | 838033403
| PP |  | Tmelení silikonovým tmelem spar schodišťových stupňů včetně penetrace | [15 empty] | PP | 2
19 | K | 631311134 | Mazanina tl do 240 mm z betonu prostého bez zvýšených nároků na prostředí tř. C 16/20 | m3 | 22.3 |  | 0 | CS ÚRS 2017 01 |  |  | základní |  | 0 | 2.2563 | 50.3164 | 0 | 0 | 4 | K | 2 |  |  |  | ROZPOCET | 0 | 0 | 0 | 0 | 0 | 1 | 0 | 4 | 268766006
| PP |  | Mazanina z betonu prostého bez zvýšených nároků na prostředí tl. přes 120 do 240 mm tř. C 16/20 | [15 empty] | PP | 2
20 | K | 631319175 | Příplatek k mazanině tl do 240 mm za stržení povrchu spodní vrstvy před vložením výztuže | m3 | 22.3 |  | 0 | CS ÚRS 2017 01 |  |  | základní |  | 0 | 0 | 0 | 0 | 0 | 4 | K | 2 |  |  |  | ROZPOCET | 0 | 0 | 0 | 0 | 0 | 1 | 0 | 4 | -1918382355
| PP |  | Příplatek k cenám mazanin za stržení povrchu spodní vrstvy mazaniny latí před vložením výztuže nebo pletiva pro tl. obou vrstev mazaniny přes 120 do 240 mm | [15 empty] | PP | 2
21 | K | 631362021 | Výztuž mazanin svařovanými sítěmi Kari | t | 0.284 |  | 0 | CS ÚRS 2017 01 |  |  | základní |  | 0 | 1.0531 | 0.29907 | 0 | 0 | 4 | K | 2 |  |  |  | ROZPOCET | 0 | 0 | 0 | 0 | 0 | 1 | 0 | 4 | -1018005140
| PP |  | Výztuž mazanin ze svařovaných sítí z drátů typu KARI | [15 empty] | PP | 2
| VV |  | 75,6*2*0,001*1,15*1,6313 |  | 0.284 | [13 empty] | VV | 2 | 2 | True | 1 | ROZPOCET
22 | K | 635111241 | Násyp pod podlahy z hrubého kameniva 8-16 se zhutněním | m3 | 8.37 |  | 0 | CS ÚRS 2017 01 |  |  | základní |  | 0 | 2.16 | 18.0792 | 0 | 0 | 4 | K | 2 |  |  |  | ROZPOCET | 0 | 0 | 0 | 0 | 0 | 1 | 0 | 4 | 2016010887
| PP |  | Násyp ze štěrkopísku, písku nebo kameniva pod podlahy se zhutněním z kameniva hrubého 8-16 | [15 empty] | PP | 2
| VV |  | 55,8*0,15 |  | 8.37 | [13 empty] | VV | 2 | 2 | True | 1 | ROZPOCET
| D | 9 | Ostatní konstrukce a práce, bourání |  |  |  | 0 | [5 empty] | 0 |  | 155.1787 |  | 0 | 1 | D | 1 |  |  |  | ROZPOCET | [6 empty] | 0
23 | K | 911121111 | Montáž zábradlí ocelového přichyceného vruty do betonového podkladu | m | 54 |  | 0 | CS ÚRS 2017 01 |  |  | základní |  | 0 | 0.00084 | 0.04536 | 0 | 0 | 4 | K | 2 |  |  |  | ROZPOCET | 0 | 0 | 0 | 0 | 0 | 1 | 0 | 4 | 827596647
| PP |  | Montáž zábradlí ocelového přichyceného vruty do betonového podkladu | [15 empty] | PP | 2
24 | M | 5539901 | Zábradlí nerez v 1100mm vč kotvení, dle PD | m | 54 |  | 0 |  |  |  | základní |  | 0 | 0.015 | 0.81 | 0 | 0 | 8 | M | 2 |  |  |  | ROZPOCET | 0 | 0 | 0 | 0 | 0 | 1 | 0 | 4 | 889896262
| PP |  | Zábradlí nerez v 1100mm vč kotvení, dle PD | [15 empty] | PP | 2
25 | K | 916231213 | Osazení chodníkového obrubníku betonového stojatého s boční opěrou do lože z betonu prostého | m | 882.1 |  | 0 | CS ÚRS 2017 01 |  |  | základní |  | 0 | 0.1295 | 114.232 | 0 | 0 | 4 | K | 2 |  |  |  | ROZPOCET | 0 | 0 | 0 | 0 | 0 | 1 | 0 | 4 | -625134910
| PP |  | Osazení chodníkového obrubníku betonového se zřízením lože, s vyplněním a zatřením spár cementovou maltou stojatého s boční opěrou z betonu prostého tř. C 12/15, do lože z betonu prostého téže značky | [15 empty] | PP | 2
26 | M | 592174090 | obrubník betonový chodníkový ABO 16-10 100x8x25 cm | kus | 890.92 |  | 0 | CS ÚRS 2017 01 |  |  | základní |  | 0 | 0.045 | 40.0914 | 0 | 0 | 8 | M | 2 |  |  |  | ROZPOCET | 0 | 0 | 0 | 0 | 0 | 1 | 0 | 4 | 974685
| PP |  | obrubník betonový chodníkový vibrolisovaný 100x8x25 cm | [15 empty] | PP | 2
| D | 998 | Přesun hmot |  |  |  | 0 | [5 empty] | 0 |  | 0 |  | 0 | 1 | D | 1 |  |  |  | ROZPOCET | [6 empty] | 0
27 | K | 998223011 | Přesun hmot pro pozemní komunikace s krytem dlážděným | t | 1017.046 |  | 0 | CS ÚRS 2017 01 |  |  | základní |  | 0 | 0 | 0 | 0 | 0 | 4 | K | 2 |  |  |  | ROZPOCET | 0 | 0 | 0 | 0 | 0 | 1 | 0 | 4 | -1514403981
| PP |  | Přesun hmot pro pozemní komunikace s krytem dlážděným dopravní vzdálenost do 200 m jakékoliv délky objektu | [15 empty] | PP | 2

## so12 - SO 12 – OPLOCENÍ
| List obsahuje: |  | 1) Krycí list soupisu | 2) Rekapitulace |  |  | 3) Soupis prací | Zpět na list: | Rekapitulace stavby
[19 empty] | {91198fe2-5aec-4b62-92bf-6025fde57c2b} | [5 empty] | a1 | 372,717 | 2
[19 empty] | 2 | [5 empty] | a2 | 15,225 | 2
| KRYCÍ LIST SOUPISU | [8 empty] | v --- níže se nacházejí doplnkové a pomocné údaje k sestavám --- v | [8 empty] | False | [5 empty] | a3 | 12,022 | 2
[25 empty] | a4 | 15,26 | 2
| Stavba: | [23 empty] | a5 | 12,18 | 2
Venkovní areál plavecké haly Klíše -Stavební úpravy
Objekt:
so12 - SO 12 – OPLOCENÍ
| KSO: |  |  |  |  | CC-CZ:
| Místo: |  | Ústí nad Labem |  |  | Datum: | 24. 1. 2018
| Zadavatel: |  |  |  |  | IČ:
DIČ:
| Uchazeč: |  |  |  |  | IČ:
DIČ:
| Projektant: |  |  |  |  | IČ:
DIČ:
Poznámka:
| Cena bez DPH | [5 empty] | 0
|  |  | Základ daně |  |  | Sazba daně | Výše daně
| DPH | základní | 0 |  |  | 21% | 0
|  | snížená | 0 |  |  | 15% | 0
|  | zákl. přenesená | 0 |  |  | 21% | 0
|  | sníž. přenesená | 0 |  |  | 15% | 0
|  | nulová | 0 |  |  | 0% | 0
| Cena s DPH |  |  | v | CZK |  | 0
REKAPITULACE ČLENĚNÍ SOUPISU PRACÍ
Stavba:
Venkovní areál plavecké haly Klíše -Stavební úpravy
Objekt:
so12 - SO 12 – OPLOCENÍ
Místo: |  |  | Ústí nad Labem |  |  | Datum: | 24. 1. 2018
Zadavatel: | [5 empty] | Projektant:
Uchazeč:
Kód dílu - Popis | [6 empty] | Cena celkem [CZK]
Náklady soupisu celkem | [6 empty] | 0 | [12 empty] | -1
| HSV - Práce a dodávky HSV | [5 empty] | 0
| 1 - Zemní práce | [5 empty] | 0
| 2 - Zakládání | [5 empty] | 0
| 3 - Svislé a kompletní konstrukce | [5 empty] | 0
| 9 - Ostatní konstrukce a práce, bourání | [5 empty] | 0
| 997 - Přesun sutě | [5 empty] | 0
| 998 - Přesun hmot | [5 empty] | 0
SOUPIS PRACÍ
Stavba:
Venkovní areál plavecké haly Klíše -Stavební úpravy
Objekt:
so12 - SO 12 – OPLOCENÍ
Místo: |  |  | Ústí nad Labem |  |  | Datum: | 24. 1. 2018
Zadavatel: | [5 empty] | Projektant:
Uchazeč:
PČ | Typ | Kód | Popis | MJ | Množství | J.cena [CZK] | Cena celkem [CZK] | Cenová soustava |  | Poznámka | DPH | J. Nh [h] | Nh celkem [h] | J. hmotnost [t] | Hmotnost celkem [t] | J. suť [t] | Suť Celkem [t]
Náklady soupisu celkem | [6 empty] | 0 | [5 empty] | 0 |  | 88.7322 |  | 154.3669 |  | D | -1 | [13 empty] | 0
| D | HSV | Práce a dodávky HSV |  |  |  | 0 | [5 empty] | 0 |  | 88.7322 |  | 154.3669 | 1 | D | 0 |  |  |  | ROZPOCET | [9 empty] | 0
| D | 1 | Zemní práce |  |  |  | 0 | [5 empty] | 0 |  | 0 |  | 0 | 1 | D | 1 |  |  |  | ROZPOCET | [9 empty] | 0
1 | K | 132201101 | Hloubení rýh š do 600 mm v hornině tř. 3 objemu do 100 m3 | m3 | 12.022 |  | 0 | CS ÚRS 2017 01 |  |  | základní |  | 0 | 0 | 0 | 0 | 0 | 4 | K | 2 |  |  |  | ROZPOCET |  |  |  | 0 | 0 | 0 | 0 | 0 | 1 | 0 | 4 | 1492434441
| PP |  | Hloubení zapažených i nezapažených rýh šířky do 600 mm s urovnáním dna do předepsaného profilu a spádu v hornině tř. 3 do 100 m3 | [15 empty] | PP | 2
| VV |  | "a" 13,853 |  | 13.853 | [13 empty] | VV | 2 | 2 | True | 0 | ROZPOCET
| VV |  | "b1" 7,481 |  | 7.481 | [13 empty] | VV | 2 | 2 | True | 0 | ROZPOCET
| VV |  | "b2" 6,186 |  | 6.186 | [13 empty] | VV | 2 | 2 | True | 0 | ROZPOCET
| VV |  | "b3" 41,066 |  | 41.066 | [13 empty] | VV | 2 | 2 | True | 0 | ROZPOCET
| VV |  | "c1" 23,515 |  | 23.515 | [13 empty] | VV | 2 | 2 | True | 0 | ROZPOCET
| VV |  | "c2" 46,785 |  | 46.785 | [13 empty] | VV | 2 | 2 | True | 0 | ROZPOCET
| VV |  | "d" 35,501 |  | 35.501 | [13 empty] | VV | 2 | 2 | True | 0 | ROZPOCET
| VV |  | "e" 25,639 |  | 25.639 | [13 empty] | VV | 2 | 2 | True | 0 | ROZPOCET
| VV |  | "f" 15,078 |  | 15.078 | [13 empty] | VV | 2 | 2 | True | 0 | ROZPOCET
| VV |  | "g" 6,351 |  | 6.351 | [13 empty] | VV | 2 | 2 | True | 0 | ROZPOCET
| VV |  | "h" 36,276 |  | 36.276 | [13 empty] | VV | 2 | 2 | True | 0 | ROZPOCET
| VV |  | "i" 22,777 |  | 22.777 | [13 empty] | VV | 2 | 2 | True | 0 | ROZPOCET
| VV |  | "j" 29,606 |  | 29.606 | [13 empty] | VV | 2 | 2 | True | 0 | ROZPOCET
| VV |  | "k" 4,004 |  | 4.004 | [13 empty] | VV | 2 | 2 | True | 0 | ROZPOCET
| VV |  | "l" 15,289 |  | 15.289 | [13 empty] | VV | 2 | 2 | True | 0 | ROZPOCET
| VV |  | "m" 32,991 |  | 32.991 | [13 empty] | VV | 2 | 2 | True | 0 | ROZPOCET
| VV |  | "n" 10,319 |  | 10.319 | [13 empty] | VV | 2 | 2 | True | 0 | ROZPOCET
| VV | a1 | Mezisoučet |  | 372.717 | [13 empty] | VV | 2 | 3 | True | 0 | ROZPOCET
| VV | a2 | "o+p" 5,15+1,78+4,7+3,595 |  | 15.225 | [13 empty] | VV | 2 | 2 | True | 0 | ROZPOCET
| VV | a3 | a1*0,1*0,20+a2*0,25*1,2 |  | 12.022 | [13 empty] | VV | 2 | 2 | True | 1 | ROZPOCET
2 | K | 133201101 | Hloubení šachet v hornině tř. 3 objemu do 100 m3 | m3 | 15.26 |  | 0 | CS ÚRS 2017 01 |  |  | základní |  | 0 | 0 | 0 | 0 | 0 | 4 | K | 2 |  |  |  | ROZPOCET |  |  |  | 0 | 0 | 0 | 0 | 0 | 1 | 0 | 4 | 1452769348
| PP |  | Hloubení zapažených i nezapažených šachet s případným nutným přemístěním výkopku ve výkopišti v hornině tř. 3 do 100 m3 | [15 empty] | PP | 2
| VV | a4 | "pro sloupky" 3,14*0,15*0,15*1,2*180 |  | 15.26 | [13 empty] | VV | 2 | 2 | True | 1 | ROZPOCET
3 | K | 162301101 | Vodorovné přemístění do 500 m výkopku/sypaniny z horniny tř. 1 až 4 | m3 | 27.282 |  | 0 | CS ÚRS 2017 01 |  |  | základní |  | 0 | 0 | 0 | 0 | 0 | 4 | K | 2 |  |  |  | ROZPOCET |  |  |  | 0 | 0 | 0 | 0 | 0 | 1 | 0 | 4 | -496721162
| PP |  | Vodorovné přemístění výkopku nebo sypaniny po suchu na obvyklém dopravním prostředku, bez naložení výkopku, avšak se složením bez rozhrnutí z horniny tř. 1 až 4 na vzdálenost přes 50 do 500 m | [15 empty] | PP | 2
| VV |  | a3+a4 |  | 27.282 | [13 empty] | VV | 2 | 2 | True | 1 | ROZPOCET
4 | K | 171201201 | Uložení sypaniny na skládky | m3 | 27.282 |  | 0 | CS ÚRS 2017 01 |  |  | základní |  | 0 | 0 | 0 | 0 | 0 | 4 | K | 2 |  |  |  | ROZPOCET |  |  |  | 0 | 0 | 0 | 0 | 0 | 1 | 0 | 4 | -778235065
| PP |  | Uložení sypaniny na skládky | [15 empty] | PP | 2
| VV |  | a3+a4 |  | 27.282 | [13 empty] | VV | 2 | 2 | True | 1 | ROZPOCET
| D | 2 | Zakládání |  |  |  | 0 | [5 empty] | 0 |  | 50.2499 |  | 0 | 1 | D | 1 |  |  |  | ROZPOCET | [9 empty] | 0
5 | K | 233211113 | Zemní vrut pro ploty a dopravní značky D 66 mm dl 650 mm | kus | 90 |  | 0 | CS ÚRS 2017 01 |  |  | základní |  | 0 | 0.00185 | 0.1665 | 0 | 0 | 4 | K | 2 |  |  |  | ROZPOCET |  |  |  | 0 | 0 | 0 | 0 | 0 | 1 | 0 | 4 | 1205467381
| PP |  | Zemní ocelové vruty pro ploty a dopravní značky průměru 66 mm, délky 650 mm | [15 empty] | PP | 2
6 | K | 233211114 | Zemní vrut pro ploty a dopravní značky D 66 mm dl 700 mm | kus | 17 |  | 0 | CS ÚRS 2017 01 |  |  | základní |  | 0 | 0.00185 | 0.03145 | 0 | 0 | 4 | K | 2 |  |  |  | ROZPOCET |  |  |  | 0 | 0 | 0 | 0 | 0 | 1 | 0 | 4 | -731203751
| PP |  | Zemní ocelové vruty pro ploty a dopravní značky průměru 66 mm, délky 700 mm | [15 empty] | PP | 2
| VV |  | "pro zábradlí ozn 2" 17 |  | 17 | [13 empty] | VV | 2 | 2 | True | 1 | ROZPOCET
7 | K | 274313611 | Základové pásy z betonu tř. C 16/20 | m3 | 4.727 |  | 0 | CS ÚRS 2017 01 |  |  | základní |  | 0 | 2.2563 | 10.6657 | 0 | 0 | 4 | K | 2 |  |  |  | ROZPOCET |  |  |  | 0 | 0 | 0 | 0 | 0 | 1 | 0 | 4 | 2087199765
| PP |  | Základy z betonu prostého pasy betonu kamenem neprokládaného tř. C 16/20 | [15 empty] | PP | 2
| VV |  | a2*0,25*1,2*1,035 |  | 4.727 | [13 empty] | VV | 2 | 2 | True | 1 | ROZPOCET
8 | K | 275313611 | Základové patky z betonu tř. C 16/20 | m3 | 15.794 |  | 0 | CS ÚRS 2017 01 |  |  | základní |  | 0 | 2.2563 | 35.6366 | 0 | 0 | 4 | K | 2 |  |  |  | ROZPOCET |  |  |  | 0 | 0 | 0 | 0 | 0 | 1 | 0 | 4 | -843505013
| PP |  | Základy z betonu prostého patky a bloky z betonu kamenem neprokládaného tř. C 16/20 | [15 empty] | PP | 2
| VV |  | a4*1,035 |  | 15.794 | [13 empty] | VV | 2 | 2 | True | 1 | ROZPOCET
9 | K | 279311951 | Základová zeď z betonu prostého tř. C 20/25 | m3 | 1.523 |  | 0 | CS ÚRS 2017 01 |  |  | základní |  | 0 | 2.4533 | 3.7364 | 0 | 0 | 4 | K | 2 |  |  |  | ROZPOCET |  |  |  | 0 | 0 | 0 | 0 | 0 | 1 | 0 | 4 | -175639344
| PP |  | Základové zdi z betonu prostého bez zvláštních nároků na vliv prostředí tř. C 20/25 | [15 empty] | PP | 2
| VV |  | a2*0,25*0,4 |  | 1.523 | [13 empty] | VV | 2 | 2 | True | 1 | ROZPOCET
10 | K | 279351105 | Zřízení bednění základových zdí oboustranné | m2 | 12.18 |  | 0 | CS ÚRS 2017 01 |  |  | základní |  | 0 | 0.00109 | 0.013276 | 0 | 0 | 4 | K | 2 |  |  |  | ROZPOCET |  |  |  | 0 | 0 | 0 | 0 | 0 | 1 | 0 | 4 | 1601817559
| PP |  | Bednění základových zdí svislé nebo šikmé (odkloněné), půdorysně přímé nebo zalomené ve volných nebo zapažených jámách, rýhách, šachtách, včetně případných vzpěr, oboustranné za každou stranu zřízení | [15 empty] | PP | 2
| VV | a5 | a2*0,4*2 |  | 12.18 | [13 empty] | VV | 2 | 2 | True | 1 | ROZPOCET
11 | K | 279351106 | Odstranění bednění základových zdí oboustranné | m2 | 12.18 |  | 0 | CS ÚRS 2017 01 |  |  | základní |  | 0 | 0 | 0 | 0 | 0 | 4 | K | 2 |  |  |  | ROZPOCET |  |  |  | 0 | 0 | 0 | 0 | 0 | 1 | 0 | 4 | -1498771263
| PP |  | Bednění základových zdí svislé nebo šikmé (odkloněné), půdorysně přímé nebo zalomené ve volných nebo zapažených jámách, rýhách, šachtách, včetně případných vzpěr, oboustranné za každou stranu odstranění | [15 empty] | PP | 2
| VV |  | a5 |  | 12.18 | [13 empty] | VV | 2 | 2 | True | 1 | ROZPOCET
| D | 3 | Svislé a kompletní konstrukce |  |  |  | 0 | [5 empty] | 0 |  | 26.1994 |  | 0 | 1 | D | 1 |  |  |  | ROZPOCET | [9 empty] | 0
12 | K | 338171121 | Osazování sloupků a vzpěr plotových ocelových do 3,0m se zalitím MC | kus | 183 |  | 0 | CS ÚRS 2017 01 |  |  | základní |  | 0 | 0.00702 | 1.2847 | 0 | 0 | 4 | K | 2 |  |  |  | ROZPOCET |  |  |  | 0 | 0 | 0 | 0 | 0 | 1 | 0 | 4 | -125500534
| PP |  | Osazování sloupků a vzpěr plotových ocelových trubkových nebo profilovaných se zalitím cementovou maltou do vynechaných otvorů | [15 empty] | PP | 2
13 | M | 5534239 | sloupek plotový pr délka 2850 mm, barva šedá grafitová, hladký 60 x 60 x 5 mm, podklad žár zink, víčko, úprava pro uchycení podhrabových desek, bavolet pro ostnatý drát | kus | 181 |  | 0 |  |  |  | základní |  | 0 | 0.003 | 0.543 | 0 | 0 | 8 | M | 2 |  |  |  | ROZPOCET |  |  |  | 0 | 0 | 0 | 0 | 0 | 1 | 0 | 4 | 1840433771
| PP |  | sloupek plotový pr délka 2850 mm, barva šedá grafitová, hladký 60 x 60 x 5 mm, podklad žár zink, víčko, úprava pro uchycení podhrabových desek | [15 empty] | PP | 2
14 | M | 5534232 | sloupek vratový délka 2800 mm, barva šedá grafitová, hladký 100 x 100 x 6 mm, víčko, nátěr | kus | 2 |  | 0 |  |  |  | základní |  | 0 | 0.004 | 0.008 | 0 | 0 | 8 | M | 2 |  |  |  | ROZPOCET |  |  |  | 0 | 0 | 0 | 0 | 0 | 1 | 0 | 4 | 337241545
| PP |  | sloupek vratový délka 2800 mm, barva šedá grafitová, hladký 100 x 100 x 6 mm, víčko, nátěr | [15 empty] | PP | 2
15 | K | 348101230 | Osazení vrat a vrátek k oplocení na ocelové sloupky do 6 m2 | kus | 1 |  | 0 | CS ÚRS 2017 01 |  |  | základní |  | 0 | 0 | 0 | 0 | 0 | 4 | K | 2 |  |  |  | ROZPOCET |  |  |  | 0 | 0 | 0 | 0 | 0 | 1 | 0 | 4 | -1665991771
| PP |  | Montáž vrat a vrátek k oplocení na sloupky ocelové, plochy jednotlivě přes 4 do 6 m2 | [15 empty] | PP | 2
16 | M | 55342302 | brána kovová dvoukřídlová 3250x1800 mm, výplň ocel profil dle stáv oplocení, žár zink, nátěr, kování, zámek | kus | 1 |  | 0 |  |  |  | základní |  | 0 | 0.154 | 0.154 | 0 | 0 | 8 | M | 2 |  |  |  | ROZPOCET |  |  |  | 0 | 0 | 0 | 0 | 0 | 1 | 0 | 4 | -1381870271
| PP |  | brána kovová dvoukřídlová 13250x1800 mm, výplň ocel profil dle stáv oplocení, žár zink, nátěr, kování, zámek | [15 empty] | PP | 2
17 | K | 34811011 | D+M pojedová brána jednostranná vel 3300x1800mm, kotvení, vč založení, povrch úprava, napojení na elektro, el pohon, výplň dle stáv oplocení | kus | 1 |  | 0 |  |  |  | základní |  | 0 | 0 | 0 | 0 | 0 | 4 | K | 2 |  |  |  | ROZPOCET |  |  |  | 0 | 0 | 0 | 0 | 0 | 1 | 0 | 4 | -112296359
| PP |  | D+M pojedová brána jednostranná vel 3300x1800mm, kotvení, vč založení, povrch úprava, napojení na elektro, el pohon, výplň dle stáv oplocení | [15 empty] | PP | 2
18 | K | 348121221 | Montáž podhrabových desek délky do 3 m na ocelové plotové sloupky | kus | 170 |  | 0 | CS ÚRS 2017 01 |  |  | základní |  | 0 | 0.0004 | 0.068 | 0 | 0 | 4 | K | 2 |  |  |  | ROZPOCET |  |  |  | 0 | 0 | 0 | 0 | 0 | 1 | 0 | 4 | 345808686
| PP |  | Montáž podhrabových desek na ocelové sloupky, délky desek přes 2 do 3 m | [15 empty] | PP | 2
19 | M | 592331 | deska plotová 250x5x29 cm | kus | 173.4 |  | 0 |  |  |  | základní |  | 0 | 0.096 | 16.6464 | 0 | 0 | 8 | M | 2 |  |  |  | ROZPOCET |  |  |  | 0 | 0 | 0 | 0 | 0 | 1 | 0 | 4 | 1075819701
| PP |  | deska plotová 250x5x29 cm | [15 empty] | PP | 2
| VV |  | 170,000*1,02 |  | 173.4 | [13 empty] | VV | 2 | 2 | True | 1 | ROZPOCET
20 | K | 348171230 | Osazení rámového oplocení výšky do 2 m ve sklonu svahu přes 15° | m | 387.942 |  | 0 | CS ÚRS 2017 01 |  |  | základní |  | 0 | 0 | 0 | 0 | 0 | 4 | K | 2 |  |  |  | ROZPOCET |  |  |  | 0 | 0 | 0 | 0 | 0 | 1 | 0 | 4 | -212643820
| PP |  | Osazení oplocení z dílců kovových rámových, na ocelové sloupky přes 15 st. sklonu svahu, výšky přes 1,5 do 2,0 m | [15 empty] | PP | 2
| VV |  | a1+a2 |  | 387.942 | [13 empty] | VV | 2 | 2 | True | 1 | ROZPOCET
21 | M | 55399014 | Plotový panel 3D s kotvením do sloupků, v 1730mm, dl 2500mm s úpravami dle svahu, výplň dle stáv, žár zink+poplast | m | 372.717 |  | 0 |  |  |  | základní |  | 0 | 0.02 | 7.4543 | 0 | 0 | 8 | M | 2 |  |  |  | ROZPOCET |  |  |  | 0 | 0 | 0 | 0 | 0 | 1 | 0 | 4 | 827333150
| PP |  | Rámové oplocení s kotvením do sloupků, v 1800mm, výplň dle stáv, žár zink+nátěr | [15 empty] | PP | 2
| VV |  | a1 |  | 372.717 | [13 empty] | VV | 2 | 2 | True | 1 | ROZPOCET
22 | M | 55399016 | Úprava stáv rámu oplocení pro nové použití u vstupu, nový nátěr | m | 15.225 |  | 0 |  |  |  | základní |  | 0 | 0 | 0 | 0 | 0 | 8 | M | 2 |  |  |  | ROZPOCET |  |  |  | 0 | 0 | 0 | 0 | 0 | 1 | 0 | 4 | 546272382
| PP |  | Úprava stáv rámu oplocení pro nové použití u vstupu, nový nátěr | [15 empty] | PP | 2
| VV |  | a2 |  | 15.225 | [13 empty] | VV | 2 | 2 | True | 1 | ROZPOCET
23 | K | 348401410 | Rozvinutí, osazení a napnutí ostnatého drátu ve výšce do 2 m ve sklonu svahu přes 15° | m | 372.717 |  | 0 | CS ÚRS 2017 01 |  |  | základní |  | 0 | 0 | 0 | 0 | 0 | 4 | K | 2 |  |  |  | ROZPOCET |  |  |  | 0 | 0 | 0 | 0 | 0 | 1 | 0 | 4 | -1557683832
| PP |  | Osazení oplocení ze strojového pletiva rozvinutí, uchycení a napnutí drátu přes 15 st. sklonu svahu ostnatého, výšky do 2,0 m | [15 empty] | PP | 2
| VV |  | a1 |  | 372.717 | [13 empty] | VV | 2 | 2 | True | 1 | ROZPOCET
24 | M | 314782010 | drát ostnatý D 2 mm 1 svitek 100 m | kus | 4.1 |  | 0 | CS ÚRS 2017 01 |  |  | základní |  | 0 | 0.01 | 0.041 | 0 | 0 | 8 | M | 2 |  |  |  | ROZPOCET |  |  |  | 0 | 0 | 0 | 0 | 0 | 1 | 0 | 4 | 620714366
| PP |  | drát ostnatý D 2 mm 1 svitek 100 m | [15 empty] | PP | 2
| P |  | Poznámka k položce: Hmotnost 7kg/100m. Drát ostnatý 1,8/2,0mm Zn - 100m | [15 empty] | P | 2
| VV |  | (a1/100)*1,1 |  | 4.1 | [13 empty] | VV | 2 | 2 | True | 1 | ROZPOCET
| D | 9 | Ostatní konstrukce a práce, bourání |  |  |  | 0 | [5 empty] | 0 |  | 12.2828 |  | 154.3669 | 1 | D | 1 |  |  |  | ROZPOCET | [9 empty] | 0
25 | K | 911111111 | Montáž zábradlí ocelového | m | 223 |  | 0 | CS ÚRS 2017 01 |  |  | základní |  | 0 | 0.04008 | 8.9378 | 0 | 0 | 4 | K | 2 |  |  |  | ROZPOCET |  |  |  | 0 | 0 | 0 | 0 | 0 | 1 | 0 | 4 | -2125221564
| PP |  | Montáž zábradlí ocelového | [15 empty] | PP | 2
| VV |  | "q" 25,1+11,2+19,55+21,6+7,8+32,5+10,4+12,1+33,8+12,1+9,15+4,06+23,64 |  | 223 | [13 empty] | VV | 2 | 2 | True | 1 | ROZPOCET
26 | M | 5539901 | Zábradlí (oplocení) v 103cm do vrutů pro oddělení čisté a špinavé zóny, poplast, typ výrobek, podklad žár zink, výplň 2D | m | 223 |  | 0 |  |  |  | základní |  | 0 | 0.015 | 3.345 | 0 | 0 | 8 | M | 2 |  |  |  | ROZPOCET |  |  |  | 0 | 0 | 0 | 0 | 0 | 1 | 0 | 4 | 2016291925
| PP |  | Zábradlí (oplocení) v 103cm do vrutů pro oddělení čisté a špinavé zóny, poplast, typ výrobek, podklad žár zink | [15 empty] | PP | 2
27 | K | 962042320 | Bourání zdiva nadzákladového z betonu prostého do 1 m3 | m3 | 68.583 |  | 0 | CS ÚRS 2017 01 |  |  | základní |  | 0 | 0 | 0 | 2.2 | 150.8826 | 4 | K | 2 |  |  |  | ROZPOCET |  |  |  | 0 | 0 | 0 | 0 | 0 | 1 | 0 | 4 | 1582417344
| PP |  | Bourání zdiva z betonu prostého nadzákladového objemu do 1 m3 | [15 empty] | PP | 2
| VV |  | "podezdívka vstup" 8,3*0,3*0,6 |  | 1.494 | [13 empty] | VV | 2 | 2 | True | 0 | ROZPOCET
| VV |  | "ostatní podezdívka vč základu - dle skut" a1*0,6*0,3 |  | 67.089 | [13 empty] | VV | 2 | 2 | True | 0 | ROZPOCET
| VV |  | Součet |  | 68.583 | [13 empty] | VV | 2 | 4 | True | 1 | ROZPOCET
35 | K | 966071721 | Bourání sloupků a vzpěr plotových ocelových do 2,5 m odřezáním | kus | 162 |  | 0 | CS ÚRS 2018 01 |  |  | základní |  | 0 | 0 | 0 | 0.006 | 0.972 | 4 | K | 2 |  |  |  | ROZPOCET |  |  |  | 0 | 0 | 0 | 0 | 0 | 1 | 0 | 4 | 310414208
| PP |  | Bourání plotových sloupků a vzpěr ocelových trubkových nebo profilovaných výšky do 2,50 m odřezáním | [15 empty] | PP | 2
| VV |  | 162 |  | 162 | [13 empty] | VV | 2 | 2 | True | 1 | ROZPOCET
28 | K | 966071822 | Rozebrání oplocení z drátěného pletiva se čtvercovými oky výšky do 2,0 m | m | 182.4 |  | 0 | CS ÚRS 2017 01 |  |  | základní |  | 0 | 0 | 0 | 0.00248 | 0.45235 | 4 | K | 2 |  |  |  | ROZPOCET |  |  |  | 0 | 0 | 0 | 0 | 0 | 1 | 0 | 4 | 1560950172
| PP |  | Rozebrání oplocení z pletiva drátěného se čtvercovými oky, výšky přes 1,6 do 2,0 m | [15 empty] | PP | 2
| VV |  | a1-190,317 |  | 182.4 | [13 empty] | VV | 2 | 2 | True | 1 | ROZPOCET
36 | K | 966071823 | Rozebrání oplocení z drátěného pletiva se čtvercovými oky výšky přes 2,0 m | m | 64 |  | 0 | CS ÚRS 2018 01 |  |  | základní |  | 0 | 0 | 0 | 0.00348 | 0.22272 | 4 | K | 2 |  |  |  | ROZPOCET |  |  |  | 0 | 0 | 0 | 0 | 0 | 1 | 0 | 4 | 103401649
| PP |  | Rozebrání oplocení z pletiva drátěného se čtvercovými oky, výšky přes 2,0 do 4,0 m | [15 empty] | PP | 2
| VV |  | "hřiště" 64 |  | 64 | [13 empty] | VV | 2 | 2 | True | 1 | ROZPOCET
29 | K | 966072811 | Rozebrání rámového oplocení na ocelové sloupky výšky do 2m | m | 198.617 |  | 0 | CS ÚRS 2017 01 |  |  | základní |  | 0 | 0 | 0 | 0.00925 | 1.8372 | 4 | K | 2 |  |  |  | ROZPOCET |  |  |  | 0 | 0 | 0 | 0 | 0 | 1 | 0 | 4 | -75541069
| PP |  | Rozebrání oplocení z dílců rámových na ocelové sloupky, výšky přes 1 do 2 m | [15 empty] | PP | 2
| VV |  | 8,3+190,317 |  | 198.617 | [13 empty] | VV | 2 | 2 | True | 1 | ROZPOCET
| D | 997 | Přesun sutě |  |  |  | 0 | [5 empty] | 0 |  | 0 |  | 0 | 1 | D | 1 |  |  |  | ROZPOCET | [9 empty] | 0
30 | K | 997013111 | Vnitrostaveništní doprava suti a vybouraných hmot pro budovy v do 6 m s použitím mechanizace | t | 154.367 |  | 0 | CS ÚRS 2017 01 |  |  | základní |  | 0 | 0 | 0 | 0 | 0 | 4 | K | 2 |  |  |  | ROZPOCET |  |  |  | 0 | 0 | 0 | 0 | 0 | 1 | 0 | 4 | 1741829593
| PP |  | Vnitrostaveništní doprava suti a vybouraných hmot vodorovně do 50 m svisle s použitím mechanizace pro budovy a haly výšky do 6 m | [15 empty] | PP | 2
31 | K | 997013501 | Odvoz suti a vybouraných hmot na skládku nebo meziskládku do 1 km se složením | t | 154.367 |  | 0 | CS ÚRS 2017 01 |  |  | základní |  | 0 | 0 | 0 | 0 | 0 | 4 | K | 2 |  |  |  | ROZPOCET |  |  |  | 0 | 0 | 0 | 0 | 0 | 1 | 0 | 4 | 1340252940
| PP |  | Odvoz suti a vybouraných hmot na skládku nebo meziskládku se složením, na vzdálenost do 1 km | [15 empty] | PP | 2
32 | K | 997013509 | Příplatek k odvozu suti a vybouraných hmot na skládku ZKD 1 km přes 1 km | t | 1389.303 |  | 0 | CS ÚRS 2017 01 |  |  | základní |  | 0 | 0 | 0 | 0 | 0 | 4 | K | 2 |  |  |  | ROZPOCET |  |  |  | 0 | 0 | 0 | 0 | 0 | 1 | 0 | 4 | 947334230
| PP |  | Odvoz suti a vybouraných hmot na skládku nebo meziskládku se složením, na vzdálenost Příplatek k ceně za každý další i započatý 1 km přes 1 km | [15 empty] | PP | 2
| VV |  | 154,367*9 'Přepočtené koeficientem množství |  | 1389.303 | [13 empty] | VV | 2 | 2 | False | 1 | ROZPOCET
33 | K | 997013831 | Poplatek za uložení stavebního směsného odpadu na skládce (skládkovné) | t | 154.367 |  | 0 | CS ÚRS 2017 01 |  |  | základní |  | 0 | 0 | 0 | 0 | 0 | 4 | K | 2 |  |  |  | ROZPOCET |  |  |  | 0 | 0 | 0 | 0 | 0 | 1 | 0 | 4 | 942678031
| PP |  | Poplatek za uložení stavebního odpadu na skládce (skládkovné) směsného | [15 empty] | PP | 2
| D | 998 | Přesun hmot |  |  |  | 0 | [5 empty] | 0 |  | 0 |  | 0 | 1 | D | 1 |  |  |  | ROZPOCET | [9 empty] | 0
34 | K | 998232110 | Přesun hmot pro oplocení zděné z cihel nebo tvárnic v do 3 m | t | 88.732 |  | 0 | CS ÚRS 2017 01 |  |  | základní |  | 0 | 0 | 0 | 0 | 0 | 4 | K | 2 |  |  |  | ROZPOCET |  |  |  | 0 | 0 | 0 | 0 | 0 | 1 | 0 | 4 | 570688112
| PP |  | Přesun hmot pro oplocení se svislou nosnou konstrukcí zděnou z cihel, tvárnic, bloků, popř. kovovou nebo dřevěnou vodorovná dopravní vzdálenost do 50 m, pro oplocení výšky do 3 m | [15 empty] | PP | 2

## mob - Mobiliář
| List obsahuje: |  | 1) Krycí list soupisu | 2) Rekapitulace |  |  | 3) Soupis prací | Zpět na list: | Rekapitulace stavby
{f9b66c42-8f93-4bb7-9608-b814e0c6429e}
2
| KRYCÍ LIST SOUPISU | [8 empty] | v --- níže se nacházejí doplnkové a pomocné údaje k sestavám --- v | [8 empty] | False
Stavba:
Venkovní areál plavecké haly Klíše -Stavební úpravy
Objekt:
so13 - SO 13 – SADOVÉ ÚPRAVY
Soupis:
mob - Mobiliář
| KSO: |  |  |  |  | CC-CZ:
| Místo: |  | Ústí nad Labem |  |  | Datum: | 24. 1. 2018
| Zadavatel: |  |  |  |  | IČ:
DIČ:
| Uchazeč: |  |  |  |  | IČ:
DIČ:
| Projektant: |  |  |  |  | IČ:
DIČ:
Poznámka:
| Cena bez DPH | [5 empty] | 0
|  |  | Základ daně |  |  | Sazba daně | Výše daně
| DPH | základní | 0 |  |  | 21% | 0
|  | snížená | 0 |  |  | 15% | 0
|  | zákl. přenesená | 0 |  |  | 21% | 0
|  | sníž. přenesená | 0 |  |  | 15% | 0
|  | nulová | 0 |  |  | 0% | 0
| Cena s DPH |  |  | v | CZK |  | 0
REKAPITULACE ČLENĚNÍ SOUPISU PRACÍ
Stavba:
Venkovní areál plavecké haly Klíše -Stavební úpravy
Objekt:
so13 - SO 13 – SADOVÉ ÚPRAVY
Soupis:
mob - Mobiliář
Místo: |  |  | Ústí nad Labem |  |  | Datum: | 24. 1. 2018
Zadavatel: | [5 empty] | Projektant:
Uchazeč:
Kód dílu - Popis | [6 empty] | Cena celkem [CZK]
Náklady soupisu celkem | [6 empty] | 0 | [12 empty] | -1
| HSV - Práce a dodávky HSV | [5 empty] | 0
| 9 - Mobiliář | [5 empty] | 0
| 01 - Informační systém | [5 empty] | 0
| 02 - Herní prvky | [5 empty] | 0
| 03 - Mobiliář | [5 empty] | 0
| 998 - Přesun hmot | [5 empty] | 0
SOUPIS PRACÍ
Stavba:
Venkovní areál plavecké haly Klíše -Stavební úpravy
Objekt:
so13 - SO 13 – SADOVÉ ÚPRAVY
Soupis:
mob - Mobiliář
Místo: |  |  | Ústí nad Labem |  |  | Datum: | 24. 1. 2018
Zadavatel: | [5 empty] | Projektant:
Uchazeč:
PČ | Typ | Kód | Popis | MJ | Množství | J.cena [CZK] | Cena celkem [CZK] | Cenová soustava |  | Poznámka | DPH | J. Nh [h] | Nh celkem [h] | J. hmotnost [t] | Hmotnost celkem [t] | J. suť [t] | Suť Celkem [t]
Náklady soupisu celkem | [6 empty] | 0 | [5 empty] | 0 |  | 18.2462 |  | 0 |  | D | -1 | [7 empty] | 0
| D | HSV | Práce a dodávky HSV |  |  |  | 0 | [5 empty] | 0 |  | 18.2462 |  | 0 | 1 | D | 0 | ROZPOCET | [6 empty] | 0
| D | 9 | Mobiliář |  |  |  | 0 | [5 empty] | 0 |  | 18.2462 |  | 0 | 1 | D | 1 | ROZPOCET | [6 empty] | 0
1 | K | 936104211 | Montáž odpadkového koše do betonové patky | kus | 14 |  | 0 | CS ÚRS 2017 01 |  |  | základní |  | 0 | 0.07287 | 1.0202 | 0 | 0 | 4 | K | 2 | ROZPOCET | 0 | 0 | 0 | 0 | 0 | 1 | 0 | 4 | -528349090
| PP |  | Montáž odpadkového koše do betonové patky | [15 empty] | PP | 2
2 | K | 936124112 | Montáž lavičky stabilní parkové se zabetonováním noh | kus | 25 |  | 0 | CS ÚRS 2017 01 |  |  | základní |  | 0 | 0.35744 | 8.936 | 0 | 0 | 4 | K | 2 | ROZPOCET | 0 | 0 | 0 | 0 | 0 | 1 | 0 | 4 | 1771255140
| PP |  | Montáž lavičky parkové stabilní se zabetonováním noh | [15 empty] | PP | 2
| D | 01 | Informační systém |  |  |  | 0 | [5 empty] | 0 |  | 0 |  | 0 | 1 | D | 2 | ROZPOCET | [6 empty] | 0
3 | K | 9509101 | D+M vstupní orientační tabule vel. 2000x1500mm, vč založení | kus | 1 |  | 0 |  |  |  | základní |  | 0 | 0 | 0 | 0 | 0 | 4 | K | 3 | ROZPOCET | 0 | 0 | 0 | 0 | 0 | 1 | 0 | 4 | -1291182936
| PP |  | D+M vstupní orientační tabule vel. 2000x1500mm, vč založení - ocelový plech na rámové konstrukci s podpěrami - volně stojící | [15 empty] | PP | 3
4 | K | 9509102 | D+M plotrová folie na rohu dveří vel. 150x150mm, ozn B1-B12 mimo B2+B4 | kus | 12 |  | 0 |  |  |  | základní |  | 0 | 0 | 0 | 0 | 0 | 4 | K | 3 | ROZPOCET | 0 | 0 | 0 | 0 | 0 | 1 | 0 | 4 | -276413915
| PP |  | D+M plotrová folie na rohu dveří vel. 150x150mm, ozn B1-B12 mimo B2+B4 | [15 empty] | PP | 3
5 | K | 9509103 | D+M Plotrová folie s motivem lepená na dveřní křídlo ozn B2+B4 | kus | 2 |  | 0 |  |  |  | základní |  | 0 | 0 | 0 | 0 | 0 | 4 | K | 3 | ROZPOCET | 0 | 0 | 0 | 0 | 0 | 1 | 0 | 4 | 57126431
| PP |  | D+M Plotrová folie s motivem lepená na dveřní křídlo ozn B2+B4 | [15 empty] | PP | 3
6 | K | 9509104 | D+M Zavěšená lakovaná směrová tabule-pařížská modř, s piktogramy z plotrové folie, rozměry cedule 300 mm na výšku, délka dle textu | kus | 4 |  | 0 |  |  |  | základní |  | 0 | 0 | 0 | 0 | 0 | 4 | K | 3 | ROZPOCET | 0 | 0 | 0 | 0 | 0 | 1 | 0 | 4 | -1137720705
| PP |  | D+M Zavěšená lakovaná směrová tabule-pařížská modř, s piktogramy z plotrové folie, rozměry cedule 300 mm na výšku, délka dle textu | [15 empty] | PP | 3
| D | 02 | Herní prvky |  |  |  | 0 | [5 empty] | 0 |  | 0 |  | 0 | 1 | D | 2 | ROZPOCET | [6 empty] | 0
7 | K | 951011 | D+M houpadlo na pružině vč založení - koník | kus | 1 |  | 0 |  |  |  | základní |  | 0 | 0 | 0 | 0 | 0 | 4 | K | 3 | ROZPOCET | 0 | 0 | 0 | 0 | 0 | 1 | 0 | 4 | -1836656243
| PP |  | D+M houpadlo na pružině vč založení - koník | [15 empty] | PP | 3
8 | K | 951012 | D+M kolotoč na stání vč založení - celokovový, průměr 1,4 m, s protiskluzovou podlahou | kus | 1 |  | 0 |  |  |  | základní |  | 0 | 0 | 0 | 0 | 0 | 4 | K | 3 | ROZPOCET | 0 | 0 | 0 | 0 | 0 | 1 | 0 | 4 | 773541
9 | K | 951013 | D+M lanová pyramida vč založení - výška 2,5 m, výška pádu 1 m, jako dopadová plocha postačí tráva | kus | 1 |  | 0 |  |  |  | základní |  | 0 | 0 | 0 | 0 | 0 | 4 | K | 3 | ROZPOCET | 0 | 0 | 0 | 0 | 0 | 1 | 0 | 4 | -1457273537
10 | K | 951014 | D+M skluzavka se žebříkem vč založení, výška pádu 1500mm | kus | 1 |  | 0 |  |  |  | základní |  | 0 | 0 | 0 | 0 | 0 | 4 | K | 3 | ROZPOCET | 0 | 0 | 0 | 0 | 0 | 1 | 0 | 4 | 816002058
11 | K | 951015 | D+M prolézací tunel vč založení, celokovový - 2x lanový tunel, 3x prolézací tunel, který je vyroben z laminátu a je UV stabilní, výška pádu do 1 m | kus | 1 |  | 0 |  |  |  | základní |  | 0 | 0 | 0 | 0 | 0 | 4 | K | 3 | ROZPOCET | 0 | 0 | 0 | 0 | 0 | 1 | 0 | 4 | 725285556
12 | K | 951016 | D+M vahadlová dvojhoupačka vč založení | kus | 1 |  | 0 |  |  |  | základní |  | 0 | 0 | 0 | 0 | 0 | 4 | K | 3 | ROZPOCET | 0 | 0 | 0 | 0 | 0 | 1 | 0 | 4 | -1074832285
| D | 03 | Mobiliář |  |  |  | 0 | [5 empty] | 0 |  | 8.29 |  | 0 | 1 | D | 2 | ROZPOCET | [6 empty] | 0
13 | K | 952021 | betonová lavička s opěradlem a s ukotvením, rozměr: 195x67x75 cm, | kus | 5 |  | 0 |  |  |  | základní |  | 0 | 0.11 | 0.55 | 0 | 0 | 4 | K | 3 | ROZPOCET | 0 | 0 | 0 | 0 | 0 | 1 | 0 | 4 | -1009563527
| PP |  | D+M betonová lavička s ukotvením, rozměr: 195x67x75 cm, | [15 empty] | PP | 3
14 | K | 952022 | betonová lavička bez opěradla a s ukotvením, rozměr: 195x40x47 cm, | kus | 2 |  | 0 |  |  |  | základní |  | 0 | 0.065 | 0.13 | 0 | 0 | 4 | K | 3 | ROZPOCET | 0 | 0 | 0 | 0 | 0 | 1 | 0 | 4 | 212787593
15 | K | 952023 | betonová sedací souprava s ukotvením - stůl+lavička bez opěradla+lavička s opěradlem | kus | 6 |  | 0 |  |  |  | základní |  | 0 | 0.35 | 2.1 | 0 | 0 | 4 | K | 3 | ROZPOCET | 0 | 0 | 0 | 0 | 0 | 1 | 0 | 4 | 703060309
16 | K | 952024 | D+M betonová váza s lavičkou a s ukotvením - vel. 120x80x53cm | kus | 5 |  | 0 |  |  |  | základní |  | 0 | 0.29 | 1.45 | 0 | 0 | 4 | K | 3 | ROZPOCET | 0 | 0 | 0 | 0 | 0 | 1 | 0 | 4 | -692337
17 | K | 952025 | betonový odpadkový koš obdélníkový 45l s ukotvením - vel. 40x35x83cm | kus | 14 |  | 0 |  |  |  | základní |  | 0 | 0.29 | 4.06 | 0 | 0 | 4 | K | 3 | ROZPOCET | 0 | 0 | 0 | 0 | 0 | 1 | 0 | 4 | 26962632
| D | 998 | Přesun hmot |  |  |  | 0 | [5 empty] | 0 |  | 0 |  | 0 | 1 | D | 1 | ROZPOCET | [6 empty] | 0
18 | K | 998222012 | Přesun hmot pro plochy | t | 18.246 |  | 0 | CS ÚRS 2017 01 |  |  | základní |  | 0 | 0 | 0 | 0 | 0 | 4 | K | 2 | ROZPOCET | 0 | 0 | 0 | 0 | 0 | 1 | 0 | 4 | -572795069
| PP |  | Přesun hmot pro plochy | [15 empty] | PP | 2

## su - Sadové úpravy
| List obsahuje: |  | 1) Krycí list soupisu | 2) Rekapitulace |  |  | 3) Soupis prací | Zpět na list: | Rekapitulace stavby
{5f4617aa-730a-4120-a696-58de75afe8e0}
2
| KRYCÍ LIST SOUPISU | [8 empty] | v --- níže se nacházejí doplnkové a pomocné údaje k sestavám --- v | [8 empty] | False
Stavba:
Venkovní areál plavecké haly Klíše -Stavební úpravy
Objekt:
so13 - SO 13 – SADOVÉ ÚPRAVY
Soupis:
su - Sadové úpravy
| KSO: |  |  |  |  | CC-CZ:
| Místo: |  |  |  |  | Datum: | 24. 1. 2018
| Zadavatel: |  |  |  |  | IČ:
DIČ:
| Uchazeč: |  |  |  |  | IČ:
DIČ:
| Projektant: |  |  |  |  | IČ:
DIČ:
Poznámka:
| Cena bez DPH | [5 empty] | 0
|  |  | Základ daně |  |  | Sazba daně | Výše daně
| DPH | základní | 0 |  |  | 21% | 0
|  | snížená | 0 |  |  | 15% | 0
|  | zákl. přenesená | 0 |  |  | 21% | 0
|  | sníž. přenesená | 0 |  |  | 15% | 0
|  | nulová | 0 |  |  | 0% | 0
| Cena s DPH |  |  | v | CZK |  | 0
REKAPITULACE ČLENĚNÍ SOUPISU PRACÍ
Stavba:
Venkovní areál plavecké haly Klíše -Stavební úpravy
Objekt:
so13 - SO 13 – SADOVÉ ÚPRAVY
Soupis:
su - Sadové úpravy
Místo: | [5 empty] | Datum: | 24. 1. 2018
Zadavatel: | [5 empty] | Projektant:
Uchazeč:
Kód dílu - Popis | [6 empty] | Cena celkem [CZK]
Náklady soupisu celkem | [6 empty] | 0 | [12 empty] | -1
| D1 - Rostlinný materiál | [5 empty] | 0
| D2 - Ostatní dodávky | [5 empty] | 0
| D3 - Práce | [5 empty] | 0
| HSV - Práce a dodávky HSV | [5 empty] | 0
| 1 - Zemní práce | [5 empty] | 0
| 997 - Přesun sutě | [5 empty] | 0
| 998 - Přesun hmot | [5 empty] | 0
SOUPIS PRACÍ
Stavba:
Venkovní areál plavecké haly Klíše -Stavební úpravy
Objekt:
so13 - SO 13 – SADOVÉ ÚPRAVY
Soupis:
su - Sadové úpravy
Místo: | [5 empty] | Datum: | 24. 1. 2018
Zadavatel: | [5 empty] | Projektant:
Uchazeč:
PČ | Typ | Kód | Popis | MJ | Množství | J.cena [CZK] | Cena celkem [CZK] | Cenová soustava |  | Poznámka | DPH | J. Nh [h] | Nh celkem [h] | J. hmotnost [t] | Hmotnost celkem [t] | J. suť [t] | Suť Celkem [t]
Náklady soupisu celkem | [6 empty] | 0 | [5 empty] | 0 |  | 0.01405 |  | 0 |  | D | -1 | [10 empty] | 0
| D | D1 | Rostlinný materiál |  |  |  | 0 | [5 empty] | 0 |  | 0 |  | 0 | 1 | D | 0 |  |  |  | ROZPOCET | [6 empty] | 0
1 | K | 1 | Pinus nigra ´Pyramidalis´, v 350-400cm | ks | 4 |  | 0 |  |  |  | základní |  | 0 | 0 | 0 | 0 | 0 | 4 | K | 1 |  |  |  | ROZPOCET | 0 | 0 | 0 | 0 | 0 | 1 | 0 | 4 | 2
| PP |  | Pinus nigra ´Pyramidalis´, v 350-400cm | [15 empty] | PP | 1
2 | K | 2 | Carpinus betulus ´Frans Fontaine´, ok 14-16 | ks | 7 |  | 0 |  |  |  | základní |  | 0 | 0 | 0 | 0 | 0 | 4 | K | 1 |  |  |  | ROZPOCET | 0 | 0 | 0 | 0 | 0 | 1 | 0 | 4 | 4
| PP |  | Carpinus betulus ´Frans Fontaine´, ok 14-16 | [15 empty] | PP | 1
3 | K | 3 | Quercus robur ´Concordia´, ok 14-16 | ks | 3 |  | 0 |  |  |  | základní |  | 0 | 0 | 0 | 0 | 0 | 4 | K | 1 |  |  |  | ROZPOCET | 0 | 0 | 0 | 0 | 0 | 1 | 0 | 4 | 6
| PP |  | Quercus robur ´Concordia´, ok 14-16 | [15 empty] | PP | 1
4 | K | 4 | Liriodendron tulipifera ´Fastigiatum´, ok 14-16 | ks | 3 |  | 0 |  |  |  | základní |  | 0 | 0 | 0 | 0 | 0 | 4 | K | 1 |  |  |  | ROZPOCET | 0 | 0 | 0 | 0 | 0 | 1 | 0 | 4 | 8
| PP |  | Liriodendron tulipifera ´Fastigiatum´, ok 14-16 | [15 empty] | PP | 1
5 | K | 5 | Magnolia soulangeana, ok 14-16 | ks | 3 |  | 0 |  |  |  | základní |  | 0 | 0 | 0 | 0 | 0 | 4 | K | 1 |  |  |  | ROZPOCET | 0 | 0 | 0 | 0 | 0 | 1 | 0 | 4 | 10
| PP |  | Magnolia soulangeana, ok 14-16 | [15 empty] | PP | 1
6 | K | 6 | Platanus acerifolia ´Pyramidalis´, ok 14-16 | ks | 8 |  | 0 |  |  |  | základní |  | 0 | 0 | 0 | 0 | 0 | 4 | K | 1 |  |  |  | ROZPOCET | 0 | 0 | 0 | 0 | 0 | 1 | 0 | 4 | 12
| PP |  | Platanus acerifolia ´Pyramidalis´, ok 14-16 | [15 empty] | PP | 1
7 | K | Ostatní | Travní směs pro sušší zátěžové polohy | kg | 297.6 |  | 0 |  |  |  | základní |  | 0 | 0 | 0 | 0 | 0 | 4 | K | 1 |  |  |  | ROZPOCET | 0 | 0 | 0 | 0 | 0 | 1 | 0 | 4 | 14
| PP |  | Travní směs pro sušší zátěžové polohy | [15 empty] | PP | 1
| VV |  | 9920*0,03 |  | 297.6 | [13 empty] | VV | 1 | 2 | True | 1 | ROZPOCET
| D | D2 | Ostatní dodávky |  |  |  | 0 | [5 empty] | 0 |  | 0 |  | 0 | 1 | D | 0 |  |  |  | ROZPOCET | [6 empty] | 0
8 | M | 0050051 | Dřevěný kůl frézovaný se špicí 3m-průměr 0,1m | kus | 80 |  | 0 |  |  |  | základní |  | 0 | 0 | 0 | 0 | 0 | 8 | M | 1 |  |  |  | ROZPOCET | 0 | 0 | 0 | 0 | 0 | 1 | 0 | 4 | 373547088
| PP |  | Dřevěný kůl frézovaný se špicí 3m-průměr 0,1m | [15 empty] | PP | 1
9 | M | 0050052 | Úvazek | kus | 80 |  | 0 |  |  |  | základní |  | 0 | 0 | 0 | 0 | 0 | 8 | M | 1 |  |  |  | ROZPOCET | 0 | 0 | 0 | 0 | 0 | 1 | 0 | 4 | -589479649
10 | M | 0050053 | Spojka ( 3 ks/strom) | kus | 72 |  | 0 |  |  |  | základní |  | 0 | 0 | 0 | 0 | 0 | 8 | M | 1 |  |  |  | ROZPOCET | 0 | 0 | 0 | 0 | 0 | 1 | 0 | 4 | 68498949
11 | M | 0050054 | Ochrana kmene – juta (2 vrstvy)/1bal=2 stromy/ | bal | 16 |  | 0 |  |  |  | základní |  | 0 | 0 | 0 | 0 | 0 | 8 | M | 1 |  |  |  | ROZPOCET | 0 | 0 | 0 | 0 | 0 | 1 | 0 | 4 | 1217529571
12 | M | 0050055 | speciální pomalu rozpustné hnojivo vysokým obsahem živin, tableta 10 g | kg | 1.4 |  | 0 |  |  |  | základní |  | 0 | 0 | 0 | 0 | 0 | 8 | M | 1 |  |  |  | ROZPOCET | 0 | 0 | 0 | 0 | 0 | 1 | 0 | 4 | 1250460203
13 | M | 0050056 | Herbicidní přípravek | l | 3.83 |  | 0 |  |  |  | základní |  | 0 | 0 | 0 | 0 | 0 | 8 | M | 1 |  |  |  | ROZPOCET | 0 | 0 | 0 | 0 | 0 | 1 | 0 | 4 | 1606929376
14 | M | 0050057 | Kůrový substrát | m3 | 4.2 |  | 0 |  |  |  | základní |  | 0 | 0 | 0 | 0 | 0 | 8 | M | 1 |  |  |  | ROZPOCET | 0 | 0 | 0 | 0 | 0 | 1 | 0 | 4 | 1182792558
15 | M | 0050058 | Zahradnická zemina k výsadbám | m3 | 9.7 |  | 0 |  |  |  | základní |  | 0 | 0 | 0 | 0 | 0 | 8 | M | 1 |  |  |  | ROZPOCET | 0 | 0 | 0 | 0 | 0 | 1 | 0 | 4 | 1189610780
| D | D3 | Práce |  |  |  | 0 | [5 empty] | 0 |  | 0.00144 |  | 0 | 1 | D | 0 |  |  |  | ROZPOCET | [6 empty] | 0
16 | K | 184802111 | Chemické ošetření plošně před založením kultury | m2 | 9920 |  | 0 |  |  |  | základní |  | 0 | 0 | 0 | 0 | 0 | 4 | K | 1 |  |  |  | ROZPOCET | 0 | 0 | 0 | 0 | 0 | 1 | 0 | 4 | 16
| PP |  | Chemické ošetření plošně před založením kultury | [15 empty] | PP | 1
17 | K | 181951101 | Úprava pláně v hornině tř. 1 až 4 bez zhutnění | m2 | 9920 |  | 0 | CS ÚRS 2017 01 |  |  | základní |  | 0 | 0 | 0 | 0 | 0 | 4 | K | 1 |  |  |  | ROZPOCET | 0 | 0 | 0 | 0 | 0 | 1 | 0 | 4 | 24
| PP |  | Úprava pláně vyrovnáním výškových rozdílů v hornině tř. 1 až 4 bez zhutnění | [15 empty] | PP | 1
18 | K | 181451131 | Založení parkového trávníku výsevem plochy přes 1000 m2 v rovině a ve svahu do 1:5 | m2 | 9920 |  | 0 | CS ÚRS 2017 01 |  |  | základní |  | 0 | 0 | 0 | 0 | 0 | 4 | K | 1 |  |  |  | ROZPOCET | 0 | 0 | 0 | 0 | 0 | 1 | 0 | 4 | 26
| PP |  | Založení trávníku na půdě předem připravené plochy přes 1000 m2 výsevem včetně utažení parkového v rovině nebo na svahu do 1:5 | [15 empty] | PP | 1
19 | K | 183403161 | Válení po založení trávníku | m2 | 9920 |  | 0 |  |  |  | základní |  | 0 | 0 | 0 | 0 | 0 | 4 | K | 1 |  |  |  | ROZPOCET | 0 | 0 | 0 | 0 | 0 | 1 | 0 | 4 | 28
| PP |  | Válení po založení trávníku | [15 empty] | PP | 1
20 | K | 183101321 | Hloubení jamek pro vysazování stromů s výměnou zeminy 100% | Ks | 24 |  | 0 |  |  |  | základní |  | 0 | 0 | 0 | 0 | 0 | 4 | K | 1 |  |  |  | ROZPOCET | 0 | 0 | 0 | 0 | 0 | 1 | 0 | 4 | 30
| PP |  | Hloubení jamek pro vysazování stromů s výměnou zeminy 100% | [15 empty] | PP | 1
21 | K | 183101322 | Hloubení jamek pro vysazování stromů s výměnou zeminy 100% | Ks | 4 |  | 0 |  |  |  | základní |  | 0 | 0 | 0 | 0 | 0 | 4 | K | 1 |  |  |  | ROZPOCET | 0 | 0 | 0 | 0 | 0 | 1 | 0 | 4 | 32
| PP |  | Hloubení jamek pro vysazování stromů s výměnou zeminy 100% | [15 empty] | PP | 1
22 | K | 184102116 | Výsadba dřevin s balem D<80 cm do předem vyhloubené jamky se zalitím, v rovině | Ks | 24 |  | 0 |  |  |  | základní |  | 0 | 0 | 0 | 0 | 0 | 4 | K | 1 |  |  |  | ROZPOCET | 0 | 0 | 0 | 0 | 0 | 1 | 0 | 4 | 34
| PP |  | Výsadba dřevin s balem D<80 cm do předem vyhloubené jamky se zalitím, v rovině | [15 empty] | PP | 1
23 | K | 184102118 | Výsadba dřevin s balem D<120 cm do předem vyhloubené jamky se zalitím, v rovině | Ks | 4 |  | 0 |  |  |  | základní |  | 0 | 0 | 0 | 0 | 0 | 4 | K | 1 |  |  |  | ROZPOCET | 0 | 0 | 0 | 0 | 0 | 1 | 0 | 4 | 36
| PP |  | Výsadba dřevin s balem D<120 cm do předem vyhloubené jamky se zalitím, v rovině | [15 empty] | PP | 1
24 | K | 185802114 | Hnojení umělým hnojivem k jednotl. rostlinám v rovině | ks | 28 |  | 0 |  |  |  | základní |  | 0 | 0 | 0 | 0 | 0 | 4 | K | 1 |  |  |  | ROZPOCET | 0 | 0 | 0 | 0 | 0 | 1 | 0 | 4 | 38
| PP |  | Hnojení umělým hnojivem k jednotl. rostlinám v rovině | [15 empty] | PP | 1
25 | K | 184215113 | Ukotvení kmene dřevin jedním kůlem D do 0,1 m délky do 3 m | kus | 4 |  | 0 | CS ÚRS 2017 01 |  |  | základní |  | 0 | 6e-05 | 0.00024 | 0 | 0 | 4 | K | 1 |  |  |  | ROZPOCET | 0 | 0 | 0 | 0 | 0 | 1 | 0 | 4 | 40
| PP |  | Ukotvení dřeviny kůly jedním kůlem, délky přes 2 do 3 m | [15 empty] | PP | 1
26 | K | 184215132 | Ukotvení kmene dřevin třemi kůly D do 0,1 m délky do 2 m | kus | 24 |  | 0 | CS ÚRS 2017 01 |  |  | základní |  | 0 | 5e-05 | 0.0012 | 0 | 0 | 4 | K | 1 |  |  |  | ROZPOCET | 0 | 0 | 0 | 0 | 0 | 1 | 0 | 4 | 42
| PP |  | Ukotvení dřeviny kůly třemi kůly, délky přes 1 do 2 m | [15 empty] | PP | 1
27 | K | 184921093 | Mulčování mísy-tl 10 cm-plocha 1,5m2 /1 ks | m2 | 42 |  | 0 |  |  |  | základní |  | 0 | 0 | 0 | 0 | 0 | 4 | K | 1 |  |  |  | ROZPOCET | 0 | 0 | 0 | 0 | 0 | 1 | 0 | 4 | 44
| PP |  | Mulčování mísy-tl 10 cm-plocha 1,5m2 /1 ks | [15 empty] | PP | 1
28 | K | 185804312 | Zalití rostlin po výsadbě | m3 | 5.88 |  | 0 |  |  |  | základní |  | 0 | 0 | 0 | 0 | 0 | 4 | K | 1 |  |  |  | ROZPOCET | 0 | 0 | 0 | 0 | 0 | 1 | 0 | 4 | 46
| PP |  | Zalití rostlin po výsadbě | [15 empty] | PP | 1
29 | K | 185851121 | Dovoz vody pro zálivku rostlin za vzdálenost do 1000 m | m3 | 5.88 |  | 0 | CS ÚRS 2017 01 |  |  | základní |  | 0 | 0 | 0 | 0 | 0 | 4 | K | 1 |  |  |  | ROZPOCET | 0 | 0 | 0 | 0 | 0 | 1 | 0 | 4 | 48
| PP |  | Dovoz vody pro zálivku rostlin na vzdálenost do 1000 m | [15 empty] | PP | 1
30 | K | 026-0015 | Voda k zálivce | m3 | 5.88 |  | 0 |  |  |  | základní |  | 0 | 0 | 0 | 0 | 0 | 4 | K | 1 |  |  |  | ROZPOCET | 0 | 0 | 0 | 0 | 0 | 1 | 0 | 4 | 50
| PP |  | Voda k zálivce | [15 empty] | PP | 1
| D | HSV | Práce a dodávky HSV |  |  |  | 0 | [5 empty] | 0 |  | 0.01261 |  | 0 | 1 | D | 0 |  |  |  | ROZPOCET | [6 empty] | 0
| D | 1 | Zemní práce |  |  |  | 0 | [5 empty] | 0 |  | 0.01261 |  | 0 | 1 | D | 1 |  |  |  | ROZPOCET | [6 empty] | 0
31 | K | 111211132 | Spálení listnatého klestu se snášením D přes 30 cm ve svahu do 1:3 | kus | 47 |  | 0 | CS ÚRS 2017 01 |  |  | základní |  | 0 | 0.00018 | 0.00846 | 0 | 0 | 4 | K | 2 |  |  |  | ROZPOCET | 0 | 0 | 0 | 0 | 0 | 1 | 0 | 4 | 35166198
| PP |  | Pálení větví stromů se snášením na hromady listnatých v rovině nebo ve svahu do 1:3, průměru kmene přes 30 cm | [15 empty] | PP | 2
| VV |  | 2+3+15+27 |  | 47 | [13 empty] | VV | 2 | 2 | True | 1 | ROZPOCET
32 | K | 112101102 | Kácení stromů listnatých D kmene do 500 mm | kus | 5 |  | 0 | CS ÚRS 2017 01 |  |  | základní |  | 0 | 0 | 0 | 0 | 0 | 4 | K | 2 |  |  |  | ROZPOCET | 0 | 0 | 0 | 0 | 0 | 1 | 0 | 4 | 64624337
| PP |  | Kácení stromů s odřezáním kmene a s odvětvením listnatých, průměru kmene přes 300 do 500 mm | [15 empty] | PP | 2
33 | K | 112101103 | Kácení stromů listnatých D kmene do 700 mm | kus | 3 |  | 0 | CS ÚRS 2017 01 |  |  | základní |  | 0 | 0 | 0 | 0 | 0 | 4 | K | 2 |  |  |  | ROZPOCET | 0 | 0 | 0 | 0 | 0 | 1 | 0 | 4 | 499576278
| PP |  | Kácení stromů s odřezáním kmene a s odvětvením listnatých, průměru kmene přes 500 do 700 mm | [15 empty] | PP | 2
34 | K | 112101104 | Kácení stromů listnatých D kmene do 900 mm | kus | 15 |  | 0 | CS ÚRS 2017 01 |  |  | základní |  | 0 | 0 | 0 | 0 | 0 | 4 | K | 2 |  |  |  | ROZPOCET | 0 | 0 | 0 | 0 | 0 | 1 | 0 | 4 | 1820160683
| PP |  | Kácení stromů s odřezáním kmene a s odvětvením listnatých, průměru kmene přes 700 do 900 mm | [15 empty] | PP | 2
35 | K | 112101105 | Kácení stromů listnatých D kmene do 1100 mm | kus | 27 |  | 0 | CS ÚRS 2017 01 |  |  | základní |  | 0 | 0 | 0 | 0 | 0 | 4 | K | 2 |  |  |  | ROZPOCET | 0 | 0 | 0 | 0 | 0 | 1 | 0 | 4 | 634182539
| PP |  | Kácení stromů s odřezáním kmene a s odvětvením listnatých, průměru kmene přes 900 do 1100 mm | [15 empty] | PP | 2
36 | K | 112201102 | Odstranění pařezů D do 500 mm | kus | 2 |  | 0 | CS ÚRS 2017 01 |  |  | základní |  | 0 | 5e-05 | 0.0001 | 0 | 0 | 4 | K | 2 |  |  |  | ROZPOCET | 0 | 0 | 0 | 0 | 0 | 1 | 0 | 4 | -51808932
| PP |  | Odstranění pařezů s jejich vykopáním, vytrháním nebo odstřelením, s přesekáním kořenů průměru přes 300 do 500 mm | [15 empty] | PP | 2
37 | K | 112201103 | Odstranění pařezů D do 700 mm | kus | 3 |  | 0 | CS ÚRS 2017 01 |  |  | základní |  | 0 | 9e-05 | 0.00027 | 0 | 0 | 4 | K | 2 |  |  |  | ROZPOCET | 0 | 0 | 0 | 0 | 0 | 1 | 0 | 4 | 1060441544
| PP |  | Odstranění pařezů s jejich vykopáním, vytrháním nebo odstřelením, s přesekáním kořenů průměru přes 500 do 700 mm | [15 empty] | PP | 2
38 | K | 112201104 | Odstranění pařezů D do 900 mm | kus | 15 |  | 0 | CS ÚRS 2017 01 |  |  | základní |  | 0 | 9e-05 | 0.00135 | 0 | 0 | 4 | K | 2 |  |  |  | ROZPOCET | 0 | 0 | 0 | 0 | 0 | 1 | 0 | 4 | -662624480
| PP |  | Odstranění pařezů s jejich vykopáním, vytrháním nebo odstřelením, s přesekáním kořenů průměru přes 700 do 900 mm | [15 empty] | PP | 2
39 | K | 112201105 | Odstranění pařezů D přes 900 mm | kus | 27 |  | 0 | CS ÚRS 2017 01 |  |  | základní |  | 0 | 9e-05 | 0.00243 | 0 | 0 | 4 | K | 2 |  |  |  | ROZPOCET | 0 | 0 | 0 | 0 | 0 | 1 | 0 | 4 | -59951882
| PP |  | Odstranění pařezů s jejich vykopáním, vytrháním nebo odstřelením, s přesekáním kořenů průměru přes 900 mm | [15 empty] | PP | 2
40 | K | 121101102 | Sejmutí ornice s přemístěním na vzdálenost do 100 m - dle skut | m3 | 992 |  | 0 | CS ÚRS 2017 01 |  |  | základní |  | 0 | 0 | 0 | 0 | 0 | 4 | K | 2 |  |  |  | ROZPOCET | 0 | 0 | 0 | 0 | 0 | 1 | 0 | 4 | 1414425474
| PP |  | Sejmutí ornice nebo lesní půdy s vodorovným přemístěním na hromady v místě upotřebení nebo na dočasné či trvalé skládky se složením, na vzdálenost přes 50 do 100 m | [15 empty] | PP | 2
| VV |  | 9920*0,1 |  | 992 | [13 empty] | VV | 2 | 2 | True | 1 | ROZPOCET
41 | K | 162301412 | Vodorovné přemístění kmenů stromů listnatých do 5 km D kmene do 500 mm | kus | 2 |  | 0 | CS ÚRS 2017 01 |  |  | základní |  | 0 | 0 | 0 | 0 | 0 | 4 | K | 2 |  |  |  | ROZPOCET | 0 | 0 | 0 | 0 | 0 | 1 | 0 | 4 | -1584839147
| PP |  | Vodorovné přemístění větví, kmenů nebo pařezů s naložením, složením a dopravou do 5000 m kmenů stromů listnatých, průměru přes 300 do 500 mm | [15 empty] | PP | 2
42 | K | 162301413 | Vodorovné přemístění kmenů stromů listnatých do 5 km D kmene do 700 mm | kus | 3 |  | 0 | CS ÚRS 2017 01 |  |  | základní |  | 0 | 0 | 0 | 0 | 0 | 4 | K | 2 |  |  |  | ROZPOCET | 0 | 0 | 0 | 0 | 0 | 1 | 0 | 4 | -714864532
| PP |  | Vodorovné přemístění větví, kmenů nebo pařezů s naložením, složením a dopravou do 5000 m kmenů stromů listnatých, průměru přes 500 do 700 mm | [15 empty] | PP | 2
43 | K | 162301414 | Vodorovné přemístění kmenů stromů listnatých do 5 km D kmene do 900 mm | kus | 42 |  | 0 | CS ÚRS 2017 01 |  |  | základní |  | 0 | 0 | 0 | 0 | 0 | 4 | K | 2 |  |  |  | ROZPOCET | 0 | 0 | 0 | 0 | 0 | 1 | 0 | 4 | 595977328
| PP |  | Vodorovné přemístění větví, kmenů nebo pařezů s naložením, složením a dopravou do 5000 m kmenů stromů listnatých, průměru přes 700 do 900 mm | [15 empty] | PP | 2
| VV |  | 15+27 |  | 42 | [13 empty] | VV | 2 | 2 | True | 1 | ROZPOCET
44 | K | 162301422 | Vodorovné přemístění pařezů do 5 km D do 500 mm | kus | 2 |  | 0 | CS ÚRS 2017 01 |  |  | základní |  | 0 | 0 | 0 | 0 | 0 | 4 | K | 2 |  |  |  | ROZPOCET | 0 | 0 | 0 | 0 | 0 | 1 | 0 | 4 | -1447519289
| PP |  | Vodorovné přemístění větví, kmenů nebo pařezů s naložením, složením a dopravou do 5000 m pařezů kmenů, průměru přes 300 do 500 mm | [15 empty] | PP | 2
45 | K | 162301423 | Vodorovné přemístění pařezů do 5 km D do 700 mm | kus | 3 |  | 0 | CS ÚRS 2017 01 |  |  | základní |  | 0 | 0 | 0 | 0 | 0 | 4 | K | 2 |  |  |  | ROZPOCET | 0 | 0 | 0 | 0 | 0 | 1 | 0 | 4 | -359813724
| PP |  | Vodorovné přemístění větví, kmenů nebo pařezů s naložením, složením a dopravou do 5000 m pařezů kmenů, průměru přes 500 do 700 mm | [15 empty] | PP | 2
46 | K | 162301424 | Vodorovné přemístění pařezů do 5 km D do 900 mm | kus | 42 |  | 0 | CS ÚRS 2017 01 |  |  | základní |  | 0 | 0 | 0 | 0 | 0 | 4 | K | 2 |  |  |  | ROZPOCET | 0 | 0 | 0 | 0 | 0 | 1 | 0 | 4 | 1692071404
| PP |  | Vodorovné přemístění větví, kmenů nebo pařezů s naložením, složením a dopravou do 5000 m pařezů kmenů, průměru přes 700 do 900 mm | [15 empty] | PP | 2
| VV |  | 15+27 |  | 42 | [13 empty] | VV | 2 | 2 | True | 1 | ROZPOCET
47 | K | 174201202 | Zásyp jam po pařezech D pařezů do 500 mm | kus | 2 |  | 0 | CS ÚRS 2017 01 |  |  | základní |  | 0 | 0 | 0 | 0 | 0 | 4 | K | 2 |  |  |  | ROZPOCET | 0 | 0 | 0 | 0 | 0 | 1 | 0 | 4 | -463788857
| PP |  | Zásyp jam po pařezech výkopkem z horniny získané při dobývání pařezů s hrubým urovnáním povrchu zasypávky průměru pařezu přes 300 do 500 mm | [15 empty] | PP | 2
48 | K | 174201203 | Zásyp jam po pařezech D pařezů do 700 mm | kus | 3 |  | 0 | CS ÚRS 2017 01 |  |  | základní |  | 0 | 0 | 0 | 0 | 0 | 4 | K | 2 |  |  |  | ROZPOCET | 0 | 0 | 0 | 0 | 0 | 1 | 0 | 4 | -63705764
| PP |  | Zásyp jam po pařezech výkopkem z horniny získané při dobývání pařezů s hrubým urovnáním povrchu zasypávky průměru pařezu přes 500 do 700 mm | [15 empty] | PP | 2
49 | K | 174201204 | Zásyp jam po pařezech D pařezů do 900 mm | kus | 42 |  | 0 | CS ÚRS 2017 01 |  |  | základní |  | 0 | 0 | 0 | 0 | 0 | 4 | K | 2 |  |  |  | ROZPOCET | 0 | 0 | 0 | 0 | 0 | 1 | 0 | 4 | -250850273
| PP |  | Zásyp jam po pařezech výkopkem z horniny získané při dobývání pařezů s hrubým urovnáním povrchu zasypávky průměru pařezu přes 700 do 900 mm | [15 empty] | PP | 2
| VV |  | 15+27 |  | 42 | [13 empty] | VV | 2 | 2 | True | 1 | ROZPOCET
50 | K | 181301111 | Rozprostření ornice tl vrstvy do 100 mm pl přes 500 m2 v rovině nebo ve svahu do 1:5 | m2 | 9920 |  | 0 | CS ÚRS 2017 01 |  |  | základní |  | 0 | 0 | 0 | 0 | 0 | 4 | K | 2 |  |  |  | ROZPOCET | 0 | 0 | 0 | 0 | 0 | 1 | 0 | 4 | 241577306
| PP |  | Rozprostření a urovnání ornice v rovině nebo ve svahu sklonu do 1:5 při souvislé ploše přes 500 m2, tl. vrstvy do 100 mm | [15 empty] | PP | 2
51 | K | 1859001 | Zdravotně bezpečnostní řez - dle skut | kus | 33 |  | 0 |  |  |  | základní |  | 0 | 0 | 0 | 0 | 0 | 4 | K | 2 |  |  |  | ROZPOCET | 0 | 0 | 0 | 0 | 0 | 1 | 0 | 4 | -48734350
| PP |  | Zdravotně bezpečnostní řez - dle skut | [15 empty] | PP | 2
54 | K | 1859002 | Následná pěstební péče v délce 2 roky | kus | 1 |  | 0 |  |  |  | základní |  | 0 | 0 | 0 | 0 | 0 | 4 | K | 2 |  |  |  | ROZPOCET | 0 | 0 | 0 | 0 | 0 | 1 | 0 | 4 | 1805205308
| PP |  | zahrnuje zálivku rostlin, pletí, doplnění mulče, doplnění kůry, kosení trávníku, hrabání listí | [15 empty] | PP | 2
| D | 997 | Přesun sutě |  |  |  | 0 | [5 empty] | 0 |  | 0 |  | 0 | 1 | D | 1 |  |  |  | ROZPOCET | [6 empty] | 0
52 | K | 997013811 | Poplatek za uložení stavebního dřevěného odpadu na skládce (skládkovné) | t | 68.58 |  | 0 | CS ÚRS 2017 01 |  |  | základní |  | 0 | 0 | 0 | 0 | 0 | 4 | K | 2 |  |  |  | ROZPOCET | 0 | 0 | 0 | 0 | 0 | 1 | 0 | 4 | 2070561223
| PP |  | Poplatek za uložení stavebního odpadu na skládce (skládkovné) dřevěného | [15 empty] | PP | 2
| D | 998 | Přesun hmot |  |  |  | 0 | [5 empty] | 0 |  | 0 |  | 0 | 1 | D | 1 |  |  |  | ROZPOCET | [6 empty] | 0
53 | K | 998231311 | Přesun hmot pro sad. úpravy | t | 22.4 |  | 0 |  |  |  | základní |  | 0 | 0 | 0 | 0 | 0 | 4 | K | 2 |  |  |  | ROZPOCET | 0 | 0 | 0 | 0 | 0 | 1 | 0 | 4 | -2031689093
| PP |  | Přesun hmot pro sad. úpravy | [15 empty] | PP | 2

## so20 - SO 20 – KANALIZACE
| List obsahuje: |  | 1) Krycí list soupisu | 2) Rekapitulace |  |  | 3) Soupis prací | Zpět na list: | Rekapitulace stavby
{19b04813-16eb-4937-b5e5-9105d24867b0}
2
| KRYCÍ LIST SOUPISU | [8 empty] | v --- níže se nacházejí doplnkové a pomocné údaje k sestavám --- v | [8 empty] | False
Stavba:
Venkovní areál plavecké haly Klíše -Stavební úpravy
Objekt:
so20 - SO 20 – KANALIZACE
| KSO: |  |  |  |  | CC-CZ:
| Místo: |  | Ústí nad Labem |  |  | Datum: | 24. 1. 2018
| Zadavatel: |  |  |  |  | IČ:
DIČ:
| Uchazeč: |  |  |  |  | IČ:
DIČ:
| Projektant: |  |  |  |  | IČ:
DIČ:
Poznámka:
| Cena bez DPH | [5 empty] | 0
|  |  | Základ daně |  |  | Sazba daně | Výše daně
| DPH | základní | 0 |  |  | 21% | 0
|  | snížená | 0 |  |  | 15% | 0
|  | zákl. přenesená | 0 |  |  | 21% | 0
|  | sníž. přenesená | 0 |  |  | 15% | 0
|  | nulová | 0 |  |  | 0% | 0
| Cena s DPH |  |  | v | CZK |  | 0
REKAPITULACE ČLENĚNÍ SOUPISU PRACÍ
Stavba:
Venkovní areál plavecké haly Klíše -Stavební úpravy
Objekt:
so20 - SO 20 – KANALIZACE
Místo: |  |  | Ústí nad Labem |  |  | Datum: | 24. 1. 2018
Zadavatel: | [5 empty] | Projektant:
Uchazeč:
Kód dílu - Popis | [6 empty] | Cena celkem [CZK]
Náklady soupisu celkem | [6 empty] | 0 | [12 empty] | -1
| HSV - Práce a dodávky HSV | [5 empty] | 0
| 9 - Ostatní konstrukce a práce | [5 empty] | 0
SOUPIS PRACÍ
Stavba:
Venkovní areál plavecké haly Klíše -Stavební úpravy
Objekt:
so20 - SO 20 – KANALIZACE
Místo: |  |  | Ústí nad Labem |  |  | Datum: | 24. 1. 2018
Zadavatel: | [5 empty] | Projektant:
Uchazeč:
PČ | Typ | Kód | Popis | MJ | Množství | J.cena [CZK] | Cena celkem [CZK] | Cenová soustava |  | Poznámka | DPH | J. Nh [h] | Nh celkem [h] | J. hmotnost [t] | Hmotnost celkem [t] | J. suť [t] | Suť Celkem [t]
Náklady soupisu celkem | [6 empty] | 0 | [5 empty] | 0 |  | 0 |  | 0 |  | D | -1 | [7 empty] | 0
| D | HSV | Práce a dodávky HSV |  |  |  | 0 | [5 empty] | 0 |  | 0 |  | 0 | 1 | D | 0 | ROZPOCET | [6 empty] | 0
| D | 9 | Ostatní konstrukce a práce |  |  |  | 0 | [5 empty] | 0 |  | 0 |  | 0 | 1 | D | 1 | ROZPOCET | [6 empty] | 0
1 | K | 9539501 | Kanalizace dle samostatného výkazu výměr | kč | 1 |  | 0 |  |  |  | základní |  | 0 | 0 | 0 | 0 | 0 | 4 | K | 2 | ROZPOCET | 0 | 0 | 0 | 0 | 0 | 1 | 0 | 4 | 634097677
| PP |  | Kanalizace dle samostatného výkazu výměr | [15 empty] | PP | 2
2 | K | 9539502 | Část výtlakové kanalizace v areálu dle samostatného výkazu výměr | kč | 1 |  | 0 |  |  |  | základní |  | 0 | 0 | 0 | 0 | 0 | 4 | K | 2 | ROZPOCET | 0 | 0 | 0 | 0 | 0 | 1 | 0 | 4 | -1461223171
| PP |  | Část výtlakové kanalizace v areálu dle samostatného výkazu výměr | [15 empty] | PP | 2

## so21 - SO 21 – VODOVOD
| List obsahuje: |  | 1) Krycí list soupisu | 2) Rekapitulace |  |  | 3) Soupis prací | Zpět na list: | Rekapitulace stavby
{47763661-d717-4b97-8fb4-46d6d6eaf1dc}
2
| KRYCÍ LIST SOUPISU | [8 empty] | v --- níže se nacházejí doplnkové a pomocné údaje k sestavám --- v | [8 empty] | False
Stavba:
Venkovní areál plavecké haly Klíše -Stavební úpravy
Objekt:
so21 - SO 21 – VODOVOD
| KSO: |  |  |  |  | CC-CZ:
| Místo: |  | Ústí nad Labem |  |  | Datum: | 24. 1. 2018
| Zadavatel: |  |  |  |  | IČ:
DIČ:
| Uchazeč: |  |  |  |  | IČ:
DIČ:
| Projektant: |  |  |  |  | IČ:
DIČ:
Poznámka:
| Cena bez DPH | [5 empty] | 0
|  |  | Základ daně |  |  | Sazba daně | Výše daně
| DPH | základní | 0 |  |  | 21% | 0
|  | snížená | 0 |  |  | 15% | 0
|  | zákl. přenesená | 0 |  |  | 21% | 0
|  | sníž. přenesená | 0 |  |  | 15% | 0
|  | nulová | 0 |  |  | 0% | 0
| Cena s DPH |  |  | v | CZK |  | 0
REKAPITULACE ČLENĚNÍ SOUPISU PRACÍ
Stavba:
Venkovní areál plavecké haly Klíše -Stavební úpravy
Objekt:
so21 - SO 21 – VODOVOD
Místo: |  |  | Ústí nad Labem |  |  | Datum: | 24. 1. 2018
Zadavatel: | [5 empty] | Projektant:
Uchazeč:
Kód dílu - Popis | [6 empty] | Cena celkem [CZK]
Náklady soupisu celkem | [6 empty] | 0 | [12 empty] | -1
| HSV - Práce a dodávky HSV | [5 empty] | 0
| 9 - Ostatní konstrukce a práce | [5 empty] | 0
SOUPIS PRACÍ
Stavba:
Venkovní areál plavecké haly Klíše -Stavební úpravy
Objekt:
so21 - SO 21 – VODOVOD
Místo: |  |  | Ústí nad Labem |  |  | Datum: | 24. 1. 2018
Zadavatel: | [5 empty] | Projektant:
Uchazeč:
PČ | Typ | Kód | Popis | MJ | Množství | J.cena [CZK] | Cena celkem [CZK] | Cenová soustava |  | Poznámka | DPH | J. Nh [h] | Nh celkem [h] | J. hmotnost [t] | Hmotnost celkem [t] | J. suť [t] | Suť Celkem [t]
Náklady soupisu celkem | [6 empty] | 0 | [5 empty] | 0 |  | 0 |  | 0 |  | D | -1 | [7 empty] | 0
| D | HSV | Práce a dodávky HSV |  |  |  | 0 | [5 empty] | 0 |  | 0 |  | 0 | 1 | D | 0 | ROZPOCET | [6 empty] | 0
| D | 9 | Ostatní konstrukce a práce |  |  |  | 0 | [5 empty] | 0 |  | 0 |  | 0 | 1 | D | 1 | ROZPOCET | [6 empty] | 0
1 | K | 9539502 | Vodovod dle samostatného výkazu výměr | kč | 1 |  | 0 |  |  |  | základní |  | 0 | 0 | 0 | 0 | 0 | 4 | K | 2 | ROZPOCET | 0 | 0 | 0 | 0 | 0 | 1 | 0 | 4 | 1383044087
| PP |  | Vodovod dle samostatného výkazu výměr | [15 empty] | PP | 2

## so22 - SO 22 – ROZVODY EL...
| List obsahuje: |  | 1) Krycí list soupisu | 2) Rekapitulace |  |  | 3) Soupis prací | Zpět na list: | Rekapitulace stavby
{1f68f51c-b18c-4ad5-8011-cae2145754b7}
2
| KRYCÍ LIST SOUPISU | [8 empty] | v --- níže se nacházejí doplnkové a pomocné údaje k sestavám --- v | [8 empty] | False
Stavba:
Venkovní areál plavecké haly Klíše -Stavební úpravy
Objekt:
so22 - SO 22 – ROZVODY ELEKTRO vč veřejného osvětlení SO 23
| KSO: |  |  |  |  | CC-CZ:
| Místo: |  | Ústí nad Labem |  |  | Datum: | 24. 1. 2018
| Zadavatel: |  |  |  |  | IČ:
DIČ:
| Uchazeč: |  |  |  |  | IČ:
DIČ:
| Projektant: |  |  |  |  | IČ:
DIČ:
Poznámka:
| Cena bez DPH | [5 empty] | 0
|  |  | Základ daně |  |  | Sazba daně | Výše daně
| DPH | základní | 0 |  |  | 21% | 0
|  | snížená | 0 |  |  | 15% | 0
|  | zákl. přenesená | 0 |  |  | 21% | 0
|  | sníž. přenesená | 0 |  |  | 15% | 0
|  | nulová | 0 |  |  | 0% | 0
| Cena s DPH |  |  | v | CZK |  | 0
REKAPITULACE ČLENĚNÍ SOUPISU PRACÍ
Stavba:
Venkovní areál plavecké haly Klíše -Stavební úpravy
Objekt:
so22 - SO 22 – ROZVODY ELEKTRO vč veřejného osvětlení SO 23
Místo: |  |  | Ústí nad Labem |  |  | Datum: | 24. 1. 2018
Zadavatel: | [5 empty] | Projektant:
Uchazeč:
Kód dílu - Popis | [6 empty] | Cena celkem [CZK]
Náklady soupisu celkem | [6 empty] | 0 | [12 empty] | -1
| HSV - Práce a dodávky HSV | [5 empty] | 0
| 9 - Ostatní konstrukce a práce | [5 empty] | 0
SOUPIS PRACÍ
Stavba:
Venkovní areál plavecké haly Klíše -Stavební úpravy
Objekt:
so22 - SO 22 – ROZVODY ELEKTRO vč veřejného osvětlení SO 23
Místo: |  |  | Ústí nad Labem |  |  | Datum: | 24. 1. 2018
Zadavatel: | [5 empty] | Projektant:
Uchazeč:
PČ | Typ | Kód | Popis | MJ | Množství | J.cena [CZK] | Cena celkem [CZK] | Cenová soustava |  | Poznámka | DPH | J. Nh [h] | Nh celkem [h] | J. hmotnost [t] | Hmotnost celkem [t] | J. suť [t] | Suť Celkem [t]
Náklady soupisu celkem | [6 empty] | 0 | [5 empty] | 0 |  | 0 |  | 0 |  | D | -1 | [7 empty] | 0
| D | HSV | Práce a dodávky HSV |  |  |  | 0 | [5 empty] | 0 |  | 0 |  | 0 | 1 | D | 0 | ROZPOCET | [6 empty] | 0
| D | 9 | Ostatní konstrukce a práce |  |  |  | 0 | [5 empty] | 0 |  | 0 |  | 0 | 1 | D | 1 | ROZPOCET | [6 empty] | 0
1 | K | 9539502 | Rozvody elektro dle samostatného výkazu výměr | kč | 1 |  | 0 |  |  |  | základní |  | 0 | 0 | 0 | 0 | 0 | 4 | K | 2 | ROZPOCET | 0 | 0 | 0 | 0 | 0 | 1 | 0 | 4 | -1146689078
| PP |  | Rozvody elektro dle samostatného výkazu výměr | [15 empty] | PP | 2

## so24 - SO 24 – ELEKTRONIC...
| List obsahuje: |  | 1) Krycí list soupisu | 2) Rekapitulace |  |  | 3) Soupis prací | Zpět na list: | Rekapitulace stavby
{e4d8963f-1835-476b-b5fa-c70e494f4378}
2
| KRYCÍ LIST SOUPISU | [8 empty] | v --- níže se nacházejí doplnkové a pomocné údaje k sestavám --- v | [8 empty] | False
Stavba:
Venkovní areál plavecké haly Klíše -Stavební úpravy
Objekt:
so24 - SO 24 – ELEKTRONICKÉ KOMUNIKACE
| KSO: |  |  |  |  | CC-CZ:
| Místo: |  | Ústí nad Labem |  |  | Datum: | 24. 1. 2018
| Zadavatel: |  |  |  |  | IČ:
DIČ:
| Uchazeč: |  |  |  |  | IČ:
DIČ:
| Projektant: |  |  |  |  | IČ:
DIČ:
Poznámka:
| Cena bez DPH | [5 empty] | 0
|  |  | Základ daně |  |  | Sazba daně | Výše daně
| DPH | základní | 0 |  |  | 21% | 0
|  | snížená | 0 |  |  | 15% | 0
|  | zákl. přenesená | 0 |  |  | 21% | 0
|  | sníž. přenesená | 0 |  |  | 15% | 0
|  | nulová | 0 |  |  | 0% | 0
| Cena s DPH |  |  | v | CZK |  | 0
REKAPITULACE ČLENĚNÍ SOUPISU PRACÍ
Stavba:
Venkovní areál plavecké haly Klíše -Stavební úpravy
Objekt:
so24 - SO 24 – ELEKTRONICKÉ KOMUNIKACE
Místo: |  |  | Ústí nad Labem |  |  | Datum: | 24. 1. 2018
Zadavatel: | [5 empty] | Projektant:
Uchazeč:
Kód dílu - Popis | [6 empty] | Cena celkem [CZK]
Náklady soupisu celkem | [6 empty] | 0 | [12 empty] | -1
| HSV - Práce a dodávky HSV | [5 empty] | 0
| 9 - Ostatní konstrukce a práce | [5 empty] | 0
SOUPIS PRACÍ
Stavba:
Venkovní areál plavecké haly Klíše -Stavební úpravy
Objekt:
so24 - SO 24 – ELEKTRONICKÉ KOMUNIKACE
Místo: |  |  | Ústí nad Labem |  |  | Datum: | 24. 1. 2018
Zadavatel: | [5 empty] | Projektant:
Uchazeč:
PČ | Typ | Kód | Popis | MJ | Množství | J.cena [CZK] | Cena celkem [CZK] | Cenová soustava |  | Poznámka | DPH | J. Nh [h] | Nh celkem [h] | J. hmotnost [t] | Hmotnost celkem [t] | J. suť [t] | Suť Celkem [t]
Náklady soupisu celkem | [6 empty] | 0 | [5 empty] | 0 |  | 0 |  | 0 |  | D | -1 | [7 empty] | 0
| D | HSV | Práce a dodávky HSV |  |  |  | 0 | [5 empty] | 0 |  | 0 |  | 0 | 1 | D | 0 | ROZPOCET | [6 empty] | 0
| D | 9 | Ostatní konstrukce a práce |  |  |  | 0 | [5 empty] | 0 |  | 0 |  | 0 | 1 | D | 1 | ROZPOCET | [6 empty] | 0
1 | K | 9539503 | Slaboproud dle samostatného výkazu výměr | kč | 1 |  | 0 |  |  |  | základní |  | 0 | 0 | 0 | 0 | 0 | 4 | K | 2 | ROZPOCET | 0 | 0 | 0 | 0 | 0 | 1 | 0 | 4 | -1801115650
| PP |  | Slaboproud dle samostatného výkazu výměr | [15 empty] | PP | 2

## ps01 - PS 01 - TECHNOLOGIE
| List obsahuje: |  | 1) Krycí list soupisu | 2) Rekapitulace |  |  | 3) Soupis prací | Zpět na list: | Rekapitulace stavby
{6c6dfcb2-f894-41dc-ab5e-ff7172edbd5d}
2
| KRYCÍ LIST SOUPISU | [8 empty] | v --- níže se nacházejí doplnkové a pomocné údaje k sestavám --- v | [8 empty] | False
Stavba:
Venkovní areál plavecké haly Klíše -Stavební úpravy
Objekt:
ps01 - PS 01 - TECHNOLOGIE
| KSO: |  |  |  |  | CC-CZ:
| Místo: |  | Ústí nad Labem |  |  | Datum: | 24. 1. 2018
| Zadavatel: |  |  |  |  | IČ:
DIČ:
| Uchazeč: |  |  |  |  | IČ:
DIČ:
| Projektant: |  |  |  |  | IČ:
DIČ:
Poznámka:
| Cena bez DPH | [5 empty] | 0
|  |  | Základ daně |  |  | Sazba daně | Výše daně
| DPH | základní | 0 |  |  | 21% | 0
|  | snížená | 0 |  |  | 15% | 0
|  | zákl. přenesená | 0 |  |  | 21% | 0
|  | sníž. přenesená | 0 |  |  | 15% | 0
|  | nulová | 0 |  |  | 0% | 0
| Cena s DPH |  |  | v | CZK |  | 0
REKAPITULACE ČLENĚNÍ SOUPISU PRACÍ
Stavba:
Venkovní areál plavecké haly Klíše -Stavební úpravy
Objekt:
ps01 - PS 01 - TECHNOLOGIE
Místo: |  |  | Ústí nad Labem |  |  | Datum: | 24. 1. 2018
Zadavatel: | [5 empty] | Projektant:
Uchazeč:
Kód dílu - Popis | [6 empty] | Cena celkem [CZK]
Náklady soupisu celkem | [6 empty] | 0 | [12 empty] | -1
| HSV - Práce a dodávky HSV | [5 empty] | 0
| 9 - Ostatní konstrukce a práce | [5 empty] | 0
SOUPIS PRACÍ
Stavba:
Venkovní areál plavecké haly Klíše -Stavební úpravy
Objekt:
ps01 - PS 01 - TECHNOLOGIE
Místo: |  |  | Ústí nad Labem |  |  | Datum: | 24. 1. 2018
Zadavatel: | [5 empty] | Projektant:
Uchazeč:
PČ | Typ | Kód | Popis | MJ | Množství | J.cena [CZK] | Cena celkem [CZK] | Cenová soustava |  | Poznámka | DPH | J. Nh [h] | Nh celkem [h] | J. hmotnost [t] | Hmotnost celkem [t] | J. suť [t] | Suť Celkem [t]
Náklady soupisu celkem | [6 empty] | 0 | [5 empty] | 0 |  | 0 |  | 0 |  | D | -1 | [7 empty] | 0
| D | HSV | Práce a dodávky HSV |  |  |  | 0 | [5 empty] | 0 |  | 0 |  | 0 | 1 | D | 0 | ROZPOCET | [6 empty] | 0
| D | 9 | Ostatní konstrukce a práce |  |  |  | 0 | [5 empty] | 0 |  | 0 |  | 0 | 1 | D | 1 | ROZPOCET | [6 empty] | 0
1 | K | 9539501 | Bazénová technologie dle samostatného výkazu výměr | Kč | 1 |  | 0 |  |  |  | základní |  | 0 | 0 | 0 | 0 | 0 | 4 | K | 2 | ROZPOCET | 0 | 0 | 0 | 0 | 0 | 1 | 0 | 4 | -1032639343
| PP |  | Bazénová technologie dle samostatného výkazu výměr | [15 empty] | PP | 2

## vrn - Vedlejší a ostatní ...
| List obsahuje: |  | 1) Krycí list soupisu | 2) Rekapitulace |  |  | 3) Soupis prací | Zpět na list: | Rekapitulace stavby
{343dd75f-1439-4e48-bdfd-aefa07d2eee4}
2
| KRYCÍ LIST SOUPISU | [8 empty] | v --- níže se nacházejí doplnkové a pomocné údaje k sestavám --- v | [8 empty] | False
Stavba:
Venkovní areál plavecké haly Klíše -Stavební úpravy
Objekt:
vrn - Vedlejší a ostatní náklady
| KSO: |  |  |  |  | CC-CZ:
| Místo: |  | Ústí nad Labem |  |  | Datum: | 24. 1. 2018
| Zadavatel: |  |  |  |  | IČ:
DIČ:
| Uchazeč: |  |  |  |  | IČ:
DIČ:
| Projektant: |  |  |  |  | IČ:
DIČ:
Poznámka:
| Cena bez DPH | [5 empty] | 0
|  |  | Základ daně |  |  | Sazba daně | Výše daně
| DPH | základní | 0 |  |  | 21% | 0
|  | snížená | 0 |  |  | 15% | 0
|  | zákl. přenesená | 0 |  |  | 21% | 0
|  | sníž. přenesená | 0 |  |  | 15% | 0
|  | nulová | 0 |  |  | 0% | 0
| Cena s DPH |  |  | v | CZK |  | 0
REKAPITULACE ČLENĚNÍ SOUPISU PRACÍ
Stavba:
Venkovní areál plavecké haly Klíše -Stavební úpravy
Objekt:
vrn - Vedlejší a ostatní náklady
Místo: |  |  | Ústí nad Labem |  |  | Datum: | 24. 1. 2018
Zadavatel: | [5 empty] | Projektant:
Uchazeč:
Kód dílu - Popis | [6 empty] | Cena celkem [CZK]
Náklady soupisu celkem | [6 empty] | 0 | [12 empty] | -1
| VRN - Vedlejší rozpočtové náklady | [5 empty] | 0
| VRN1 - Průzkumné, geodetické a projektové práce | [5 empty] | 0
| VRN3 - Zařízení staveniště | [5 empty] | 0
| VRN4 - Inženýrská činnost | [5 empty] | 0
| VRN5 - Finanční náklady | [5 empty] | 0
| VRN9 - Ostatní náklady | [5 empty] | 0
SOUPIS PRACÍ
Stavba:
Venkovní areál plavecké haly Klíše -Stavební úpravy
Objekt:
vrn - Vedlejší a ostatní náklady
Místo: |  |  | Ústí nad Labem |  |  | Datum: | 24. 1. 2018
Zadavatel: | [5 empty] | Projektant:
Uchazeč:
PČ | Typ | Kód | Popis | MJ | Množství | J.cena [CZK] | Cena celkem [CZK] | Cenová soustava |  | Poznámka | DPH | J. Nh [h] | Nh celkem [h] | J. hmotnost [t] | Hmotnost celkem [t] | J. suť [t] | Suť Celkem [t]
Náklady soupisu celkem | [6 empty] | 0 | [5 empty] | 0 |  | 0 |  | 0 |  | D | -1 | [7 empty] | 0
| D | VRN | Vedlejší rozpočtové náklady |  |  |  | 0 | [5 empty] | 0 |  | 0 |  | 0 | 5 | D | 0 | ROZPOCET | [6 empty] | 0
| D | VRN1 | Průzkumné, geodetické a projektové práce |  |  |  | 0 | [5 empty] | 0 |  | 0 |  | 0 | 5 | D | 1 | ROZPOCET | [6 empty] | 0
1 | K | 012203000 | Geodetické práce při provádění stavby | kč | 1 |  | 0 | CS ÚRS 2015 01 |  |  | základní |  | 0 | 0 | 0 | 0 | 0 | 1024 | K | 2 | ROZPOCET | 0 | 0 | 0 | 0 | 0 | 1 | 0 | 1024 | -1505236665
| PP |  | Průzkumné, geodetické a projektové práce geodetické práce při provádění stavby | [15 empty] | PP | 2
2 | K | 012303000 | Geodetické práce po výstavbě | kč | 1 |  | 0 | CS ÚRS 2015 01 |  |  | základní |  | 0 | 0 | 0 | 0 | 0 | 1024 | K | 2 | ROZPOCET | 0 | 0 | 0 | 0 | 0 | 1 | 0 | 1024 | -1047385533
| PP |  | Průzkumné, geodetické a projektové práce geodetické práce po výstavbě | [15 empty] | PP | 2
3 | K | 013254000 | Dokumentace skutečného provedení stavby | kč | 1 |  | 0 | CS ÚRS 2015 01 |  |  | základní |  | 0 | 0 | 0 | 0 | 0 | 1024 | K | 2 | ROZPOCET | 0 | 0 | 0 | 0 | 0 | 1 | 0 | 1024 | -1551079869
| PP |  | Průzkumné, geodetické a projektové práce projektové práce dokumentace stavby (výkresová a textová) skutečného provedení stavby | [15 empty] | PP | 2
| D | VRN3 | Zařízení staveniště |  |  |  | 0 | [5 empty] | 0 |  | 0 |  | 0 | 5 | D | 1 | ROZPOCET | [6 empty] | 0
4 | K | 031002000 | Související práce pro zařízení staveniště | kč | 1 |  | 0 | CS ÚRS 2015 01 |  |  | základní |  | 0 | 0 | 0 | 0 | 0 | 1024 | K | 2 | ROZPOCET | 0 | 0 | 0 | 0 | 0 | 1 | 0 | 1024 | 337442262
| PP |  | Hlavní tituly průvodních činností a nákladů zařízení staveniště související (přípravné) práce | [15 empty] | PP | 2
5 | K | 032002000 | Vybavení staveniště | kč | 1 |  | 0 | CS ÚRS 2015 01 |  |  | základní |  | 0 | 0 | 0 | 0 | 0 | 1024 | K | 2 | ROZPOCET | 0 | 0 | 0 | 0 | 0 | 1 | 0 | 1024 | -1217969970
| PP |  | Hlavní tituly průvodních činností a nákladů zařízení staveniště vybavení staveniště | [15 empty] | PP | 2
6 | K | 033002000 | Připojení staveniště na inženýrské sítě | kč | 1 |  | 0 | CS ÚRS 2015 01 |  |  | základní |  | 0 | 0 | 0 | 0 | 0 | 1024 | K | 2 | ROZPOCET | 0 | 0 | 0 | 0 | 0 | 1 | 0 | 1024 | -1873459884
| PP |  | Hlavní tituly průvodních činností a nákladů zařízení staveniště připojení na inženýrské sítě | [15 empty] | PP | 2
7 | K | 034002000 | Zabezpečení staveniště | kč | 1 |  | 0 | CS ÚRS 2015 01 |  |  | základní |  | 0 | 0 | 0 | 0 | 0 | 1024 | K | 2 | ROZPOCET | 0 | 0 | 0 | 0 | 0 | 1 | 0 | 1024 | -1713943767
| PP |  | Hlavní tituly průvodních činností a nákladů zařízení staveniště zabezpečení staveniště | [15 empty] | PP | 2
8 | K | 039002000 | Zrušení zařízení staveniště | kč | 1 |  | 0 | CS ÚRS 2015 01 |  |  | základní |  | 0 | 0 | 0 | 0 | 0 | 1024 | K | 2 | ROZPOCET | 0 | 0 | 0 | 0 | 0 | 1 | 0 | 1024 | -2115795927
| PP |  | Hlavní tituly průvodních činností a nákladů zařízení staveniště zrušení zařízení staveniště | [15 empty] | PP | 2
| D | VRN4 | Inženýrská činnost |  |  |  | 0 | [5 empty] | 0 |  | 0 |  | 0 | 5 | D | 1 | ROZPOCET | [6 empty] | 0
9 | K | 043002000 | Zkoušky a ostatní měření - zkušební provoz | kč | 1 |  | 0 | CS ÚRS 2017 01 |  |  | základní |  | 0 | 0 | 0 | 0 | 0 | 1024 | K | 2 | ROZPOCET | 0 | 0 | 0 | 0 | 0 | 1 | 0 | 1024 | -1007515413
| PP |  | Hlavní tituly průvodních činností a nákladů inženýrská činnost zkoušky a ostatní měření | [15 empty] | PP | 2
| D | VRN5 | Finanční náklady |  |  |  | 0 | [5 empty] | 0 |  | 0 |  | 0 | 5 | D | 1 | ROZPOCET | [6 empty] | 0
10 | K | 053103000 | Místní poplatky | kč | 1 |  | 0 | CS ÚRS 2015 01 |  |  | základní |  | 0 | 0 | 0 | 0 | 0 | 1024 | K | 2 | ROZPOCET | 0 | 0 | 0 | 0 | 0 | 1 | 0 | 1024 | 1699113610
| PP |  | Finanční náklady poplatky místní poplatky | [15 empty] | PP | 2
| D | VRN9 | Ostatní náklady |  |  |  | 0 | [5 empty] | 0 |  | 0 |  | 0 | 5 | D | 1 | ROZPOCET | [6 empty] | 0
11 | K | 091705000 | Informační banner vel 5x2,4m | kus | 1 |  | 0 |  |  |  | základní |  | 0 | 0 | 0 | 0 | 0 | 1024 | K | 2 | ROZPOCET | 0 | 0 | 0 | 0 | 0 | 1 | 0 | 1024 | -1114097340
| PP |  | Ostatní náklady související s objektem náklady na údržbu | [15 empty] | PP | 2
12 | K | 091706000 | Pamětní tabule vel. 60 x 40 cm | kus | 1 |  | 0 |  |  |  | základní |  | 0 | 0 | 0 | 0 | 0 | 1024 | K | 2 | ROZPOCET | 0 | 0 | 0 | 0 | 0 | 1 | 0 | 1024 | -213956883
| PP |  | Ostatní náklady související s objektem náklady na údržbu | [15 empty] | PP | 2
13 | K | 092002000 | Ostatní náklady související s provozem - průkaz o dodržení hygienických limitů pro hluk | kus | 1 |  | 0 | CS ÚRS 2018 01 |  |  | základní |  | 0 | 0 | 0 | 0 | 0 | 1024 | K | 2 | ROZPOCET | 0 | 0 | 0 | 0 | 0 | 1 | 0 | 1024 | -2144846418
| PP |  | Ostatní náklady související s provozem | [15 empty] | PP | 2
| P |  | Poznámka k položce: V závazném stanovisku KHSUL ze dne 07.02.2018 je pod bodem 3. uveden požadavek na předložení závazného termínu pro předložení průkazu o dodržení hygienických limitů pro hluk vyvolaný navýšením provozu na odstavných plochách pro návštěvníky areálu | [15 empty] | P | 2

## Pokyny pro vyplnění
Struktura údajů, formát souboru a metodika pro zpracování
Struktura
Soubor je složen ze záložky Rekapitulace stavby a záložek s názvem soupisu prací pro jednotlivé objekty ve formátu XLSX. Každá ze záložek přitom obsahuje
ještě samostatné sestavy vymezené orámovaním a nadpisem sestavy.
Rekapitulace stavby obsahuje sestavu Rekapitulace stavby a Rekapitulace objektů stavby a soupisů prací.
V sestavě Rekapitulace stavby jsou uvedeny informace identifikující předmět veřejné zakázky na stavební práce, KSO, CC-CZ, CZ-CPV, CZ-CPA a rekapitulaci
celkové nabídkové ceny uchazeče.
V sestavě Rekapitulace objektů stavby a soupisů prací je uvedena rekapitulace stavebních objektů, inženýrských objektů, provozních souborů,
vedlejších a ostatních nákladů a ostatních nákladů s rekapitulací nabídkové ceny za jednotlivé soupisy prací. Na základě údaje Typ je možné
identifikovat, zda se jedná o objekt nebo soupis prací pro daný objekt:
|  | STA | Stavební objekt pozemní
|  | ING | Stavební objekt inženýrský
|  | PRO | Provozní soubor
|  | VON | Vedlejší a ostatní náklady
|  | OST | Ostatní
|  | Soupis | Soupis prací pro daný typ objektu
Soupis prací pro jednotlivé objekty obsahuje sestavy Krycí list soupisu, Rekapitulace členění soupisu prací, Soupis prací. Za soupis prací může být považován
i objekt stavby v případě, že neobsahuje podřízenou zakázku.
Krycí list soupisu obsahuje rekapitulaci informací o předmětu veřejné zakázky ze sestavy Rekapitulace stavby, informaci o zařazení objektu do KSO,
CC-CZ, CZ-CPV, CZ-CPA a rekapitulaci celkové nabídkové ceny uchazeče za aktuální soupis prací.
Rekapitulace členění soupisu prací obsahuje rekapitulaci soupisu prací ve všech úrovních členění soupisu tak, jak byla tato členění použita (např.
stavební díly, funkční díly, případně jiné členění) s rekapitulací nabídkové ceny.
Soupis prací obsahuje položky veškerých stavebních nebo montážních prací, dodávek materiálů a služeb nezbytných pro zhotovení stavebního objektu,
inženýrského objektu, provozního souboru, vedlejších a ostatních nákladů.
Pro položky soupisu prací se zobrazují následující informace:
|  | PČ |  | Pořadové číslo položky v aktuálním soupisu
|  | TYP |  | Typ položky: K - konstrukce, M - materiál, PP - plný popis, PSC - poznámka k souboru cen, P - poznámka k položce, VV - výkaz výměr
|  | Kód |  | Kód položky
|  | Popis |  | Zkrácený popis položky
|  | MJ |  | Měrná jednotka položky
|  | Množství |  | Množství v měrné jednotce
|  | J.cena |  | Jednotková cena položky. Zadaní může obsahovat namísto J.ceny sloupce J.materiál a J.montáž, jejichž součet definuje
J.cenu položky.
|  | Cena celkem |  | Celková cena položky daná jako součin množství a j.ceny
|  | Cenová soustava |  | Příslušnost položky do cenové soustavy
Ke každé položce soupisu prací se na samostatných řádcích může zobrazovat:
Plný popis položky
Poznámka k souboru cen a poznámka zadavatele
Výkaz výměr
Pokud je k řádku výkazu výměr evidovaný údaj ve sloupci Kód, jedná se o definovaný odkaz, na který se může odvolávat výkaz výměr z jiné položky.
Metodika pro zpracování
Jednotlivé sestavy jsou v souboru provázány. Editovatelné pole jsou zvýrazněny žlutým podbarvením, ostatní pole neslouží k editaci a nesmí být jakkoliv
modifikovány.
Uchazeč je pro podání nabídky povinen vyplnit žlutě podbarvená pole:
Pole Uchazeč v sestavě Rekapitulace stavby - zde uchazeč vyplní svůj název (název subjektu)
Pole IČ a DIČ v sestavě Rekapitulace stavby - zde uchazeč vyplní svoje IČ a DIČ
Datum v sestavě Rekapitulace stavby - zde uchazeč vyplní datum vytvoření nabídky
J.cena = jednotková cena v sestavě Soupis prací o maximálním počtu desetinných míst uvedených v poli
- pokud sestavy soupisů prací obsahují pole J.cena, musí být všechna tato pole vyplněna nenulovými kladnými číslicemi
Poznámka - nepovinný údaj pro položku soupisu
V případě, že sestavy soupisů prací neobsahují pole J.cena, potom ve všech soupisech prací obsahují pole:
- J.materiál - jednotková cena materiálu
- J.montáž - jednotková cena montáže
Uchazeč je v tomto případě povinen vyplnit všechna pole J.materiál a pole J.montáž nenulovými kladnými číslicemi. V případech, kdy položka
neobsahuje žádný materiál je přípustné, aby pole J.materiál bylo vyplněno nulou. V případech, kdy položka neobsahuje žádnou montáž je přípustné,
aby pole J.montáž bylo vyplněno nulou. Není však přípustné, aby obě pole - J.materiál, J.Montáž byly u jedné položky vyplněny nulou.
Rekapitulace stavby
Název |  |  | Povinný |  | Popis | Typ | Max. počet
atributu |  |  | (A/N) |  |  |  | znaků
Kód |  |  | A |  | Kód stavby | String | 20
Stavba |  |  | A |  | Název stavby | String | 120
Místo |  |  | N |  | Místo stavby | String | 50
Datum |  |  | A |  | Datum vykonaného exportu | Date
KSO |  |  | N |  | Klasifikace stavebního objektu | String | 15
CC-CZ |  |  | N |  | Klasifikace stavbeních děl | String | 15
CZ-CPV |  |  | N |  | Společný slovník pro veřejné zakázky | String | 20
CZ-CPA |  |  | N |  | Klasifikace produkce podle činností | String | 20
Zadavatel |  |  | N |  | Zadavatel zadaní | String | 50
IČ |  |  | N |  | IČ zadavatele zadaní | String | 20
DIČ |  |  | N |  | DIČ zadavatele zadaní | String | 20
Uchazeč |  |  | N |  | Uchazeč veřejné zakázky | String | 50
Projektant |  |  | N |  | Projektant | String | 50
Poznámka |  |  | N |  | Poznámka k zadání | String | 255
Sazba DPH |  |  | A |  | Rekapitulace sazeb DPH u položek soupisů | eGSazbaDph
Základna DPH |  |  | A |  | Základna DPH určena součtem celkové ceny z položek soupisů | Double
Hodnota DPH |  |  | A |  | Hodnota DPH | Double
Cena bez DPH |  |  | A |  | Celková cena bez DPH za celou stavbu. Sčítává se ze všech listů. | Double
Cena s DPH |  |  | A |  | Celková cena s DPH za celou stavbu | Double
Rekapitulace objektů stavby a soupisů prací
Název |  |  | Povinný |  | Popis | Typ | Max. počet
atributu |  |  | (A/N) |  |  |  | znaků
Kód |  |  | A |  | Přebírá se z Rekapitulace stavby | String | 20
Stavba |  |  | A |  | Přebírá se z Rekapitulace stavby | String | 120
Místo |  |  | N |  | Přebírá se z Rekapitulace stavby | String | 50
Datum |  |  | A |  | Přebírá se z Rekapitulace stavby | Date
Zadavatel |  |  | N |  | Přebírá se z Rekapitulace stavby | String | 50
Projektant |  |  | N |  | Přebírá se z Rekapitulace stavby | String | 50
Uchazeč |  |  | N |  | Přebírá se z Rekapitulace stavby | String | 50
Kód |  |  | A |  | Kód objektu | String | 20
Objektu, Soupis prací |  |  | A |  | Název objektu | String | 120
Cena bez DPH |  |  | A |  | Cena bez DPH za daný objekt | Double
Cena s DPH |  |  | A |  | Cena spolu s DPH za daný objekt | Double
Typ |  |  | A |  | Typ zakázky | eGTypZakazky
Krycí list soupisu
Název |  |  | Povinný |  | Popis | Typ | Max. počet
atributu |  |  | (A/N) |  |  |  | znaků
Stavba |  |  | A |  | Přebírá se z Rekapitulace stavby | String | 120
Objekt |  |  | A |  | Kód a název objektu | String | 20 + 120
Soupis |  |  | A |  | Kód a název soupisu | String | 20 + 120
KSO |  |  | N |  | Klasifikace stavebního objektu | String | 15
CC-CZ |  |  | N |  | Klasifikace stavbeních děl | String | 15
CZ-CPV |  |  | N |  | Společný slovník pro veřejné zakázky | String | 20
CZ-CPA |  |  | N |  | Klasifikace produkce podle činností | String | 20
Místo |  |  | N |  | Přebírá se z Rekapitulace stavby | String | 50
Zadavatel |  |  | N |  | Přebírá se z Rekapitulace stavby | String | 50
Uchazeč |  |  | N |  | Přebírá se z Rekapitulace stavby | String | 50
Projektant |  |  | N |  | Přebírá se z Rekapitulace stavby | String | 50
Poznámka |  |  | N |  | Poznámka k soupisu prací | String | 255
Sazba DPH |  |  | A |  | Rekapitulace sazeb DPH na položkách aktuálního soupisu | eGSazbaDph
Základna DPH |  |  | A |  | Základna DPH určena součtem celkové ceny z položek aktuálního soupisu | Double
Hodnota DPH |  |  | A |  | Hodnota DPH | Double
Cena bez DPH |  |  | A |  | Cena bez DPH za daný soupis | Double
Cena s DPH |  |  | A |  | Cena s DPH za daný soupis | Double
Rekapitulace členění soupisu prací
Název |  |  | Povinný |  | Popis | Typ | Max. počet
atributu |  |  | (A/N) |  |  |  | znaků
Stavba |  |  | A |  | Přebírá se z Rekapitulace stavby | String | 120
Objekt |  |  | A |  | Kód a název objektu, přebírá se z Krycího listu soupisu | String | 20 + 120
Soupis |  |  | A |  | Kód a název objektu, přebírá se z Krycího listu soupisu | String | 20 + 120
Místo |  |  | N |  | Přebírá se z Rekapitulace stavby | String | 50
Datum |  |  | A |  | Přebírá se z Rekapitulace stavby | Date
Zadavatel |  |  | N |  | Přebírá se z Rekapitulace stavby | String | 50
Projektant |  |  | N |  | Přebírá se z Rekapitulace stavby | String | 50
Uchazeč |  |  | N |  | Přebírá se z Rekapitulace stavby | String | 50
Kód dílu - Popis |  |  | A |  | Kód a název dílu ze soupisu | String | 20 + 100
Cena celkem |  |  | A |  | Cena celkem za díl ze soupisu | Double
Soupis prací
Název |  |  | Povinný |  | Popis | Typ | Max. počet
atributu |  |  | (A/N) |  |  |  | znaků
Stavba |  |  | A |  | Přebírá se z Rekapitulace stavby | String | 120
Objekt |  |  | A |  | Kód a název objektu | String | 20 + 120
Soupis |  |  | A |  | Přebírá se z Krycího listu soupisu | String | 20 + 120
Místo |  |  | N |  | Přebírá se z Krycího listu soupisu | String | 50
Datum |  |  | A |  | Přebírá se z Krycího listu soupisu | Date
Zadavatel |  |  | N |  | Přebírá se z Krycího listu soupisu | String | 50
Projektant |  |  | N |  | Přebírá se z Krycího listu soupisu | String | 50
Uchazeč |  |  | N |  | Přebírá se z Krycího listu soupisu | String | 50
PČ |  |  | A |  | Pořadové číslo položky soupisu | Long
Typ |  |  | A |  | Typ položky soupisu | eGTypPolozky | 1
Kód |  |  | A |  | Kód položky ze soupisu | String | 20
Popis |  |  | A |  | Popis položky ze soupisu | String | 255
MJ |  |  | A |  | Měrná jednotka položky | String | 10
Množství |  |  | A |  | Množství položky soupisu | Double
J.Cena |  |  | A |  | Jednotková cena položky | Double
Cena celkem |  |  | A |  | Cena celkem vyčíslena jako J.Cena * Množství | Double
Cenová soustava |  |  | N |  | Zařazení položky do cenové soustavy | String | 50
p |  |  | N |  | Poznámka položky ze soupisu | Memo
psc |  |  | N |  | Poznámka k souboru cen ze soupisu | Memo
pp |  |  | N |  | Plný popis položky ze soupisu | Memo
vv |  |  | N |  | Výkaz výměr (figura, výraz, výměra) ze soupisu | Text,Text,Double | 20, 150
DPH |  |  | A |  | Sazba DPH pro položku | eGSazbaDPH
Hmotnost |  |  | A |  | Hmotnost položky ze soupisu | Double
Suť |  |  | A |  | Suť položky ze soupisu | Double
Nh |  |  | N |  | Normohodiny položky ze soupisu | Double
Datová věta
Typ věty |  |  | Hodnota |  | Význam
eGSazbaDPH |  |  | základní |  | Základní sazba DPH
|  |  | snížená |  | Snížená sazba DPH
|  |  | nulová |  | Nulová sazba DPH
|  |  | zákl. přenesená |  | Základní sazba DPH přenesená
|  |  | sníž. přenesená |  | Snížená sazba DPH přenesená
eGTypZakazky |  |  | STA |  | Stavební objekt
|  |  | PRO |  | Provozní soubor
|  |  | ING |  | Inženýrský objekt
|  |  | VON |  | Vedlejší a ostatní náklady
|  |  | OST |  | Ostatní náklady
eGTypPolozky |  |  | 1 |  | Položka typu HSV
|  |  | 2 |  | Položka typu PSV
|  |  | 3 |  | Položka typu M
|  |  | 4 |  | Položka typu OST