## List1
| 1NP výdej - mytí vozíků | mj | počet | cena | celkem
rozvaděč RV vozíky 1NP
1 | rozvaděč Hager na povrch 72 modulů
IP 44/ IP20 125A
| 500x550x160 | ks | 1 | 0 | 0
2 | hlavní jistič PL7/3/40A/B | ks | 2 | 0 | 0
1x doplnit bez selektiviti v RH
3 | přepěťová ochrana SLP 275/3+1 V | ks | 1 | 0 | 0
4 | jistič chránič PLF /1+N /10A/0,03 B | ks | 3 | 0 | 0
5 | jistič chránič PLF /1+N / 16A/0,03 B | ks | 8 | 0 | 0
6 | PL7/16A/3/B | ks | 1 | 0 | 0
7 | PL7/25A/3/B | ks | 1 | 0 | 0
8 | chránič PF /3+1/25A/0,03 A | ks | 1 | 0 | 0
9 | chránič PF /3+1/40A/0,03 A | ks | 1 | 0 | 0
10 | jistič chránič PlF 6A/1+N /0,03 A | ks | 1 | 0 | 0
11 | svorky do 63A | ks | 5 | 0 | 0
| svorky do 40A | ks | 5 | 0 | 0
| svorky do 25A | ks | 39 | 0 | 0
12 | svorky PA do 40A | ks | 15 | 0 | 0
13 | popisky štítky spojový materál |  |  |  | 0
| celkem materiál |  |  |  | 0
| montáže |  |  | 0 | 0
| celkem rozvaděč RV vozíky 1NP |  |  |  | 0
mytí vozíků výdej 1NP
B | svítidla na řetízky pod strop
| MODUS PPX 236E IP65 | ks | 13 | 0 | 0
| dtto MODUS PPx 236 E IP65 s nouzovým modulem | ks | 3 | 0 | 0
BN | zdroje 36W | ks | 32 | 0 | 0
3 | spínače na povrch IP55 ABB
| 01 ABB IP 55 na povrch | ks | 2 | 0 | 0
| 06 ABB IP55 napovrch | ks | 4 | 0 | 0
| 07 ABB IP55 na povrch | ks | 1 | 0 | 0
4 | rozvodka PLEXO IP55 | ks | 37 | 0 | 0
5 | nouzové svítidlo MODUR TIGER IP 55 min IP44
| 8W mon 1 hodina | ks | 3 | 0 | 0
6 | zásuvky ABB na po vrch IP 55
| 16A 230 V | ks | 17 | 0 | 0
7 | sporáková kombinace IP44 25A s doutnavkou
| na povrch ABB | ks | 1 | 0 | 0
8 | vypínač na povrch v krabici IP 44 40A 400V 50 Hz | ks | 1 | 0 | 0
plastový kryt
9 | 1-CXKE-R 5J x10 | m | 8 | 0 | 0
| 1-CXJKE- r 16 mm2 | m | 8 | 0 | 0
| 1-CXKE-R 3J x1,5 | m | 45 | 0 | 0
| 1-CXKE-R 5J x1,5 | m | 25 | 0 | 0
| 1-CXKE-R 7J x1,5 | m | 17 | 0 | 0
| 1-CVXKE -R 4A x1,5 / 7J | m | 15 | 0 | 0
| 1-CXKE -R 3J x2,5 | m | 130 | 0 | 0
| 1-CXKE-R 5J x4 | m | 14 | 0 | 0
10 | ekvipotencionální svorkovnice KOPOS EPS3 | ks | 3 | 0 | 0
| v krabici KO 100 E | ks | 3 | 0 | 0
vodiče pospojení
| 1-CXKE-R 10 | m | 45 | 0 | 0
| 1-CXKE-R 6 | m | 25 | 0 | 0
| 1-CXKE-R 4 mm2 | m | 15 | 0 | 0
| 1-CXKE-R 2,5 mm2 | m | 60 | 0 | 0
11 | žlaby EKD 120x40 HF | m | 50 | 0 | 0
12 | roh vnitřní 85 05 HF | ks | 5 | 0 | 0
13 | roh vnější 85 06 HF | ks | 2 | 0 | 0
14 | lišty LHD 20x20 | m | 35 | 0 | 0
15 | příchytky oboustanné plastové na strop
| Qvick | ks | 30 | 0 | 0
| celkem materiál |  |  |  | 0
| podružný materiál 3% |  |  |  | 0
| demontáže | hod | 25 | 0 | 0
| montáže 6 dní dva lidé | hod | 96 | 0 | 0
| RV vozíky 1NP celkem |  |  |  | 0
| revize celkem | ks | 1 | 0 | 0
| celkem 1NP výdej mytí vozíků |  |  |  | 0